## RESULTADOS_18
Unnamed: 0 | Volume de calda [L] | STATUS | Capacidade operacional [ha/h] | Tempo de missao [h] | Tempo util [h] | Tempo por voo [min] | Autonomia Projetada [h] | N° Voos | MTOW [kg] | Massa Estrutura [kg] | Combustível [kg] | Abastecimentos | Massa gerador | Potência gerador [W] | Combustível consumido [L] | Calda cons [L] | Distância percorrida [km] | Distância Pulverizando [km] | RTL ACUMULADO[m] | EOC [km/km] | EOC [h/h] | Tempo de manobra [h] | Tempo rtl_rtw [h] | V pulv [m/s] | V desloc [m/s]
0 | 100 | CONCLUIDO | 4.7957 | 20.85 | 13.2 | 6 | 0.09 | 132 | 194.77 | 54.38 | 1 | 130 | 39.4 | 24256.19 | 180.83 | 1402.52 | 179.96 | 47.13 | 63476.11 | 0.26 | 0.6 | 2.46 | 3.91 | 2 | 10
1 | 100 | CONCLUIDO | 6.5411 | 15.29 | 10.75 | 12.4 | 0.18 | 52 | 196.32 | 54.38 | 2 | 50 | 39.95 | 24447.22 | 140.74 | 1401.62 | 100.13 | 47.13 | 23961.88 | 0.47 | 0.74 | 2.32 | 1.47 | 2 | 10
2 | 100 | CONCLUIDO | 7.1655 | 13.96 | 10.19 | 19.12 | 0.27 | 32 | 197.88 | 54.38 | 3 | 30 | 40.5 | 24639 | 126.72 | 1401.46 | 81.71 | 47.13 | 14855.59 | 0.58 | 0.78 | 2.3 | 0.91 | 2 | 10
3 | 100 | CONCLUIDO | 7.5443 | 13.26 | 9.88 | 26.95 | 0.36 | 22 | 199.44 | 54.38 | 4 | 20 | 41.06 | 24831.54 | 115.71 | 1401.57 | 72.02 | 47.13 | 10055.94 | 0.65 | 0.81 | 2.27 | 0.6 | 2 | 10
4 | 100 | CONCLUIDO | 7.7436 | 12.91 | 9.74 | 34.36 | 0.44 | 17 | 201.01 | 54.38 | 5 | 12 | 41.63 | 25024.84 | 105.96 | 1401.39 | 67.01 | 47.13 | 7576.76 | 0.7 | 0.82 | 2.27 | 0.46 | 2 | 10
5 | 100 | CONCLUIDO | 7.7668 | 12.88 | 9.74 | 36.51 | 0.53 | 16 | 202.58 | 54.38 | 6 | 0 | 42.2 | 25218.93 | 103.93 | 1401.29 | 66.55 | 47.13 | 7353.33 | 0.71 | 0.82 | 2.28 | 0.46 | 2 | 10

## RESULTADOS_6
Unnamed: 0 | Volume de calda [L] | STATUS | Capacidade operacional [ha/h] | Tempo de missao [h] | Tempo util [h] | Tempo por voo [min] | Autonomia Projetada [h] | N° Voos | MTOW [kg] | Massa Estrutura [kg] | Combustível [kg] | Abastecimentos | Massa gerador | Potência gerador [W] | Combustível consumido [L] | Calda cons [L] | Distância percorrida [km] | Distância Pulverizando [km] | RTL ACUMULADO[m] | EOC [km/km] | EOC [h/h] | Tempo de manobra [h] | Tempo rtl_rtw [h] | V pulv [m/s] | V desloc [m/s]
0 | 40 | CONCLUIDO | 7.1016 | 14.08 | 11.01 | 11.01 | 0.2 | 60 | 89.87 | 37.55 | 1 | 58 | 11.32 | 11317.98 | 81.24 | 1401.82 | 108.59 | 47.13 | 28153.38 | 0.43 | 0.72 | 2.34 | 1.72 | 2 | 10
1 | 40 | CONCLUIDO | 7.7233 | 12.95 | 10.33 | 17.21 | 0.39 | 36 | 91.1 | 37.55 | 2 | 0 | 11.54 | 11468.97 | 68.95 | 1401.77 | 85.18 | 47.13 | 16566.31 | 0.55 | 0.77 | 2.33 | 1.05 | 2 | 10

## RESULTADOS_4
Unnamed: 0 | Volume de calda [L] | STATUS | Capacidade operacional [ha/h] | Tempo de missao [h] | Tempo util [h] | Tempo por voo [min] | Autonomia Projetada [h] | N° Voos | MTOW [kg] | Massa Estrutura [kg] | Combustível [kg] | Abastecimentos | Massa gerador | Potência gerador [W] | Combustível consumido [L] | Calda cons [L] | Distância percorrida [km] | Distância Pulverizando [km] | RTL ACUMULADO[m] | EOC [km/km] | EOC [h/h] | Tempo de manobra [h] | Tempo rtl_rtw [h] | V pulv [m/s] | V desloc [m/s]
0 | 30 | CONCLUIDO | 7.4746 | 13.38 | 10.76 | 12.91 | 0.24 | 50 | 71.52 | 32.27 | 1 | 14 | 8.25 | 9054.6 | 63.14 | 1401.93 | 98.98 | 47.13 | 23398.24 | 0.48 | 0.74 | 2.36 | 1.47 | 2 | 10
1 | 30 | CONCLUIDO | 7.5199 | 13.3 | 10.71 | 13.38 | 0.48 | 48 | 72.7 | 32.27 | 2 | 0 | 8.43 | 9200.25 | 63.17 | 1401.5 | 96.87 | 47.13 | 22353.31 | 0.49 | 0.74 | 2.38 | 1.43 | 2 | 10

## RESULTADOS_1
Unnamed: 0 | Volume de calda [L] | STATUS | Capacidade operacional [ha/h] | Tempo de missao [h] | Tempo util [h] | Tempo por voo [min] | Autonomia Projetada [h] | N° Voos | MTOW [kg] | Massa Estrutura [kg] | Combustível [kg] | Abastecimentos | Massa gerador | Potência gerador [W] | Combustível consumido [L] | Calda cons [L] | Distância percorrida [km] | Distância Pulverizando [km] | RTL ACUMULADO[m] | EOC [km/km] | EOC [h/h] | Tempo de manobra [h] | Tempo rtl_rtw [h] | V pulv [m/s] | V desloc [m/s]
0 | 15 | CONCLUIDO | 6.7153 | 14.89 | 12.14 | 7.67 | 0.43 | 95 | 39.78 | 19.54 | 1 | 0 | 4.24 | 5140 | 48.04 | 1402.29 | 141.13 | 47.13 | 44249.41 | 0.33 | 0.66 | 2.52 | 2.85 | 2 | 10

## RESULTADOS_12
Unnamed: 0 | Volume de calda [L] | STATUS | Capacidade operacional [ha/h] | Tempo de missao [h] | Tempo util [h] | Tempo por voo [min] | Autonomia Projetada [h] | N° Voos | MTOW [kg] | Massa Estrutura [kg] | Combustível [kg] | Abastecimentos | Massa gerador | Potência gerador [W] | Combustível consumido [L] | Calda cons [L] | Distância percorrida [km] | Distância Pulverizando [km] | RTL ACUMULADO[m] | EOC [km/km] | EOC [h/h] | Tempo de manobra [h] | Tempo rtl_rtw [h] | V pulv [m/s] | V desloc [m/s]
0 | 70 | CONCLUIDO | 5.8593 | 17.07 | 12.07 | 7.54 | 0.12 | 96 | 141.81 | 47.83 | 1 | 94 | 22.98 | 17723.39 | 131.52 | 1402.82 | 142.91 | 47.13 | 45134.99 | 0.33 | 0.66 | 2.39 | 2.78 | 2 | 10
1 | 70 | CONCLUIDO | 7.314 | 13.67 | 10.35 | 16.34 | 0.25 | 38 | 143.17 | 47.83 | 2 | 36 | 23.34 | 17891.86 | 102.95 | 1401.34 | 86.98 | 47.13 | 17458.34 | 0.54 | 0.77 | 2.3 | 1.06 | 2 | 10
2 | 70 | CONCLUIDO | 7.7991 | 12.82 | 9.93 | 25.9 | 0.37 | 23 | 144.54 | 47.83 | 3 | 14 | 23.71 | 18060.85 | 87.9 | 1401.43 | 73.17 | 47.13 | 10626.12 | 0.64 | 0.8 | 2.28 | 0.65 | 2 | 10
3 | 70 | CONCLUIDO | 7.8188 | 12.79 | 9.93 | 27.07 | 0.49 | 22 | 145.92 | 47.83 | 4 | 0 | 24.09 | 18230.35 | 87.06 | 1401.59 | 72.63 | 47.13 | 10363.42 | 0.65 | 0.8 | 2.3 | 0.64 | 2 | 10

## RESULTADOS_16
Unnamed: 0 | Volume de calda [L] | STATUS | Capacidade operacional [ha/h] | Tempo de missao [h] | Tempo util [h] | Tempo por voo [min] | Autonomia Projetada [h] | N° Voos | MTOW [kg] | Massa Estrutura [kg] | Combustível [kg] | Abastecimentos | Massa gerador | Potência gerador [W] | Combustível consumido [L] | Calda cons [L] | Distância percorrida [km] | Distância Pulverizando [km] | RTL ACUMULADO[m] | EOC [km/km] | EOC [h/h] | Tempo de manobra [h] | Tempo rtl_rtw [h] | V pulv [m/s] | V desloc [m/s]
0 | 90 | CONCLUIDO | 5.1149 | 19.55 | 12.86 | 6.43 | 0.1 | 120 | 176.73 | 52.44 | 1 | 118 | 33.29 | 22031.19 | 164.71 | 1402.28 | 168.93 | 47.13 | 58021.64 | 0.28 | 0.62 | 2.44 | 3.58 | 2 | 10
1 | 90 | CONCLUIDO | 6.757 | 14.8 | 10.67 | 13.34 | 0.2 | 48 | 178.21 | 52.44 | 2 | 46 | 33.77 | 22213.89 | 129.37 | 1401.79 | 97.48 | 47.13 | 22659.95 | 0.48 | 0.75 | 2.32 | 1.39 | 2 | 10
2 | 90 | CONCLUIDO | 7.3767 | 13.56 | 10.1 | 20.91 | 0.3 | 29 | 179.7 | 52.44 | 3 | 27 | 34.26 | 22397.24 | 114.77 | 1401.49 | 79.28 | 47.13 | 13654.51 | 0.59 | 0.79 | 2.28 | 0.82 | 2 | 10
3 | 90 | CONCLUIDO | 7.7167 | 12.96 | 9.83 | 29.48 | 0.39 | 20 | 181.19 | 52.44 | 4 | 16 | 34.75 | 22581.25 | 102.8 | 1401.4 | 70.1 | 47.13 | 9108.94 | 0.67 | 0.81 | 2.27 | 0.55 | 2 | 10
4 | 90 | CONCLUIDO | 7.8198 | 12.79 | 9.76 | 34.46 | 0.49 | 17 | 182.69 | 52.44 | 5 | 0 | 35.25 | 22766.06 | 98.3 | 1401.55 | 67.49 | 47.13 | 7819.29 | 0.7 | 0.82 | 2.28 | 0.48 | 2 | 10

## RESULTADOS_0
Unnamed: 0 | Volume de calda [L] | STATUS | Capacidade operacional [ha/h] | Tempo de missao [h] | Tempo util [h] | Tempo por voo [min] | Autonomia Projetada [h] | N° Voos | MTOW [kg] | Massa Estrutura [kg] | Combustível [kg] | Abastecimentos | Massa gerador | Potência gerador [W] | Combustível consumido [L] | Calda cons [L] | Distância percorrida [km] | Distância Pulverizando [km] | RTL ACUMULADO[m] | EOC [km/km] | EOC [h/h] | Tempo de manobra [h] | Tempo rtl_rtw [h] | V pulv [m/s] | V desloc [m/s]
0 | 10 | CONCLUIDO | 5.9824 | 16.72 | 13.5 | 5.75 | 0.64 | 141 | 26.11 | 12.1 | 1 | 0 | 3.01 | 3454.41 | 39.31 | 1403.75 | 183.82 | 47.13 | 65363.09 | 0.26 | 0.59 | 2.65 | 4.21 | 2 | 10

## RESULTADOS_7
Unnamed: 0 | Volume de calda [L] | STATUS | Capacidade operacional [ha/h] | Tempo de missao [h] | Tempo util [h] | Tempo por voo [min] | Autonomia Projetada [h] | N° Voos | MTOW [kg] | Massa Estrutura [kg] | Combustível [kg] | Abastecimentos | Massa gerador | Potência gerador [W] | Combustível consumido [L] | Calda cons [L] | Distância percorrida [km] | Distância Pulverizando [km] | RTL ACUMULADO[m] | EOC [km/km] | EOC [h/h] | Tempo de manobra [h] | Tempo rtl_rtw [h] | V pulv [m/s] | V desloc [m/s]
0 | 45 | CONCLUIDO | 6.8865 | 14.52 | 11.18 | 10.16 | 0.18 | 66 | 98.71 | 39.72 | 1 | 64 | 12.99 | 12407.75 | 90.15 | 1402.19 | 113.89 | 47.13 | 30773.74 | 0.41 | 0.71 | 2.35 | 1.89 | 2 | 10
1 | 45 | CONCLUIDO | 7.7514 | 12.9 | 10.23 | 18.61 | 0.35 | 33 | 99.95 | 39.72 | 2 | 0 | 13.24 | 12561.45 | 72.45 | 1401.66 | 82.11 | 47.13 | 15046.76 | 0.57 | 0.78 | 2.33 | 0.95 | 2 | 10

## RESULTADOS_10
Unnamed: 0 | Volume de calda [L] | STATUS | Capacidade operacional [ha/h] | Tempo de missao [h] | Tempo util [h] | Tempo por voo [min] | Autonomia Projetada [h] | N° Voos | MTOW [kg] | Massa Estrutura [kg] | Combustível [kg] | Abastecimentos | Massa gerador | Potência gerador [W] | Combustível consumido [L] | Calda cons [L] | Distância percorrida [km] | Distância Pulverizando [km] | RTL ACUMULADO[m] | EOC [km/km] | EOC [h/h] | Tempo de manobra [h] | Tempo rtl_rtw [h] | V pulv [m/s] | V desloc [m/s]
0 | 60 | CONCLUIDO | 6.2249 | 16.06 | 11.76 | 8.3 | 0.14 | 85 | 124.63 | 45 | 1 | 83 | 18.64 | 15605.44 | 115.95 | 1402.13 | 132.63 | 47.13 | 40048.97 | 0.36 | 0.68 | 2.39 | 2.48 | 2 | 10
1 | 60 | CONCLUIDO | 7.5959 | 13.16 | 10.19 | 18.53 | 0.28 | 33 | 125.95 | 45 | 2 | 31 | 18.95 | 15767.7 | 88.54 | 1401.65 | 82.17 | 47.13 | 15077.65 | 0.57 | 0.78 | 2.28 | 0.91 | 2 | 10
2 | 60 | CONCLUIDO | 7.8215 | 12.79 | 10.01 | 24.03 | 0.42 | 25 | 127.27 | 45 | 3 | 0 | 19.27 | 15930.42 | 81.83 | 1401.8 | 75.21 | 47.13 | 11640.23 | 0.63 | 0.79 | 2.31 | 0.73 | 2 | 10

## RESULTADOS_14
Unnamed: 0 | Volume de calda [L] | STATUS | Capacidade operacional [ha/h] | Tempo de missao [h] | Tempo util [h] | Tempo por voo [min] | Autonomia Projetada [h] | N° Voos | MTOW [kg] | Massa Estrutura [kg] | Combustível [kg] | Abastecimentos | Massa gerador | Potência gerador [W] | Combustível consumido [L] | Calda cons [L] | Distância percorrida [km] | Distância Pulverizando [km] | RTL ACUMULADO[m] | EOC [km/km] | EOC [h/h] | Tempo de manobra [h] | Tempo rtl_rtw [h] | V pulv [m/s] | V desloc [m/s]
0 | 80 | CONCLUIDO | 5.4721 | 18.27 | 12.47 | 6.93 | 0.11 | 108 | 159.12 | 50.28 | 1 | 106 | 27.84 | 19859.16 | 148.07 | 1401.97 | 156.12 | 47.13 | 51679.13 | 0.3 | 0.64 | 2.42 | 3.18 | 2 | 10
1 | 80 | CONCLUIDO | 7.0445 | 14.2 | 10.49 | 14.63 | 0.22 | 43 | 160.54 | 50.28 | 2 | 41 | 28.26 | 20034.4 | 116.49 | 1401.62 | 91.59 | 47.13 | 19739.99 | 0.51 | 0.76 | 2.31 | 1.2 | 2 | 10
2 | 80 | CONCLUIDO | 7.5841 | 13.19 | 10.02 | 23.13 | 0.33 | 26 | 161.97 | 50.28 | 3 | 24 | 28.69 | 20210.21 | 102.22 | 1401.36 | 76.37 | 47.13 | 12210.89 | 0.62 | 0.79 | 2.29 | 0.74 | 2 | 10
3 | 80 | CONCLUIDO | 7.8476 | 12.74 | 9.81 | 30.97 | 0.43 | 19 | 163.4 | 50.28 | 4 | 4 | 29.12 | 20386.62 | 92.73 | 1401.56 | 68.96 | 47.13 | 8541.21 | 0.68 | 0.81 | 2.28 | 0.52 | 2 | 10
4 | 80 | CONCLUIDO | 7.8331 | 12.77 | 9.83 | 31.04 | 0.54 | 19 | 164.83 | 50.28 | 5 | 0 | 29.55 | 20563.61 | 93.35 | 1401.31 | 69.6 | 47.13 | 8864.41 | 0.68 | 0.81 | 2.29 | 0.55 | 2 | 10

## RESULTADOS_5
Unnamed: 0 | Volume de calda [L] | STATUS | Capacidade operacional [ha/h] | Tempo de missao [h] | Tempo util [h] | Tempo por voo [min] | Autonomia Projetada [h] | N° Voos | MTOW [kg] | Massa Estrutura [kg] | Combustível [kg] | Abastecimentos | Massa gerador | Potência gerador [W] | Combustível consumido [L] | Calda cons [L] | Distância percorrida [km] | Distância Pulverizando [km] | RTL ACUMULADO[m] | EOC [km/km] | EOC [h/h] | Tempo de manobra [h] | Tempo rtl_rtw [h] | V pulv [m/s] | V desloc [m/s]
0 | 35 | CONCLUIDO | 7.3386 | 13.63 | 10.82 | 12.25 | 0.22 | 53 | 80.84 | 35.1 | 1 | 48 | 9.74 | 10204.21 | 71.42 | 1402.27 | 102.15 | 47.13 | 24968.43 | 0.46 | 0.74 | 2.33 | 1.54 | 2 | 10
1 | 35 | CONCLUIDO | 7.6368 | 13.09 | 10.5 | 15.36 | 0.43 | 41 | 82.04 | 35.1 | 2 | 0 | 9.94 | 10352.53 | 66.02 | 1402.06 | 90.55 | 47.13 | 19228.04 | 0.52 | 0.76 | 2.34 | 1.21 | 2 | 10

## RESULTADOS_8
Unnamed: 0 | Volume de calda [L] | STATUS | Capacidade operacional [ha/h] | Tempo de missao [h] | Tempo util [h] | Tempo por voo [min] | Autonomia Projetada [h] | N° Voos | MTOW [kg] | Massa Estrutura [kg] | Combustível [kg] | Abastecimentos | Massa gerador | Potência gerador [W] | Combustível consumido [L] | Calda cons [L] | Distância percorrida [km] | Distância Pulverizando [km] | RTL ACUMULADO[m] | EOC [km/km] | EOC [h/h] | Tempo de manobra [h] | Tempo rtl_rtw [h] | V pulv [m/s] | V desloc [m/s]
0 | 50 | CONCLUIDO | 6.6442 | 15.05 | 11.39 | 9.36 | 0.16 | 73 | 107.41 | 41.65 | 1 | 71 | 14.77 | 13481.73 | 99.34 | 1401.95 | 120.79 | 47.13 | 34188.64 | 0.39 | 0.7 | 2.36 | 2.11 | 2 | 10
1 | 50 | CONCLUIDO | 7.7947 | 12.83 | 10.13 | 20.25 | 0.32 | 30 | 108.68 | 41.65 | 2 | 10 | 15.03 | 13638.32 | 75.58 | 1401.77 | 79.1 | 47.13 | 13555.88 | 0.6 | 0.79 | 2.31 | 0.84 | 2 | 10
2 | 50 | CONCLUIDO | 7.8149 | 12.8 | 10.12 | 20.93 | 0.48 | 29 | 109.96 | 41.65 | 3 | 0 | 15.31 | 13795.21 | 75.75 | 1401.91 | 78.33 | 47.13 | 13178.78 | 0.6 | 0.79 | 2.32 | 0.83 | 2 | 10

## RESULTADOS_3
Unnamed: 0 | Volume de calda [L] | STATUS | Capacidade operacional [ha/h] | Tempo de missao [h] | Tempo util [h] | Tempo por voo [min] | Autonomia Projetada [h] | N° Voos | MTOW [kg] | Massa Estrutura [kg] | Combustível [kg] | Abastecimentos | Massa gerador | Potência gerador [W] | Combustível consumido [L] | Calda cons [L] | Distância percorrida [km] | Distância Pulverizando [km] | RTL ACUMULADO[m] | EOC [km/km] | EOC [h/h] | Tempo de manobra [h] | Tempo rtl_rtw [h] | V pulv [m/s] | V desloc [m/s]
0 | 25 | CONCLUIDO | 7.3787 | 13.55 | 10.96 | 11.54 | 0.28 | 57 | 61.76 | 28.92 | 1 | 0 | 6.84 | 7851.41 | 58.14 | 1401.99 | 104.73 | 47.13 | 26240.52 | 0.45 | 0.73 | 2.4 | 1.68 | 2 | 10

## RESULTADOS_15
Unnamed: 0 | Volume de calda [L] | STATUS | Capacidade operacional [ha/h] | Tempo de missao [h] | Tempo util [h] | Tempo por voo [min] | Autonomia Projetada [h] | N° Voos | MTOW [kg] | Massa Estrutura [kg] | Combustível [kg] | Abastecimentos | Massa gerador | Potência gerador [W] | Combustível consumido [L] | Calda cons [L] | Distância percorrida [km] | Distância Pulverizando [km] | RTL ACUMULADO[m] | EOC [km/km] | EOC [h/h] | Tempo de manobra [h] | Tempo rtl_rtw [h] | V pulv [m/s] | V desloc [m/s]
0 | 85 | CONCLUIDO | 5.2967 | 18.88 | 12.64 | 6.65 | 0.11 | 114 | 167.88 | 51.39 | 1 | 112 | 30.49 | 20939.59 | 156.02 | 1402.58 | 161.77 | 47.13 | 54472.64 | 0.29 | 0.63 | 2.43 | 3.36 | 2 | 10
1 | 85 | CONCLUIDO | 6.9201 | 14.45 | 10.55 | 14.07 | 0.21 | 45 | 169.33 | 51.39 | 2 | 43 | 30.94 | 21118.46 | 122.45 | 1402.07 | 93.6 | 47.13 | 20731.92 | 0.5 | 0.75 | 2.31 | 1.27 | 2 | 10
2 | 85 | CONCLUIDO | 7.5122 | 13.31 | 10.02 | 22.28 | 0.31 | 27 | 170.79 | 51.39 | 3 | 25 | 31.4 | 21297.94 | 108 | 1401.57 | 76.44 | 47.13 | 12243.46 | 0.62 | 0.79 | 2.28 | 0.74 | 2 | 10
3 | 85 | CONCLUIDO | 7.7976 | 12.82 | 9.81 | 30.97 | 0.41 | 19 | 172.25 | 51.39 | 4 | 11 | 31.86 | 21478.05 | 96.23 | 1401.46 | 69.31 | 47.13 | 8716.27 | 0.68 | 0.81 | 2.27 | 0.53 | 2 | 10
4 | 85 | CONCLUIDO | 7.8215 | 12.79 | 9.8 | 32.68 | 0.51 | 18 | 173.71 | 51.39 | 5 | 0 | 32.32 | 21658.78 | 95.56 | 1401.61 | 68.76 | 47.13 | 8449.95 | 0.69 | 0.81 | 2.29 | 0.52 | 2 | 10

## RESULTADOS_2
Unnamed: 0 | Volume de calda [L] | STATUS | Capacidade operacional [ha/h] | Tempo de missao [h] | Tempo util [h] | Tempo por voo [min] | Autonomia Projetada [h] | N° Voos | MTOW [kg] | Massa Estrutura [kg] | Combustível [kg] | Abastecimentos | Massa gerador | Potência gerador [W] | Combustível consumido [L] | Calda cons [L] | Distância percorrida [km] | Distância Pulverizando [km] | RTL ACUMULADO[m] | EOC [km/km] | EOC [h/h] | Tempo de manobra [h] | Tempo rtl_rtw [h] | V pulv [m/s] | V desloc [m/s]
0 | 20 | CONCLUIDO | 7.1443 | 14 | 11.38 | 9.62 | 0.34 | 71 | 51.33 | 24.83 | 1 | 0 | 5.51 | 6564.78 | 53.46 | 1402.5 | 117.21 | 47.13 | 32409.32 | 0.4 | 0.7 | 2.46 | 2.1 | 2 | 10

## RESULTADOS_11
Unnamed: 0 | Volume de calda [L] | STATUS | Capacidade operacional [ha/h] | Tempo de missao [h] | Tempo util [h] | Tempo por voo [min] | Autonomia Projetada [h] | N° Voos | MTOW [kg] | Massa Estrutura [kg] | Combustível [kg] | Abastecimentos | Massa gerador | Potência gerador [W] | Combustível consumido [L] | Calda cons [L] | Distância percorrida [km] | Distância Pulverizando [km] | RTL ACUMULADO[m] | EOC [km/km] | EOC [h/h] | Tempo de manobra [h] | Tempo rtl_rtw [h] | V pulv [m/s] | V desloc [m/s]
0 | 65 | CONCLUIDO | 6.0473 | 16.54 | 11.91 | 7.94 | 0.13 | 90 | 133.21 | 46.47 | 1 | 88 | 20.75 | 16663.42 | 123.69 | 1401.9 | 137.56 | 47.13 | 42490.73 | 0.34 | 0.67 | 2.39 | 2.62 | 2 | 10
1 | 65 | CONCLUIDO | 7.4248 | 13.47 | 10.31 | 17.18 | 0.26 | 36 | 134.55 | 46.47 | 2 | 34 | 21.09 | 16828.84 | 96.8 | 1401.73 | 85.88 | 47.13 | 16916.82 | 0.55 | 0.77 | 2.3 | 1.03 | 2 | 10
2 | 65 | CONCLUIDO | 7.8488 | 12.74 | 9.93 | 25.92 | 0.39 | 23 | 135.9 | 46.47 | 3 | 1 | 21.43 | 16994.64 | 84.22 | 1401.91 | 72.87 | 47.13 | 10477.02 | 0.65 | 0.8 | 2.3 | 0.65 | 2 | 10
3 | 65 | CONCLUIDO | 7.8431 | 12.75 | 9.94 | 25.94 | 0.52 | 23 | 137.25 | 46.47 | 4 | 0 | 21.78 | 17160.92 | 84.82 | 1401.98 | 73.06 | 47.13 | 10574.13 | 0.65 | 0.8 | 2.3 | 0.66 | 2 | 10

## RESULTADOS_13
Unnamed: 0 | Volume de calda [L] | STATUS | Capacidade operacional [ha/h] | Tempo de missao [h] | Tempo util [h] | Tempo por voo [min] | Autonomia Projetada [h] | N° Voos | MTOW [kg] | Massa Estrutura [kg] | Combustível [kg] | Abastecimentos | Massa gerador | Potência gerador [W] | Combustível consumido [L] | Calda cons [L] | Distância percorrida [km] | Distância Pulverizando [km] | RTL ACUMULADO[m] | EOC [km/km] | EOC [h/h] | Tempo de manobra [h] | Tempo rtl_rtw [h] | V pulv [m/s] | V desloc [m/s]
0 | 75 | CONCLUIDO | 5.6643 | 17.65 | 12.26 | 7.21 | 0.12 | 102 | 150.44 | 49.1 | 1 | 100 | 25.34 | 18787.76 | 139.8 | 1401.71 | 149.48 | 47.13 | 48390.15 | 0.32 | 0.65 | 2.41 | 2.98 | 2 | 10
1 | 75 | CONCLUIDO | 7.1477 | 13.99 | 10.46 | 15.31 | 0.23 | 41 | 151.83 | 49.1 | 2 | 39 | 25.73 | 18959.54 | 110.1 | 1401.55 | 90.4 | 47.13 | 19154.33 | 0.52 | 0.76 | 2.32 | 1.18 | 2 | 10
2 | 75 | CONCLUIDO | 7.7142 | 12.96 | 9.95 | 24.88 | 0.35 | 24 | 153.23 | 49.1 | 3 | 22 | 26.13 | 19131.85 | 94.35 | 1401.6 | 74.19 | 47.13 | 11133.72 | 0.64 | 0.8 | 2.28 | 0.67 | 2 | 10
3 | 75 | CONCLUIDO | 7.8536 | 12.73 | 9.85 | 29.54 | 0.46 | 20 | 154.63 | 49.1 | 4 | 0 | 26.53 | 19304.72 | 89.86 | 1401.47 | 70.01 | 47.13 | 9061.7 | 0.67 | 0.81 | 2.29 | 0.56 | 2 | 10

## RESULTADOS_17
Unnamed: 0 | Volume de calda [L] | STATUS | Capacidade operacional [ha/h] | Tempo de missao [h] | Tempo util [h] | Tempo por voo [min] | Autonomia Projetada [h] | N° Voos | MTOW [kg] | Massa Estrutura [kg] | Combustível [kg] | Abastecimentos | Massa gerador | Potência gerador [W] | Combustível consumido [L] | Calda cons [L] | Distância percorrida [km] | Distância Pulverizando [km] | RTL ACUMULADO[m] | EOC [km/km] | EOC [h/h] | Tempo de manobra [h] | Tempo rtl_rtw [h] | V pulv [m/s] | V desloc [m/s]
0 | 95 | CONCLUIDO | 4.9578 | 20.17 | 13.01 | 6.2 | 0.1 | 126 | 185.69 | 53.44 | 1 | 124 | 36.26 | 23136.14 | 172.47 | 1402.74 | 174.25 | 47.13 | 60653.27 | 0.27 | 0.61 | 2.44 | 3.72 | 2 | 10
1 | 95 | CONCLUIDO | 6.6461 | 15.05 | 10.72 | 12.86 | 0.19 | 50 | 187.21 | 53.44 | 2 | 48 | 36.77 | 23322.88 | 135.29 | 1401.59 | 98.83 | 47.13 | 23322.33 | 0.48 | 0.74 | 2.33 | 1.43 | 2 | 10
2 | 95 | CONCLUIDO | 7.2934 | 13.71 | 10.13 | 20.25 | 0.28 | 30 | 188.73 | 53.44 | 3 | 28 | 37.29 | 23510.33 | 120.26 | 1401.39 | 79.96 | 47.13 | 13986.22 | 0.59 | 0.79 | 2.28 | 0.84 | 2 | 10
3 | 95 | CONCLUIDO | 7.6216 | 13.12 | 9.87 | 28.2 | 0.37 | 21 | 190.25 | 53.44 | 4 | 19 | 37.82 | 23698.48 | 109.36 | 1401.38 | 71.59 | 47.13 | 9848.27 | 0.66 | 0.81 | 2.27 | 0.59 | 2 | 10
4 | 95 | CONCLUIDO | 7.7828 | 12.85 | 9.75 | 34.4 | 0.46 | 17 | 191.78 | 53.44 | 5 | 4 | 38.35 | 23887.36 | 101.19 | 1401.52 | 67.02 | 47.13 | 7581.37 | 0.7 | 0.82 | 2.28 | 0.47 | 2 | 10
5 | 95 | CONCLUIDO | 7.8196 | 12.79 | 9.72 | 36.47 | 0.55 | 16 | 193.32 | 53.44 | 6 | 0 | 38.89 | 24076.95 | 100.89 | 1401.64 | 66.27 | 47.13 | 7211.57 | 0.71 | 0.82 | 2.28 | 0.44 | 2 | 10

## RESULTADOS_9
Unnamed: 0 | Volume de calda [L] | STATUS | Capacidade operacional [ha/h] | Tempo de missao [h] | Tempo util [h] | Tempo por voo [min] | Autonomia Projetada [h] | N° Voos | MTOW [kg] | Massa Estrutura [kg] | Combustível [kg] | Abastecimentos | Massa gerador | Potência gerador [W] | Combustível consumido [L] | Calda cons [L] | Distância percorrida [km] | Distância Pulverizando [km] | RTL ACUMULADO[m] | EOC [km/km] | EOC [h/h] | Tempo de manobra [h] | Tempo rtl_rtw [h] | V pulv [m/s] | V desloc [m/s]
0 | 55 | CONCLUIDO | 6.4373 | 15.53 | 11.56 | 8.78 | 0.15 | 79 | 116.05 | 43.4 | 1 | 77 | 16.65 | 14546.17 | 107.58 | 1402.22 | 126.42 | 47.13 | 36972.71 | 0.37 | 0.69 | 2.37 | 2.28 | 2 | 10
1 | 55 | CONCLUIDO | 7.7114 | 12.97 | 10.14 | 19.63 | 0.3 | 31 | 117.34 | 43.4 | 2 | 25 | 16.94 | 14705.49 | 81.7 | 1401.42 | 80.29 | 47.13 | 14147.32 | 0.59 | 0.78 | 2.29 | 0.86 | 2 | 10
2 | 55 | CONCLUIDO | 7.8106 | 12.8 | 10.07 | 22.39 | 0.45 | 27 | 118.63 | 43.4 | 3 | 0 | 17.23 | 14865.24 | 78.62 | 1401.7 | 76.93 | 47.13 | 12490.6 | 0.61 | 0.79 | 2.32 | 0.79 | 2 | 10

## resultados
Unnamed: 0 | Volume de calda [L] | STATUS | Capacidade operacional [ha/h] | Tempo de missao [h] | Tempo util [h] | Tempo por voo [min] | Autonomia Projetada [h] | N° Voos | MTOW [kg] | Massa Estrutura [kg] | Combustível [kg] | Abastecimentos | Massa gerador | Potência gerador [W] | Combustível consumido [L] | Calda cons [L] | Distância percorrida [km] | Distância Pulverizando [km] | RTL ACUMULADO[m] | EOC [km/km] | EOC [h/h] | Tempo de manobra [h] | Tempo rtl_rtw [h] | V pulv [m/s] | V desloc [m/s]
0 | 100 | CONCLUIDO | 4.7957 | 20.85 | 13.2 | 6 | 0.09 | 132 | 194.77 | 54.38 | 1 | 130 | 39.4 | 24256.19 | 180.83 | 1402.52 | 179.96 | 47.13 | 63476.11 | 0.26 | 0.6 | 2.46 | 3.91 | 2 | 10
1 | 100 | CONCLUIDO | 6.5411 | 15.29 | 10.75 | 12.4 | 0.18 | 52 | 196.32 | 54.38 | 2 | 50 | 39.95 | 24447.22 | 140.74 | 1401.62 | 100.13 | 47.13 | 23961.88 | 0.47 | 0.74 | 2.32 | 1.47 | 2 | 10
2 | 100 | CONCLUIDO | 7.1655 | 13.96 | 10.19 | 19.12 | 0.27 | 32 | 197.88 | 54.38 | 3 | 30 | 40.5 | 24639 | 126.72 | 1401.46 | 81.71 | 47.13 | 14855.59 | 0.58 | 0.78 | 2.3 | 0.91 | 2 | 10
3 | 100 | CONCLUIDO | 7.5443 | 13.26 | 9.88 | 26.95 | 0.36 | 22 | 199.44 | 54.38 | 4 | 20 | 41.06 | 24831.54 | 115.71 | 1401.57 | 72.02 | 47.13 | 10055.94 | 0.65 | 0.81 | 2.27 | 0.6 | 2 | 10
4 | 100 | CONCLUIDO | 7.7436 | 12.91 | 9.74 | 34.36 | 0.44 | 17 | 201.01 | 54.38 | 5 | 12 | 41.63 | 25024.84 | 105.96 | 1401.39 | 67.01 | 47.13 | 7576.76 | 0.7 | 0.82 | 2.27 | 0.46 | 2 | 10
5 | 100 | CONCLUIDO | 7.7668 | 12.88 | 9.74 | 36.51 | 0.53 | 16 | 202.58 | 54.38 | 6 | 0 | 42.2 | 25218.93 | 103.93 | 1401.29 | 66.55 | 47.13 | 7353.33 | 0.71 | 0.82 | 2.28 | 0.46 | 2 | 10
0 | 40 | CONCLUIDO | 7.1016 | 14.08 | 11.01 | 11.01 | 0.2 | 60 | 89.87 | 37.55 | 1 | 58 | 11.32 | 11317.98 | 81.24 | 1401.82 | 108.59 | 47.13 | 28153.38 | 0.43 | 0.72 | 2.34 | 1.72 | 2 | 10
1 | 40 | CONCLUIDO | 7.7233 | 12.95 | 10.33 | 17.21 | 0.39 | 36 | 91.1 | 37.55 | 2 | 0 | 11.54 | 11468.97 | 68.95 | 1401.77 | 85.18 | 47.13 | 16566.31 | 0.55 | 0.77 | 2.33 | 1.05 | 2 | 10
0 | 30 | CONCLUIDO | 7.4746 | 13.38 | 10.76 | 12.91 | 0.24 | 50 | 71.52 | 32.27 | 1 | 14 | 8.25 | 9054.6 | 63.14 | 1401.93 | 98.98 | 47.13 | 23398.24 | 0.48 | 0.74 | 2.36 | 1.47 | 2 | 10
1 | 30 | CONCLUIDO | 7.5199 | 13.3 | 10.71 | 13.38 | 0.48 | 48 | 72.7 | 32.27 | 2 | 0 | 8.43 | 9200.25 | 63.17 | 1401.5 | 96.87 | 47.13 | 22353.31 | 0.49 | 0.74 | 2.38 | 1.43 | 2 | 10
0 | 15 | CONCLUIDO | 6.7153 | 14.89 | 12.14 | 7.67 | 0.43 | 95 | 39.78 | 19.54 | 1 | 0 | 4.24 | 5140 | 48.04 | 1402.29 | 141.13 | 47.13 | 44249.41 | 0.33 | 0.66 | 2.52 | 2.85 | 2 | 10
0 | 70 | CONCLUIDO | 5.8593 | 17.07 | 12.07 | 7.54 | 0.12 | 96 | 141.81 | 47.83 | 1 | 94 | 22.98 | 17723.39 | 131.52 | 1402.82 | 142.91 | 47.13 | 45134.99 | 0.33 | 0.66 | 2.39 | 2.78 | 2 | 10
1 | 70 | CONCLUIDO | 7.314 | 13.67 | 10.35 | 16.34 | 0.25 | 38 | 143.17 | 47.83 | 2 | 36 | 23.34 | 17891.86 | 102.95 | 1401.34 | 86.98 | 47.13 | 17458.34 | 0.54 | 0.77 | 2.3 | 1.06 | 2 | 10
2 | 70 | CONCLUIDO | 7.7991 | 12.82 | 9.93 | 25.9 | 0.37 | 23 | 144.54 | 47.83 | 3 | 14 | 23.71 | 18060.85 | 87.9 | 1401.43 | 73.17 | 47.13 | 10626.12 | 0.64 | 0.8 | 2.28 | 0.65 | 2 | 10
3 | 70 | CONCLUIDO | 7.8188 | 12.79 | 9.93 | 27.07 | 0.49 | 22 | 145.92 | 47.83 | 4 | 0 | 24.09 | 18230.35 | 87.06 | 1401.59 | 72.63 | 47.13 | 10363.42 | 0.65 | 0.8 | 2.3 | 0.64 | 2 | 10
0 | 90 | CONCLUIDO | 5.1149 | 19.55 | 12.86 | 6.43 | 0.1 | 120 | 176.73 | 52.44 | 1 | 118 | 33.29 | 22031.19 | 164.71 | 1402.28 | 168.93 | 47.13 | 58021.64 | 0.28 | 0.62 | 2.44 | 3.58 | 2 | 10
1 | 90 | CONCLUIDO | 6.757 | 14.8 | 10.67 | 13.34 | 0.2 | 48 | 178.21 | 52.44 | 2 | 46 | 33.77 | 22213.89 | 129.37 | 1401.79 | 97.48 | 47.13 | 22659.95 | 0.48 | 0.75 | 2.32 | 1.39 | 2 | 10
2 | 90 | CONCLUIDO | 7.3767 | 13.56 | 10.1 | 20.91 | 0.3 | 29 | 179.7 | 52.44 | 3 | 27 | 34.26 | 22397.24 | 114.77 | 1401.49 | 79.28 | 47.13 | 13654.51 | 0.59 | 0.79 | 2.28 | 0.82 | 2 | 10
3 | 90 | CONCLUIDO | 7.7167 | 12.96 | 9.83 | 29.48 | 0.39 | 20 | 181.19 | 52.44 | 4 | 16 | 34.75 | 22581.25 | 102.8 | 1401.4 | 70.1 | 47.13 | 9108.94 | 0.67 | 0.81 | 2.27 | 0.55 | 2 | 10
4 | 90 | CONCLUIDO | 7.8198 | 12.79 | 9.76 | 34.46 | 0.49 | 17 | 182.69 | 52.44 | 5 | 0 | 35.25 | 22766.06 | 98.3 | 1401.55 | 67.49 | 47.13 | 7819.29 | 0.7 | 0.82 | 2.28 | 0.48 | 2 | 10
0 | 10 | CONCLUIDO | 5.9824 | 16.72 | 13.5 | 5.75 | 0.64 | 141 | 26.11 | 12.1 | 1 | 0 | 3.01 | 3454.41 | 39.31 | 1403.75 | 183.82 | 47.13 | 65363.09 | 0.26 | 0.59 | 2.65 | 4.21 | 2 | 10
0 | 45 | CONCLUIDO | 6.8865 | 14.52 | 11.18 | 10.16 | 0.18 | 66 | 98.71 | 39.72 | 1 | 64 | 12.99 | 12407.75 | 90.15 | 1402.19 | 113.89 | 47.13 | 30773.74 | 0.41 | 0.71 | 2.35 | 1.89 | 2 | 10
1 | 45 | CONCLUIDO | 7.7514 | 12.9 | 10.23 | 18.61 | 0.35 | 33 | 99.95 | 39.72 | 2 | 0 | 13.24 | 12561.45 | 72.45 | 1401.66 | 82.11 | 47.13 | 15046.76 | 0.57 | 0.78 | 2.33 | 0.95 | 2 | 10
0 | 60 | CONCLUIDO | 6.2249 | 16.06 | 11.76 | 8.3 | 0.14 | 85 | 124.63 | 45 | 1 | 83 | 18.64 | 15605.44 | 115.95 | 1402.13 | 132.63 | 47.13 | 40048.97 | 0.36 | 0.68 | 2.39 | 2.48 | 2 | 10
1 | 60 | CONCLUIDO | 7.5959 | 13.16 | 10.19 | 18.53 | 0.28 | 33 | 125.95 | 45 | 2 | 31 | 18.95 | 15767.7 | 88.54 | 1401.65 | 82.17 | 47.13 | 15077.65 | 0.57 | 0.78 | 2.28 | 0.91 | 2 | 10
2 | 60 | CONCLUIDO | 7.8215 | 12.79 | 10.01 | 24.03 | 0.42 | 25 | 127.27 | 45 | 3 | 0 | 19.27 | 15930.42 | 81.83 | 1401.8 | 75.21 | 47.13 | 11640.23 | 0.63 | 0.79 | 2.31 | 0.73 | 2 | 10
0 | 80 | CONCLUIDO | 5.4721 | 18.27 | 12.47 | 6.93 | 0.11 | 108 | 159.12 | 50.28 | 1 | 106 | 27.84 | 19859.16 | 148.07 | 1401.97 | 156.12 | 47.13 | 51679.13 | 0.3 | 0.64 | 2.42 | 3.18 | 2 | 10
1 | 80 | CONCLUIDO | 7.0445 | 14.2 | 10.49 | 14.63 | 0.22 | 43 | 160.54 | 50.28 | 2 | 41 | 28.26 | 20034.4 | 116.49 | 1401.62 | 91.59 | 47.13 | 19739.99 | 0.51 | 0.76 | 2.31 | 1.2 | 2 | 10
2 | 80 | CONCLUIDO | 7.5841 | 13.19 | 10.02 | 23.13 | 0.33 | 26 | 161.97 | 50.28 | 3 | 24 | 28.69 | 20210.21 | 102.22 | 1401.36 | 76.37 | 47.13 | 12210.89 | 0.62 | 0.79 | 2.29 | 0.74 | 2 | 10
3 | 80 | CONCLUIDO | 7.8476 | 12.74 | 9.81 | 30.97 | 0.43 | 19 | 163.4 | 50.28 | 4 | 4 | 29.12 | 20386.62 | 92.73 | 1401.56 | 68.96 | 47.13 | 8541.21 | 0.68 | 0.81 | 2.28 | 0.52 | 2 | 10
4 | 80 | CONCLUIDO | 7.8331 | 12.77 | 9.83 | 31.04 | 0.54 | 19 | 164.83 | 50.28 | 5 | 0 | 29.55 | 20563.61 | 93.35 | 1401.31 | 69.6 | 47.13 | 8864.41 | 0.68 | 0.81 | 2.29 | 0.55 | 2 | 10
0 | 35 | CONCLUIDO | 7.3386 | 13.63 | 10.82 | 12.25 | 0.22 | 53 | 80.84 | 35.1 | 1 | 48 | 9.74 | 10204.21 | 71.42 | 1402.27 | 102.15 | 47.13 | 24968.43 | 0.46 | 0.74 | 2.33 | 1.54 | 2 | 10
1 | 35 | CONCLUIDO | 7.6368 | 13.09 | 10.5 | 15.36 | 0.43 | 41 | 82.04 | 35.1 | 2 | 0 | 9.94 | 10352.53 | 66.02 | 1402.06 | 90.55 | 47.13 | 19228.04 | 0.52 | 0.76 | 2.34 | 1.21 | 2 | 10
0 | 50 | CONCLUIDO | 6.6442 | 15.05 | 11.39 | 9.36 | 0.16 | 73 | 107.41 | 41.65 | 1 | 71 | 14.77 | 13481.73 | 99.34 | 1401.95 | 120.79 | 47.13 | 34188.64 | 0.39 | 0.7 | 2.36 | 2.11 | 2 | 10
1 | 50 | CONCLUIDO | 7.7947 | 12.83 | 10.13 | 20.25 | 0.32 | 30 | 108.68 | 41.65 | 2 | 10 | 15.03 | 13638.32 | 75.58 | 1401.77 | 79.1 | 47.13 | 13555.88 | 0.6 | 0.79 | 2.31 | 0.84 | 2 | 10
2 | 50 | CONCLUIDO | 7.8149 | 12.8 | 10.12 | 20.93 | 0.48 | 29 | 109.96 | 41.65 | 3 | 0 | 15.31 | 13795.21 | 75.75 | 1401.91 | 78.33 | 47.13 | 13178.78 | 0.6 | 0.79 | 2.32 | 0.83 | 2 | 10
0 | 25 | CONCLUIDO | 7.3787 | 13.55 | 10.96 | 11.54 | 0.28 | 57 | 61.76 | 28.92 | 1 | 0 | 6.84 | 7851.41 | 58.14 | 1401.99 | 104.73 | 47.13 | 26240.52 | 0.45 | 0.73 | 2.4 | 1.68 | 2 | 10
0 | 85 | CONCLUIDO | 5.2967 | 18.88 | 12.64 | 6.65 | 0.11 | 114 | 167.88 | 51.39 | 1 | 112 | 30.49 | 20939.59 | 156.02 | 1402.58 | 161.77 | 47.13 | 54472.64 | 0.29 | 0.63 | 2.43 | 3.36 | 2 | 10
1 | 85 | CONCLUIDO | 6.9201 | 14.45 | 10.55 | 14.07 | 0.21 | 45 | 169.33 | 51.39 | 2 | 43 | 30.94 | 21118.46 | 122.45 | 1402.07 | 93.6 | 47.13 | 20731.92 | 0.5 | 0.75 | 2.31 | 1.27 | 2 | 10
2 | 85 | CONCLUIDO | 7.5122 | 13.31 | 10.02 | 22.28 | 0.31 | 27 | 170.79 | 51.39 | 3 | 25 | 31.4 | 21297.94 | 108 | 1401.57 | 76.44 | 47.13 | 12243.46 | 0.62 | 0.79 | 2.28 | 0.74 | 2 | 10
3 | 85 | CONCLUIDO | 7.7976 | 12.82 | 9.81 | 30.97 | 0.41 | 19 | 172.25 | 51.39 | 4 | 11 | 31.86 | 21478.05 | 96.23 | 1401.46 | 69.31 | 47.13 | 8716.27 | 0.68 | 0.81 | 2.27 | 0.53 | 2 | 10
4 | 85 | CONCLUIDO | 7.8215 | 12.79 | 9.8 | 32.68 | 0.51 | 18 | 173.71 | 51.39 | 5 | 0 | 32.32 | 21658.78 | 95.56 | 1401.61 | 68.76 | 47.13 | 8449.95 | 0.69 | 0.81 | 2.29 | 0.52 | 2 | 10
0 | 20 | CONCLUIDO | 7.1443 | 14 | 11.38 | 9.62 | 0.34 | 71 | 51.33 | 24.83 | 1 | 0 | 5.51 | 6564.78 | 53.46 | 1402.5 | 117.21 | 47.13 | 32409.32 | 0.4 | 0.7 | 2.46 | 2.1 | 2 | 10
0 | 65 | CONCLUIDO | 6.0473 | 16.54 | 11.91 | 7.94 | 0.13 | 90 | 133.21 | 46.47 | 1 | 88 | 20.75 | 16663.42 | 123.69 | 1401.9 | 137.56 | 47.13 | 42490.73 | 0.34 | 0.67 | 2.39 | 2.62 | 2 | 10
1 | 65 | CONCLUIDO | 7.4248 | 13.47 | 10.31 | 17.18 | 0.26 | 36 | 134.55 | 46.47 | 2 | 34 | 21.09 | 16828.84 | 96.8 | 1401.73 | 85.88 | 47.13 | 16916.82 | 0.55 | 0.77 | 2.3 | 1.03 | 2 | 10
2 | 65 | CONCLUIDO | 7.8488 | 12.74 | 9.93 | 25.92 | 0.39 | 23 | 135.9 | 46.47 | 3 | 1 | 21.43 | 16994.64 | 84.22 | 1401.91 | 72.87 | 47.13 | 10477.02 | 0.65 | 0.8 | 2.3 | 0.65 | 2 | 10
3 | 65 | CONCLUIDO | 7.8431 | 12.75 | 9.94 | 25.94 | 0.52 | 23 | 137.25 | 46.47 | 4 | 0 | 21.78 | 17160.92 | 84.82 | 1401.98 | 73.06 | 47.13 | 10574.13 | 0.65 | 0.8 | 2.3 | 0.66 | 2 | 10
0 | 75 | CONCLUIDO | 5.6643 | 17.65 | 12.26 | 7.21 | 0.12 | 102 | 150.44 | 49.1 | 1 | 100 | 25.34 | 18787.76 | 139.8 | 1401.71 | 149.48 | 47.13 | 48390.15 | 0.32 | 0.65 | 2.41 | 2.98 | 2 | 10
1 | 75 | CONCLUIDO | 7.1477 | 13.99 | 10.46 | 15.31 | 0.23 | 41 | 151.83 | 49.1 | 2 | 39 | 25.73 | 18959.54 | 110.1 | 1401.55 | 90.4 | 47.13 | 19154.33 | 0.52 | 0.76 | 2.32 | 1.18 | 2 | 10
2 | 75 | CONCLUIDO | 7.7142 | 12.96 | 9.95 | 24.88 | 0.35 | 24 | 153.23 | 49.1 | 3 | 22 | 26.13 | 19131.85 | 94.35 | 1401.6 | 74.19 | 47.13 | 11133.72 | 0.64 | 0.8 | 2.28 | 0.67 | 2 | 10
3 | 75 | CONCLUIDO | 7.8536 | 12.73 | 9.85 | 29.54 | 0.46 | 20 | 154.63 | 49.1 | 4 | 0 | 26.53 | 19304.72 | 89.86 | 1401.47 | 70.01 | 47.13 | 9061.7 | 0.67 | 0.81 | 2.29 | 0.56 | 2 | 10
0 | 95 | CONCLUIDO | 4.9578 | 20.17 | 13.01 | 6.2 | 0.1 | 126 | 185.69 | 53.44 | 1 | 124 | 36.26 | 23136.14 | 172.47 | 1402.74 | 174.25 | 47.13 | 60653.27 | 0.27 | 0.61 | 2.44 | 3.72 | 2 | 10
1 | 95 | CONCLUIDO | 6.6461 | 15.05 | 10.72 | 12.86 | 0.19 | 50 | 187.21 | 53.44 | 2 | 48 | 36.77 | 23322.88 | 135.29 | 1401.59 | 98.83 | 47.13 | 23322.33 | 0.48 | 0.74 | 2.33 | 1.43 | 2 | 10
2 | 95 | CONCLUIDO | 7.2934 | 13.71 | 10.13 | 20.25 | 0.28 | 30 | 188.73 | 53.44 | 3 | 28 | 37.29 | 23510.33 | 120.26 | 1401.39 | 79.96 | 47.13 | 13986.22 | 0.59 | 0.79 | 2.28 | 0.84 | 2 | 10
3 | 95 | CONCLUIDO | 7.6216 | 13.12 | 9.87 | 28.2 | 0.37 | 21 | 190.25 | 53.44 | 4 | 19 | 37.82 | 23698.48 | 109.36 | 1401.38 | 71.59 | 47.13 | 9848.27 | 0.66 | 0.81 | 2.27 | 0.59 | 2 | 10
4 | 95 | CONCLUIDO | 7.7828 | 12.85 | 9.75 | 34.4 | 0.46 | 17 | 191.78 | 53.44 | 5 | 4 | 38.35 | 23887.36 | 101.19 | 1401.52 | 67.02 | 47.13 | 7581.37 | 0.7 | 0.82 | 2.28 | 0.47 | 2 | 10
5 | 95 | CONCLUIDO | 7.8196 | 12.79 | 9.72 | 36.47 | 0.55 | 16 | 193.32 | 53.44 | 6 | 0 | 38.89 | 24076.95 | 100.89 | 1401.64 | 66.27 | 47.13 | 7211.57 | 0.71 | 0.82 | 2.28 | 0.44 | 2 | 10
0 | 55 | CONCLUIDO | 6.4373 | 15.53 | 11.56 | 8.78 | 0.15 | 79 | 116.05 | 43.4 | 1 | 77 | 16.65 | 14546.17 | 107.58 | 1402.22 | 126.42 | 47.13 | 36972.71 | 0.37 | 0.69 | 2.37 | 2.28 | 2 | 10
1 | 55 | CONCLUIDO | 7.7114 | 12.97 | 10.14 | 19.63 | 0.3 | 31 | 117.34 | 43.4 | 2 | 25 | 16.94 | 14705.49 | 81.7 | 1401.42 | 80.29 | 47.13 | 14147.32 | 0.59 | 0.78 | 2.29 | 0.86 | 2 | 10
2 | 55 | CONCLUIDO | 7.8106 | 12.8 | 10.07 | 22.39 | 0.45 | 27 | 118.63 | 43.4 | 3 | 0 | 17.23 | 14865.24 | 78.62 | 1401.7 | 76.93 | 47.13 | 12490.6 | 0.61 | 0.79 | 2.32 | 0.79 | 2 | 10

## gráficos
Selecione o eixo X:
Selecione o eixo Y:
Selecione o eixo Z:
Eixo X | Eixo Y | Eixo Z
0 | 0 | 0
0 | 0 | 0
0 | 0 | 0
0 | 0 | 0
0 | 0 | 0
0 | 0 | 0
0 | 0 | 0
0 | 0 | 0
0 | 0 | 0
0 | 0 | 0
0 | 0 | 0
0 | 0 | 0
0 | 0 | 0
0 | 0 | 0
0 | 0 | 0
0 | 0 | 0
0 | 0 | 0
0 | 0 | 0
0 | 0 | 0
0 | 0 | 0
0 | 0 | 0
0 | 0 | 0
0 | 0 | 0
0 | 0 | 0
0 | 0 | 0
0 | 0 | 0
0 | 0 | 0
0 | 0 | 0
0 | 0 | 0
0 | 0 | 0
0 | 0 | 0
0 | 0 | 0
0 | 0 | 0
0 | 0 | 0
0 | 0 | 0
0 | 0 | 0
0 | 0 | 0
0 | 0 | 0
0 | 0 | 0
0 | 0 | 0
0 | 0 | 0
0 | 0 | 0
0 | 0 | 0
0 | 0 | 0
0 | 0 | 0
0 | 0 | 0
0 | 0 | 0
0 | 0 | 0
0 | 0 | 0
0 | 0 | 0
0 | 0 | 0
0 | 0 | 0
0 | 0 | 0
0 | 0 | 0
0 | 0 | 0
0 | 0 | 0
0 | 0 | 0
0 | 0 | 0
0 | 0 | 0
0 | 0 | 0

## hidden (hidden)
Unnamed: 0
Volume de calda [L]
STATUS
Capacidade operacional [ha/h]
Tempo de missao [h]
Tempo util [h]
Tempo por voo [min]
Autonomia Projetada [h]
N° Voos
MTOW [kg]
Massa Estrutura [kg]
Combustível [kg]
Abastecimentos
Massa gerador
Potência gerador [W]
Combustível consumido [L]
Calda cons [L]
Distância percorrida [km]
Distância Pulverizando [km]
RTL ACUMULADO[m]
EOC [km/km]
EOC [h/h]
Tempo de manobra [h]
Tempo rtl_rtw [h]
V pulv [m/s]
V desloc [m/s]