## RESULTADOS_18
Unnamed: 0 | Volume de calda [L] | STATUS | Capacidade operacional [ha/h] | Tempo de missao [h] | Tempo util [h] | Tempo por voo [min] | Autonomia Projetada [h] | N° Voos | MTOW [kg] | Massa Estrutura [kg] | Combustível [kg] | Abastecimentos | Massa gerador | Potência gerador [W] | Combustível consumido [L] | Calda cons [L] | Distância percorrida [km] | Distância Pulverizando [km] | RTL ACUMULADO[m] | EOC [km/km] | EOC [h/h] | Tempo de manobra [h] | Tempo rtl_rtw [h] | V pulv [m/s] | V desloc [m/s]
0 | 100 | CONCLUIDO | 2.4456 | 40.89 | 27.45 | 5.86 | 0.09 | 281 | 194.77 | 54.38 | 1 | 279 | 39.4 | 24256.19 | 384.09 | 861.38 | 457.35 | 66.3 | 185712.31 | 0.14 | 0.44 | 5.04 | 11.17 | 2 | 10
1 | 100 | CONCLUIDO | 3.7616 | 26.58 | 20.1 | 11.82 | 0.18 | 102 | 196.32 | 54.38 | 2 | 100 | 39.95 | 24447.22 | 278.28 | 860.81 | 212.01 | 66.3 | 63939.2 | 0.31 | 0.6 | 4.72 | 3.84 | 2 | 10
2 | 100 | CONCLUIDO | 4.2547 | 23.5 | 18.58 | 17.98 | 0.27 | 62 | 197.88 | 54.38 | 3 | 60 | 40.5 | 24639 | 254.04 | 860.68 | 160.89 | 66.3 | 38579.16 | 0.41 | 0.65 | 4.66 | 2.32 | 2 | 10
3 | 100 | CONCLUIDO | 4.5113 | 22.17 | 17.9 | 23.87 | 0.36 | 45 | 199.44 | 54.38 | 4 | 43 | 41.06 | 24831.54 | 241.54 | 860.69 | 138.54 | 66.3 | 27488.89 | 0.48 | 0.67 | 4.62 | 1.64 | 2 | 10
4 | 100 | CONCLUIDO | 4.6714 | 21.41 | 17.53 | 30.05 | 0.44 | 35 | 201.01 | 54.38 | 5 | 33 | 41.63 | 25024.84 | 233.58 | 860.57 | 126.32 | 66.3 | 21428.9 | 0.52 | 0.69 | 4.6 | 1.27 | 2 | 10
5 | 100 | CONCLUIDO | 4.7775 | 20.93 | 17.29 | 35.77 | 0.53 | 29 | 202.58 | 54.38 | 6 | 27 | 42.2 | 25218.93 | 226.69 | 860.76 | 118.38 | 66.3 | 17488.33 | 0.56 | 0.7 | 4.59 | 1.03 | 2 | 10
6 | 100 | CONCLUIDO | 4.8599 | 20.58 | 17.13 | 42.82 | 0.61 | 24 | 204.16 | 54.38 | 7 | 22 | 42.78 | 25413.94 | 221.54 | 860.5 | 112.85 | 66.3 | 14747.59 | 0.59 | 0.7 | 4.59 | 0.87 | 2 | 10
7 | 100 | CONCLUIDO | 4.9174 | 20.34 | 17 | 48.58 | 0.69 | 21 | 205.75 | 54.38 | 8 | 19 | 43.37 | 25609.61 | 216.73 | 860.58 | 108.83 | 66.3 | 12753.76 | 0.61 | 0.71 | 4.58 | 0.74 | 2 | 10
8 | 100 | CONCLUIDO | 4.9748 | 20.1 | 16.88 | 56.28 | 0.77 | 18 | 207.34 | 54.38 | 9 | 16 | 43.96 | 25806.1 | 211.78 | 860.54 | 104.88 | 66.3 | 10794.15 | 0.63 | 0.72 | 4.58 | 0.63 | 2 | 10
9 | 100 | CONCLUIDO | 5.0129 | 19.95 | 16.81 | 63.04 | 0.85 | 16 | 208.94 | 54.38 | 10 | 14 | 44.56 | 26003.41 | 207.14 | 860.61 | 102.33 | 66.3 | 9526.22 | 0.65 | 0.72 | 4.57 | 0.55 | 2 | 10
10 | 100 | CONCLUIDO | 5.0262 | 19.9 | 16.8 | 67.18 | 0.93 | 15 | 210.55 | 54.38 | 11 | 13 | 45.17 | 26201.54 | 203.32 | 860.56 | 101.91 | 66.3 | 9322.87 | 0.65 | 0.72 | 4.57 | 0.54 | 2 | 10
11 | 100 | CONCLUIDO | 5.0731 | 19.71 | 16.69 | 77.03 | 1 | 13 | 212.16 | 54.38 | 12 | 11 | 45.78 | 26400.51 | 198.09 | 860.51 | 98.44 | 66.3 | 7596.74 | 0.67 | 0.72 | 4.56 | 0.43 | 2 | 10
12 | 100 | CONCLUIDO | 5.0879 | 19.65 | 16.67 | 83.36 | 1.08 | 12 | 213.78 | 54.38 | 13 | 10 | 46.4 | 26600.32 | 194 | 860.56 | 97.76 | 66.3 | 7264.44 | 0.68 | 0.72 | 4.57 | 0.41 | 2 | 10
13 | 100 | CONCLUIDO | 5.1079 | 19.58 | 16.63 | 90.73 | 1.15 | 11 | 215.41 | 54.38 | 14 | 8 | 47.03 | 26801 | 190.01 | 860.49 | 96.45 | 66.3 | 6610.76 | 0.69 | 0.73 | 4.57 | 0.38 | 2 | 10
14 | 100 | CONCLUIDO | 5.1281 | 19.5 | 16.59 | 99.57 | 1.23 | 10 | 217.04 | 54.38 | 15 | 3 | 47.66 | 27002.55 | 184.51 | 860.52 | 94.99 | 66.3 | 5886.39 | 0.7 | 0.73 | 4.57 | 0.34 | 2 | 10
15 | 100 | CONCLUIDO | 5.1281 | 19.5 | 16.59 | 99.57 | 1.3 | 10 | 218.68 | 54.38 | 16 | 0 | 48.31 | 27204.98 | 185.02 | 860.55 | 94.88 | 66.3 | 5830.84 | 0.7 | 0.73 | 4.57 | 0.34 | 2 | 10

## RESULTADOS_6
Unnamed: 0 | Volume de calda [L] | STATUS | Capacidade operacional [ha/h] | Tempo de missao [h] | Tempo util [h] | Tempo por voo [min] | Autonomia Projetada [h] | N° Voos | MTOW [kg] | Massa Estrutura [kg] | Combustível [kg] | Abastecimentos | Massa gerador | Potência gerador [W] | Combustível consumido [L] | Calda cons [L] | Distância percorrida [km] | Distância Pulverizando [km] | RTL ACUMULADO[m] | EOC [km/km] | EOC [h/h] | Tempo de manobra [h] | Tempo rtl_rtw [h] | V pulv [m/s] | V desloc [m/s]
0 | 40 | CONCLUIDO | 3.9451 | 25.35 | 21.03 | 10.01 | 0.2 | 126 | 89.87 | 37.55 | 1 | 124 | 11.32 | 11317.98 | 172.89 | 861.07 | 243.04 | 66.3 | 79331.81 | 0.27 | 0.57 | 4.75 | 4.76 | 2 | 10
1 | 40 | CONCLUIDO | 4.7396 | 21.1 | 18.18 | 20.97 | 0.39 | 52 | 91.1 | 37.55 | 2 | 50 | 11.54 | 11468.97 | 141.51 | 860.62 | 147.7 | 66.3 | 32030.07 | 0.45 | 0.66 | 4.64 | 1.92 | 2 | 10
2 | 40 | CONCLUIDO | 5.0067 | 19.97 | 17.43 | 32.68 | 0.57 | 32 | 92.32 | 37.55 | 3 | 30 | 11.77 | 11620.34 | 126.96 | 860.61 | 122.98 | 66.3 | 19770.27 | 0.54 | 0.69 | 4.6 | 1.17 | 2 | 10
3 | 40 | CONCLUIDO | 5.1374 | 19.47 | 17.09 | 44.58 | 0.75 | 23 | 93.55 | 37.55 | 4 | 7 | 12 | 11772.07 | 116.36 | 860.69 | 111 | 66.3 | 13827.27 | 0.6 | 0.71 | 4.61 | 0.83 | 2 | 10
4 | 40 | CONCLUIDO | 5.1398 | 19.46 | 17.08 | 44.56 | 0.93 | 23 | 94.79 | 37.55 | 5 | 0 | 12.23 | 11924.18 | 117.44 | 860.85 | 110.46 | 66.3 | 13555.46 | 0.6 | 0.71 | 4.61 | 0.82 | 2 | 10

## RESULTADOS_4
Unnamed: 0 | Volume de calda [L] | STATUS | Capacidade operacional [ha/h] | Tempo de missao [h] | Tempo util [h] | Tempo por voo [min] | Autonomia Projetada [h] | N° Voos | MTOW [kg] | Massa Estrutura [kg] | Combustível [kg] | Abastecimentos | Massa gerador | Potência gerador [W] | Combustível consumido [L] | Calda cons [L] | Distância percorrida [km] | Distância Pulverizando [km] | RTL ACUMULADO[m] | EOC [km/km] | EOC [h/h] | Tempo de manobra [h] | Tempo rtl_rtw [h] | V pulv [m/s] | V desloc [m/s]
0 | 30 | CONCLUIDO | 4.2586 | 23.48 | 20.07 | 11.92 | 0.24 | 101 | 71.52 | 32.27 | 1 | 99 | 8.25 | 9054.6 | 138.13 | 860.88 | 210.25 | 66.3 | 63061.6 | 0.32 | 0.6 | 4.73 | 3.8 | 2 | 10
1 | 30 | CONCLUIDO | 4.9363 | 20.26 | 17.78 | 26.01 | 0.48 | 41 | 72.7 | 32.27 | 2 | 39 | 8.43 | 9200.25 | 111.24 | 860.56 | 134.59 | 66.3 | 25532.79 | 0.49 | 0.68 | 4.62 | 1.52 | 2 | 10
2 | 30 | CONCLUIDO | 5.0853 | 19.66 | 17.35 | 34.71 | 0.71 | 30 | 73.88 | 32.27 | 3 | 0 | 8.61 | 9346.23 | 102.56 | 860.91 | 119.4 | 66.3 | 17994.05 | 0.56 | 0.7 | 4.63 | 1.09 | 2 | 10

## RESULTADOS_1
Unnamed: 0 | Volume de calda [L] | STATUS | Capacidade operacional [ha/h] | Tempo de missao [h] | Tempo util [h] | Tempo por voo [min] | Autonomia Projetada [h] | N° Voos | MTOW [kg] | Massa Estrutura [kg] | Combustível [kg] | Abastecimentos | Massa gerador | Potência gerador [W] | Combustível consumido [L] | Calda cons [L] | Distância percorrida [km] | Distância Pulverizando [km] | RTL ACUMULADO[m] | EOC [km/km] | EOC [h/h] | Tempo de manobra [h] | Tempo rtl_rtw [h] | V pulv [m/s] | V desloc [m/s]
0 | 15 | CONCLUIDO | 4.7818 | 20.91 | 18.55 | 18.55 | 0.43 | 60 | 39.78 | 19.54 | 1 | 10 | 4.24 | 5140 | 73.37 | 860.9 | 157.94 | 66.3 | 37112.45 | 0.42 | 0.65 | 4.71 | 2.29 | 2 | 10
1 | 15 | CONCLUIDO | 4.7982 | 20.84 | 18.49 | 18.8 | 0.84 | 59 | 40.89 | 19.54 | 2 | 0 | 4.35 | 5277.26 | 74.72 | 861.13 | 155.87 | 66.3 | 36082.7 | 0.43 | 0.65 | 4.71 | 2.23 | 2 | 10

## RESULTADOS_12
Unnamed: 0 | Volume de calda [L] | STATUS | Capacidade operacional [ha/h] | Tempo de missao [h] | Tempo util [h] | Tempo por voo [min] | Autonomia Projetada [h] | N° Voos | MTOW [kg] | Massa Estrutura [kg] | Combustível [kg] | Abastecimentos | Massa gerador | Potência gerador [W] | Combustível consumido [L] | Calda cons [L] | Distância percorrida [km] | Distância Pulverizando [km] | RTL ACUMULADO[m] | EOC [km/km] | EOC [h/h] | Tempo de manobra [h] | Tempo rtl_rtw [h] | V pulv [m/s] | V desloc [m/s]
0 | 70 | CONCLUIDO | 3.1268 | 31.98 | 24 | 7.24 | 0.12 | 199 | 141.81 | 47.83 | 1 | 197 | 22.98 | 17723.39 | 272.61 | 861.11 | 342.39 | 66.3 | 128642.58 | 0.19 | 0.5 | 4.89 | 7.74 | 2 | 10
1 | 70 | CONCLUIDO | 4.2293 | 23.64 | 19.16 | 14.74 | 0.25 | 78 | 143.17 | 47.83 | 2 | 76 | 23.34 | 17891.86 | 213.11 | 860.87 | 180.68 | 66.3 | 48392.42 | 0.37 | 0.63 | 4.68 | 2.9 | 2 | 10
2 | 70 | CONCLUIDO | 4.6194 | 21.65 | 18.03 | 22.54 | 0.37 | 48 | 144.54 | 47.83 | 3 | 46 | 23.71 | 18060.85 | 195.64 | 860.59 | 143.1 | 66.3 | 29751.01 | 0.46 | 0.67 | 4.63 | 1.77 | 2 | 10
3 | 70 | CONCLUIDO | 4.8089 | 20.79 | 17.56 | 30.09 | 0.49 | 35 | 145.92 | 47.83 | 4 | 33 | 24.09 | 18230.35 | 185.55 | 860.63 | 127.23 | 66.3 | 21880.75 | 0.52 | 0.69 | 4.61 | 1.3 | 2 | 10
4 | 70 | CONCLUIDO | 4.9438 | 20.23 | 17.22 | 38.26 | 0.6 | 27 | 147.3 | 47.83 | 5 | 25 | 24.47 | 18400.38 | 177.18 | 860.57 | 115.69 | 66.3 | 16150.85 | 0.57 | 0.7 | 4.6 | 0.96 | 2 | 10
5 | 70 | CONCLUIDO | 5.0264 | 19.9 | 17.03 | 46.45 | 0.71 | 22 | 148.68 | 47.83 | 6 | 20 | 24.85 | 18570.94 | 169.85 | 860.54 | 109.74 | 66.3 | 13201.61 | 0.6 | 0.71 | 4.58 | 0.77 | 2 | 10
6 | 70 | CONCLUIDO | 5.0923 | 19.64 | 16.89 | 56.3 | 0.83 | 18 | 150.07 | 47.83 | 7 | 16 | 25.24 | 18742.03 | 163.1 | 860.53 | 104.91 | 66.3 | 10807.03 | 0.63 | 0.71 | 4.58 | 0.63 | 2 | 10
7 | 70 | CONCLUIDO | 5.1268 | 19.51 | 16.81 | 63.06 | 0.94 | 16 | 151.46 | 47.83 | 8 | 12 | 25.63 | 18913.66 | 157.69 | 860.51 | 102.5 | 66.3 | 9611.14 | 0.65 | 0.72 | 4.57 | 0.56 | 2 | 10
8 | 70 | CONCLUIDO | 5.1591 | 19.38 | 16.75 | 71.79 | 1.04 | 14 | 152.85 | 47.83 | 9 | 3 | 26.03 | 19085.83 | 152.22 | 860.5 | 100.16 | 66.3 | 8453.82 | 0.66 | 0.72 | 4.58 | 0.49 | 2 | 10
9 | 70 | CONCLUIDO | 5.158 | 19.39 | 16.75 | 71.81 | 1.15 | 14 | 154.25 | 47.83 | 10 | 0 | 26.43 | 19258.55 | 152.84 | 860.52 | 100.19 | 66.3 | 8465.69 | 0.66 | 0.72 | 4.58 | 0.5 | 2 | 10

## RESULTADOS_16
Unnamed: 0 | Volume de calda [L] | STATUS | Capacidade operacional [ha/h] | Tempo de missao [h] | Tempo util [h] | Tempo por voo [min] | Autonomia Projetada [h] | N° Voos | MTOW [kg] | Massa Estrutura [kg] | Combustível [kg] | Abastecimentos | Massa gerador | Potência gerador [W] | Combustível consumido [L] | Calda cons [L] | Distância percorrida [km] | Distância Pulverizando [km] | RTL ACUMULADO[m] | EOC [km/km] | EOC [h/h] | Tempo de manobra [h] | Tempo rtl_rtw [h] | V pulv [m/s] | V desloc [m/s]
0 | 90 | CONCLUIDO | 2.6612 | 37.58 | 26.2 | 6.24 | 0.1 | 252 | 176.73 | 52.44 | 1 | 250 | 33.29 | 22031.19 | 344.18 | 861.47 | 415.97 | 66.3 | 165166.04 | 0.16 | 0.46 | 4.97 | 9.92 | 2 | 10
1 | 90 | CONCLUIDO | 3.9125 | 25.56 | 19.8 | 12.64 | 0.2 | 94 | 178.21 | 52.44 | 2 | 92 | 33.77 | 22213.89 | 256.67 | 860.84 | 201.89 | 66.3 | 58917.03 | 0.33 | 0.61 | 4.7 | 3.53 | 2 | 10
2 | 90 | CONCLUIDO | 4.3637 | 22.92 | 18.43 | 19.07 | 0.3 | 58 | 179.7 | 52.44 | 3 | 56 | 34.26 | 22397.24 | 235.39 | 860.66 | 156.47 | 66.3 | 36384.75 | 0.42 | 0.66 | 4.64 | 2.17 | 2 | 10
3 | 90 | CONCLUIDO | 4.6256 | 21.62 | 17.74 | 25.96 | 0.39 | 41 | 181.19 | 52.44 | 4 | 39 | 34.75 | 22581.25 | 222.79 | 860.68 | 133.48 | 66.3 | 24979.44 | 0.5 | 0.68 | 4.61 | 1.48 | 2 | 10
4 | 90 | CONCLUIDO | 4.7635 | 20.99 | 17.43 | 32.69 | 0.49 | 32 | 182.69 | 52.44 | 5 | 30 | 35.25 | 22766.06 | 215.35 | 860.66 | 123.29 | 66.3 | 19929.39 | 0.54 | 0.69 | 4.6 | 1.18 | 2 | 10
5 | 90 | CONCLUIDO | 4.8709 | 20.53 | 17.18 | 39.66 | 0.58 | 26 | 184.19 | 52.44 | 6 | 24 | 35.75 | 22951.43 | 208.22 | 860.66 | 114.95 | 66.3 | 15787.89 | 0.58 | 0.7 | 4.59 | 0.93 | 2 | 10
6 | 90 | CONCLUIDO | 4.9395 | 20.24 | 17.04 | 46.48 | 0.67 | 22 | 185.7 | 52.44 | 7 | 20 | 36.26 | 23137.49 | 202.89 | 860.6 | 109.85 | 66.3 | 13259.64 | 0.6 | 0.71 | 4.59 | 0.78 | 2 | 10
7 | 90 | CONCLUIDO | 4.9948 | 20.02 | 16.92 | 53.45 | 0.76 | 19 | 187.22 | 52.44 | 8 | 17 | 36.78 | 23324.24 | 198.06 | 860.63 | 106.1 | 66.3 | 11399.24 | 0.62 | 0.71 | 4.58 | 0.67 | 2 | 10
8 | 90 | CONCLUIDO | 5.0298 | 19.88 | 16.86 | 59.49 | 0.85 | 17 | 188.74 | 52.44 | 9 | 15 | 37.3 | 23511.69 | 193.04 | 860.5 | 103.88 | 66.3 | 10295.12 | 0.64 | 0.72 | 4.58 | 0.6 | 2 | 10
9 | 90 | CONCLUIDO | 5.0656 | 19.74 | 16.79 | 67.15 | 0.93 | 15 | 190.26 | 52.44 | 10 | 13 | 37.82 | 23699.85 | 187.84 | 860.57 | 101.61 | 66.3 | 9172.88 | 0.65 | 0.72 | 4.57 | 0.53 | 2 | 10
10 | 90 | CONCLUIDO | 5.1078 | 19.58 | 16.7 | 77.05 | 1.02 | 13 | 191.79 | 52.44 | 11 | 11 | 38.35 | 23888.73 | 181.81 | 860.5 | 98.61 | 66.3 | 7680.49 | 0.67 | 0.72 | 4.57 | 0.44 | 2 | 10
11 | 90 | CONCLUIDO | 5.1233 | 19.52 | 16.67 | 83.36 | 1.1 | 12 | 193.33 | 52.44 | 12 | 8 | 38.89 | 24078.33 | 177.69 | 860.49 | 97.6 | 66.3 | 7180.16 | 0.68 | 0.72 | 4.57 | 0.41 | 2 | 10
12 | 90 | CONCLUIDO | 5.1454 | 19.43 | 16.62 | 90.67 | 1.18 | 11 | 194.88 | 52.44 | 13 | 4 | 39.43 | 24268.67 | 173.66 | 860.49 | 95.86 | 66.3 | 6318.65 | 0.69 | 0.73 | 4.57 | 0.37 | 2 | 10
13 | 90 | CONCLUIDO | 5.1426 | 19.45 | 16.63 | 90.73 | 1.27 | 11 | 196.42 | 52.44 | 14 | 0 | 39.98 | 24459.75 | 174.63 | 860.55 | 96.11 | 66.3 | 6442.47 | 0.69 | 0.73 | 4.58 | 0.38 | 2 | 10

## RESULTADOS_0
Unnamed: 0 | Volume de calda [L] | STATUS | Capacidade operacional [ha/h] | Tempo de missao [h] | Tempo util [h] | Tempo por voo [min] | Autonomia Projetada [h] | N° Voos | MTOW [kg] | Massa Estrutura [kg] | Combustível [kg] | Abastecimentos | Massa gerador | Potência gerador [W] | Combustível consumido [L] | Calda cons [L] | Distância percorrida [km] | Distância Pulverizando [km] | RTL ACUMULADO[m] | EOC [km/km] | EOC [h/h] | Tempo de manobra [h] | Tempo rtl_rtw [h] | V pulv [m/s] | V desloc [m/s]
0 | 10 | CONCLUIDO | 4.5138 | 22.15 | 19.54 | 13.48 | 0.64 | 87 | 26.11 | 12.1 | 1 | 0 | 3.01 | 3454.41 | 56.43 | 861.43 | 189.06 | 66.3 | 52535.68 | 0.35 | 0.62 | 4.81 | 3.28 | 2 | 10

## RESULTADOS_7
Unnamed: 0 | Volume de calda [L] | STATUS | Capacidade operacional [ha/h] | Tempo de missao [h] | Tempo util [h] | Tempo por voo [min] | Autonomia Projetada [h] | N° Voos | MTOW [kg] | Massa Estrutura [kg] | Combustível [kg] | Abastecimentos | Massa gerador | Potência gerador [W] | Combustível consumido [L] | Calda cons [L] | Distância percorrida [km] | Distância Pulverizando [km] | RTL ACUMULADO[m] | EOC [km/km] | EOC [h/h] | Tempo de manobra [h] | Tempo rtl_rtw [h] | V pulv [m/s] | V desloc [m/s]
0 | 45 | CONCLUIDO | 3.7886 | 26.39 | 21.55 | 9.3 | 0.18 | 139 | 98.71 | 39.72 | 1 | 137 | 12.99 | 12407.75 | 190 | 860.82 | 260.84 | 66.3 | 88165.77 | 0.25 | 0.56 | 4.77 | 5.29 | 2 | 10
1 | 45 | CONCLUIDO | 4.6443 | 21.53 | 18.37 | 19.34 | 0.35 | 57 | 99.95 | 39.72 | 2 | 55 | 13.24 | 12561.45 | 154.83 | 860.68 | 154.4 | 66.3 | 35355.47 | 0.43 | 0.66 | 4.64 | 2.11 | 2 | 10
2 | 45 | CONCLUIDO | 4.9372 | 20.25 | 17.55 | 30.08 | 0.52 | 35 | 101.2 | 39.72 | 3 | 33 | 13.49 | 12715.54 | 139.8 | 860.56 | 127.01 | 66.3 | 21770.19 | 0.52 | 0.69 | 4.6 | 1.29 | 2 | 10
3 | 45 | CONCLUIDO | 5.1101 | 19.57 | 17.09 | 42.72 | 0.69 | 24 | 102.45 | 39.72 | 4 | 20 | 13.74 | 12870.03 | 127.7 | 860.55 | 111.45 | 66.3 | 14049.43 | 0.59 | 0.71 | 4.59 | 0.83 | 2 | 10
4 | 45 | CONCLUIDO | 5.14 | 19.46 | 17.04 | 48.67 | 0.85 | 21 | 103.71 | 39.72 | 5 | 1 | 14 | 13024.91 | 122.84 | 860.61 | 108.9 | 66.3 | 12789.38 | 0.61 | 0.71 | 4.61 | 0.78 | 2 | 10
5 | 45 | CONCLUIDO | 5.1405 | 19.45 | 17.03 | 48.67 | 1.01 | 21 | 104.97 | 39.72 | 6 | 0 | 14.25 | 13180.19 | 123.98 | 860.62 | 108.93 | 66.3 | 12802.25 | 0.61 | 0.71 | 4.61 | 0.78 | 2 | 10

## RESULTADOS_10
Unnamed: 0 | Volume de calda [L] | STATUS | Capacidade operacional [ha/h] | Tempo de missao [h] | Tempo util [h] | Tempo por voo [min] | Autonomia Projetada [h] | N° Voos | MTOW [kg] | Massa Estrutura [kg] | Combustível [kg] | Abastecimentos | Massa gerador | Potência gerador [W] | Combustível consumido [L] | Calda cons [L] | Distância percorrida [km] | Distância Pulverizando [km] | RTL ACUMULADO[m] | EOC [km/km] | EOC [h/h] | Tempo de manobra [h] | Tempo rtl_rtw [h] | V pulv [m/s] | V desloc [m/s]
0 | 60 | CONCLUIDO | 3.377 | 29.61 | 23.01 | 7.89 | 0.14 | 175 | 124.63 | 45 | 1 | 173 | 18.64 | 15605.44 | 239.31 | 861.12 | 308.97 | 66.3 | 112049.82 | 0.21 | 0.53 | 4.84 | 6.74 | 2 | 10
1 | 60 | CONCLUIDO | 4.3854 | 22.8 | 18.88 | 16.18 | 0.28 | 70 | 125.95 | 45 | 2 | 68 | 18.95 | 15767.7 | 191.02 | 860.74 | 171.22 | 66.3 | 43700.86 | 0.39 | 0.64 | 4.67 | 2.62 | 2 | 10
2 | 60 | CONCLUIDO | 4.7518 | 21.04 | 17.81 | 24.86 | 0.42 | 43 | 127.27 | 45 | 3 | 41 | 19.27 | 15930.42 | 174.8 | 860.63 | 135.61 | 66.3 | 26034.09 | 0.49 | 0.68 | 4.62 | 1.55 | 2 | 10
3 | 60 | CONCLUIDO | 4.924 | 20.31 | 17.38 | 33.65 | 0.55 | 31 | 128.59 | 45 | 4 | 29 | 19.59 | 16093.6 | 164.65 | 860.62 | 121.73 | 66.3 | 19151.41 | 0.54 | 0.69 | 4.59 | 1.12 | 2 | 10
4 | 60 | CONCLUIDO | 5.0322 | 19.87 | 17.13 | 42.82 | 0.68 | 24 | 129.92 | 45 | 5 | 22 | 19.92 | 16257.24 | 155.38 | 860.51 | 112.88 | 66.3 | 14760.39 | 0.59 | 0.7 | 4.59 | 0.87 | 2 | 10
5 | 60 | CONCLUIDO | 5.116 | 19.55 | 16.93 | 53.46 | 0.81 | 19 | 131.25 | 45 | 6 | 15 | 20.25 | 16421.36 | 147.9 | 860.56 | 106.04 | 66.3 | 11368.15 | 0.63 | 0.71 | 4.58 | 0.67 | 2 | 10
6 | 60 | CONCLUIDO | 5.1641 | 19.36 | 16.82 | 63.09 | 0.93 | 16 | 132.58 | 45 | 7 | 7 | 20.59 | 16585.95 | 140.1 | 860.62 | 102.36 | 66.3 | 9540.32 | 0.65 | 0.72 | 4.59 | 0.57 | 2 | 10
7 | 60 | CONCLUIDO | 5.1645 | 19.36 | 16.82 | 63.08 | 1.06 | 16 | 133.92 | 45 | 8 | 0 | 20.93 | 16751.02 | 141.59 | 860.64 | 102.3 | 66.3 | 9510.2 | 0.65 | 0.72 | 4.59 | 0.56 | 2 | 10

## RESULTADOS_14
Unnamed: 0 | Volume de calda [L] | STATUS | Capacidade operacional [ha/h] | Tempo de missao [h] | Tempo util [h] | Tempo por voo [min] | Autonomia Projetada [h] | N° Voos | MTOW [kg] | Massa Estrutura [kg] | Combustível [kg] | Abastecimentos | Massa gerador | Potência gerador [W] | Combustível consumido [L] | Calda cons [L] | Distância percorrida [km] | Distância Pulverizando [km] | RTL ACUMULADO[m] | EOC [km/km] | EOC [h/h] | Tempo de manobra [h] | Tempo rtl_rtw [h] | V pulv [m/s] | V desloc [m/s]
0 | 80 | CONCLUIDO | 2.8948 | 34.54 | 25 | 6.7 | 0.11 | 224 | 159.12 | 50.28 | 1 | 222 | 27.84 | 19859.16 | 306.61 | 861.33 | 376.16 | 66.3 | 145400.18 | 0.18 | 0.48 | 4.92 | 8.73 | 2 | 10
1 | 80 | CONCLUIDO | 4.0685 | 24.58 | 19.48 | 13.59 | 0.22 | 86 | 160.54 | 50.28 | 2 | 84 | 28.26 | 20034.4 | 235.05 | 860.82 | 191.41 | 66.3 | 53716.02 | 0.35 | 0.62 | 4.69 | 3.22 | 2 | 10
2 | 80 | CONCLUIDO | 4.498 | 22.23 | 18.2 | 20.6 | 0.33 | 53 | 161.97 | 50.28 | 3 | 51 | 28.69 | 20210.21 | 215.31 | 860.65 | 148.74 | 66.3 | 32548.77 | 0.45 | 0.66 | 4.63 | 1.94 | 2 | 10
3 | 80 | CONCLUIDO | 4.72 | 21.19 | 17.64 | 27.85 | 0.43 | 38 | 163.4 | 50.28 | 4 | 36 | 29.12 | 20386.62 | 204.66 | 860.65 | 129.9 | 66.3 | 23200.62 | 0.51 | 0.68 | 4.61 | 1.38 | 2 | 10
4 | 80 | CONCLUIDO | 4.8442 | 20.64 | 17.35 | 34.7 | 0.54 | 30 | 164.83 | 50.28 | 5 | 28 | 29.55 | 20563.61 | 196.62 | 860.58 | 120.62 | 66.3 | 18603.44 | 0.55 | 0.7 | 4.59 | 1.09 | 2 | 10
5 | 80 | CONCLUIDO | 4.9451 | 20.22 | 17.12 | 42.81 | 0.64 | 24 | 166.27 | 50.28 | 6 | 22 | 29.99 | 20741.2 | 189.95 | 860.54 | 112.83 | 66.3 | 14736.94 | 0.59 | 0.7 | 4.59 | 0.87 | 2 | 10
6 | 80 | CONCLUIDO | 5.0152 | 19.94 | 16.97 | 50.91 | 0.74 | 20 | 167.72 | 50.28 | 7 | 18 | 30.44 | 20919.39 | 183.24 | 860.52 | 107.72 | 66.3 | 12200.39 | 0.62 | 0.71 | 4.58 | 0.71 | 2 | 10
7 | 80 | CONCLUIDO | 5.0657 | 19.74 | 16.87 | 59.54 | 0.84 | 17 | 169.17 | 50.28 | 8 | 15 | 30.89 | 21098.19 | 177.54 | 860.57 | 104.4 | 66.3 | 10558.32 | 0.64 | 0.72 | 4.57 | 0.61 | 2 | 10
8 | 80 | CONCLUIDO | 5.1038 | 19.59 | 16.79 | 67.14 | 0.94 | 15 | 170.62 | 50.28 | 9 | 13 | 31.34 | 21277.6 | 171.3 | 860.51 | 101.43 | 66.3 | 9083.24 | 0.65 | 0.72 | 4.57 | 0.53 | 2 | 10
9 | 80 | CONCLUIDO | 5.1414 | 19.45 | 16.71 | 77.11 | 1.03 | 13 | 172.08 | 50.28 | 10 | 9 | 31.8 | 21457.64 | 165.24 | 860.67 | 98.92 | 66.3 | 7837.74 | 0.67 | 0.72 | 4.57 | 0.45 | 2 | 10
10 | 80 | CONCLUIDO | 5.1605 | 19.38 | 16.67 | 83.33 | 1.12 | 12 | 173.55 | 50.28 | 11 | 3 | 32.27 | 21638.31 | 162.02 | 860.65 | 97.22 | 66.3 | 6991.17 | 0.68 | 0.72 | 4.58 | 0.41 | 2 | 10
11 | 80 | CONCLUIDO | 5.1593 | 19.38 | 16.67 | 83.36 | 1.22 | 12 | 175.02 | 50.28 | 12 | 0 | 32.74 | 21819.6 | 163.21 | 860.6 | 97.22 | 66.3 | 6994.55 | 0.68 | 0.72 | 4.58 | 0.41 | 2 | 10

## RESULTADOS_5
Unnamed: 0 | Volume de calda [L] | STATUS | Capacidade operacional [ha/h] | Tempo de missao [h] | Tempo util [h] | Tempo por voo [min] | Autonomia Projetada [h] | N° Voos | MTOW [kg] | Massa Estrutura [kg] | Combustível [kg] | Abastecimentos | Massa gerador | Potência gerador [W] | Combustível consumido [L] | Calda cons [L] | Distância percorrida [km] | Distância Pulverizando [km] | RTL ACUMULADO[m] | EOC [km/km] | EOC [h/h] | Tempo de manobra [h] | Tempo rtl_rtw [h] | V pulv [m/s] | V desloc [m/s]
0 | 35 | CONCLUIDO | 4.0934 | 24.43 | 20.57 | 10.83 | 0.22 | 114 | 80.84 | 35.1 | 1 | 112 | 9.74 | 10204.21 | 156.06 | 860.73 | 228.17 | 66.3 | 71954.83 | 0.29 | 0.59 | 4.73 | 4.31 | 2 | 10
1 | 35 | CONCLUIDO | 4.8355 | 20.68 | 17.98 | 22.95 | 0.43 | 47 | 82.04 | 35.1 | 2 | 45 | 9.94 | 10352.53 | 127.45 | 860.61 | 141.76 | 66.3 | 29085.63 | 0.47 | 0.67 | 4.61 | 1.72 | 2 | 10
2 | 35 | CONCLUIDO | 5.0741 | 19.71 | 17.32 | 35.83 | 0.63 | 29 | 83.25 | 35.1 | 3 | 20 | 10.15 | 10501.19 | 112.53 | 860.6 | 118.98 | 66.3 | 17789.29 | 0.56 | 0.7 | 4.6 | 1.06 | 2 | 10
3 | 35 | CONCLUIDO | 5.1126 | 19.56 | 17.22 | 39.74 | 0.83 | 26 | 84.46 | 35.1 | 4 | 0 | 10.36 | 10650.22 | 110.86 | 860.8 | 115.11 | 66.3 | 15869.49 | 0.58 | 0.7 | 4.62 | 0.96 | 2 | 10

## RESULTADOS_8
Unnamed: 0 | Volume de calda [L] | STATUS | Capacidade operacional [ha/h] | Tempo de missao [h] | Tempo util [h] | Tempo por voo [min] | Autonomia Projetada [h] | N° Voos | MTOW [kg] | Massa Estrutura [kg] | Combustível [kg] | Abastecimentos | Massa gerador | Potência gerador [W] | Combustível consumido [L] | Calda cons [L] | Distância percorrida [km] | Distância Pulverizando [km] | RTL ACUMULADO[m] | EOC [km/km] | EOC [h/h] | Tempo de manobra [h] | Tempo rtl_rtw [h] | V pulv [m/s] | V desloc [m/s]
0 | 50 | CONCLUIDO | 3.6433 | 27.45 | 22.06 | 8.76 | 0.16 | 151 | 107.41 | 41.65 | 1 | 149 | 14.77 | 13481.73 | 206.65 | 860.94 | 277.25 | 66.3 | 96310.55 | 0.24 | 0.55 | 4.8 | 5.79 | 2 | 10
1 | 50 | CONCLUIDO | 4.5685 | 21.89 | 18.5 | 18.19 | 0.32 | 61 | 108.68 | 41.65 | 2 | 59 | 15.03 | 13638.32 | 166.7 | 860.92 | 158.48 | 66.3 | 37378.2 | 0.42 | 0.65 | 4.65 | 2.24 | 2 | 10
2 | 50 | CONCLUIDO | 4.8725 | 20.52 | 17.64 | 27.86 | 0.48 | 38 | 109.96 | 41.65 | 3 | 36 | 15.31 | 13795.21 | 152.36 | 860.66 | 129.98 | 66.3 | 23244.39 | 0.51 | 0.68 | 4.61 | 1.38 | 2 | 10
3 | 50 | CONCLUIDO | 5.0343 | 19.86 | 17.23 | 38.28 | 0.63 | 27 | 111.23 | 41.65 | 4 | 25 | 15.58 | 13952.52 | 141.14 | 860.53 | 116.45 | 66.3 | 16530.17 | 0.57 | 0.7 | 4.59 | 0.97 | 2 | 10
4 | 50 | CONCLUIDO | 5.1224 | 19.52 | 17.02 | 48.63 | 0.78 | 21 | 112.51 | 41.65 | 5 | 16 | 15.86 | 14110.24 | 132.03 | 860.62 | 109.32 | 66.3 | 12997.39 | 0.61 | 0.71 | 4.58 | 0.76 | 2 | 10
5 | 50 | CONCLUIDO | 5.1493 | 19.42 | 16.96 | 53.56 | 0.93 | 19 | 113.79 | 41.65 | 6 | 0 | 16.14 | 14268.39 | 128.68 | 860.64 | 106.69 | 66.3 | 11692.46 | 0.62 | 0.71 | 4.6 | 0.7 | 2 | 10

## RESULTADOS_3
Unnamed: 0 | Volume de calda [L] | STATUS | Capacidade operacional [ha/h] | Tempo de missao [h] | Tempo util [h] | Tempo por voo [min] | Autonomia Projetada [h] | N° Voos | MTOW [kg] | Massa Estrutura [kg] | Combustível [kg] | Abastecimentos | Massa gerador | Potência gerador [W] | Combustível consumido [L] | Calda cons [L] | Distância percorrida [km] | Distância Pulverizando [km] | RTL ACUMULADO[m] | EOC [km/km] | EOC [h/h] | Tempo de manobra [h] | Tempo rtl_rtw [h] | V pulv [m/s] | V desloc [m/s]
0 | 25 | CONCLUIDO | 4.441 | 22.52 | 19.51 | 13.46 | 0.28 | 87 | 61.76 | 28.92 | 1 | 85 | 6.84 | 7851.41 | 118.66 | 860.91 | 192.7 | 66.3 | 54356.56 | 0.34 | 0.62 | 4.68 | 3.25 | 2 | 10
1 | 25 | CONCLUIDO | 5.0153 | 19.94 | 17.63 | 28.59 | 0.55 | 37 | 62.92 | 28.92 | 2 | 13 | 7 | 7994.37 | 94.87 | 860.86 | 128.59 | 66.3 | 22550.56 | 0.52 | 0.68 | 4.64 | 1.37 | 2 | 10
2 | 25 | CONCLUIDO | 5.0231 | 19.91 | 17.61 | 29.35 | 0.81 | 36 | 64.08 | 28.92 | 3 | 0 | 7.16 | 8137.65 | 95.58 | 860.89 | 127.54 | 66.3 | 22032.6 | 0.52 | 0.69 | 4.65 | 1.35 | 2 | 10

## RESULTADOS_15
Unnamed: 0 | Volume de calda [L] | STATUS | Capacidade operacional [ha/h] | Tempo de missao [h] | Tempo util [h] | Tempo por voo [min] | Autonomia Projetada [h] | N° Voos | MTOW [kg] | Massa Estrutura [kg] | Combustível [kg] | Abastecimentos | Massa gerador | Potência gerador [W] | Combustível consumido [L] | Calda cons [L] | Distância percorrida [km] | Distância Pulverizando [km] | RTL ACUMULADO[m] | EOC [km/km] | EOC [h/h] | Tempo de manobra [h] | Tempo rtl_rtw [h] | V pulv [m/s] | V desloc [m/s]
0 | 85 | CONCLUIDO | 2.7763 | 36.02 | 25.58 | 6.45 | 0.11 | 238 | 167.88 | 51.39 | 1 | 236 | 30.49 | 20939.59 | 325.04 | 861.42 | 396.31 | 66.3 | 155408.59 | 0.17 | 0.47 | 4.93 | 9.31 | 2 | 10
1 | 85 | CONCLUIDO | 3.9917 | 25.05 | 19.63 | 13.09 | 0.21 | 90 | 169.33 | 51.39 | 2 | 88 | 30.94 | 21118.46 | 245.61 | 860.85 | 196.37 | 66.3 | 56177.66 | 0.34 | 0.62 | 4.7 | 3.37 | 2 | 10
2 | 85 | CONCLUIDO | 4.4388 | 22.53 | 18.29 | 19.96 | 0.31 | 55 | 170.79 | 51.39 | 3 | 53 | 31.4 | 21297.94 | 225.11 | 860.63 | 151.84 | 66.3 | 34089.56 | 0.44 | 0.66 | 4.63 | 2.03 | 2 | 10
3 | 85 | CONCLUIDO | 4.6671 | 21.43 | 17.7 | 26.55 | 0.41 | 40 | 172.25 | 51.39 | 4 | 38 | 31.86 | 21478.05 | 214.05 | 860.64 | 131.97 | 66.3 | 24228.77 | 0.5 | 0.68 | 4.61 | 1.44 | 2 | 10
4 | 85 | CONCLUIDO | 4.8099 | 20.79 | 17.37 | 33.61 | 0.51 | 31 | 173.71 | 51.39 | 5 | 29 | 32.32 | 21658.78 | 206.09 | 860.8 | 120.99 | 66.3 | 18784.39 | 0.55 | 0.7 | 4.59 | 1.11 | 2 | 10
5 | 85 | CONCLUIDO | 4.9088 | 20.37 | 17.15 | 41.16 | 0.61 | 25 | 175.18 | 51.39 | 6 | 23 | 32.79 | 21840.16 | 199.43 | 860.59 | 113.96 | 66.3 | 15298.76 | 0.58 | 0.7 | 4.58 | 0.89 | 2 | 10
6 | 85 | CONCLUIDO | 4.9774 | 20.09 | 17.01 | 48.59 | 0.7 | 21 | 176.66 | 51.39 | 7 | 19 | 33.27 | 22022.17 | 193.46 | 860.59 | 108.9 | 66.3 | 12789.02 | 0.61 | 0.71 | 4.58 | 0.75 | 2 | 10
7 | 85 | CONCLUIDO | 5.0317 | 19.87 | 16.89 | 56.31 | 0.8 | 18 | 178.14 | 51.39 | 8 | 16 | 33.75 | 22204.83 | 188.3 | 860.5 | 104.98 | 66.3 | 10842.85 | 0.63 | 0.71 | 4.58 | 0.63 | 2 | 10
8 | 85 | CONCLUIDO | 5.0698 | 19.72 | 16.81 | 63.04 | 0.89 | 16 | 179.63 | 51.39 | 9 | 14 | 34.24 | 22388.15 | 183.31 | 860.54 | 102.19 | 66.3 | 9456.19 | 0.65 | 0.72 | 4.58 | 0.55 | 2 | 10
9 | 85 | CONCLUIDO | 5.1052 | 19.59 | 16.74 | 71.75 | 0.98 | 14 | 181.12 | 51.39 | 10 | 12 | 34.73 | 22572.13 | 177.09 | 860.52 | 100.09 | 66.3 | 8414.74 | 0.66 | 0.72 | 4.57 | 0.48 | 2 | 10
10 | 85 | CONCLUIDO | 5.1239 | 19.52 | 16.7 | 77.09 | 1.07 | 13 | 182.62 | 51.39 | 11 | 9 | 35.22 | 22756.91 | 171.78 | 860.52 | 98.75 | 66.3 | 7749.73 | 0.67 | 0.72 | 4.57 | 0.45 | 2 | 10
11 | 85 | CONCLUIDO | 5.1412 | 19.45 | 16.67 | 83.36 | 1.16 | 12 | 184.12 | 51.39 | 12 | 3 | 35.73 | 22942.24 | 168.86 | 860.63 | 97.6 | 66.3 | 7184.03 | 0.68 | 0.72 | 4.57 | 0.41 | 2 | 10
12 | 85 | CONCLUIDO | 5.139 | 19.46 | 16.68 | 83.4 | 1.24 | 12 | 185.63 | 51.39 | 13 | 0 | 36.24 | 23128.27 | 168.07 | 860.8 | 97.65 | 66.3 | 7206.27 | 0.68 | 0.72 | 4.58 | 0.42 | 2 | 10

## RESULTADOS_2
Unnamed: 0 | Volume de calda [L] | STATUS | Capacidade operacional [ha/h] | Tempo de missao [h] | Tempo util [h] | Tempo por voo [min] | Autonomia Projetada [h] | N° Voos | MTOW [kg] | Massa Estrutura [kg] | Combustível [kg] | Abastecimentos | Massa gerador | Potência gerador [W] | Combustível consumido [L] | Calda cons [L] | Distância percorrida [km] | Distância Pulverizando [km] | RTL ACUMULADO[m] | EOC [km/km] | EOC [h/h] | Tempo de manobra [h] | Tempo rtl_rtw [h] | V pulv [m/s] | V desloc [m/s]
0 | 20 | CONCLUIDO | 4.6449 | 21.53 | 18.91 | 15.98 | 0.34 | 71 | 51.33 | 24.83 | 1 | 68 | 5.51 | 6564.78 | 96.59 | 860.71 | 172.7 | 66.3 | 44438.16 | 0.38 | 0.64 | 4.66 | 2.65 | 2 | 10
1 | 20 | CONCLUIDO | 4.9562 | 20.18 | 17.89 | 24.4 | 0.66 | 44 | 52.47 | 24.83 | 2 | 0 | 5.64 | 6705.1 | 85.23 | 860.92 | 136.45 | 66.3 | 26448.96 | 0.49 | 0.67 | 4.67 | 1.63 | 2 | 10

## RESULTADOS_11
Unnamed: 0 | Volume de calda [L] | STATUS | Capacidade operacional [ha/h] | Tempo de missao [h] | Tempo util [h] | Tempo por voo [min] | Autonomia Projetada [h] | N° Voos | MTOW [kg] | Massa Estrutura [kg] | Combustível [kg] | Abastecimentos | Massa gerador | Potência gerador [W] | Combustível consumido [L] | Calda cons [L] | Distância percorrida [km] | Distância Pulverizando [km] | RTL ACUMULADO[m] | EOC [km/km] | EOC [h/h] | Tempo de manobra [h] | Tempo rtl_rtw [h] | V pulv [m/s] | V desloc [m/s]
0 | 65 | CONCLUIDO | 3.2489 | 30.78 | 23.51 | 7.54 | 0.13 | 187 | 133.21 | 46.47 | 1 | 185 | 20.75 | 16663.42 | 255.84 | 861.06 | 326.22 | 66.3 | 120618.56 | 0.2 | 0.51 | 4.85 | 7.24 | 2 | 10
1 | 65 | CONCLUIDO | 4.3076 | 23.22 | 19.02 | 15.42 | 0.26 | 74 | 134.55 | 46.47 | 2 | 72 | 21.09 | 16828.84 | 202.15 | 860.75 | 176.03 | 66.3 | 46087.68 | 0.38 | 0.63 | 4.67 | 2.76 | 2 | 10
2 | 65 | CONCLUIDO | 4.6744 | 21.39 | 17.96 | 23.43 | 0.39 | 46 | 135.9 | 46.47 | 3 | 44 | 21.43 | 16994.64 | 185.75 | 860.69 | 140.66 | 66.3 | 28543.07 | 0.47 | 0.67 | 4.62 | 1.7 | 2 | 10
3 | 65 | CONCLUIDO | 4.8716 | 20.53 | 17.45 | 31.72 | 0.52 | 33 | 137.25 | 46.47 | 4 | 31 | 21.78 | 17160.92 | 174.75 | 860.54 | 123.71 | 66.3 | 20129.91 | 0.54 | 0.69 | 4.6 | 1.19 | 2 | 10
4 | 65 | CONCLUIDO | 4.9961 | 20.02 | 17.15 | 41.17 | 0.64 | 25 | 138.6 | 46.47 | 5 | 23 | 22.13 | 17327.69 | 166.54 | 860.63 | 113.8 | 66.3 | 15215.89 | 0.58 | 0.7 | 4.59 | 0.9 | 2 | 10
5 | 65 | CONCLUIDO | 5.0763 | 19.7 | 16.97 | 50.92 | 0.76 | 20 | 139.95 | 46.47 | 6 | 18 | 22.49 | 17494.97 | 158.25 | 860.71 | 107.95 | 66.3 | 12315.38 | 0.61 | 0.71 | 4.58 | 0.72 | 2 | 10
6 | 65 | CONCLUIDO | 5.1267 | 19.51 | 16.86 | 59.52 | 0.88 | 17 | 141.31 | 46.47 | 7 | 13 | 22.85 | 17662.75 | 151.5 | 860.54 | 104.06 | 66.3 | 10387.04 | 0.64 | 0.72 | 4.58 | 0.61 | 2 | 10
7 | 65 | CONCLUIDO | 5.1603 | 19.38 | 16.79 | 67.16 | 0.99 | 15 | 142.68 | 46.47 | 8 | 6 | 23.21 | 17831.04 | 146.35 | 860.5 | 101.44 | 66.3 | 9085.15 | 0.65 | 0.72 | 4.58 | 0.53 | 2 | 10
8 | 65 | CONCLUIDO | 5.1586 | 19.39 | 16.8 | 67.19 | 1.11 | 15 | 144.05 | 46.47 | 9 | 0 | 23.58 | 17999.83 | 147.11 | 860.67 | 101.42 | 66.3 | 9076.08 | 0.65 | 0.72 | 4.59 | 0.54 | 2 | 10

## RESULTADOS_13
Unnamed: 0 | Volume de calda [L] | STATUS | Capacidade operacional [ha/h] | Tempo de missao [h] | Tempo util [h] | Tempo por voo [min] | Autonomia Projetada [h] | N° Voos | MTOW [kg] | Massa Estrutura [kg] | Combustível [kg] | Abastecimentos | Massa gerador | Potência gerador [W] | Combustível consumido [L] | Calda cons [L] | Distância percorrida [km] | Distância Pulverizando [km] | RTL ACUMULADO[m] | EOC [km/km] | EOC [h/h] | Tempo de manobra [h] | Tempo rtl_rtw [h] | V pulv [m/s] | V desloc [m/s]
0 | 75 | CONCLUIDO | 3.0046 | 33.28 | 24.53 | 6.94 | 0.12 | 212 | 150.44 | 49.1 | 1 | 210 | 25.34 | 18787.76 | 289.81 | 861.11 | 360.15 | 66.3 | 137456.14 | 0.18 | 0.49 | 4.9 | 8.26 | 2 | 10
1 | 75 | CONCLUIDO | 4.1493 | 24.1 | 19.32 | 14.14 | 0.23 | 82 | 151.83 | 49.1 | 2 | 80 | 25.73 | 18959.54 | 224.07 | 860.7 | 186.24 | 66.3 | 51152.28 | 0.36 | 0.63 | 4.67 | 3.06 | 2 | 10
2 | 75 | CONCLUIDO | 4.5514 | 21.97 | 18.14 | 21.34 | 0.35 | 51 | 153.23 | 49.1 | 3 | 49 | 26.13 | 19131.85 | 205.82 | 860.72 | 146.79 | 66.3 | 31580.13 | 0.45 | 0.67 | 4.63 | 1.88 | 2 | 10
3 | 75 | CONCLUIDO | 4.7792 | 20.92 | 17.55 | 29.25 | 0.46 | 36 | 154.63 | 49.1 | 4 | 34 | 26.53 | 19304.72 | 194.36 | 860.69 | 126.83 | 66.3 | 21679.12 | 0.52 | 0.69 | 4.61 | 1.29 | 2 | 10
4 | 75 | CONCLUIDO | 4.901 | 20.4 | 17.27 | 37.01 | 0.57 | 28 | 156.03 | 49.1 | 5 | 26 | 26.94 | 19478.15 | 187.07 | 860.69 | 117.84 | 66.3 | 17221.71 | 0.56 | 0.7 | 4.59 | 1.01 | 2 | 10
5 | 75 | CONCLUIDO | 4.9848 | 20.06 | 17.08 | 44.56 | 0.67 | 23 | 157.44 | 49.1 | 6 | 21 | 27.35 | 19652.13 | 179.52 | 860.72 | 111.31 | 66.3 | 13980.47 | 0.6 | 0.71 | 4.59 | 0.82 | 2 | 10
6 | 75 | CONCLUIDO | 5.0554 | 19.78 | 16.92 | 53.44 | 0.78 | 19 | 158.86 | 49.1 | 7 | 17 | 27.77 | 19826.68 | 173.61 | 860.53 | 106.2 | 66.3 | 11445.63 | 0.62 | 0.71 | 4.58 | 0.67 | 2 | 10
7 | 75 | CONCLUIDO | 5.1121 | 19.56 | 16.8 | 62.99 | 0.88 | 16 | 160.28 | 49.1 | 8 | 14 | 28.19 | 20001.93 | 166.5 | 860.5 | 102.02 | 66.3 | 9374.12 | 0.65 | 0.72 | 4.57 | 0.54 | 2 | 10
8 | 75 | CONCLUIDO | 5.1409 | 19.45 | 16.75 | 71.78 | 0.99 | 14 | 161.71 | 49.1 | 9 | 10 | 28.61 | 20177.64 | 160.67 | 860.53 | 100.27 | 66.3 | 8504.98 | 0.66 | 0.72 | 4.57 | 0.49 | 2 | 10
9 | 75 | CONCLUIDO | 5.1587 | 19.38 | 16.71 | 77.13 | 1.09 | 13 | 163.13 | 49.1 | 10 | 2 | 29.04 | 20353.94 | 156.99 | 860.7 | 98.59 | 66.3 | 7674.48 | 0.67 | 0.72 | 4.58 | 0.45 | 2 | 10
10 | 75 | CONCLUIDO | 5.155 | 19.4 | 16.73 | 77.19 | 1.18 | 13 | 164.57 | 49.1 | 11 | 0 | 29.47 | 20530.82 | 157.83 | 860.7 | 98.96 | 66.3 | 7855.07 | 0.67 | 0.72 | 4.58 | 0.47 | 2 | 10

## RESULTADOS_17
Unnamed: 0 | Volume de calda [L] | STATUS | Capacidade operacional [ha/h] | Tempo de missao [h] | Tempo util [h] | Tempo por voo [min] | Autonomia Projetada [h] | N° Voos | MTOW [kg] | Massa Estrutura [kg] | Combustível [kg] | Abastecimentos | Massa gerador | Potência gerador [W] | Combustível consumido [L] | Calda cons [L] | Distância percorrida [km] | Distância Pulverizando [km] | RTL ACUMULADO[m] | EOC [km/km] | EOC [h/h] | Tempo de manobra [h] | Tempo rtl_rtw [h] | V pulv [m/s] | V desloc [m/s]
0 | 95 | CONCLUIDO | 2.5547 | 39.14 | 26.77 | 6.04 | 0.1 | 266 | 185.69 | 53.44 | 1 | 264 | 36.26 | 23136.14 | 363.26 | 861.29 | 435.75 | 66.3 | 174989.36 | 0.15 | 0.45 | 4.98 | 10.5 | 2 | 10
1 | 95 | CONCLUIDO | 3.8377 | 26.06 | 19.94 | 12.21 | 0.19 | 98 | 187.21 | 53.44 | 2 | 96 | 36.77 | 23322.88 | 267.43 | 861.05 | 206.43 | 66.3 | 61165.52 | 0.32 | 0.61 | 4.72 | 3.68 | 2 | 10
2 | 95 | CONCLUIDO | 4.3131 | 23.19 | 18.48 | 18.48 | 0.28 | 60 | 188.73 | 53.44 | 3 | 58 | 37.29 | 23510.33 | 244.45 | 860.92 | 157.88 | 66.3 | 37082.88 | 0.42 | 0.65 | 4.65 | 2.22 | 2 | 10
3 | 95 | CONCLUIDO | 4.5719 | 21.87 | 17.8 | 24.84 | 0.37 | 43 | 190.25 | 53.44 | 4 | 41 | 37.82 | 23698.48 | 232.33 | 860.61 | 135.47 | 66.3 | 25959.81 | 0.49 | 0.68 | 4.62 | 1.54 | 2 | 10
4 | 95 | CONCLUIDO | 4.7063 | 21.25 | 17.51 | 30.91 | 0.46 | 34 | 191.78 | 53.44 | 5 | 32 | 38.35 | 23887.36 | 224.81 | 860.58 | 125.6 | 66.3 | 21074.17 | 0.53 | 0.69 | 4.61 | 1.26 | 2 | 10
5 | 95 | CONCLUIDO | 4.8331 | 20.69 | 17.22 | 38.26 | 0.55 | 27 | 193.32 | 53.44 | 6 | 25 | 38.89 | 24076.95 | 217.45 | 860.52 | 115.99 | 66.3 | 16302.12 | 0.57 | 0.7 | 4.59 | 0.96 | 2 | 10
6 | 95 | CONCLUIDO | 4.903 | 20.4 | 17.07 | 44.53 | 0.64 | 23 | 194.86 | 53.44 | 7 | 21 | 39.43 | 24267.28 | 212.08 | 860.59 | 111.06 | 66.3 | 13855.22 | 0.6 | 0.71 | 4.58 | 0.81 | 2 | 10
7 | 95 | CONCLUIDO | 4.9523 | 20.19 | 16.98 | 50.94 | 0.72 | 20 | 196.41 | 53.44 | 8 | 18 | 39.98 | 24458.36 | 207.06 | 860.63 | 107.82 | 66.3 | 12254.35 | 0.61 | 0.71 | 4.59 | 0.72 | 2 | 10
8 | 95 | CONCLUIDO | 4.9862 | 20.06 | 16.92 | 56.39 | 0.81 | 18 | 197.97 | 53.44 | 9 | 16 | 40.53 | 24650.18 | 202.08 | 860.54 | 105.82 | 66.3 | 11262.76 | 0.63 | 0.71 | 4.58 | 0.66 | 2 | 10
9 | 95 | CONCLUIDO | 5.0294 | 19.88 | 16.82 | 63.07 | 0.89 | 16 | 199.53 | 53.44 | 10 | 14 | 41.1 | 24842.77 | 197.6 | 860.64 | 102.78 | 66.3 | 9754.14 | 0.65 | 0.72 | 4.57 | 0.56 | 2 | 10
10 | 95 | CONCLUIDO | 5.0697 | 19.73 | 16.74 | 71.72 | 0.97 | 14 | 201.1 | 53.44 | 11 | 12 | 41.66 | 25036.12 | 192.66 | 860.53 | 99.89 | 66.3 | 8317.65 | 0.66 | 0.72 | 4.57 | 0.48 | 2 | 10
11 | 95 | CONCLUIDO | 5.083 | 19.67 | 16.72 | 77.17 | 1.05 | 13 | 202.67 | 53.44 | 12 | 11 | 42.24 | 25230.25 | 187.87 | 860.49 | 99.26 | 66.3 | 8009.24 | 0.67 | 0.72 | 4.57 | 0.46 | 2 | 10
12 | 95 | CONCLUIDO | 5.1065 | 19.58 | 16.67 | 83.34 | 1.13 | 12 | 204.25 | 53.44 | 13 | 8 | 42.82 | 25425.3 | 182.7 | 860.57 | 97.54 | 66.3 | 7150.12 | 0.68 | 0.72 | 4.57 | 0.41 | 2 | 10
13 | 95 | CONCLUIDO | 5.1243 | 19.52 | 16.64 | 90.75 | 1.21 | 11 | 205.84 | 53.44 | 14 | 5 | 43.4 | 25621.03 | 180.79 | 860.6 | 96.45 | 66.3 | 6610.52 | 0.69 | 0.73 | 4.57 | 0.38 | 2 | 10
14 | 95 | CONCLUIDO | 5.1199 | 19.53 | 16.65 | 90.84 | 1.28 | 11 | 207.43 | 53.44 | 15 | 0 | 44 | 25817.56 | 179.11 | 860.54 | 96.87 | 66.3 | 6820.78 | 0.68 | 0.72 | 4.58 | 0.4 | 2 | 10

## RESULTADOS_9
Unnamed: 0 | Volume de calda [L] | STATUS | Capacidade operacional [ha/h] | Tempo de missao [h] | Tempo util [h] | Tempo por voo [min] | Autonomia Projetada [h] | N° Voos | MTOW [kg] | Massa Estrutura [kg] | Combustível [kg] | Abastecimentos | Massa gerador | Potência gerador [W] | Combustível consumido [L] | Calda cons [L] | Distância percorrida [km] | Distância Pulverizando [km] | RTL ACUMULADO[m] | EOC [km/km] | EOC [h/h] | Tempo de manobra [h] | Tempo rtl_rtw [h] | V pulv [m/s] | V desloc [m/s]
0 | 55 | CONCLUIDO | 3.5053 | 28.53 | 22.55 | 8.3 | 0.15 | 163 | 116.05 | 43.4 | 1 | 161 | 16.65 | 14546.17 | 223.2 | 861 | 293.8 | 66.3 | 104525.89 | 0.23 | 0.54 | 4.82 | 6.28 | 2 | 10
1 | 55 | CONCLUIDO | 4.472 | 22.36 | 18.7 | 17 | 0.3 | 66 | 117.34 | 43.4 | 2 | 64 | 16.94 | 14705.49 | 179.2 | 860.7 | 165.17 | 66.3 | 40695.09 | 0.4 | 0.65 | 4.66 | 2.44 | 2 | 10
2 | 55 | CONCLUIDO | 4.8051 | 20.81 | 17.75 | 25.97 | 0.45 | 41 | 118.63 | 43.4 | 3 | 39 | 17.23 | 14865.24 | 163.8 | 860.74 | 133.55 | 66.3 | 25014.32 | 0.5 | 0.68 | 4.62 | 1.49 | 2 | 10
3 | 55 | CONCLUIDO | 4.9762 | 20.1 | 17.32 | 35.83 | 0.59 | 29 | 119.93 | 43.4 | 4 | 27 | 17.53 | 15025.44 | 153.32 | 860.51 | 119.34 | 66.3 | 17967.13 | 0.56 | 0.7 | 4.59 | 1.06 | 2 | 10
4 | 55 | CONCLUIDO | 5.0919 | 19.64 | 17.03 | 46.44 | 0.73 | 22 | 121.23 | 43.4 | 5 | 20 | 17.83 | 15186.08 | 143.82 | 860.56 | 109.59 | 66.3 | 13128.43 | 0.6 | 0.71 | 4.58 | 0.77 | 2 | 10
5 | 55 | CONCLUIDO | 5.1546 | 19.4 | 16.89 | 56.29 | 0.86 | 18 | 122.54 | 43.4 | 6 | 10 | 18.14 | 15347.16 | 135.95 | 860.51 | 104.58 | 66.3 | 10640.51 | 0.63 | 0.71 | 4.59 | 0.63 | 2 | 10
6 | 55 | CONCLUIDO | 5.1636 | 19.37 | 16.88 | 59.56 | 1 | 17 | 123.85 | 43.4 | 7 | 0 | 18.45 | 15508.69 | 135.18 | 860.52 | 103.9 | 66.3 | 10308.49 | 0.64 | 0.72 | 4.6 | 0.62 | 2 | 10

## resultados
Unnamed: 0 | Volume de calda [L] | STATUS | Capacidade operacional [ha/h] | Tempo de missao [h] | Tempo util [h] | Tempo por voo [min] | Autonomia Projetada [h] | N° Voos | MTOW [kg] | Massa Estrutura [kg] | Combustível [kg] | Abastecimentos | Massa gerador | Potência gerador [W] | Combustível consumido [L] | Calda cons [L] | Distância percorrida [km] | Distância Pulverizando [km] | RTL ACUMULADO[m] | EOC [km/km] | EOC [h/h] | Tempo de manobra [h] | Tempo rtl_rtw [h] | V pulv [m/s] | V desloc [m/s]
0 | 100 | CONCLUIDO | 2.4456 | 40.89 | 27.45 | 5.86 | 0.09 | 281 | 194.77 | 54.38 | 1 | 279 | 39.4 | 24256.19 | 384.09 | 861.38 | 457.35 | 66.3 | 185712.31 | 0.14 | 0.44 | 5.04 | 11.17 | 2 | 10
1 | 100 | CONCLUIDO | 3.7616 | 26.58 | 20.1 | 11.82 | 0.18 | 102 | 196.32 | 54.38 | 2 | 100 | 39.95 | 24447.22 | 278.28 | 860.81 | 212.01 | 66.3 | 63939.2 | 0.31 | 0.6 | 4.72 | 3.84 | 2 | 10
2 | 100 | CONCLUIDO | 4.2547 | 23.5 | 18.58 | 17.98 | 0.27 | 62 | 197.88 | 54.38 | 3 | 60 | 40.5 | 24639 | 254.04 | 860.68 | 160.89 | 66.3 | 38579.16 | 0.41 | 0.65 | 4.66 | 2.32 | 2 | 10
3 | 100 | CONCLUIDO | 4.5113 | 22.17 | 17.9 | 23.87 | 0.36 | 45 | 199.44 | 54.38 | 4 | 43 | 41.06 | 24831.54 | 241.54 | 860.69 | 138.54 | 66.3 | 27488.89 | 0.48 | 0.67 | 4.62 | 1.64 | 2 | 10
4 | 100 | CONCLUIDO | 4.6714 | 21.41 | 17.53 | 30.05 | 0.44 | 35 | 201.01 | 54.38 | 5 | 33 | 41.63 | 25024.84 | 233.58 | 860.57 | 126.32 | 66.3 | 21428.9 | 0.52 | 0.69 | 4.6 | 1.27 | 2 | 10
5 | 100 | CONCLUIDO | 4.7775 | 20.93 | 17.29 | 35.77 | 0.53 | 29 | 202.58 | 54.38 | 6 | 27 | 42.2 | 25218.93 | 226.69 | 860.76 | 118.38 | 66.3 | 17488.33 | 0.56 | 0.7 | 4.59 | 1.03 | 2 | 10
6 | 100 | CONCLUIDO | 4.8599 | 20.58 | 17.13 | 42.82 | 0.61 | 24 | 204.16 | 54.38 | 7 | 22 | 42.78 | 25413.94 | 221.54 | 860.5 | 112.85 | 66.3 | 14747.59 | 0.59 | 0.7 | 4.59 | 0.87 | 2 | 10
7 | 100 | CONCLUIDO | 4.9174 | 20.34 | 17 | 48.58 | 0.69 | 21 | 205.75 | 54.38 | 8 | 19 | 43.37 | 25609.61 | 216.73 | 860.58 | 108.83 | 66.3 | 12753.76 | 0.61 | 0.71 | 4.58 | 0.74 | 2 | 10
8 | 100 | CONCLUIDO | 4.9748 | 20.1 | 16.88 | 56.28 | 0.77 | 18 | 207.34 | 54.38 | 9 | 16 | 43.96 | 25806.1 | 211.78 | 860.54 | 104.88 | 66.3 | 10794.15 | 0.63 | 0.72 | 4.58 | 0.63 | 2 | 10
9 | 100 | CONCLUIDO | 5.0129 | 19.95 | 16.81 | 63.04 | 0.85 | 16 | 208.94 | 54.38 | 10 | 14 | 44.56 | 26003.41 | 207.14 | 860.61 | 102.33 | 66.3 | 9526.22 | 0.65 | 0.72 | 4.57 | 0.55 | 2 | 10
10 | 100 | CONCLUIDO | 5.0262 | 19.9 | 16.8 | 67.18 | 0.93 | 15 | 210.55 | 54.38 | 11 | 13 | 45.17 | 26201.54 | 203.32 | 860.56 | 101.91 | 66.3 | 9322.87 | 0.65 | 0.72 | 4.57 | 0.54 | 2 | 10
11 | 100 | CONCLUIDO | 5.0731 | 19.71 | 16.69 | 77.03 | 1 | 13 | 212.16 | 54.38 | 12 | 11 | 45.78 | 26400.51 | 198.09 | 860.51 | 98.44 | 66.3 | 7596.74 | 0.67 | 0.72 | 4.56 | 0.43 | 2 | 10
12 | 100 | CONCLUIDO | 5.0879 | 19.65 | 16.67 | 83.36 | 1.08 | 12 | 213.78 | 54.38 | 13 | 10 | 46.4 | 26600.32 | 194 | 860.56 | 97.76 | 66.3 | 7264.44 | 0.68 | 0.72 | 4.57 | 0.41 | 2 | 10
13 | 100 | CONCLUIDO | 5.1079 | 19.58 | 16.63 | 90.73 | 1.15 | 11 | 215.41 | 54.38 | 14 | 8 | 47.03 | 26801 | 190.01 | 860.49 | 96.45 | 66.3 | 6610.76 | 0.69 | 0.73 | 4.57 | 0.38 | 2 | 10
14 | 100 | CONCLUIDO | 5.1281 | 19.5 | 16.59 | 99.57 | 1.23 | 10 | 217.04 | 54.38 | 15 | 3 | 47.66 | 27002.55 | 184.51 | 860.52 | 94.99 | 66.3 | 5886.39 | 0.7 | 0.73 | 4.57 | 0.34 | 2 | 10
15 | 100 | CONCLUIDO | 5.1281 | 19.5 | 16.59 | 99.57 | 1.3 | 10 | 218.68 | 54.38 | 16 | 0 | 48.31 | 27204.98 | 185.02 | 860.55 | 94.88 | 66.3 | 5830.84 | 0.7 | 0.73 | 4.57 | 0.34 | 2 | 10
0 | 40 | CONCLUIDO | 3.9451 | 25.35 | 21.03 | 10.01 | 0.2 | 126 | 89.87 | 37.55 | 1 | 124 | 11.32 | 11317.98 | 172.89 | 861.07 | 243.04 | 66.3 | 79331.81 | 0.27 | 0.57 | 4.75 | 4.76 | 2 | 10
1 | 40 | CONCLUIDO | 4.7396 | 21.1 | 18.18 | 20.97 | 0.39 | 52 | 91.1 | 37.55 | 2 | 50 | 11.54 | 11468.97 | 141.51 | 860.62 | 147.7 | 66.3 | 32030.07 | 0.45 | 0.66 | 4.64 | 1.92 | 2 | 10
2 | 40 | CONCLUIDO | 5.0067 | 19.97 | 17.43 | 32.68 | 0.57 | 32 | 92.32 | 37.55 | 3 | 30 | 11.77 | 11620.34 | 126.96 | 860.61 | 122.98 | 66.3 | 19770.27 | 0.54 | 0.69 | 4.6 | 1.17 | 2 | 10
3 | 40 | CONCLUIDO | 5.1374 | 19.47 | 17.09 | 44.58 | 0.75 | 23 | 93.55 | 37.55 | 4 | 7 | 12 | 11772.07 | 116.36 | 860.69 | 111 | 66.3 | 13827.27 | 0.6 | 0.71 | 4.61 | 0.83 | 2 | 10
4 | 40 | CONCLUIDO | 5.1398 | 19.46 | 17.08 | 44.56 | 0.93 | 23 | 94.79 | 37.55 | 5 | 0 | 12.23 | 11924.18 | 117.44 | 860.85 | 110.46 | 66.3 | 13555.46 | 0.6 | 0.71 | 4.61 | 0.82 | 2 | 10
0 | 30 | CONCLUIDO | 4.2586 | 23.48 | 20.07 | 11.92 | 0.24 | 101 | 71.52 | 32.27 | 1 | 99 | 8.25 | 9054.6 | 138.13 | 860.88 | 210.25 | 66.3 | 63061.6 | 0.32 | 0.6 | 4.73 | 3.8 | 2 | 10
1 | 30 | CONCLUIDO | 4.9363 | 20.26 | 17.78 | 26.01 | 0.48 | 41 | 72.7 | 32.27 | 2 | 39 | 8.43 | 9200.25 | 111.24 | 860.56 | 134.59 | 66.3 | 25532.79 | 0.49 | 0.68 | 4.62 | 1.52 | 2 | 10
2 | 30 | CONCLUIDO | 5.0853 | 19.66 | 17.35 | 34.71 | 0.71 | 30 | 73.88 | 32.27 | 3 | 0 | 8.61 | 9346.23 | 102.56 | 860.91 | 119.4 | 66.3 | 17994.05 | 0.56 | 0.7 | 4.63 | 1.09 | 2 | 10
0 | 15 | CONCLUIDO | 4.7818 | 20.91 | 18.55 | 18.55 | 0.43 | 60 | 39.78 | 19.54 | 1 | 10 | 4.24 | 5140 | 73.37 | 860.9 | 157.94 | 66.3 | 37112.45 | 0.42 | 0.65 | 4.71 | 2.29 | 2 | 10
1 | 15 | CONCLUIDO | 4.7982 | 20.84 | 18.49 | 18.8 | 0.84 | 59 | 40.89 | 19.54 | 2 | 0 | 4.35 | 5277.26 | 74.72 | 861.13 | 155.87 | 66.3 | 36082.7 | 0.43 | 0.65 | 4.71 | 2.23 | 2 | 10
0 | 70 | CONCLUIDO | 3.1268 | 31.98 | 24 | 7.24 | 0.12 | 199 | 141.81 | 47.83 | 1 | 197 | 22.98 | 17723.39 | 272.61 | 861.11 | 342.39 | 66.3 | 128642.58 | 0.19 | 0.5 | 4.89 | 7.74 | 2 | 10
1 | 70 | CONCLUIDO | 4.2293 | 23.64 | 19.16 | 14.74 | 0.25 | 78 | 143.17 | 47.83 | 2 | 76 | 23.34 | 17891.86 | 213.11 | 860.87 | 180.68 | 66.3 | 48392.42 | 0.37 | 0.63 | 4.68 | 2.9 | 2 | 10
2 | 70 | CONCLUIDO | 4.6194 | 21.65 | 18.03 | 22.54 | 0.37 | 48 | 144.54 | 47.83 | 3 | 46 | 23.71 | 18060.85 | 195.64 | 860.59 | 143.1 | 66.3 | 29751.01 | 0.46 | 0.67 | 4.63 | 1.77 | 2 | 10
3 | 70 | CONCLUIDO | 4.8089 | 20.79 | 17.56 | 30.09 | 0.49 | 35 | 145.92 | 47.83 | 4 | 33 | 24.09 | 18230.35 | 185.55 | 860.63 | 127.23 | 66.3 | 21880.75 | 0.52 | 0.69 | 4.61 | 1.3 | 2 | 10
4 | 70 | CONCLUIDO | 4.9438 | 20.23 | 17.22 | 38.26 | 0.6 | 27 | 147.3 | 47.83 | 5 | 25 | 24.47 | 18400.38 | 177.18 | 860.57 | 115.69 | 66.3 | 16150.85 | 0.57 | 0.7 | 4.6 | 0.96 | 2 | 10
5 | 70 | CONCLUIDO | 5.0264 | 19.9 | 17.03 | 46.45 | 0.71 | 22 | 148.68 | 47.83 | 6 | 20 | 24.85 | 18570.94 | 169.85 | 860.54 | 109.74 | 66.3 | 13201.61 | 0.6 | 0.71 | 4.58 | 0.77 | 2 | 10
6 | 70 | CONCLUIDO | 5.0923 | 19.64 | 16.89 | 56.3 | 0.83 | 18 | 150.07 | 47.83 | 7 | 16 | 25.24 | 18742.03 | 163.1 | 860.53 | 104.91 | 66.3 | 10807.03 | 0.63 | 0.71 | 4.58 | 0.63 | 2 | 10
7 | 70 | CONCLUIDO | 5.1268 | 19.51 | 16.81 | 63.06 | 0.94 | 16 | 151.46 | 47.83 | 8 | 12 | 25.63 | 18913.66 | 157.69 | 860.51 | 102.5 | 66.3 | 9611.14 | 0.65 | 0.72 | 4.57 | 0.56 | 2 | 10
8 | 70 | CONCLUIDO | 5.1591 | 19.38 | 16.75 | 71.79 | 1.04 | 14 | 152.85 | 47.83 | 9 | 3 | 26.03 | 19085.83 | 152.22 | 860.5 | 100.16 | 66.3 | 8453.82 | 0.66 | 0.72 | 4.58 | 0.49 | 2 | 10
9 | 70 | CONCLUIDO | 5.158 | 19.39 | 16.75 | 71.81 | 1.15 | 14 | 154.25 | 47.83 | 10 | 0 | 26.43 | 19258.55 | 152.84 | 860.52 | 100.19 | 66.3 | 8465.69 | 0.66 | 0.72 | 4.58 | 0.5 | 2 | 10
0 | 90 | CONCLUIDO | 2.6612 | 37.58 | 26.2 | 6.24 | 0.1 | 252 | 176.73 | 52.44 | 1 | 250 | 33.29 | 22031.19 | 344.18 | 861.47 | 415.97 | 66.3 | 165166.04 | 0.16 | 0.46 | 4.97 | 9.92 | 2 | 10
1 | 90 | CONCLUIDO | 3.9125 | 25.56 | 19.8 | 12.64 | 0.2 | 94 | 178.21 | 52.44 | 2 | 92 | 33.77 | 22213.89 | 256.67 | 860.84 | 201.89 | 66.3 | 58917.03 | 0.33 | 0.61 | 4.7 | 3.53 | 2 | 10
2 | 90 | CONCLUIDO | 4.3637 | 22.92 | 18.43 | 19.07 | 0.3 | 58 | 179.7 | 52.44 | 3 | 56 | 34.26 | 22397.24 | 235.39 | 860.66 | 156.47 | 66.3 | 36384.75 | 0.42 | 0.66 | 4.64 | 2.17 | 2 | 10
3 | 90 | CONCLUIDO | 4.6256 | 21.62 | 17.74 | 25.96 | 0.39 | 41 | 181.19 | 52.44 | 4 | 39 | 34.75 | 22581.25 | 222.79 | 860.68 | 133.48 | 66.3 | 24979.44 | 0.5 | 0.68 | 4.61 | 1.48 | 2 | 10
4 | 90 | CONCLUIDO | 4.7635 | 20.99 | 17.43 | 32.69 | 0.49 | 32 | 182.69 | 52.44 | 5 | 30 | 35.25 | 22766.06 | 215.35 | 860.66 | 123.29 | 66.3 | 19929.39 | 0.54 | 0.69 | 4.6 | 1.18 | 2 | 10
5 | 90 | CONCLUIDO | 4.8709 | 20.53 | 17.18 | 39.66 | 0.58 | 26 | 184.19 | 52.44 | 6 | 24 | 35.75 | 22951.43 | 208.22 | 860.66 | 114.95 | 66.3 | 15787.89 | 0.58 | 0.7 | 4.59 | 0.93 | 2 | 10
6 | 90 | CONCLUIDO | 4.9395 | 20.24 | 17.04 | 46.48 | 0.67 | 22 | 185.7 | 52.44 | 7 | 20 | 36.26 | 23137.49 | 202.89 | 860.6 | 109.85 | 66.3 | 13259.64 | 0.6 | 0.71 | 4.59 | 0.78 | 2 | 10
7 | 90 | CONCLUIDO | 4.9948 | 20.02 | 16.92 | 53.45 | 0.76 | 19 | 187.22 | 52.44 | 8 | 17 | 36.78 | 23324.24 | 198.06 | 860.63 | 106.1 | 66.3 | 11399.24 | 0.62 | 0.71 | 4.58 | 0.67 | 2 | 10
8 | 90 | CONCLUIDO | 5.0298 | 19.88 | 16.86 | 59.49 | 0.85 | 17 | 188.74 | 52.44 | 9 | 15 | 37.3 | 23511.69 | 193.04 | 860.5 | 103.88 | 66.3 | 10295.12 | 0.64 | 0.72 | 4.58 | 0.6 | 2 | 10
9 | 90 | CONCLUIDO | 5.0656 | 19.74 | 16.79 | 67.15 | 0.93 | 15 | 190.26 | 52.44 | 10 | 13 | 37.82 | 23699.85 | 187.84 | 860.57 | 101.61 | 66.3 | 9172.88 | 0.65 | 0.72 | 4.57 | 0.53 | 2 | 10
10 | 90 | CONCLUIDO | 5.1078 | 19.58 | 16.7 | 77.05 | 1.02 | 13 | 191.79 | 52.44 | 11 | 11 | 38.35 | 23888.73 | 181.81 | 860.5 | 98.61 | 66.3 | 7680.49 | 0.67 | 0.72 | 4.57 | 0.44 | 2 | 10
11 | 90 | CONCLUIDO | 5.1233 | 19.52 | 16.67 | 83.36 | 1.1 | 12 | 193.33 | 52.44 | 12 | 8 | 38.89 | 24078.33 | 177.69 | 860.49 | 97.6 | 66.3 | 7180.16 | 0.68 | 0.72 | 4.57 | 0.41 | 2 | 10
12 | 90 | CONCLUIDO | 5.1454 | 19.43 | 16.62 | 90.67 | 1.18 | 11 | 194.88 | 52.44 | 13 | 4 | 39.43 | 24268.67 | 173.66 | 860.49 | 95.86 | 66.3 | 6318.65 | 0.69 | 0.73 | 4.57 | 0.37 | 2 | 10
13 | 90 | CONCLUIDO | 5.1426 | 19.45 | 16.63 | 90.73 | 1.27 | 11 | 196.42 | 52.44 | 14 | 0 | 39.98 | 24459.75 | 174.63 | 860.55 | 96.11 | 66.3 | 6442.47 | 0.69 | 0.73 | 4.58 | 0.38 | 2 | 10
0 | 10 | CONCLUIDO | 4.5138 | 22.15 | 19.54 | 13.48 | 0.64 | 87 | 26.11 | 12.1 | 1 | 0 | 3.01 | 3454.41 | 56.43 | 861.43 | 189.06 | 66.3 | 52535.68 | 0.35 | 0.62 | 4.81 | 3.28 | 2 | 10
0 | 45 | CONCLUIDO | 3.7886 | 26.39 | 21.55 | 9.3 | 0.18 | 139 | 98.71 | 39.72 | 1 | 137 | 12.99 | 12407.75 | 190 | 860.82 | 260.84 | 66.3 | 88165.77 | 0.25 | 0.56 | 4.77 | 5.29 | 2 | 10
1 | 45 | CONCLUIDO | 4.6443 | 21.53 | 18.37 | 19.34 | 0.35 | 57 | 99.95 | 39.72 | 2 | 55 | 13.24 | 12561.45 | 154.83 | 860.68 | 154.4 | 66.3 | 35355.47 | 0.43 | 0.66 | 4.64 | 2.11 | 2 | 10
2 | 45 | CONCLUIDO | 4.9372 | 20.25 | 17.55 | 30.08 | 0.52 | 35 | 101.2 | 39.72 | 3 | 33 | 13.49 | 12715.54 | 139.8 | 860.56 | 127.01 | 66.3 | 21770.19 | 0.52 | 0.69 | 4.6 | 1.29 | 2 | 10
3 | 45 | CONCLUIDO | 5.1101 | 19.57 | 17.09 | 42.72 | 0.69 | 24 | 102.45 | 39.72 | 4 | 20 | 13.74 | 12870.03 | 127.7 | 860.55 | 111.45 | 66.3 | 14049.43 | 0.59 | 0.71 | 4.59 | 0.83 | 2 | 10
4 | 45 | CONCLUIDO | 5.14 | 19.46 | 17.04 | 48.67 | 0.85 | 21 | 103.71 | 39.72 | 5 | 1 | 14 | 13024.91 | 122.84 | 860.61 | 108.9 | 66.3 | 12789.38 | 0.61 | 0.71 | 4.61 | 0.78 | 2 | 10
5 | 45 | CONCLUIDO | 5.1405 | 19.45 | 17.03 | 48.67 | 1.01 | 21 | 104.97 | 39.72 | 6 | 0 | 14.25 | 13180.19 | 123.98 | 860.62 | 108.93 | 66.3 | 12802.25 | 0.61 | 0.71 | 4.61 | 0.78 | 2 | 10
0 | 60 | CONCLUIDO | 3.377 | 29.61 | 23.01 | 7.89 | 0.14 | 175 | 124.63 | 45 | 1 | 173 | 18.64 | 15605.44 | 239.31 | 861.12 | 308.97 | 66.3 | 112049.82 | 0.21 | 0.53 | 4.84 | 6.74 | 2 | 10
1 | 60 | CONCLUIDO | 4.3854 | 22.8 | 18.88 | 16.18 | 0.28 | 70 | 125.95 | 45 | 2 | 68 | 18.95 | 15767.7 | 191.02 | 860.74 | 171.22 | 66.3 | 43700.86 | 0.39 | 0.64 | 4.67 | 2.62 | 2 | 10
2 | 60 | CONCLUIDO | 4.7518 | 21.04 | 17.81 | 24.86 | 0.42 | 43 | 127.27 | 45 | 3 | 41 | 19.27 | 15930.42 | 174.8 | 860.63 | 135.61 | 66.3 | 26034.09 | 0.49 | 0.68 | 4.62 | 1.55 | 2 | 10
3 | 60 | CONCLUIDO | 4.924 | 20.31 | 17.38 | 33.65 | 0.55 | 31 | 128.59 | 45 | 4 | 29 | 19.59 | 16093.6 | 164.65 | 860.62 | 121.73 | 66.3 | 19151.41 | 0.54 | 0.69 | 4.59 | 1.12 | 2 | 10
4 | 60 | CONCLUIDO | 5.0322 | 19.87 | 17.13 | 42.82 | 0.68 | 24 | 129.92 | 45 | 5 | 22 | 19.92 | 16257.24 | 155.38 | 860.51 | 112.88 | 66.3 | 14760.39 | 0.59 | 0.7 | 4.59 | 0.87 | 2 | 10
5 | 60 | CONCLUIDO | 5.116 | 19.55 | 16.93 | 53.46 | 0.81 | 19 | 131.25 | 45 | 6 | 15 | 20.25 | 16421.36 | 147.9 | 860.56 | 106.04 | 66.3 | 11368.15 | 0.63 | 0.71 | 4.58 | 0.67 | 2 | 10
6 | 60 | CONCLUIDO | 5.1641 | 19.36 | 16.82 | 63.09 | 0.93 | 16 | 132.58 | 45 | 7 | 7 | 20.59 | 16585.95 | 140.1 | 860.62 | 102.36 | 66.3 | 9540.32 | 0.65 | 0.72 | 4.59 | 0.57 | 2 | 10
7 | 60 | CONCLUIDO | 5.1645 | 19.36 | 16.82 | 63.08 | 1.06 | 16 | 133.92 | 45 | 8 | 0 | 20.93 | 16751.02 | 141.59 | 860.64 | 102.3 | 66.3 | 9510.2 | 0.65 | 0.72 | 4.59 | 0.56 | 2 | 10
0 | 80 | CONCLUIDO | 2.8948 | 34.54 | 25 | 6.7 | 0.11 | 224 | 159.12 | 50.28 | 1 | 222 | 27.84 | 19859.16 | 306.61 | 861.33 | 376.16 | 66.3 | 145400.18 | 0.18 | 0.48 | 4.92 | 8.73 | 2 | 10
1 | 80 | CONCLUIDO | 4.0685 | 24.58 | 19.48 | 13.59 | 0.22 | 86 | 160.54 | 50.28 | 2 | 84 | 28.26 | 20034.4 | 235.05 | 860.82 | 191.41 | 66.3 | 53716.02 | 0.35 | 0.62 | 4.69 | 3.22 | 2 | 10
2 | 80 | CONCLUIDO | 4.498 | 22.23 | 18.2 | 20.6 | 0.33 | 53 | 161.97 | 50.28 | 3 | 51 | 28.69 | 20210.21 | 215.31 | 860.65 | 148.74 | 66.3 | 32548.77 | 0.45 | 0.66 | 4.63 | 1.94 | 2 | 10
3 | 80 | CONCLUIDO | 4.72 | 21.19 | 17.64 | 27.85 | 0.43 | 38 | 163.4 | 50.28 | 4 | 36 | 29.12 | 20386.62 | 204.66 | 860.65 | 129.9 | 66.3 | 23200.62 | 0.51 | 0.68 | 4.61 | 1.38 | 2 | 10
4 | 80 | CONCLUIDO | 4.8442 | 20.64 | 17.35 | 34.7 | 0.54 | 30 | 164.83 | 50.28 | 5 | 28 | 29.55 | 20563.61 | 196.62 | 860.58 | 120.62 | 66.3 | 18603.44 | 0.55 | 0.7 | 4.59 | 1.09 | 2 | 10
5 | 80 | CONCLUIDO | 4.9451 | 20.22 | 17.12 | 42.81 | 0.64 | 24 | 166.27 | 50.28 | 6 | 22 | 29.99 | 20741.2 | 189.95 | 860.54 | 112.83 | 66.3 | 14736.94 | 0.59 | 0.7 | 4.59 | 0.87 | 2 | 10
6 | 80 | CONCLUIDO | 5.0152 | 19.94 | 16.97 | 50.91 | 0.74 | 20 | 167.72 | 50.28 | 7 | 18 | 30.44 | 20919.39 | 183.24 | 860.52 | 107.72 | 66.3 | 12200.39 | 0.62 | 0.71 | 4.58 | 0.71 | 2 | 10
7 | 80 | CONCLUIDO | 5.0657 | 19.74 | 16.87 | 59.54 | 0.84 | 17 | 169.17 | 50.28 | 8 | 15 | 30.89 | 21098.19 | 177.54 | 860.57 | 104.4 | 66.3 | 10558.32 | 0.64 | 0.72 | 4.57 | 0.61 | 2 | 10
8 | 80 | CONCLUIDO | 5.1038 | 19.59 | 16.79 | 67.14 | 0.94 | 15 | 170.62 | 50.28 | 9 | 13 | 31.34 | 21277.6 | 171.3 | 860.51 | 101.43 | 66.3 | 9083.24 | 0.65 | 0.72 | 4.57 | 0.53 | 2 | 10
9 | 80 | CONCLUIDO | 5.1414 | 19.45 | 16.71 | 77.11 | 1.03 | 13 | 172.08 | 50.28 | 10 | 9 | 31.8 | 21457.64 | 165.24 | 860.67 | 98.92 | 66.3 | 7837.74 | 0.67 | 0.72 | 4.57 | 0.45 | 2 | 10
10 | 80 | CONCLUIDO | 5.1605 | 19.38 | 16.67 | 83.33 | 1.12 | 12 | 173.55 | 50.28 | 11 | 3 | 32.27 | 21638.31 | 162.02 | 860.65 | 97.22 | 66.3 | 6991.17 | 0.68 | 0.72 | 4.58 | 0.41 | 2 | 10
11 | 80 | CONCLUIDO | 5.1593 | 19.38 | 16.67 | 83.36 | 1.22 | 12 | 175.02 | 50.28 | 12 | 0 | 32.74 | 21819.6 | 163.21 | 860.6 | 97.22 | 66.3 | 6994.55 | 0.68 | 0.72 | 4.58 | 0.41 | 2 | 10
0 | 35 | CONCLUIDO | 4.0934 | 24.43 | 20.57 | 10.83 | 0.22 | 114 | 80.84 | 35.1 | 1 | 112 | 9.74 | 10204.21 | 156.06 | 860.73 | 228.17 | 66.3 | 71954.83 | 0.29 | 0.59 | 4.73 | 4.31 | 2 | 10
1 | 35 | CONCLUIDO | 4.8355 | 20.68 | 17.98 | 22.95 | 0.43 | 47 | 82.04 | 35.1 | 2 | 45 | 9.94 | 10352.53 | 127.45 | 860.61 | 141.76 | 66.3 | 29085.63 | 0.47 | 0.67 | 4.61 | 1.72 | 2 | 10
2 | 35 | CONCLUIDO | 5.0741 | 19.71 | 17.32 | 35.83 | 0.63 | 29 | 83.25 | 35.1 | 3 | 20 | 10.15 | 10501.19 | 112.53 | 860.6 | 118.98 | 66.3 | 17789.29 | 0.56 | 0.7 | 4.6 | 1.06 | 2 | 10
3 | 35 | CONCLUIDO | 5.1126 | 19.56 | 17.22 | 39.74 | 0.83 | 26 | 84.46 | 35.1 | 4 | 0 | 10.36 | 10650.22 | 110.86 | 860.8 | 115.11 | 66.3 | 15869.49 | 0.58 | 0.7 | 4.62 | 0.96 | 2 | 10
0 | 50 | CONCLUIDO | 3.6433 | 27.45 | 22.06 | 8.76 | 0.16 | 151 | 107.41 | 41.65 | 1 | 149 | 14.77 | 13481.73 | 206.65 | 860.94 | 277.25 | 66.3 | 96310.55 | 0.24 | 0.55 | 4.8 | 5.79 | 2 | 10
1 | 50 | CONCLUIDO | 4.5685 | 21.89 | 18.5 | 18.19 | 0.32 | 61 | 108.68 | 41.65 | 2 | 59 | 15.03 | 13638.32 | 166.7 | 860.92 | 158.48 | 66.3 | 37378.2 | 0.42 | 0.65 | 4.65 | 2.24 | 2 | 10
2 | 50 | CONCLUIDO | 4.8725 | 20.52 | 17.64 | 27.86 | 0.48 | 38 | 109.96 | 41.65 | 3 | 36 | 15.31 | 13795.21 | 152.36 | 860.66 | 129.98 | 66.3 | 23244.39 | 0.51 | 0.68 | 4.61 | 1.38 | 2 | 10
3 | 50 | CONCLUIDO | 5.0343 | 19.86 | 17.23 | 38.28 | 0.63 | 27 | 111.23 | 41.65 | 4 | 25 | 15.58 | 13952.52 | 141.14 | 860.53 | 116.45 | 66.3 | 16530.17 | 0.57 | 0.7 | 4.59 | 0.97 | 2 | 10
4 | 50 | CONCLUIDO | 5.1224 | 19.52 | 17.02 | 48.63 | 0.78 | 21 | 112.51 | 41.65 | 5 | 16 | 15.86 | 14110.24 | 132.03 | 860.62 | 109.32 | 66.3 | 12997.39 | 0.61 | 0.71 | 4.58 | 0.76 | 2 | 10
5 | 50 | CONCLUIDO | 5.1493 | 19.42 | 16.96 | 53.56 | 0.93 | 19 | 113.79 | 41.65 | 6 | 0 | 16.14 | 14268.39 | 128.68 | 860.64 | 106.69 | 66.3 | 11692.46 | 0.62 | 0.71 | 4.6 | 0.7 | 2 | 10
0 | 25 | CONCLUIDO | 4.441 | 22.52 | 19.51 | 13.46 | 0.28 | 87 | 61.76 | 28.92 | 1 | 85 | 6.84 | 7851.41 | 118.66 | 860.91 | 192.7 | 66.3 | 54356.56 | 0.34 | 0.62 | 4.68 | 3.25 | 2 | 10
1 | 25 | CONCLUIDO | 5.0153 | 19.94 | 17.63 | 28.59 | 0.55 | 37 | 62.92 | 28.92 | 2 | 13 | 7 | 7994.37 | 94.87 | 860.86 | 128.59 | 66.3 | 22550.56 | 0.52 | 0.68 | 4.64 | 1.37 | 2 | 10
2 | 25 | CONCLUIDO | 5.0231 | 19.91 | 17.61 | 29.35 | 0.81 | 36 | 64.08 | 28.92 | 3 | 0 | 7.16 | 8137.65 | 95.58 | 860.89 | 127.54 | 66.3 | 22032.6 | 0.52 | 0.69 | 4.65 | 1.35 | 2 | 10
0 | 85 | CONCLUIDO | 2.7763 | 36.02 | 25.58 | 6.45 | 0.11 | 238 | 167.88 | 51.39 | 1 | 236 | 30.49 | 20939.59 | 325.04 | 861.42 | 396.31 | 66.3 | 155408.59 | 0.17 | 0.47 | 4.93 | 9.31 | 2 | 10
1 | 85 | CONCLUIDO | 3.9917 | 25.05 | 19.63 | 13.09 | 0.21 | 90 | 169.33 | 51.39 | 2 | 88 | 30.94 | 21118.46 | 245.61 | 860.85 | 196.37 | 66.3 | 56177.66 | 0.34 | 0.62 | 4.7 | 3.37 | 2 | 10
2 | 85 | CONCLUIDO | 4.4388 | 22.53 | 18.29 | 19.96 | 0.31 | 55 | 170.79 | 51.39 | 3 | 53 | 31.4 | 21297.94 | 225.11 | 860.63 | 151.84 | 66.3 | 34089.56 | 0.44 | 0.66 | 4.63 | 2.03 | 2 | 10
3 | 85 | CONCLUIDO | 4.6671 | 21.43 | 17.7 | 26.55 | 0.41 | 40 | 172.25 | 51.39 | 4 | 38 | 31.86 | 21478.05 | 214.05 | 860.64 | 131.97 | 66.3 | 24228.77 | 0.5 | 0.68 | 4.61 | 1.44 | 2 | 10
4 | 85 | CONCLUIDO | 4.8099 | 20.79 | 17.37 | 33.61 | 0.51 | 31 | 173.71 | 51.39 | 5 | 29 | 32.32 | 21658.78 | 206.09 | 860.8 | 120.99 | 66.3 | 18784.39 | 0.55 | 0.7 | 4.59 | 1.11 | 2 | 10
5 | 85 | CONCLUIDO | 4.9088 | 20.37 | 17.15 | 41.16 | 0.61 | 25 | 175.18 | 51.39 | 6 | 23 | 32.79 | 21840.16 | 199.43 | 860.59 | 113.96 | 66.3 | 15298.76 | 0.58 | 0.7 | 4.58 | 0.89 | 2 | 10
6 | 85 | CONCLUIDO | 4.9774 | 20.09 | 17.01 | 48.59 | 0.7 | 21 | 176.66 | 51.39 | 7 | 19 | 33.27 | 22022.17 | 193.46 | 860.59 | 108.9 | 66.3 | 12789.02 | 0.61 | 0.71 | 4.58 | 0.75 | 2 | 10
7 | 85 | CONCLUIDO | 5.0317 | 19.87 | 16.89 | 56.31 | 0.8 | 18 | 178.14 | 51.39 | 8 | 16 | 33.75 | 22204.83 | 188.3 | 860.5 | 104.98 | 66.3 | 10842.85 | 0.63 | 0.71 | 4.58 | 0.63 | 2 | 10
8 | 85 | CONCLUIDO | 5.0698 | 19.72 | 16.81 | 63.04 | 0.89 | 16 | 179.63 | 51.39 | 9 | 14 | 34.24 | 22388.15 | 183.31 | 860.54 | 102.19 | 66.3 | 9456.19 | 0.65 | 0.72 | 4.58 | 0.55 | 2 | 10
9 | 85 | CONCLUIDO | 5.1052 | 19.59 | 16.74 | 71.75 | 0.98 | 14 | 181.12 | 51.39 | 10 | 12 | 34.73 | 22572.13 | 177.09 | 860.52 | 100.09 | 66.3 | 8414.74 | 0.66 | 0.72 | 4.57 | 0.48 | 2 | 10
10 | 85 | CONCLUIDO | 5.1239 | 19.52 | 16.7 | 77.09 | 1.07 | 13 | 182.62 | 51.39 | 11 | 9 | 35.22 | 22756.91 | 171.78 | 860.52 | 98.75 | 66.3 | 7749.73 | 0.67 | 0.72 | 4.57 | 0.45 | 2 | 10
11 | 85 | CONCLUIDO | 5.1412 | 19.45 | 16.67 | 83.36 | 1.16 | 12 | 184.12 | 51.39 | 12 | 3 | 35.73 | 22942.24 | 168.86 | 860.63 | 97.6 | 66.3 | 7184.03 | 0.68 | 0.72 | 4.57 | 0.41 | 2 | 10
12 | 85 | CONCLUIDO | 5.139 | 19.46 | 16.68 | 83.4 | 1.24 | 12 | 185.63 | 51.39 | 13 | 0 | 36.24 | 23128.27 | 168.07 | 860.8 | 97.65 | 66.3 | 7206.27 | 0.68 | 0.72 | 4.58 | 0.42 | 2 | 10
0 | 20 | CONCLUIDO | 4.6449 | 21.53 | 18.91 | 15.98 | 0.34 | 71 | 51.33 | 24.83 | 1 | 68 | 5.51 | 6564.78 | 96.59 | 860.71 | 172.7 | 66.3 | 44438.16 | 0.38 | 0.64 | 4.66 | 2.65 | 2 | 10
1 | 20 | CONCLUIDO | 4.9562 | 20.18 | 17.89 | 24.4 | 0.66 | 44 | 52.47 | 24.83 | 2 | 0 | 5.64 | 6705.1 | 85.23 | 860.92 | 136.45 | 66.3 | 26448.96 | 0.49 | 0.67 | 4.67 | 1.63 | 2 | 10
0 | 65 | CONCLUIDO | 3.2489 | 30.78 | 23.51 | 7.54 | 0.13 | 187 | 133.21 | 46.47 | 1 | 185 | 20.75 | 16663.42 | 255.84 | 861.06 | 326.22 | 66.3 | 120618.56 | 0.2 | 0.51 | 4.85 | 7.24 | 2 | 10
1 | 65 | CONCLUIDO | 4.3076 | 23.22 | 19.02 | 15.42 | 0.26 | 74 | 134.55 | 46.47 | 2 | 72 | 21.09 | 16828.84 | 202.15 | 860.75 | 176.03 | 66.3 | 46087.68 | 0.38 | 0.63 | 4.67 | 2.76 | 2 | 10
2 | 65 | CONCLUIDO | 4.6744 | 21.39 | 17.96 | 23.43 | 0.39 | 46 | 135.9 | 46.47 | 3 | 44 | 21.43 | 16994.64 | 185.75 | 860.69 | 140.66 | 66.3 | 28543.07 | 0.47 | 0.67 | 4.62 | 1.7 | 2 | 10
3 | 65 | CONCLUIDO | 4.8716 | 20.53 | 17.45 | 31.72 | 0.52 | 33 | 137.25 | 46.47 | 4 | 31 | 21.78 | 17160.92 | 174.75 | 860.54 | 123.71 | 66.3 | 20129.91 | 0.54 | 0.69 | 4.6 | 1.19 | 2 | 10
4 | 65 | CONCLUIDO | 4.9961 | 20.02 | 17.15 | 41.17 | 0.64 | 25 | 138.6 | 46.47 | 5 | 23 | 22.13 | 17327.69 | 166.54 | 860.63 | 113.8 | 66.3 | 15215.89 | 0.58 | 0.7 | 4.59 | 0.9 | 2 | 10
5 | 65 | CONCLUIDO | 5.0763 | 19.7 | 16.97 | 50.92 | 0.76 | 20 | 139.95 | 46.47 | 6 | 18 | 22.49 | 17494.97 | 158.25 | 860.71 | 107.95 | 66.3 | 12315.38 | 0.61 | 0.71 | 4.58 | 0.72 | 2 | 10
6 | 65 | CONCLUIDO | 5.1267 | 19.51 | 16.86 | 59.52 | 0.88 | 17 | 141.31 | 46.47 | 7 | 13 | 22.85 | 17662.75 | 151.5 | 860.54 | 104.06 | 66.3 | 10387.04 | 0.64 | 0.72 | 4.58 | 0.61 | 2 | 10
7 | 65 | CONCLUIDO | 5.1603 | 19.38 | 16.79 | 67.16 | 0.99 | 15 | 142.68 | 46.47 | 8 | 6 | 23.21 | 17831.04 | 146.35 | 860.5 | 101.44 | 66.3 | 9085.15 | 0.65 | 0.72 | 4.58 | 0.53 | 2 | 10
8 | 65 | CONCLUIDO | 5.1586 | 19.39 | 16.8 | 67.19 | 1.11 | 15 | 144.05 | 46.47 | 9 | 0 | 23.58 | 17999.83 | 147.11 | 860.67 | 101.42 | 66.3 | 9076.08 | 0.65 | 0.72 | 4.59 | 0.54 | 2 | 10
0 | 75 | CONCLUIDO | 3.0046 | 33.28 | 24.53 | 6.94 | 0.12 | 212 | 150.44 | 49.1 | 1 | 210 | 25.34 | 18787.76 | 289.81 | 861.11 | 360.15 | 66.3 | 137456.14 | 0.18 | 0.49 | 4.9 | 8.26 | 2 | 10
1 | 75 | CONCLUIDO | 4.1493 | 24.1 | 19.32 | 14.14 | 0.23 | 82 | 151.83 | 49.1 | 2 | 80 | 25.73 | 18959.54 | 224.07 | 860.7 | 186.24 | 66.3 | 51152.28 | 0.36 | 0.63 | 4.67 | 3.06 | 2 | 10
2 | 75 | CONCLUIDO | 4.5514 | 21.97 | 18.14 | 21.34 | 0.35 | 51 | 153.23 | 49.1 | 3 | 49 | 26.13 | 19131.85 | 205.82 | 860.72 | 146.79 | 66.3 | 31580.13 | 0.45 | 0.67 | 4.63 | 1.88 | 2 | 10
3 | 75 | CONCLUIDO | 4.7792 | 20.92 | 17.55 | 29.25 | 0.46 | 36 | 154.63 | 49.1 | 4 | 34 | 26.53 | 19304.72 | 194.36 | 860.69 | 126.83 | 66.3 | 21679.12 | 0.52 | 0.69 | 4.61 | 1.29 | 2 | 10
4 | 75 | CONCLUIDO | 4.901 | 20.4 | 17.27 | 37.01 | 0.57 | 28 | 156.03 | 49.1 | 5 | 26 | 26.94 | 19478.15 | 187.07 | 860.69 | 117.84 | 66.3 | 17221.71 | 0.56 | 0.7 | 4.59 | 1.01 | 2 | 10
5 | 75 | CONCLUIDO | 4.9848 | 20.06 | 17.08 | 44.56 | 0.67 | 23 | 157.44 | 49.1 | 6 | 21 | 27.35 | 19652.13 | 179.52 | 860.72 | 111.31 | 66.3 | 13980.47 | 0.6 | 0.71 | 4.59 | 0.82 | 2 | 10
6 | 75 | CONCLUIDO | 5.0554 | 19.78 | 16.92 | 53.44 | 0.78 | 19 | 158.86 | 49.1 | 7 | 17 | 27.77 | 19826.68 | 173.61 | 860.53 | 106.2 | 66.3 | 11445.63 | 0.62 | 0.71 | 4.58 | 0.67 | 2 | 10
7 | 75 | CONCLUIDO | 5.1121 | 19.56 | 16.8 | 62.99 | 0.88 | 16 | 160.28 | 49.1 | 8 | 14 | 28.19 | 20001.93 | 166.5 | 860.5 | 102.02 | 66.3 | 9374.12 | 0.65 | 0.72 | 4.57 | 0.54 | 2 | 10
8 | 75 | CONCLUIDO | 5.1409 | 19.45 | 16.75 | 71.78 | 0.99 | 14 | 161.71 | 49.1 | 9 | 10 | 28.61 | 20177.64 | 160.67 | 860.53 | 100.27 | 66.3 | 8504.98 | 0.66 | 0.72 | 4.57 | 0.49 | 2 | 10
9 | 75 | CONCLUIDO | 5.1587 | 19.38 | 16.71 | 77.13 | 1.09 | 13 | 163.13 | 49.1 | 10 | 2 | 29.04 | 20353.94 | 156.99 | 860.7 | 98.59 | 66.3 | 7674.48 | 0.67 | 0.72 | 4.58 | 0.45 | 2 | 10
10 | 75 | CONCLUIDO | 5.155 | 19.4 | 16.73 | 77.19 | 1.18 | 13 | 164.57 | 49.1 | 11 | 0 | 29.47 | 20530.82 | 157.83 | 860.7 | 98.96 | 66.3 | 7855.07 | 0.67 | 0.72 | 4.58 | 0.47 | 2 | 10
0 | 95 | CONCLUIDO | 2.5547 | 39.14 | 26.77 | 6.04 | 0.1 | 266 | 185.69 | 53.44 | 1 | 264 | 36.26 | 23136.14 | 363.26 | 861.29 | 435.75 | 66.3 | 174989.36 | 0.15 | 0.45 | 4.98 | 10.5 | 2 | 10
1 | 95 | CONCLUIDO | 3.8377 | 26.06 | 19.94 | 12.21 | 0.19 | 98 | 187.21 | 53.44 | 2 | 96 | 36.77 | 23322.88 | 267.43 | 861.05 | 206.43 | 66.3 | 61165.52 | 0.32 | 0.61 | 4.72 | 3.68 | 2 | 10
2 | 95 | CONCLUIDO | 4.3131 | 23.19 | 18.48 | 18.48 | 0.28 | 60 | 188.73 | 53.44 | 3 | 58 | 37.29 | 23510.33 | 244.45 | 860.92 | 157.88 | 66.3 | 37082.88 | 0.42 | 0.65 | 4.65 | 2.22 | 2 | 10
3 | 95 | CONCLUIDO | 4.5719 | 21.87 | 17.8 | 24.84 | 0.37 | 43 | 190.25 | 53.44 | 4 | 41 | 37.82 | 23698.48 | 232.33 | 860.61 | 135.47 | 66.3 | 25959.81 | 0.49 | 0.68 | 4.62 | 1.54 | 2 | 10
4 | 95 | CONCLUIDO | 4.7063 | 21.25 | 17.51 | 30.91 | 0.46 | 34 | 191.78 | 53.44 | 5 | 32 | 38.35 | 23887.36 | 224.81 | 860.58 | 125.6 | 66.3 | 21074.17 | 0.53 | 0.69 | 4.61 | 1.26 | 2 | 10
5 | 95 | CONCLUIDO | 4.8331 | 20.69 | 17.22 | 38.26 | 0.55 | 27 | 193.32 | 53.44 | 6 | 25 | 38.89 | 24076.95 | 217.45 | 860.52 | 115.99 | 66.3 | 16302.12 | 0.57 | 0.7 | 4.59 | 0.96 | 2 | 10
6 | 95 | CONCLUIDO | 4.903 | 20.4 | 17.07 | 44.53 | 0.64 | 23 | 194.86 | 53.44 | 7 | 21 | 39.43 | 24267.28 | 212.08 | 860.59 | 111.06 | 66.3 | 13855.22 | 0.6 | 0.71 | 4.58 | 0.81 | 2 | 10
7 | 95 | CONCLUIDO | 4.9523 | 20.19 | 16.98 | 50.94 | 0.72 | 20 | 196.41 | 53.44 | 8 | 18 | 39.98 | 24458.36 | 207.06 | 860.63 | 107.82 | 66.3 | 12254.35 | 0.61 | 0.71 | 4.59 | 0.72 | 2 | 10
8 | 95 | CONCLUIDO | 4.9862 | 20.06 | 16.92 | 56.39 | 0.81 | 18 | 197.97 | 53.44 | 9 | 16 | 40.53 | 24650.18 | 202.08 | 860.54 | 105.82 | 66.3 | 11262.76 | 0.63 | 0.71 | 4.58 | 0.66 | 2 | 10
9 | 95 | CONCLUIDO | 5.0294 | 19.88 | 16.82 | 63.07 | 0.89 | 16 | 199.53 | 53.44 | 10 | 14 | 41.1 | 24842.77 | 197.6 | 860.64 | 102.78 | 66.3 | 9754.14 | 0.65 | 0.72 | 4.57 | 0.56 | 2 | 10
10 | 95 | CONCLUIDO | 5.0697 | 19.73 | 16.74 | 71.72 | 0.97 | 14 | 201.1 | 53.44 | 11 | 12 | 41.66 | 25036.12 | 192.66 | 860.53 | 99.89 | 66.3 | 8317.65 | 0.66 | 0.72 | 4.57 | 0.48 | 2 | 10
11 | 95 | CONCLUIDO | 5.083 | 19.67 | 16.72 | 77.17 | 1.05 | 13 | 202.67 | 53.44 | 12 | 11 | 42.24 | 25230.25 | 187.87 | 860.49 | 99.26 | 66.3 | 8009.24 | 0.67 | 0.72 | 4.57 | 0.46 | 2 | 10
12 | 95 | CONCLUIDO | 5.1065 | 19.58 | 16.67 | 83.34 | 1.13 | 12 | 204.25 | 53.44 | 13 | 8 | 42.82 | 25425.3 | 182.7 | 860.57 | 97.54 | 66.3 | 7150.12 | 0.68 | 0.72 | 4.57 | 0.41 | 2 | 10
13 | 95 | CONCLUIDO | 5.1243 | 19.52 | 16.64 | 90.75 | 1.21 | 11 | 205.84 | 53.44 | 14 | 5 | 43.4 | 25621.03 | 180.79 | 860.6 | 96.45 | 66.3 | 6610.52 | 0.69 | 0.73 | 4.57 | 0.38 | 2 | 10
14 | 95 | CONCLUIDO | 5.1199 | 19.53 | 16.65 | 90.84 | 1.28 | 11 | 207.43 | 53.44 | 15 | 0 | 44 | 25817.56 | 179.11 | 860.54 | 96.87 | 66.3 | 6820.78 | 0.68 | 0.72 | 4.58 | 0.4 | 2 | 10
0 | 55 | CONCLUIDO | 3.5053 | 28.53 | 22.55 | 8.3 | 0.15 | 163 | 116.05 | 43.4 | 1 | 161 | 16.65 | 14546.17 | 223.2 | 861 | 293.8 | 66.3 | 104525.89 | 0.23 | 0.54 | 4.82 | 6.28 | 2 | 10
1 | 55 | CONCLUIDO | 4.472 | 22.36 | 18.7 | 17 | 0.3 | 66 | 117.34 | 43.4 | 2 | 64 | 16.94 | 14705.49 | 179.2 | 860.7 | 165.17 | 66.3 | 40695.09 | 0.4 | 0.65 | 4.66 | 2.44 | 2 | 10
2 | 55 | CONCLUIDO | 4.8051 | 20.81 | 17.75 | 25.97 | 0.45 | 41 | 118.63 | 43.4 | 3 | 39 | 17.23 | 14865.24 | 163.8 | 860.74 | 133.55 | 66.3 | 25014.32 | 0.5 | 0.68 | 4.62 | 1.49 | 2 | 10
3 | 55 | CONCLUIDO | 4.9762 | 20.1 | 17.32 | 35.83 | 0.59 | 29 | 119.93 | 43.4 | 4 | 27 | 17.53 | 15025.44 | 153.32 | 860.51 | 119.34 | 66.3 | 17967.13 | 0.56 | 0.7 | 4.59 | 1.06 | 2 | 10
4 | 55 | CONCLUIDO | 5.0919 | 19.64 | 17.03 | 46.44 | 0.73 | 22 | 121.23 | 43.4 | 5 | 20 | 17.83 | 15186.08 | 143.82 | 860.56 | 109.59 | 66.3 | 13128.43 | 0.6 | 0.71 | 4.58 | 0.77 | 2 | 10
5 | 55 | CONCLUIDO | 5.1546 | 19.4 | 16.89 | 56.29 | 0.86 | 18 | 122.54 | 43.4 | 6 | 10 | 18.14 | 15347.16 | 135.95 | 860.51 | 104.58 | 66.3 | 10640.51 | 0.63 | 0.71 | 4.59 | 0.63 | 2 | 10
6 | 55 | CONCLUIDO | 5.1636 | 19.37 | 16.88 | 59.56 | 1 | 17 | 123.85 | 43.4 | 7 | 0 | 18.45 | 15508.69 | 135.18 | 860.52 | 103.9 | 66.3 | 10308.49 | 0.64 | 0.72 | 4.6 | 0.62 | 2 | 10

## gráficos
Selecione o eixo X:
Selecione o eixo Y:
Selecione o eixo Z:
Eixo X | Eixo Y | Eixo Z
0 | 0 | 0
0 | 0 | 0
0 | 0 | 0
0 | 0 | 0
0 | 0 | 0
0 | 0 | 0
0 | 0 | 0
0 | 0 | 0
0 | 0 | 0
0 | 0 | 0
0 | 0 | 0
0 | 0 | 0
0 | 0 | 0
0 | 0 | 0
0 | 0 | 0
0 | 0 | 0
0 | 0 | 0
0 | 0 | 0
0 | 0 | 0
0 | 0 | 0
0 | 0 | 0
0 | 0 | 0
0 | 0 | 0
0 | 0 | 0
0 | 0 | 0
0 | 0 | 0
0 | 0 | 0
0 | 0 | 0
0 | 0 | 0
0 | 0 | 0
0 | 0 | 0
0 | 0 | 0
0 | 0 | 0
0 | 0 | 0
0 | 0 | 0
0 | 0 | 0
0 | 0 | 0
0 | 0 | 0
0 | 0 | 0
0 | 0 | 0
0 | 0 | 0
0 | 0 | 0
0 | 0 | 0
0 | 0 | 0
0 | 0 | 0
0 | 0 | 0
0 | 0 | 0
0 | 0 | 0
0 | 0 | 0
0 | 0 | 0
0 | 0 | 0
0 | 0 | 0
0 | 0 | 0
0 | 0 | 0
0 | 0 | 0
0 | 0 | 0
0 | 0 | 0
0 | 0 | 0
0 | 0 | 0
0 | 0 | 0
0 | 0 | 0
0 | 0 | 0
0 | 0 | 0
0 | 0 | 0
0 | 0 | 0
0 | 0 | 0
0 | 0 | 0
0 | 0 | 0
0 | 0 | 0
0 | 0 | 0
0 | 0 | 0
0 | 0 | 0
0 | 0 | 0
0 | 0 | 0
0 | 0 | 0
0 | 0 | 0
0 | 0 | 0
0 | 0 | 0
0 | 0 | 0
0 | 0 | 0
0 | 0 | 0
0 | 0 | 0
0 | 0 | 0
0 | 0 | 0
0 | 0 | 0
0 | 0 | 0
0 | 0 | 0
0 | 0 | 0
0 | 0 | 0
0 | 0 | 0
0 | 0 | 0
0 | 0 | 0
0 | 0 | 0
0 | 0 | 0
0 | 0 | 0
0 | 0 | 0
0 | 0 | 0
0 | 0 | 0
0 | 0 | 0
0 | 0 | 0
0 | 0 | 0
0 | 0 | 0
0 | 0 | 0
0 | 0 | 0
0 | 0 | 0
0 | 0 | 0
0 | 0 | 0
0 | 0 | 0
0 | 0 | 0
0 | 0 | 0
0 | 0 | 0
0 | 0 | 0
0 | 0 | 0
0 | 0 | 0
0 | 0 | 0
0 | 0 | 0
0 | 0 | 0
0 | 0 | 0
0 | 0 | 0
0 | 0 | 0
0 | 0 | 0
0 | 0 | 0
0 | 0 | 0
0 | 0 | 0
0 | 0 | 0
0 | 0 | 0
0 | 0 | 0
0 | 0 | 0
0 | 0 | 0
0 | 0 | 0
0 | 0 | 0
0 | 0 | 0
0 | 0 | 0
0 | 0 | 0
0 | 0 | 0
0 | 0 | 0
0 | 0 | 0
0 | 0 | 0
0 | 0 | 0
0 | 0 | 0
0 | 0 | 0
0 | 0 | 0
0 | 0 | 0
0 | 0 | 0
0 | 0 | 0
0 | 0 | 0
0 | 0 | 0

## hidden (hidden)
Unnamed: 0
Volume de calda [L]
STATUS
Capacidade operacional [ha/h]
Tempo de missao [h]
Tempo util [h]
Tempo por voo [min]
Autonomia Projetada [h]
N° Voos
MTOW [kg]
Massa Estrutura [kg]
Combustível [kg]
Abastecimentos
Massa gerador
Potência gerador [W]
Combustível consumido [L]
Calda cons [L]
Distância percorrida [km]
Distância Pulverizando [km]
RTL ACUMULADO[m]
EOC [km/km]
EOC [h/h]
Tempo de manobra [h]
Tempo rtl_rtw [h]
V pulv [m/s]
V desloc [m/s]