## RESULTADOS_18
Unnamed: 0 | Volume de calda [L] | STATUS | Capacidade operacional [ha/h] | Tempo de missao [h] | Tempo util [h] | Tempo por voo [min] | Autonomia Projetada [h] | N° Voos | MTOW [kg] | Massa Estrutura [kg] | Combustível [kg] | Abastecimentos | Massa gerador | Potência gerador [W] | Combustível consumido [L] | Calda cons [L] | Distância percorrida [km] | Distância Pulverizando [km] | RTL ACUMULADO[m] | EOC [km/km] | EOC [h/h] | Tempo de manobra [h] | Tempo rtl_rtw [h] | V pulv [m/s] | V desloc [m/s]
0 | 100 | CONCLUIDO | 2.262 | 44.21 | 29.83 | 5.87 | 0.09 | 305 | 194.77 | 54.38 | 1 | 303 | 39.4 | 24256.19 | 411.86 | 1450.46 | 691.9 | 132.71 | 261138.01 | 0.19 | 0.38 | 0.76 | 15.38 | 4 | 10
1 | 100 | CONCLUIDO | 4.109 | 24.34 | 18.32 | 12.21 | 0.18 | 90 | 196.32 | 54.38 | 2 | 88 | 39.95 | 24447.22 | 244.83 | 1449.23 | 300.39 | 132.71 | 66459.67 | 0.44 | 0.61 | 0.39 | 3.89 | 4 | 10
2 | 100 | CONCLUIDO | 4.6613 | 21.45 | 16.84 | 18.71 | 0.27 | 54 | 197.88 | 54.38 | 3 | 52 | 40.5 | 24639 | 218.25 | 1448.45 | 249.52 | 132.71 | 41199.86 | 0.53 | 0.66 | 0.36 | 2.41 | 4 | 10
3 | 100 | CONCLUIDO | 4.9431 | 20.23 | 16.24 | 25.64 | 0.36 | 38 | 199.44 | 54.38 | 4 | 36 | 41.06 | 24831.54 | 203.73 | 1448.35 | 229.6 | 132.71 | 31323.37 | 0.58 | 0.69 | 0.33 | 1.81 | 4 | 10
4 | 100 | CONCLUIDO | 5.1231 | 19.52 | 15.88 | 32.84 | 0.44 | 29 | 201.01 | 54.38 | 5 | 27 | 41.63 | 25024.84 | 191.85 | 1448.56 | 217.84 | 132.71 | 25489.04 | 0.61 | 0.7 | 0.31 | 1.45 | 4 | 10
5 | 100 | CONCLUIDO | 5.3063 | 18.85 | 15.43 | 40.26 | 0.53 | 23 | 202.58 | 54.38 | 6 | 21 | 42.2 | 25218.93 | 178.1 | 1448.16 | 202.48 | 132.71 | 17839.7 | 0.66 | 0.72 | 0.3 | 1.01 | 4 | 10
6 | 100 | CONCLUIDO | 5.4364 | 18.39 | 15.18 | 50.59 | 0.61 | 18 | 204.16 | 54.38 | 7 | 15 | 42.78 | 25413.94 | 165.63 | 1448.06 | 193.5 | 132.71 | 13373.17 | 0.69 | 0.74 | 0.3 | 0.75 | 4 | 10
7 | 100 | CONCLUIDO | 5.4819 | 18.24 | 15.1 | 56.64 | 0.69 | 16 | 205.75 | 54.38 | 8 | 3 | 43.37 | 25609.61 | 159.59 | 1448.17 | 190.42 | 132.71 | 11841.52 | 0.7 | 0.74 | 0.31 | 0.68 | 4 | 10
8 | 100 | CONCLUIDO | 5.4855 | 18.23 | 15.09 | 56.59 | 0.77 | 16 | 207.34 | 54.38 | 9 | 0 | 43.96 | 25806.1 | 159.99 | 1448.42 | 189.85 | 132.71 | 11559.08 | 0.7 | 0.74 | 0.32 | 0.66 | 4 | 10

## RESULTADOS_6
Unnamed: 0 | Volume de calda [L] | STATUS | Capacidade operacional [ha/h] | Tempo de missao [h] | Tempo util [h] | Tempo por voo [min] | Autonomia Projetada [h] | N° Voos | MTOW [kg] | Massa Estrutura [kg] | Combustível [kg] | Abastecimentos | Massa gerador | Potência gerador [W] | Combustível consumido [L] | Calda cons [L] | Distância percorrida [km] | Distância Pulverizando [km] | RTL ACUMULADO[m] | EOC [km/km] | EOC [h/h] | Tempo de manobra [h] | Tempo rtl_rtw [h] | V pulv [m/s] | V desloc [m/s]
0 | 40 | CONCLUIDO | 4.3838 | 22.81 | 18.85 | 10.57 | 0.2 | 107 | 89.87 | 37.55 | 1 | 105 | 11.32 | 11317.98 | 146.24 | 1448.57 | 317.03 | 132.71 | 74694 | 0.42 | 0.59 | 0.44 | 4.42 | 4 | 10
1 | 40 | CONCLUIDO | 5.1812 | 19.3 | 16.57 | 23.67 | 0.39 | 42 | 91.1 | 37.55 | 2 | 30 | 11.54 | 11468.97 | 111.38 | 1448.6 | 241.11 | 132.71 | 37058.31 | 0.55 | 0.68 | 0.34 | 2.14 | 4 | 10
2 | 40 | CONCLUIDO | 5.3152 | 18.81 | 16.16 | 25.51 | 0.57 | 38 | 92.32 | 37.55 | 3 | 0 | 11.77 | 11620.34 | 106.7 | 1448.89 | 225.01 | 132.71 | 29025.47 | 0.59 | 0.69 | 0.38 | 1.73 | 4 | 10

## RESULTADOS_4
Unnamed: 0 | Volume de calda [L] | STATUS | Capacidade operacional [ha/h] | Tempo de missao [h] | Tempo util [h] | Tempo por voo [min] | Autonomia Projetada [h] | N° Voos | MTOW [kg] | Massa Estrutura [kg] | Combustível [kg] | Abastecimentos | Massa gerador | Potência gerador [W] | Combustível consumido [L] | Calda cons [L] | Distância percorrida [km] | Distância Pulverizando [km] | RTL ACUMULADO[m] | EOC [km/km] | EOC [h/h] | Tempo de manobra [h] | Tempo rtl_rtw [h] | V pulv [m/s] | V desloc [m/s]
0 | 30 | CONCLUIDO | 4.5796 | 21.84 | 18.64 | 12.85 | 0.24 | 87 | 71.52 | 32.27 | 1 | 85 | 8.25 | 9054.6 | 117.93 | 1448.66 | 312.59 | 132.71 | 72570.3 | 0.42 | 0.6 | 0.37 | 4.21 | 4 | 10
1 | 30 | CONCLUIDO | 5.1509 | 19.41 | 16.79 | 20.15 | 0.48 | 50 | 72.7 | 32.27 | 2 | 0 | 8.43 | 9200.25 | 96.4 | 1448.96 | 245.92 | 132.71 | 39422.81 | 0.54 | 0.67 | 0.42 | 2.36 | 4 | 10

## RESULTADOS_1
Unnamed: 0 | Volume de calda [L] | STATUS | Capacidade operacional [ha/h] | Tempo de missao [h] | Tempo util [h] | Tempo por voo [min] | Autonomia Projetada [h] | N° Voos | MTOW [kg] | Massa Estrutura [kg] | Combustível [kg] | Abastecimentos | Massa gerador | Potência gerador [W] | Combustível consumido [L] | Calda cons [L] | Distância percorrida [km] | Distância Pulverizando [km] | RTL ACUMULADO[m] | EOC [km/km] | EOC [h/h] | Tempo de manobra [h] | Tempo rtl_rtw [h] | V pulv [m/s] | V desloc [m/s]
0 | 15 | CONCLUIDO | 4.5936 | 21.77 | 18.98 | 11.62 | 0.43 | 98 | 39.78 | 19.54 | 1 | 0 | 4.24 | 5140 | 74 | 1450.47 | 317.69 | 132.71 | 75065.97 | 0.42 | 0.59 | 0.56 | 4.55 | 4 | 10

## RESULTADOS_12
Unnamed: 0 | Volume de calda [L] | STATUS | Capacidade operacional [ha/h] | Tempo de missao [h] | Tempo util [h] | Tempo por voo [min] | Autonomia Projetada [h] | N° Voos | MTOW [kg] | Massa Estrutura [kg] | Combustível [kg] | Abastecimentos | Massa gerador | Potência gerador [W] | Combustível consumido [L] | Calda cons [L] | Distância percorrida [km] | Distância Pulverizando [km] | RTL ACUMULADO[m] | EOC [km/km] | EOC [h/h] | Tempo de manobra [h] | Tempo rtl_rtw [h] | V pulv [m/s] | V desloc [m/s]
0 | 70 | CONCLUIDO | 3.1802 | 31.44 | 23.64 | 7.35 | 0.12 | 193 | 141.81 | 47.83 | 1 | 191 | 22.98 | 17723.39 | 262.05 | 1449.15 | 480.58 | 132.71 | 156039.42 | 0.28 | 0.47 | 0.58 | 9.2 | 4 | 10
1 | 70 | CONCLUIDO | 4.5437 | 22.01 | 17.79 | 15.47 | 0.25 | 69 | 143.17 | 47.83 | 2 | 67 | 23.34 | 17891.86 | 186.84 | 1448.43 | 282.3 | 132.71 | 57515.78 | 0.47 | 0.63 | 0.38 | 3.36 | 4 | 10
2 | 70 | CONCLUIDO | 5.0047 | 19.98 | 16.57 | 24.25 | 0.37 | 41 | 144.54 | 47.83 | 3 | 39 | 23.71 | 18060.85 | 163.63 | 1448.5 | 241.56 | 132.71 | 37289.3 | 0.55 | 0.68 | 0.33 | 2.14 | 4 | 10
3 | 70 | CONCLUIDO | 5.3382 | 18.73 | 15.72 | 34.94 | 0.49 | 27 | 145.92 | 47.83 | 4 | 24 | 24.09 | 18230.35 | 142.14 | 1448.35 | 212.13 | 132.71 | 22641.07 | 0.63 | 0.71 | 0.32 | 1.3 | 4 | 10
4 | 70 | CONCLUIDO | 5.4632 | 18.3 | 15.44 | 42.11 | 0.6 | 22 | 147.3 | 47.83 | 5 | 3 | 24.47 | 18400.38 | 132.9 | 1448.09 | 201.54 | 132.71 | 17373.41 | 0.66 | 0.72 | 0.34 | 1.01 | 4 | 10
5 | 70 | CONCLUIDO | 5.4494 | 18.35 | 15.49 | 42.24 | 0.71 | 22 | 148.68 | 47.83 | 6 | 0 | 24.85 | 18570.94 | 134.42 | 1448.69 | 203.02 | 132.71 | 18114.63 | 0.65 | 0.72 | 0.34 | 1.06 | 4 | 10

## RESULTADOS_16
Unnamed: 0 | Volume de calda [L] | STATUS | Capacidade operacional [ha/h] | Tempo de missao [h] | Tempo util [h] | Tempo por voo [min] | Autonomia Projetada [h] | N° Voos | MTOW [kg] | Massa Estrutura [kg] | Combustível [kg] | Abastecimentos | Massa gerador | Potência gerador [W] | Combustível consumido [L] | Calda cons [L] | Distância percorrida [km] | Distância Pulverizando [km] | RTL ACUMULADO[m] | EOC [km/km] | EOC [h/h] | Tempo de manobra [h] | Tempo rtl_rtw [h] | V pulv [m/s] | V desloc [m/s]
0 | 90 | CONCLUIDO | 2.554 | 39.16 | 27.42 | 6.28 | 0.1 | 262 | 176.73 | 52.44 | 1 | 260 | 33.29 | 22031.19 | 354.39 | 1450.34 | 609.77 | 132.71 | 220288.42 | 0.22 | 0.41 | 0.69 | 12.97 | 4 | 10
1 | 90 | CONCLUIDO | 4.1369 | 24.17 | 18.69 | 13.04 | 0.2 | 86 | 178.21 | 52.44 | 2 | 84 | 33.77 | 22213.89 | 233.27 | 1448.71 | 314.81 | 132.71 | 73688.6 | 0.42 | 0.6 | 0.37 | 4.26 | 4 | 10
2 | 90 | CONCLUIDO | 4.8851 | 20.47 | 16.34 | 20.43 | 0.3 | 48 | 179.7 | 52.44 | 3 | 46 | 34.26 | 22397.24 | 195.12 | 1448.46 | 232.21 | 132.71 | 32579.67 | 0.57 | 0.68 | 0.35 | 1.91 | 4 | 10
3 | 90 | CONCLUIDO | 5.1128 | 19.56 | 15.93 | 28.11 | 0.39 | 34 | 181.19 | 52.44 | 4 | 32 | 34.75 | 22581.25 | 182.51 | 1448.13 | 218.95 | 132.71 | 26016.58 | 0.61 | 0.7 | 0.33 | 1.5 | 4 | 10
4 | 90 | CONCLUIDO | 5.2803 | 18.94 | 15.59 | 35.98 | 0.49 | 26 | 182.69 | 52.44 | 5 | 24 | 35.25 | 22766.06 | 169.56 | 1448.09 | 207.56 | 132.71 | 20359.88 | 0.64 | 0.72 | 0.32 | 1.16 | 4 | 10
5 | 90 | CONCLUIDO | 5.4165 | 18.46 | 15.33 | 45.99 | 0.58 | 20 | 184.19 | 52.44 | 6 | 16 | 35.75 | 22951.43 | 157.31 | 1448.08 | 198.59 | 132.71 | 15908.48 | 0.67 | 0.73 | 0.31 | 0.9 | 4 | 10
6 | 90 | CONCLUIDO | 5.477 | 18.26 | 15.2 | 50.66 | 0.67 | 18 | 185.7 | 52.44 | 7 | 3 | 36.26 | 23137.49 | 150.45 | 1448.2 | 193.38 | 132.71 | 13314.72 | 0.69 | 0.74 | 0.32 | 0.77 | 4 | 10
7 | 90 | CONCLUIDO | 5.467 | 18.29 | 15.23 | 50.77 | 0.76 | 18 | 187.22 | 52.44 | 8 | 0 | 36.78 | 23324.24 | 151.49 | 1448.18 | 194.51 | 132.71 | 13877.02 | 0.68 | 0.73 | 0.33 | 0.8 | 4 | 10

## RESULTADOS_0
Unnamed: 0 | Volume de calda [L] | STATUS | Capacidade operacional [ha/h] | Tempo de missao [h] | Tempo util [h] | Tempo por voo [min] | Autonomia Projetada [h] | N° Voos | MTOW [kg] | Massa Estrutura [kg] | Combustível [kg] | Abastecimentos | Massa gerador | Potência gerador [W] | Combustível consumido [L] | Calda cons [L] | Distância percorrida [km] | Distância Pulverizando [km] | RTL ACUMULADO[m] | EOC [km/km] | EOC [h/h] | Tempo de manobra [h] | Tempo rtl_rtw [h] | V pulv [m/s] | V desloc [m/s]
0 | 10 | CONCLUIDO | 4.0886 | 24.46 | 21.19 | 8.71 | 0.64 | 146 | 26.11 | 12.1 | 1 | 0 | 3.01 | 3454.41 | 61.03 | 1451.83 | 389.89 | 132.71 | 110926.89 | 0.34 | 0.53 | 0.7 | 6.75 | 4 | 10

## RESULTADOS_7
Unnamed: 0 | Volume de calda [L] | STATUS | Capacidade operacional [ha/h] | Tempo de missao [h] | Tempo util [h] | Tempo por voo [min] | Autonomia Projetada [h] | N° Voos | MTOW [kg] | Massa Estrutura [kg] | Combustível [kg] | Abastecimentos | Massa gerador | Potência gerador [W] | Combustível consumido [L] | Calda cons [L] | Distância percorrida [km] | Distância Pulverizando [km] | RTL ACUMULADO[m] | EOC [km/km] | EOC [h/h] | Tempo de manobra [h] | Tempo rtl_rtw [h] | V pulv [m/s] | V desloc [m/s]
0 | 45 | CONCLUIDO | 4.0944 | 24.42 | 19.91 | 9.71 | 0.18 | 123 | 98.71 | 39.72 | 1 | 121 | 12.99 | 12407.75 | 167.48 | 1449.32 | 352.94 | 132.71 | 92566.46 | 0.38 | 0.56 | 0.47 | 5.47 | 4 | 10
1 | 45 | CONCLUIDO | 5.1899 | 19.27 | 16.36 | 21.81 | 0.35 | 45 | 99.95 | 39.72 | 2 | 43 | 13.24 | 12561.45 | 121.09 | 1448.28 | 233.59 | 132.71 | 33283.28 | 0.57 | 0.68 | 0.33 | 1.93 | 4 | 10
2 | 45 | CONCLUIDO | 5.3488 | 18.7 | 16.01 | 28.25 | 0.52 | 34 | 101.2 | 39.72 | 3 | 0 | 13.49 | 12715.54 | 111 | 1449.13 | 220.12 | 132.71 | 26604.7 | 0.6 | 0.7 | 0.37 | 1.58 | 4 | 10

## RESULTADOS_10
Unnamed: 0 | Volume de calda [L] | STATUS | Capacidade operacional [ha/h] | Tempo de missao [h] | Tempo util [h] | Tempo por voo [min] | Autonomia Projetada [h] | N° Voos | MTOW [kg] | Massa Estrutura [kg] | Combustível [kg] | Abastecimentos | Massa gerador | Potência gerador [W] | Combustível consumido [L] | Calda cons [L] | Distância percorrida [km] | Distância Pulverizando [km] | RTL ACUMULADO[m] | EOC [km/km] | EOC [h/h] | Tempo de manobra [h] | Tempo rtl_rtw [h] | V pulv [m/s] | V desloc [m/s]
0 | 60 | CONCLUIDO | 3.5162 | 28.44 | 22.12 | 8.09 | 0.14 | 164 | 124.63 | 45 | 1 | 162 | 18.64 | 15605.44 | 223.1 | 1449.46 | 428.84 | 132.71 | 130311.18 | 0.31 | 0.51 | 0.53 | 7.68 | 4 | 10
1 | 60 | CONCLUIDO | 4.8128 | 20.78 | 17.14 | 17.43 | 0.28 | 59 | 125.95 | 45 | 2 | 57 | 18.95 | 15767.7 | 160.85 | 1448.66 | 259.72 | 132.71 | 46275.62 | 0.51 | 0.65 | 0.37 | 2.71 | 4 | 10
2 | 60 | CONCLUIDO | 5.2954 | 18.88 | 15.88 | 28.03 | 0.42 | 34 | 127.27 | 45 | 3 | 32 | 19.27 | 15930.42 | 135.62 | 1448.09 | 217.27 | 132.71 | 25175.67 | 0.61 | 0.7 | 0.33 | 1.45 | 4 | 10
3 | 60 | CONCLUIDO | 5.4363 | 18.4 | 15.6 | 36 | 0.55 | 26 | 128.59 | 45 | 4 | 2 | 19.59 | 16093.6 | 124.6 | 1448.27 | 206.74 | 132.71 | 19953.06 | 0.64 | 0.72 | 0.34 | 1.17 | 4 | 10
4 | 60 | CONCLUIDO | 5.4344 | 18.4 | 15.6 | 36.01 | 0.68 | 26 | 129.92 | 45 | 5 | 0 | 19.92 | 16257.24 | 125.79 | 1448.21 | 206.83 | 132.71 | 19995.7 | 0.64 | 0.72 | 0.35 | 1.18 | 4 | 10

## RESULTADOS_14
Unnamed: 0 | Volume de calda [L] | STATUS | Capacidade operacional [ha/h] | Tempo de missao [h] | Tempo util [h] | Tempo por voo [min] | Autonomia Projetada [h] | N° Voos | MTOW [kg] | Massa Estrutura [kg] | Combustível [kg] | Abastecimentos | Massa gerador | Potência gerador [W] | Combustível consumido [L] | Calda cons [L] | Distância percorrida [km] | Distância Pulverizando [km] | RTL ACUMULADO[m] | EOC [km/km] | EOC [h/h] | Tempo de manobra [h] | Tempo rtl_rtw [h] | V pulv [m/s] | V desloc [m/s]
0 | 80 | CONCLUIDO | 2.8615 | 34.95 | 25.37 | 6.77 | 0.11 | 225 | 159.12 | 50.28 | 1 | 223 | 27.84 | 19859.16 | 305.07 | 1450.77 | 539.73 | 132.71 | 185452.7 | 0.25 | 0.44 | 0.62 | 10.93 | 4 | 10
1 | 80 | CONCLUIDO | 4.1847 | 23.9 | 18.96 | 14.05 | 0.22 | 81 | 160.54 | 50.28 | 2 | 79 | 28.26 | 20034.4 | 219.04 | 1448.34 | 324.43 | 132.71 | 78523.62 | 0.41 | 0.59 | 0.37 | 4.53 | 4 | 10
2 | 80 | CONCLUIDO | 4.981 | 20.08 | 16.33 | 22.27 | 0.33 | 44 | 161.97 | 50.28 | 3 | 42 | 28.69 | 20210.21 | 178.67 | 1448.3 | 233.06 | 132.71 | 33022.75 | 0.57 | 0.69 | 0.33 | 1.9 | 4 | 10
3 | 80 | CONCLUIDO | 5.2757 | 18.95 | 15.66 | 31.33 | 0.43 | 30 | 163.4 | 50.28 | 4 | 28 | 29.12 | 20386.62 | 161.49 | 1448.16 | 209.9 | 132.71 | 21510.36 | 0.63 | 0.71 | 0.32 | 1.23 | 4 | 10
4 | 80 | CONCLUIDO | 5.4095 | 18.49 | 15.42 | 40.23 | 0.54 | 23 | 164.83 | 50.28 | 5 | 19 | 29.55 | 20563.61 | 148.49 | 1448.09 | 201.88 | 132.71 | 17536.44 | 0.66 | 0.73 | 0.3 | 0.99 | 4 | 10
5 | 80 | CONCLUIDO | 5.4627 | 18.31 | 15.34 | 46.01 | 0.64 | 20 | 166.27 | 50.28 | 6 | 1 | 29.99 | 20741.2 | 141.6 | 1448.31 | 198.06 | 132.71 | 15644.03 | 0.67 | 0.73 | 0.33 | 0.91 | 4 | 10
6 | 80 | CONCLUIDO | 5.4641 | 18.3 | 15.33 | 46 | 0.74 | 20 | 167.72 | 50.28 | 7 | 0 | 30.44 | 20919.39 | 142.75 | 1447.97 | 197.9 | 132.71 | 15564.23 | 0.67 | 0.73 | 0.33 | 0.91 | 4 | 10

## RESULTADOS_5
Unnamed: 0 | Volume de calda [L] | STATUS | Capacidade operacional [ha/h] | Tempo de missao [h] | Tempo util [h] | Tempo por voo [min] | Autonomia Projetada [h] | N° Voos | MTOW [kg] | Massa Estrutura [kg] | Combustível [kg] | Abastecimentos | Massa gerador | Potência gerador [W] | Combustível consumido [L] | Calda cons [L] | Distância percorrida [km] | Distância Pulverizando [km] | RTL ACUMULADO[m] | EOC [km/km] | EOC [h/h] | Tempo de manobra [h] | Tempo rtl_rtw [h] | V pulv [m/s] | V desloc [m/s]
0 | 35 | CONCLUIDO | 4.5634 | 21.91 | 18.39 | 11.61 | 0.22 | 95 | 80.84 | 35.1 | 1 | 93 | 9.74 | 10204.21 | 129.78 | 1448.72 | 302.01 | 132.71 | 67239.77 | 0.44 | 0.61 | 0.41 | 3.95 | 4 | 10
1 | 35 | CONCLUIDO | 5.2298 | 19.12 | 16.49 | 23.01 | 0.43 | 43 | 82.04 | 35.1 | 2 | 1 | 9.94 | 10352.53 | 101.41 | 1449.28 | 236.04 | 132.71 | 34515.02 | 0.56 | 0.68 | 0.4 | 2.06 | 4 | 10
2 | 35 | CONCLUIDO | 5.2302 | 19.12 | 16.49 | 23.01 | 0.63 | 43 | 83.25 | 35.1 | 3 | 0 | 10.15 | 10501.19 | 102.76 | 1449.02 | 235.86 | 132.71 | 34426 | 0.56 | 0.68 | 0.4 | 2.06 | 4 | 10

## RESULTADOS_8
Unnamed: 0 | Volume de calda [L] | STATUS | Capacidade operacional [ha/h] | Tempo de missao [h] | Tempo util [h] | Tempo por voo [min] | Autonomia Projetada [h] | N° Voos | MTOW [kg] | Massa Estrutura [kg] | Combustível [kg] | Abastecimentos | Massa gerador | Potência gerador [W] | Combustível consumido [L] | Calda cons [L] | Distância percorrida [km] | Distância Pulverizando [km] | RTL ACUMULADO[m] | EOC [km/km] | EOC [h/h] | Tempo de manobra [h] | Tempo rtl_rtw [h] | V pulv [m/s] | V desloc [m/s]
0 | 50 | CONCLUIDO | 3.898 | 25.65 | 20.6 | 9.09 | 0.16 | 136 | 107.41 | 41.65 | 1 | 134 | 14.77 | 13481.73 | 185.39 | 1448.98 | 376.63 | 132.71 | 104347 | 0.35 | 0.54 | 0.49 | 6.16 | 4 | 10
1 | 50 | CONCLUIDO | 5.1149 | 19.55 | 16.43 | 20.11 | 0.32 | 49 | 108.68 | 41.65 | 2 | 47 | 15.03 | 13638.32 | 133.14 | 1448.45 | 235.21 | 132.71 | 34071.27 | 0.56 | 0.68 | 0.35 | 2 | 4 | 10
2 | 50 | CONCLUIDO | 5.3839 | 18.57 | 15.85 | 30.68 | 0.48 | 31 | 109.96 | 41.65 | 3 | 6 | 15.31 | 13795.21 | 115.7 | 1448.21 | 215.11 | 132.71 | 24112.79 | 0.62 | 0.71 | 0.36 | 1.42 | 4 | 10
3 | 50 | CONCLUIDO | 5.4201 | 18.45 | 15.75 | 31.49 | 0.63 | 30 | 111.23 | 41.65 | 4 | 0 | 15.58 | 13952.52 | 115.6 | 1448.94 | 211.26 | 132.71 | 22190.38 | 0.63 | 0.71 | 0.36 | 1.32 | 4 | 10

## RESULTADOS_3
Unnamed: 0 | Volume de calda [L] | STATUS | Capacidade operacional [ha/h] | Tempo de missao [h] | Tempo util [h] | Tempo por voo [min] | Autonomia Projetada [h] | N° Voos | MTOW [kg] | Massa Estrutura [kg] | Combustível [kg] | Abastecimentos | Massa gerador | Potência gerador [W] | Combustível consumido [L] | Calda cons [L] | Distância percorrida [km] | Distância Pulverizando [km] | RTL ACUMULADO[m] | EOC [km/km] | EOC [h/h] | Tempo de manobra [h] | Tempo rtl_rtw [h] | V pulv [m/s] | V desloc [m/s]
0 | 25 | CONCLUIDO | 4.745 | 21.08 | 18.25 | 14.8 | 0.28 | 74 | 61.76 | 28.92 | 1 | 64 | 6.84 | 7851.41 | 99.11 | 1448.9 | 298.46 | 132.71 | 65573.92 | 0.44 | 0.61 | 0.39 | 3.82 | 4 | 10
1 | 25 | CONCLUIDO | 5.0558 | 19.78 | 17.16 | 17.46 | 0.55 | 59 | 62.92 | 28.92 | 2 | 0 | 7 | 7994.37 | 90.23 | 1449.39 | 258.19 | 132.71 | 45510.77 | 0.51 | 0.65 | 0.44 | 2.73 | 4 | 10

## RESULTADOS_15
Unnamed: 0 | Volume de calda [L] | STATUS | Capacidade operacional [ha/h] | Tempo de missao [h] | Tempo util [h] | Tempo por voo [min] | Autonomia Projetada [h] | N° Voos | MTOW [kg] | Massa Estrutura [kg] | Combustível [kg] | Abastecimentos | Massa gerador | Potência gerador [W] | Combustível consumido [L] | Calda cons [L] | Distância percorrida [km] | Distância Pulverizando [km] | RTL ACUMULADO[m] | EOC [km/km] | EOC [h/h] | Tempo de manobra [h] | Tempo rtl_rtw [h] | V pulv [m/s] | V desloc [m/s]
0 | 85 | CONCLUIDO | 2.7045 | 36.98 | 26.37 | 6.51 | 0.11 | 243 | 167.88 | 51.39 | 1 | 241 | 30.49 | 20939.59 | 329.03 | 1449.96 | 573.53 | 132.71 | 202260.34 | 0.23 | 0.42 | 0.66 | 11.92 | 4 | 10
1 | 85 | CONCLUIDO | 4.101 | 24.38 | 19.13 | 13.5 | 0.21 | 85 | 169.33 | 51.39 | 2 | 83 | 30.94 | 21118.46 | 230.24 | 1448.62 | 330.86 | 132.71 | 81715.39 | 0.4 | 0.58 | 0.36 | 4.7 | 4 | 10
2 | 85 | CONCLUIDO | 4.9487 | 20.21 | 16.28 | 21.23 | 0.31 | 46 | 170.79 | 51.39 | 3 | 44 | 31.4 | 21297.94 | 186.03 | 1448.3 | 230.52 | 132.71 | 31741.21 | 0.58 | 0.69 | 0.34 | 1.85 | 4 | 10
3 | 85 | CONCLUIDO | 5.2062 | 19.21 | 15.75 | 29.53 | 0.41 | 32 | 172.25 | 51.39 | 4 | 30 | 31.86 | 21478.05 | 171.78 | 1448.24 | 212.66 | 132.71 | 22883.32 | 0.62 | 0.71 | 0.33 | 1.32 | 4 | 10
4 | 85 | CONCLUIDO | 5.38 | 18.59 | 15.4 | 38.5 | 0.51 | 24 | 173.71 | 51.39 | 5 | 22 | 32.32 | 21658.78 | 157.77 | 1448.1 | 200.88 | 132.71 | 17031.81 | 0.66 | 0.73 | 0.31 | 0.97 | 4 | 10
5 | 85 | CONCLUIDO | 5.4907 | 18.21 | 15.2 | 47.99 | 0.61 | 19 | 175.18 | 51.39 | 6 | 10 | 32.79 | 21840.16 | 146.54 | 1448.3 | 193.57 | 132.71 | 13401.72 | 0.69 | 0.74 | 0.32 | 0.77 | 4 | 10
6 | 85 | CONCLUIDO | 5.4865 | 18.23 | 15.21 | 48.03 | 0.7 | 19 | 176.66 | 51.39 | 7 | 0 | 33.27 | 22022.17 | 145.48 | 1448.47 | 193.85 | 132.71 | 13542.77 | 0.68 | 0.74 | 0.32 | 0.78 | 4 | 10

## RESULTADOS_2
Unnamed: 0 | Volume de calda [L] | STATUS | Capacidade operacional [ha/h] | Tempo de missao [h] | Tempo util [h] | Tempo por voo [min] | Autonomia Projetada [h] | N° Voos | MTOW [kg] | Massa Estrutura [kg] | Combustível [kg] | Abastecimentos | Massa gerador | Potência gerador [W] | Combustível consumido [L] | Calda cons [L] | Distância percorrida [km] | Distância Pulverizando [km] | RTL ACUMULADO[m] | EOC [km/km] | EOC [h/h] | Tempo de manobra [h] | Tempo rtl_rtw [h] | V pulv [m/s] | V desloc [m/s]
0 | 20 | CONCLUIDO | 4.8919 | 20.44 | 17.79 | 14.42 | 0.34 | 74 | 51.33 | 24.83 | 1 | 0 | 5.51 | 6564.78 | 81.95 | 1450.18 | 278.57 | 132.71 | 55628.91 | 0.48 | 0.63 | 0.48 | 3.36 | 4 | 10

## RESULTADOS_11
Unnamed: 0 | Volume de calda [L] | STATUS | Capacidade operacional [ha/h] | Tempo de missao [h] | Tempo util [h] | Tempo por voo [min] | Autonomia Projetada [h] | N° Voos | MTOW [kg] | Massa Estrutura [kg] | Combustível [kg] | Abastecimentos | Massa gerador | Potência gerador [W] | Combustível consumido [L] | Calda cons [L] | Distância percorrida [km] | Distância Pulverizando [km] | RTL ACUMULADO[m] | EOC [km/km] | EOC [h/h] | Tempo de manobra [h] | Tempo rtl_rtw [h] | V pulv [m/s] | V desloc [m/s]
0 | 65 | CONCLUIDO | 3.3473 | 29.87 | 22.85 | 7.7 | 0.13 | 178 | 133.21 | 46.47 | 1 | 176 | 20.75 | 16663.42 | 242.11 | 1449.24 | 453.49 | 132.71 | 142568.87 | 0.29 | 0.49 | 0.55 | 8.41 | 4 | 10
1 | 65 | CONCLUIDO | 4.683 | 21.35 | 17.43 | 16.34 | 0.26 | 64 | 134.55 | 46.47 | 2 | 62 | 21.09 | 16828.84 | 173.51 | 1448.48 | 270.02 | 132.71 | 51400.2 | 0.49 | 0.64 | 0.38 | 3 | 4 | 10
2 | 65 | CONCLUIDO | 5.1742 | 19.33 | 16.14 | 26.17 | 0.39 | 37 | 135.9 | 46.47 | 3 | 35 | 21.43 | 16994.64 | 148.99 | 1448.26 | 226.18 | 132.71 | 29619.59 | 0.59 | 0.69 | 0.33 | 1.71 | 4 | 10
3 | 65 | CONCLUIDO | 5.4352 | 18.4 | 15.54 | 37.29 | 0.52 | 25 | 137.25 | 46.47 | 4 | 16 | 21.78 | 17160.92 | 130.77 | 1448.23 | 205.29 | 132.71 | 19231.82 | 0.65 | 0.72 | 0.32 | 1.11 | 4 | 10
4 | 65 | CONCLUIDO | 5.4399 | 18.38 | 15.55 | 38.87 | 0.64 | 24 | 138.6 | 46.47 | 5 | 0 | 22.13 | 17327.69 | 129.59 | 1448.36 | 205.14 | 132.71 | 19161.69 | 0.65 | 0.72 | 0.34 | 1.12 | 4 | 10

## RESULTADOS_13
Unnamed: 0 | Volume de calda [L] | STATUS | Capacidade operacional [ha/h] | Tempo de missao [h] | Tempo util [h] | Tempo por voo [min] | Autonomia Projetada [h] | N° Voos | MTOW [kg] | Massa Estrutura [kg] | Combustível [kg] | Abastecimentos | Massa gerador | Potência gerador [W] | Combustível consumido [L] | Calda cons [L] | Distância percorrida [km] | Distância Pulverizando [km] | RTL ACUMULADO[m] | EOC [km/km] | EOC [h/h] | Tempo de manobra [h] | Tempo rtl_rtw [h] | V pulv [m/s] | V desloc [m/s]
0 | 75 | CONCLUIDO | 3.0245 | 33.06 | 24.43 | 7.05 | 0.12 | 208 | 150.44 | 49.1 | 1 | 206 | 25.34 | 18787.76 | 282.41 | 1449.33 | 507.88 | 132.71 | 169612.92 | 0.26 | 0.46 | 0.6 | 9.99 | 4 | 10
1 | 75 | CONCLUIDO | 4.3597 | 22.94 | 18.37 | 14.7 | 0.23 | 75 | 151.83 | 49.1 | 2 | 73 | 25.73 | 18959.54 | 202.7 | 1448.49 | 303.13 | 132.71 | 67900.41 | 0.44 | 0.61 | 0.38 | 3.94 | 4 | 10
2 | 75 | CONCLUIDO | 4.9351 | 20.26 | 16.67 | 23.26 | 0.35 | 43 | 153.23 | 49.1 | 3 | 41 | 26.13 | 19131.85 | 174.13 | 1448.42 | 245.63 | 132.71 | 39310.82 | 0.54 | 0.67 | 0.32 | 2.24 | 4 | 10
3 | 75 | CONCLUIDO | 5.2712 | 18.97 | 15.81 | 32.71 | 0.46 | 29 | 154.63 | 49.1 | 4 | 27 | 26.53 | 19304.72 | 153.84 | 1448.2 | 215.54 | 132.71 | 24339.73 | 0.62 | 0.71 | 0.31 | 1.38 | 4 | 10
4 | 75 | CONCLUIDO | 5.4185 | 18.46 | 15.51 | 42.29 | 0.57 | 22 | 156.03 | 49.1 | 5 | 14 | 26.94 | 19478.15 | 140.65 | 1448.3 | 204.56 | 132.71 | 18883.92 | 0.65 | 0.72 | 0.32 | 1.08 | 4 | 10
5 | 75 | CONCLUIDO | 5.4702 | 18.28 | 15.36 | 43.89 | 0.67 | 21 | 157.44 | 49.1 | 6 | 0 | 27.35 | 19652.13 | 138.18 | 1448.45 | 198.68 | 132.71 | 15947.34 | 0.67 | 0.73 | 0.34 | 0.93 | 4 | 10

## RESULTADOS_17
Unnamed: 0 | Volume de calda [L] | STATUS | Capacidade operacional [ha/h] | Tempo de missao [h] | Tempo util [h] | Tempo por voo [min] | Autonomia Projetada [h] | N° Voos | MTOW [kg] | Massa Estrutura [kg] | Combustível [kg] | Abastecimentos | Massa gerador | Potência gerador [W] | Combustível consumido [L] | Calda cons [L] | Distância percorrida [km] | Distância Pulverizando [km] | RTL ACUMULADO[m] | EOC [km/km] | EOC [h/h] | Tempo de manobra [h] | Tempo rtl_rtw [h] | V pulv [m/s] | V desloc [m/s]
0 | 95 | CONCLUIDO | 2.4032 | 41.61 | 28.61 | 6.07 | 0.1 | 283 | 185.69 | 53.44 | 1 | 281 | 36.26 | 23136.14 | 382.44 | 1450.54 | 650.51 | 132.71 | 240553.29 | 0.2 | 0.39 | 0.72 | 14.16 | 4 | 10
1 | 95 | CONCLUIDO | 4.1293 | 24.22 | 18.47 | 12.6 | 0.19 | 88 | 187.21 | 53.44 | 2 | 86 | 36.77 | 23322.88 | 238.7 | 1448.91 | 306.07 | 132.71 | 69307.16 | 0.43 | 0.61 | 0.38 | 4.04 | 4 | 10
2 | 95 | CONCLUIDO | 4.7688 | 20.97 | 16.6 | 19.53 | 0.28 | 51 | 188.73 | 53.44 | 3 | 49 | 37.29 | 23510.33 | 206.75 | 1448.52 | 241.4 | 132.71 | 37157.3 | 0.55 | 0.67 | 0.35 | 2.17 | 4 | 10
3 | 95 | CONCLUIDO | 5.0345 | 19.86 | 16.05 | 26.76 | 0.37 | 36 | 190.25 | 53.44 | 4 | 34 | 37.82 | 23698.48 | 192.7 | 1448.43 | 223.03 | 132.71 | 28047.34 | 0.6 | 0.7 | 0.33 | 1.62 | 4 | 10
4 | 95 | CONCLUIDO | 5.2028 | 19.22 | 15.75 | 34.99 | 0.46 | 27 | 191.78 | 53.44 | 5 | 25 | 38.35 | 23887.36 | 180.88 | 1448.13 | 212.97 | 132.71 | 23063.87 | 0.62 | 0.71 | 0.32 | 1.32 | 4 | 10
5 | 95 | CONCLUIDO | 5.3258 | 18.78 | 15.49 | 42.24 | 0.55 | 22 | 193.32 | 53.44 | 6 | 20 | 38.89 | 24076.95 | 168.82 | 1448.13 | 204.34 | 132.71 | 18771.03 | 0.65 | 0.72 | 0.31 | 1.06 | 4 | 10
6 | 95 | CONCLUIDO | 5.4324 | 18.41 | 15.27 | 50.9 | 0.64 | 18 | 194.86 | 53.44 | 7 | 11 | 39.43 | 24267.28 | 158.85 | 1448.37 | 196.55 | 132.71 | 14898.67 | 0.68 | 0.73 | 0.31 | 0.84 | 4 | 10
7 | 95 | CONCLUIDO | 5.4826 | 18.24 | 15.14 | 53.43 | 0.72 | 17 | 196.41 | 53.44 | 8 | 0 | 39.98 | 24458.36 | 154.74 | 1448.76 | 191.36 | 132.71 | 12307.73 | 0.69 | 0.74 | 0.32 | 0.71 | 4 | 10

## RESULTADOS_9
Unnamed: 0 | Volume de calda [L] | STATUS | Capacidade operacional [ha/h] | Tempo de missao [h] | Tempo util [h] | Tempo por voo [min] | Autonomia Projetada [h] | N° Voos | MTOW [kg] | Massa Estrutura [kg] | Combustível [kg] | Abastecimentos | Massa gerador | Potência gerador [W] | Combustível consumido [L] | Calda cons [L] | Distância percorrida [km] | Distância Pulverizando [km] | RTL ACUMULADO[m] | EOC [km/km] | EOC [h/h] | Tempo de manobra [h] | Tempo rtl_rtw [h] | V pulv [m/s] | V desloc [m/s]
0 | 55 | CONCLUIDO | 3.6995 | 27.03 | 21.36 | 8.55 | 0.15 | 150 | 116.05 | 43.4 | 1 | 148 | 16.65 | 14546.17 | 204.27 | 1449.17 | 402.85 | 132.71 | 117387.02 | 0.33 | 0.52 | 0.51 | 6.92 | 4 | 10
1 | 55 | CONCLUIDO | 4.9315 | 20.28 | 16.88 | 18.41 | 0.3 | 55 | 117.34 | 43.4 | 2 | 53 | 16.94 | 14705.49 | 148.1 | 1448.34 | 250.87 | 132.71 | 41871.66 | 0.53 | 0.66 | 0.37 | 2.45 | 4 | 10
2 | 55 | CONCLUIDO | 5.3791 | 18.59 | 15.77 | 30.51 | 0.45 | 31 | 118.63 | 43.4 | 3 | 24 | 17.23 | 14865.24 | 124.1 | 1448.14 | 212.94 | 132.71 | 23028.94 | 0.62 | 0.71 | 0.33 | 1.34 | 4 | 10
3 | 55 | CONCLUIDO | 5.419 | 18.45 | 15.7 | 33.64 | 0.59 | 28 | 119.93 | 43.4 | 4 | 0 | 17.53 | 15025.44 | 120.6 | 1448.52 | 210.09 | 132.71 | 21615.94 | 0.63 | 0.71 | 0.35 | 1.27 | 4 | 10

## resultados
Unnamed: 0 | Volume de calda [L] | STATUS | Capacidade operacional [ha/h] | Tempo de missao [h] | Tempo util [h] | Tempo por voo [min] | Autonomia Projetada [h] | N° Voos | MTOW [kg] | Massa Estrutura [kg] | Combustível [kg] | Abastecimentos | Massa gerador | Potência gerador [W] | Combustível consumido [L] | Calda cons [L] | Distância percorrida [km] | Distância Pulverizando [km] | RTL ACUMULADO[m] | EOC [km/km] | EOC [h/h] | Tempo de manobra [h] | Tempo rtl_rtw [h] | V pulv [m/s] | V desloc [m/s]
0 | 100 | CONCLUIDO | 2.262 | 44.21 | 29.83 | 5.87 | 0.09 | 305 | 194.77 | 54.38 | 1 | 303 | 39.4 | 24256.19 | 411.86 | 1450.46 | 691.9 | 132.71 | 261138.01 | 0.19 | 0.38 | 0.76 | 15.38 | 4 | 10
1 | 100 | CONCLUIDO | 4.109 | 24.34 | 18.32 | 12.21 | 0.18 | 90 | 196.32 | 54.38 | 2 | 88 | 39.95 | 24447.22 | 244.83 | 1449.23 | 300.39 | 132.71 | 66459.67 | 0.44 | 0.61 | 0.39 | 3.89 | 4 | 10
2 | 100 | CONCLUIDO | 4.6613 | 21.45 | 16.84 | 18.71 | 0.27 | 54 | 197.88 | 54.38 | 3 | 52 | 40.5 | 24639 | 218.25 | 1448.45 | 249.52 | 132.71 | 41199.86 | 0.53 | 0.66 | 0.36 | 2.41 | 4 | 10
3 | 100 | CONCLUIDO | 4.9431 | 20.23 | 16.24 | 25.64 | 0.36 | 38 | 199.44 | 54.38 | 4 | 36 | 41.06 | 24831.54 | 203.73 | 1448.35 | 229.6 | 132.71 | 31323.37 | 0.58 | 0.69 | 0.33 | 1.81 | 4 | 10
4 | 100 | CONCLUIDO | 5.1231 | 19.52 | 15.88 | 32.84 | 0.44 | 29 | 201.01 | 54.38 | 5 | 27 | 41.63 | 25024.84 | 191.85 | 1448.56 | 217.84 | 132.71 | 25489.04 | 0.61 | 0.7 | 0.31 | 1.45 | 4 | 10
5 | 100 | CONCLUIDO | 5.3063 | 18.85 | 15.43 | 40.26 | 0.53 | 23 | 202.58 | 54.38 | 6 | 21 | 42.2 | 25218.93 | 178.1 | 1448.16 | 202.48 | 132.71 | 17839.7 | 0.66 | 0.72 | 0.3 | 1.01 | 4 | 10
6 | 100 | CONCLUIDO | 5.4364 | 18.39 | 15.18 | 50.59 | 0.61 | 18 | 204.16 | 54.38 | 7 | 15 | 42.78 | 25413.94 | 165.63 | 1448.06 | 193.5 | 132.71 | 13373.17 | 0.69 | 0.74 | 0.3 | 0.75 | 4 | 10
7 | 100 | CONCLUIDO | 5.4819 | 18.24 | 15.1 | 56.64 | 0.69 | 16 | 205.75 | 54.38 | 8 | 3 | 43.37 | 25609.61 | 159.59 | 1448.17 | 190.42 | 132.71 | 11841.52 | 0.7 | 0.74 | 0.31 | 0.68 | 4 | 10
8 | 100 | CONCLUIDO | 5.4855 | 18.23 | 15.09 | 56.59 | 0.77 | 16 | 207.34 | 54.38 | 9 | 0 | 43.96 | 25806.1 | 159.99 | 1448.42 | 189.85 | 132.71 | 11559.08 | 0.7 | 0.74 | 0.32 | 0.66 | 4 | 10
0 | 40 | CONCLUIDO | 4.3838 | 22.81 | 18.85 | 10.57 | 0.2 | 107 | 89.87 | 37.55 | 1 | 105 | 11.32 | 11317.98 | 146.24 | 1448.57 | 317.03 | 132.71 | 74694 | 0.42 | 0.59 | 0.44 | 4.42 | 4 | 10
1 | 40 | CONCLUIDO | 5.1812 | 19.3 | 16.57 | 23.67 | 0.39 | 42 | 91.1 | 37.55 | 2 | 30 | 11.54 | 11468.97 | 111.38 | 1448.6 | 241.11 | 132.71 | 37058.31 | 0.55 | 0.68 | 0.34 | 2.14 | 4 | 10
2 | 40 | CONCLUIDO | 5.3152 | 18.81 | 16.16 | 25.51 | 0.57 | 38 | 92.32 | 37.55 | 3 | 0 | 11.77 | 11620.34 | 106.7 | 1448.89 | 225.01 | 132.71 | 29025.47 | 0.59 | 0.69 | 0.38 | 1.73 | 4 | 10
0 | 30 | CONCLUIDO | 4.5796 | 21.84 | 18.64 | 12.85 | 0.24 | 87 | 71.52 | 32.27 | 1 | 85 | 8.25 | 9054.6 | 117.93 | 1448.66 | 312.59 | 132.71 | 72570.3 | 0.42 | 0.6 | 0.37 | 4.21 | 4 | 10
1 | 30 | CONCLUIDO | 5.1509 | 19.41 | 16.79 | 20.15 | 0.48 | 50 | 72.7 | 32.27 | 2 | 0 | 8.43 | 9200.25 | 96.4 | 1448.96 | 245.92 | 132.71 | 39422.81 | 0.54 | 0.67 | 0.42 | 2.36 | 4 | 10
0 | 15 | CONCLUIDO | 4.5936 | 21.77 | 18.98 | 11.62 | 0.43 | 98 | 39.78 | 19.54 | 1 | 0 | 4.24 | 5140 | 74 | 1450.47 | 317.69 | 132.71 | 75065.97 | 0.42 | 0.59 | 0.56 | 4.55 | 4 | 10
0 | 70 | CONCLUIDO | 3.1802 | 31.44 | 23.64 | 7.35 | 0.12 | 193 | 141.81 | 47.83 | 1 | 191 | 22.98 | 17723.39 | 262.05 | 1449.15 | 480.58 | 132.71 | 156039.42 | 0.28 | 0.47 | 0.58 | 9.2 | 4 | 10
1 | 70 | CONCLUIDO | 4.5437 | 22.01 | 17.79 | 15.47 | 0.25 | 69 | 143.17 | 47.83 | 2 | 67 | 23.34 | 17891.86 | 186.84 | 1448.43 | 282.3 | 132.71 | 57515.78 | 0.47 | 0.63 | 0.38 | 3.36 | 4 | 10
2 | 70 | CONCLUIDO | 5.0047 | 19.98 | 16.57 | 24.25 | 0.37 | 41 | 144.54 | 47.83 | 3 | 39 | 23.71 | 18060.85 | 163.63 | 1448.5 | 241.56 | 132.71 | 37289.3 | 0.55 | 0.68 | 0.33 | 2.14 | 4 | 10
3 | 70 | CONCLUIDO | 5.3382 | 18.73 | 15.72 | 34.94 | 0.49 | 27 | 145.92 | 47.83 | 4 | 24 | 24.09 | 18230.35 | 142.14 | 1448.35 | 212.13 | 132.71 | 22641.07 | 0.63 | 0.71 | 0.32 | 1.3 | 4 | 10
4 | 70 | CONCLUIDO | 5.4632 | 18.3 | 15.44 | 42.11 | 0.6 | 22 | 147.3 | 47.83 | 5 | 3 | 24.47 | 18400.38 | 132.9 | 1448.09 | 201.54 | 132.71 | 17373.41 | 0.66 | 0.72 | 0.34 | 1.01 | 4 | 10
5 | 70 | CONCLUIDO | 5.4494 | 18.35 | 15.49 | 42.24 | 0.71 | 22 | 148.68 | 47.83 | 6 | 0 | 24.85 | 18570.94 | 134.42 | 1448.69 | 203.02 | 132.71 | 18114.63 | 0.65 | 0.72 | 0.34 | 1.06 | 4 | 10
0 | 90 | CONCLUIDO | 2.554 | 39.16 | 27.42 | 6.28 | 0.1 | 262 | 176.73 | 52.44 | 1 | 260 | 33.29 | 22031.19 | 354.39 | 1450.34 | 609.77 | 132.71 | 220288.42 | 0.22 | 0.41 | 0.69 | 12.97 | 4 | 10
1 | 90 | CONCLUIDO | 4.1369 | 24.17 | 18.69 | 13.04 | 0.2 | 86 | 178.21 | 52.44 | 2 | 84 | 33.77 | 22213.89 | 233.27 | 1448.71 | 314.81 | 132.71 | 73688.6 | 0.42 | 0.6 | 0.37 | 4.26 | 4 | 10
2 | 90 | CONCLUIDO | 4.8851 | 20.47 | 16.34 | 20.43 | 0.3 | 48 | 179.7 | 52.44 | 3 | 46 | 34.26 | 22397.24 | 195.12 | 1448.46 | 232.21 | 132.71 | 32579.67 | 0.57 | 0.68 | 0.35 | 1.91 | 4 | 10
3 | 90 | CONCLUIDO | 5.1128 | 19.56 | 15.93 | 28.11 | 0.39 | 34 | 181.19 | 52.44 | 4 | 32 | 34.75 | 22581.25 | 182.51 | 1448.13 | 218.95 | 132.71 | 26016.58 | 0.61 | 0.7 | 0.33 | 1.5 | 4 | 10
4 | 90 | CONCLUIDO | 5.2803 | 18.94 | 15.59 | 35.98 | 0.49 | 26 | 182.69 | 52.44 | 5 | 24 | 35.25 | 22766.06 | 169.56 | 1448.09 | 207.56 | 132.71 | 20359.88 | 0.64 | 0.72 | 0.32 | 1.16 | 4 | 10
5 | 90 | CONCLUIDO | 5.4165 | 18.46 | 15.33 | 45.99 | 0.58 | 20 | 184.19 | 52.44 | 6 | 16 | 35.75 | 22951.43 | 157.31 | 1448.08 | 198.59 | 132.71 | 15908.48 | 0.67 | 0.73 | 0.31 | 0.9 | 4 | 10
6 | 90 | CONCLUIDO | 5.477 | 18.26 | 15.2 | 50.66 | 0.67 | 18 | 185.7 | 52.44 | 7 | 3 | 36.26 | 23137.49 | 150.45 | 1448.2 | 193.38 | 132.71 | 13314.72 | 0.69 | 0.74 | 0.32 | 0.77 | 4 | 10
7 | 90 | CONCLUIDO | 5.467 | 18.29 | 15.23 | 50.77 | 0.76 | 18 | 187.22 | 52.44 | 8 | 0 | 36.78 | 23324.24 | 151.49 | 1448.18 | 194.51 | 132.71 | 13877.02 | 0.68 | 0.73 | 0.33 | 0.8 | 4 | 10
0 | 10 | CONCLUIDO | 4.0886 | 24.46 | 21.19 | 8.71 | 0.64 | 146 | 26.11 | 12.1 | 1 | 0 | 3.01 | 3454.41 | 61.03 | 1451.83 | 389.89 | 132.71 | 110926.89 | 0.34 | 0.53 | 0.7 | 6.75 | 4 | 10
0 | 45 | CONCLUIDO | 4.0944 | 24.42 | 19.91 | 9.71 | 0.18 | 123 | 98.71 | 39.72 | 1 | 121 | 12.99 | 12407.75 | 167.48 | 1449.32 | 352.94 | 132.71 | 92566.46 | 0.38 | 0.56 | 0.47 | 5.47 | 4 | 10
1 | 45 | CONCLUIDO | 5.1899 | 19.27 | 16.36 | 21.81 | 0.35 | 45 | 99.95 | 39.72 | 2 | 43 | 13.24 | 12561.45 | 121.09 | 1448.28 | 233.59 | 132.71 | 33283.28 | 0.57 | 0.68 | 0.33 | 1.93 | 4 | 10
2 | 45 | CONCLUIDO | 5.3488 | 18.7 | 16.01 | 28.25 | 0.52 | 34 | 101.2 | 39.72 | 3 | 0 | 13.49 | 12715.54 | 111 | 1449.13 | 220.12 | 132.71 | 26604.7 | 0.6 | 0.7 | 0.37 | 1.58 | 4 | 10
0 | 60 | CONCLUIDO | 3.5162 | 28.44 | 22.12 | 8.09 | 0.14 | 164 | 124.63 | 45 | 1 | 162 | 18.64 | 15605.44 | 223.1 | 1449.46 | 428.84 | 132.71 | 130311.18 | 0.31 | 0.51 | 0.53 | 7.68 | 4 | 10
1 | 60 | CONCLUIDO | 4.8128 | 20.78 | 17.14 | 17.43 | 0.28 | 59 | 125.95 | 45 | 2 | 57 | 18.95 | 15767.7 | 160.85 | 1448.66 | 259.72 | 132.71 | 46275.62 | 0.51 | 0.65 | 0.37 | 2.71 | 4 | 10
2 | 60 | CONCLUIDO | 5.2954 | 18.88 | 15.88 | 28.03 | 0.42 | 34 | 127.27 | 45 | 3 | 32 | 19.27 | 15930.42 | 135.62 | 1448.09 | 217.27 | 132.71 | 25175.67 | 0.61 | 0.7 | 0.33 | 1.45 | 4 | 10
3 | 60 | CONCLUIDO | 5.4363 | 18.4 | 15.6 | 36 | 0.55 | 26 | 128.59 | 45 | 4 | 2 | 19.59 | 16093.6 | 124.6 | 1448.27 | 206.74 | 132.71 | 19953.06 | 0.64 | 0.72 | 0.34 | 1.17 | 4 | 10
4 | 60 | CONCLUIDO | 5.4344 | 18.4 | 15.6 | 36.01 | 0.68 | 26 | 129.92 | 45 | 5 | 0 | 19.92 | 16257.24 | 125.79 | 1448.21 | 206.83 | 132.71 | 19995.7 | 0.64 | 0.72 | 0.35 | 1.18 | 4 | 10
0 | 80 | CONCLUIDO | 2.8615 | 34.95 | 25.37 | 6.77 | 0.11 | 225 | 159.12 | 50.28 | 1 | 223 | 27.84 | 19859.16 | 305.07 | 1450.77 | 539.73 | 132.71 | 185452.7 | 0.25 | 0.44 | 0.62 | 10.93 | 4 | 10
1 | 80 | CONCLUIDO | 4.1847 | 23.9 | 18.96 | 14.05 | 0.22 | 81 | 160.54 | 50.28 | 2 | 79 | 28.26 | 20034.4 | 219.04 | 1448.34 | 324.43 | 132.71 | 78523.62 | 0.41 | 0.59 | 0.37 | 4.53 | 4 | 10
2 | 80 | CONCLUIDO | 4.981 | 20.08 | 16.33 | 22.27 | 0.33 | 44 | 161.97 | 50.28 | 3 | 42 | 28.69 | 20210.21 | 178.67 | 1448.3 | 233.06 | 132.71 | 33022.75 | 0.57 | 0.69 | 0.33 | 1.9 | 4 | 10
3 | 80 | CONCLUIDO | 5.2757 | 18.95 | 15.66 | 31.33 | 0.43 | 30 | 163.4 | 50.28 | 4 | 28 | 29.12 | 20386.62 | 161.49 | 1448.16 | 209.9 | 132.71 | 21510.36 | 0.63 | 0.71 | 0.32 | 1.23 | 4 | 10
4 | 80 | CONCLUIDO | 5.4095 | 18.49 | 15.42 | 40.23 | 0.54 | 23 | 164.83 | 50.28 | 5 | 19 | 29.55 | 20563.61 | 148.49 | 1448.09 | 201.88 | 132.71 | 17536.44 | 0.66 | 0.73 | 0.3 | 0.99 | 4 | 10
5 | 80 | CONCLUIDO | 5.4627 | 18.31 | 15.34 | 46.01 | 0.64 | 20 | 166.27 | 50.28 | 6 | 1 | 29.99 | 20741.2 | 141.6 | 1448.31 | 198.06 | 132.71 | 15644.03 | 0.67 | 0.73 | 0.33 | 0.91 | 4 | 10
6 | 80 | CONCLUIDO | 5.4641 | 18.3 | 15.33 | 46 | 0.74 | 20 | 167.72 | 50.28 | 7 | 0 | 30.44 | 20919.39 | 142.75 | 1447.97 | 197.9 | 132.71 | 15564.23 | 0.67 | 0.73 | 0.33 | 0.91 | 4 | 10
0 | 35 | CONCLUIDO | 4.5634 | 21.91 | 18.39 | 11.61 | 0.22 | 95 | 80.84 | 35.1 | 1 | 93 | 9.74 | 10204.21 | 129.78 | 1448.72 | 302.01 | 132.71 | 67239.77 | 0.44 | 0.61 | 0.41 | 3.95 | 4 | 10
1 | 35 | CONCLUIDO | 5.2298 | 19.12 | 16.49 | 23.01 | 0.43 | 43 | 82.04 | 35.1 | 2 | 1 | 9.94 | 10352.53 | 101.41 | 1449.28 | 236.04 | 132.71 | 34515.02 | 0.56 | 0.68 | 0.4 | 2.06 | 4 | 10
2 | 35 | CONCLUIDO | 5.2302 | 19.12 | 16.49 | 23.01 | 0.63 | 43 | 83.25 | 35.1 | 3 | 0 | 10.15 | 10501.19 | 102.76 | 1449.02 | 235.86 | 132.71 | 34426 | 0.56 | 0.68 | 0.4 | 2.06 | 4 | 10
0 | 50 | CONCLUIDO | 3.898 | 25.65 | 20.6 | 9.09 | 0.16 | 136 | 107.41 | 41.65 | 1 | 134 | 14.77 | 13481.73 | 185.39 | 1448.98 | 376.63 | 132.71 | 104347 | 0.35 | 0.54 | 0.49 | 6.16 | 4 | 10
1 | 50 | CONCLUIDO | 5.1149 | 19.55 | 16.43 | 20.11 | 0.32 | 49 | 108.68 | 41.65 | 2 | 47 | 15.03 | 13638.32 | 133.14 | 1448.45 | 235.21 | 132.71 | 34071.27 | 0.56 | 0.68 | 0.35 | 2 | 4 | 10
2 | 50 | CONCLUIDO | 5.3839 | 18.57 | 15.85 | 30.68 | 0.48 | 31 | 109.96 | 41.65 | 3 | 6 | 15.31 | 13795.21 | 115.7 | 1448.21 | 215.11 | 132.71 | 24112.79 | 0.62 | 0.71 | 0.36 | 1.42 | 4 | 10
3 | 50 | CONCLUIDO | 5.4201 | 18.45 | 15.75 | 31.49 | 0.63 | 30 | 111.23 | 41.65 | 4 | 0 | 15.58 | 13952.52 | 115.6 | 1448.94 | 211.26 | 132.71 | 22190.38 | 0.63 | 0.71 | 0.36 | 1.32 | 4 | 10
0 | 25 | CONCLUIDO | 4.745 | 21.08 | 18.25 | 14.8 | 0.28 | 74 | 61.76 | 28.92 | 1 | 64 | 6.84 | 7851.41 | 99.11 | 1448.9 | 298.46 | 132.71 | 65573.92 | 0.44 | 0.61 | 0.39 | 3.82 | 4 | 10
1 | 25 | CONCLUIDO | 5.0558 | 19.78 | 17.16 | 17.46 | 0.55 | 59 | 62.92 | 28.92 | 2 | 0 | 7 | 7994.37 | 90.23 | 1449.39 | 258.19 | 132.71 | 45510.77 | 0.51 | 0.65 | 0.44 | 2.73 | 4 | 10
0 | 85 | CONCLUIDO | 2.7045 | 36.98 | 26.37 | 6.51 | 0.11 | 243 | 167.88 | 51.39 | 1 | 241 | 30.49 | 20939.59 | 329.03 | 1449.96 | 573.53 | 132.71 | 202260.34 | 0.23 | 0.42 | 0.66 | 11.92 | 4 | 10
1 | 85 | CONCLUIDO | 4.101 | 24.38 | 19.13 | 13.5 | 0.21 | 85 | 169.33 | 51.39 | 2 | 83 | 30.94 | 21118.46 | 230.24 | 1448.62 | 330.86 | 132.71 | 81715.39 | 0.4 | 0.58 | 0.36 | 4.7 | 4 | 10
2 | 85 | CONCLUIDO | 4.9487 | 20.21 | 16.28 | 21.23 | 0.31 | 46 | 170.79 | 51.39 | 3 | 44 | 31.4 | 21297.94 | 186.03 | 1448.3 | 230.52 | 132.71 | 31741.21 | 0.58 | 0.69 | 0.34 | 1.85 | 4 | 10
3 | 85 | CONCLUIDO | 5.2062 | 19.21 | 15.75 | 29.53 | 0.41 | 32 | 172.25 | 51.39 | 4 | 30 | 31.86 | 21478.05 | 171.78 | 1448.24 | 212.66 | 132.71 | 22883.32 | 0.62 | 0.71 | 0.33 | 1.32 | 4 | 10
4 | 85 | CONCLUIDO | 5.38 | 18.59 | 15.4 | 38.5 | 0.51 | 24 | 173.71 | 51.39 | 5 | 22 | 32.32 | 21658.78 | 157.77 | 1448.1 | 200.88 | 132.71 | 17031.81 | 0.66 | 0.73 | 0.31 | 0.97 | 4 | 10
5 | 85 | CONCLUIDO | 5.4907 | 18.21 | 15.2 | 47.99 | 0.61 | 19 | 175.18 | 51.39 | 6 | 10 | 32.79 | 21840.16 | 146.54 | 1448.3 | 193.57 | 132.71 | 13401.72 | 0.69 | 0.74 | 0.32 | 0.77 | 4 | 10
6 | 85 | CONCLUIDO | 5.4865 | 18.23 | 15.21 | 48.03 | 0.7 | 19 | 176.66 | 51.39 | 7 | 0 | 33.27 | 22022.17 | 145.48 | 1448.47 | 193.85 | 132.71 | 13542.77 | 0.68 | 0.74 | 0.32 | 0.78 | 4 | 10
0 | 20 | CONCLUIDO | 4.8919 | 20.44 | 17.79 | 14.42 | 0.34 | 74 | 51.33 | 24.83 | 1 | 0 | 5.51 | 6564.78 | 81.95 | 1450.18 | 278.57 | 132.71 | 55628.91 | 0.48 | 0.63 | 0.48 | 3.36 | 4 | 10
0 | 65 | CONCLUIDO | 3.3473 | 29.87 | 22.85 | 7.7 | 0.13 | 178 | 133.21 | 46.47 | 1 | 176 | 20.75 | 16663.42 | 242.11 | 1449.24 | 453.49 | 132.71 | 142568.87 | 0.29 | 0.49 | 0.55 | 8.41 | 4 | 10
1 | 65 | CONCLUIDO | 4.683 | 21.35 | 17.43 | 16.34 | 0.26 | 64 | 134.55 | 46.47 | 2 | 62 | 21.09 | 16828.84 | 173.51 | 1448.48 | 270.02 | 132.71 | 51400.2 | 0.49 | 0.64 | 0.38 | 3 | 4 | 10
2 | 65 | CONCLUIDO | 5.1742 | 19.33 | 16.14 | 26.17 | 0.39 | 37 | 135.9 | 46.47 | 3 | 35 | 21.43 | 16994.64 | 148.99 | 1448.26 | 226.18 | 132.71 | 29619.59 | 0.59 | 0.69 | 0.33 | 1.71 | 4 | 10
3 | 65 | CONCLUIDO | 5.4352 | 18.4 | 15.54 | 37.29 | 0.52 | 25 | 137.25 | 46.47 | 4 | 16 | 21.78 | 17160.92 | 130.77 | 1448.23 | 205.29 | 132.71 | 19231.82 | 0.65 | 0.72 | 0.32 | 1.11 | 4 | 10
4 | 65 | CONCLUIDO | 5.4399 | 18.38 | 15.55 | 38.87 | 0.64 | 24 | 138.6 | 46.47 | 5 | 0 | 22.13 | 17327.69 | 129.59 | 1448.36 | 205.14 | 132.71 | 19161.69 | 0.65 | 0.72 | 0.34 | 1.12 | 4 | 10
0 | 75 | CONCLUIDO | 3.0245 | 33.06 | 24.43 | 7.05 | 0.12 | 208 | 150.44 | 49.1 | 1 | 206 | 25.34 | 18787.76 | 282.41 | 1449.33 | 507.88 | 132.71 | 169612.92 | 0.26 | 0.46 | 0.6 | 9.99 | 4 | 10
1 | 75 | CONCLUIDO | 4.3597 | 22.94 | 18.37 | 14.7 | 0.23 | 75 | 151.83 | 49.1 | 2 | 73 | 25.73 | 18959.54 | 202.7 | 1448.49 | 303.13 | 132.71 | 67900.41 | 0.44 | 0.61 | 0.38 | 3.94 | 4 | 10
2 | 75 | CONCLUIDO | 4.9351 | 20.26 | 16.67 | 23.26 | 0.35 | 43 | 153.23 | 49.1 | 3 | 41 | 26.13 | 19131.85 | 174.13 | 1448.42 | 245.63 | 132.71 | 39310.82 | 0.54 | 0.67 | 0.32 | 2.24 | 4 | 10
3 | 75 | CONCLUIDO | 5.2712 | 18.97 | 15.81 | 32.71 | 0.46 | 29 | 154.63 | 49.1 | 4 | 27 | 26.53 | 19304.72 | 153.84 | 1448.2 | 215.54 | 132.71 | 24339.73 | 0.62 | 0.71 | 0.31 | 1.38 | 4 | 10
4 | 75 | CONCLUIDO | 5.4185 | 18.46 | 15.51 | 42.29 | 0.57 | 22 | 156.03 | 49.1 | 5 | 14 | 26.94 | 19478.15 | 140.65 | 1448.3 | 204.56 | 132.71 | 18883.92 | 0.65 | 0.72 | 0.32 | 1.08 | 4 | 10
5 | 75 | CONCLUIDO | 5.4702 | 18.28 | 15.36 | 43.89 | 0.67 | 21 | 157.44 | 49.1 | 6 | 0 | 27.35 | 19652.13 | 138.18 | 1448.45 | 198.68 | 132.71 | 15947.34 | 0.67 | 0.73 | 0.34 | 0.93 | 4 | 10
0 | 95 | CONCLUIDO | 2.4032 | 41.61 | 28.61 | 6.07 | 0.1 | 283 | 185.69 | 53.44 | 1 | 281 | 36.26 | 23136.14 | 382.44 | 1450.54 | 650.51 | 132.71 | 240553.29 | 0.2 | 0.39 | 0.72 | 14.16 | 4 | 10
1 | 95 | CONCLUIDO | 4.1293 | 24.22 | 18.47 | 12.6 | 0.19 | 88 | 187.21 | 53.44 | 2 | 86 | 36.77 | 23322.88 | 238.7 | 1448.91 | 306.07 | 132.71 | 69307.16 | 0.43 | 0.61 | 0.38 | 4.04 | 4 | 10
2 | 95 | CONCLUIDO | 4.7688 | 20.97 | 16.6 | 19.53 | 0.28 | 51 | 188.73 | 53.44 | 3 | 49 | 37.29 | 23510.33 | 206.75 | 1448.52 | 241.4 | 132.71 | 37157.3 | 0.55 | 0.67 | 0.35 | 2.17 | 4 | 10
3 | 95 | CONCLUIDO | 5.0345 | 19.86 | 16.05 | 26.76 | 0.37 | 36 | 190.25 | 53.44 | 4 | 34 | 37.82 | 23698.48 | 192.7 | 1448.43 | 223.03 | 132.71 | 28047.34 | 0.6 | 0.7 | 0.33 | 1.62 | 4 | 10
4 | 95 | CONCLUIDO | 5.2028 | 19.22 | 15.75 | 34.99 | 0.46 | 27 | 191.78 | 53.44 | 5 | 25 | 38.35 | 23887.36 | 180.88 | 1448.13 | 212.97 | 132.71 | 23063.87 | 0.62 | 0.71 | 0.32 | 1.32 | 4 | 10
5 | 95 | CONCLUIDO | 5.3258 | 18.78 | 15.49 | 42.24 | 0.55 | 22 | 193.32 | 53.44 | 6 | 20 | 38.89 | 24076.95 | 168.82 | 1448.13 | 204.34 | 132.71 | 18771.03 | 0.65 | 0.72 | 0.31 | 1.06 | 4 | 10
6 | 95 | CONCLUIDO | 5.4324 | 18.41 | 15.27 | 50.9 | 0.64 | 18 | 194.86 | 53.44 | 7 | 11 | 39.43 | 24267.28 | 158.85 | 1448.37 | 196.55 | 132.71 | 14898.67 | 0.68 | 0.73 | 0.31 | 0.84 | 4 | 10
7 | 95 | CONCLUIDO | 5.4826 | 18.24 | 15.14 | 53.43 | 0.72 | 17 | 196.41 | 53.44 | 8 | 0 | 39.98 | 24458.36 | 154.74 | 1448.76 | 191.36 | 132.71 | 12307.73 | 0.69 | 0.74 | 0.32 | 0.71 | 4 | 10
0 | 55 | CONCLUIDO | 3.6995 | 27.03 | 21.36 | 8.55 | 0.15 | 150 | 116.05 | 43.4 | 1 | 148 | 16.65 | 14546.17 | 204.27 | 1449.17 | 402.85 | 132.71 | 117387.02 | 0.33 | 0.52 | 0.51 | 6.92 | 4 | 10
1 | 55 | CONCLUIDO | 4.9315 | 20.28 | 16.88 | 18.41 | 0.3 | 55 | 117.34 | 43.4 | 2 | 53 | 16.94 | 14705.49 | 148.1 | 1448.34 | 250.87 | 132.71 | 41871.66 | 0.53 | 0.66 | 0.37 | 2.45 | 4 | 10
2 | 55 | CONCLUIDO | 5.3791 | 18.59 | 15.77 | 30.51 | 0.45 | 31 | 118.63 | 43.4 | 3 | 24 | 17.23 | 14865.24 | 124.1 | 1448.14 | 212.94 | 132.71 | 23028.94 | 0.62 | 0.71 | 0.33 | 1.34 | 4 | 10
3 | 55 | CONCLUIDO | 5.419 | 18.45 | 15.7 | 33.64 | 0.59 | 28 | 119.93 | 43.4 | 4 | 0 | 17.53 | 15025.44 | 120.6 | 1448.52 | 210.09 | 132.71 | 21615.94 | 0.63 | 0.71 | 0.35 | 1.27 | 4 | 10

## gráficos
Selecione o eixo X:
Selecione o eixo Y:
Selecione o eixo Z:
Eixo X | Eixo Y | Eixo Z
0 | 0 | 0
0 | 0 | 0
0 | 0 | 0
0 | 0 | 0
0 | 0 | 0
0 | 0 | 0
0 | 0 | 0
0 | 0 | 0
0 | 0 | 0
0 | 0 | 0
0 | 0 | 0
0 | 0 | 0
0 | 0 | 0
0 | 0 | 0
0 | 0 | 0
0 | 0 | 0
0 | 0 | 0
0 | 0 | 0
0 | 0 | 0
0 | 0 | 0
0 | 0 | 0
0 | 0 | 0
0 | 0 | 0
0 | 0 | 0
0 | 0 | 0
0 | 0 | 0
0 | 0 | 0
0 | 0 | 0
0 | 0 | 0
0 | 0 | 0
0 | 0 | 0
0 | 0 | 0
0 | 0 | 0
0 | 0 | 0
0 | 0 | 0
0 | 0 | 0
0 | 0 | 0
0 | 0 | 0
0 | 0 | 0
0 | 0 | 0
0 | 0 | 0
0 | 0 | 0
0 | 0 | 0
0 | 0 | 0
0 | 0 | 0
0 | 0 | 0
0 | 0 | 0
0 | 0 | 0
0 | 0 | 0
0 | 0 | 0
0 | 0 | 0
0 | 0 | 0
0 | 0 | 0
0 | 0 | 0
0 | 0 | 0
0 | 0 | 0
0 | 0 | 0
0 | 0 | 0
0 | 0 | 0
0 | 0 | 0
0 | 0 | 0
0 | 0 | 0
0 | 0 | 0
0 | 0 | 0
0 | 0 | 0
0 | 0 | 0
0 | 0 | 0
0 | 0 | 0
0 | 0 | 0
0 | 0 | 0
0 | 0 | 0
0 | 0 | 0
0 | 0 | 0
0 | 0 | 0
0 | 0 | 0
0 | 0 | 0
0 | 0 | 0
0 | 0 | 0
0 | 0 | 0
0 | 0 | 0
0 | 0 | 0
0 | 0 | 0
0 | 0 | 0
0 | 0 | 0
0 | 0 | 0

## hidden (hidden)
Unnamed: 0
Volume de calda [L]
STATUS
Capacidade operacional [ha/h]
Tempo de missao [h]
Tempo util [h]
Tempo por voo [min]
Autonomia Projetada [h]
N° Voos
MTOW [kg]
Massa Estrutura [kg]
Combustível [kg]
Abastecimentos
Massa gerador
Potência gerador [W]
Combustível consumido [L]
Calda cons [L]
Distância percorrida [km]
Distância Pulverizando [km]
RTL ACUMULADO[m]
EOC [km/km]
EOC [h/h]
Tempo de manobra [h]
Tempo rtl_rtw [h]
V pulv [m/s]
V desloc [m/s]