## RESULTADOS_18
Unnamed: 0 | Volume de calda [L] | STATUS | Capacidade operacional [ha/h] | Tempo de missao [h] | Tempo util [h] | Tempo por voo [min] | Autonomia Projetada [h] | N° Voos | MTOW [kg] | Massa Estrutura [kg] | Combustível [kg] | Abastecimentos | Massa gerador | Potência gerador [W] | Combustível consumido [L] | Calda cons [L] | Distância percorrida [km] | Distância Pulverizando [km] | RTL ACUMULADO[m] | EOC [km/km] | EOC [h/h] | Tempo de manobra [h] | Tempo rtl_rtw [h] | V pulv [m/s] | V desloc [m/s]
0 | 100 | CONCLUIDO | 6.9972 | 14.29 | 8.51 | 6.08 | 0.09 | 84 | 194.77 | 54.38 | 1 | 82 | 39.4 | 24256.19 | 115.38 | 1643.23 | 89.23 | 34.58 | 26384.04 | 0.39 | 0.69 | 3.54 | 1.7 | 4 | 10
1 | 100 | CONCLUIDO | 8.7869 | 11.38 | 7.5 | 12.86 | 0.18 | 35 | 196.32 | 54.38 | 2 | 33 | 39.95 | 24447.22 | 94.15 | 1639.1 | 57.87 | 34.58 | 10948.91 | 0.6 | 0.78 | 3.47 | 0.7 | 4 | 10
2 | 100 | CONCLUIDO | 9.5037 | 10.52 | 7.19 | 20.54 | 0.27 | 21 | 197.88 | 54.38 | 3 | 18 | 40.5 | 24639 | 81.86 | 1638.28 | 48.2 | 34.58 | 6184.22 | 0.72 | 0.82 | 3.44 | 0.39 | 4 | 10
3 | 100 | CONCLUIDO | 9.6393 | 10.37 | 7.16 | 23.86 | 0.36 | 18 | 199.44 | 54.38 | 4 | 0 | 41.06 | 24831.54 | 78.15 | 1638.26 | 46.54 | 34.58 | 5365.79 | 0.74 | 0.82 | 3.46 | 0.36 | 4 | 10

## RESULTADOS_6
Unnamed: 0 | Volume de calda [L] | STATUS | Capacidade operacional [ha/h] | Tempo de missao [h] | Tempo util [h] | Tempo por voo [min] | Autonomia Projetada [h] | N° Voos | MTOW [kg] | Massa Estrutura [kg] | Combustível [kg] | Abastecimentos | Massa gerador | Potência gerador [W] | Combustível consumido [L] | Calda cons [L] | Distância percorrida [km] | Distância Pulverizando [km] | RTL ACUMULADO[m] | EOC [km/km] | EOC [h/h] | Tempo de manobra [h] | Tempo rtl_rtw [h] | V pulv [m/s] | V desloc [m/s]
0 | 40 | CONCLUIDO | 9.5714 | 10.45 | 7.7 | 10.74 | 0.2 | 43 | 89.87 | 37.55 | 1 | 6 | 11.32 | 11317.98 | 53.01 | 1641.7 | 62.27 | 34.58 | 13106.47 | 0.56 | 0.76 | 3.53 | 0.89 | 4 | 10
1 | 40 | CONCLUIDO | 9.6051 | 10.41 | 7.68 | 10.97 | 0.39 | 42 | 91.1 | 37.55 | 2 | 0 | 11.54 | 11468.97 | 53.2 | 1640.7 | 61.57 | 34.58 | 12763.3 | 0.56 | 0.76 | 3.53 | 0.87 | 4 | 10

## RESULTADOS_4
Unnamed: 0 | Volume de calda [L] | STATUS | Capacidade operacional [ha/h] | Tempo de missao [h] | Tempo util [h] | Tempo por voo [min] | Autonomia Projetada [h] | N° Voos | MTOW [kg] | Massa Estrutura [kg] | Combustível [kg] | Abastecimentos | Massa gerador | Potência gerador [W] | Combustível consumido [L] | Calda cons [L] | Distância percorrida [km] | Distância Pulverizando [km] | RTL ACUMULADO[m] | EOC [km/km] | EOC [h/h] | Tempo de manobra [h] | Tempo rtl_rtw [h] | V pulv [m/s] | V desloc [m/s]
0 | 30 | CONCLUIDO | 9.3545 | 10.69 | 7.97 | 8.54 | 0.24 | 56 | 71.52 | 32.27 | 1 | 0 | 8.25 | 9054.6 | 47.74 | 1641.22 | 69.9 | 34.58 | 16858.46 | 0.49 | 0.74 | 3.58 | 1.17 | 4 | 10

## RESULTADOS_1
Unnamed: 0 | Volume de calda [L] | STATUS | Capacidade operacional [ha/h] | Tempo de missao [h] | Tempo util [h] | Tempo por voo [min] | Autonomia Projetada [h] | N° Voos | MTOW [kg] | Massa Estrutura [kg] | Combustível [kg] | Abastecimentos | Massa gerador | Potência gerador [W] | Combustível consumido [L] | Calda cons [L] | Distância percorrida [km] | Distância Pulverizando [km] | RTL ACUMULADO[m] | EOC [km/km] | EOC [h/h] | Tempo de manobra [h] | Tempo rtl_rtw [h] | V pulv [m/s] | V desloc [m/s]
0 | 15 | CONCLUIDO | 8.244 | 12.13 | 9.2 | 4.97 | 0.43 | 111 | 39.78 | 19.54 | 1 | 0 | 4.24 | 5140 | 37.15 | 1651.02 | 105.27 | 34.58 | 34265.89 | 0.33 | 0.64 | 3.75 | 2.38 | 4 | 10

## RESULTADOS_12
Unnamed: 0 | Volume de calda [L] | STATUS | Capacidade operacional [ha/h] | Tempo de missao [h] | Tempo util [h] | Tempo por voo [min] | Autonomia Projetada [h] | N° Voos | MTOW [kg] | Massa Estrutura [kg] | Combustível [kg] | Abastecimentos | Massa gerador | Potência gerador [W] | Combustível consumido [L] | Calda cons [L] | Distância percorrida [km] | Distância Pulverizando [km] | RTL ACUMULADO[m] | EOC [km/km] | EOC [h/h] | Tempo de manobra [h] | Tempo rtl_rtw [h] | V pulv [m/s] | V desloc [m/s]
0 | 70 | CONCLUIDO | 8.2896 | 12.06 | 8.04 | 7.78 | 0.12 | 62 | 141.81 | 47.83 | 1 | 60 | 22.98 | 17723.39 | 85.23 | 1640.14 | 74.5 | 34.58 | 19125.88 | 0.46 | 0.73 | 3.52 | 1.24 | 4 | 10
1 | 70 | CONCLUIDO | 9.7121 | 10.3 | 7.32 | 16.89 | 0.25 | 26 | 143.17 | 47.83 | 2 | 13 | 23.34 | 17891.86 | 66.61 | 1638.63 | 51.75 | 34.58 | 7934.89 | 0.67 | 0.8 | 3.46 | 0.52 | 4 | 10
2 | 70 | CONCLUIDO | 9.7476 | 10.26 | 7.31 | 17.54 | 0.37 | 25 | 144.54 | 47.83 | 3 | 0 | 23.71 | 18060.85 | 66.19 | 1640.16 | 50.93 | 34.58 | 7526.77 | 0.68 | 0.8 | 3.48 | 0.51 | 4 | 10

## RESULTADOS_16
Unnamed: 0 | Volume de calda [L] | STATUS | Capacidade operacional [ha/h] | Tempo de missao [h] | Tempo util [h] | Tempo por voo [min] | Autonomia Projetada [h] | N° Voos | MTOW [kg] | Massa Estrutura [kg] | Combustível [kg] | Abastecimentos | Massa gerador | Potência gerador [W] | Combustível consumido [L] | Calda cons [L] | Distância percorrida [km] | Distância Pulverizando [km] | RTL ACUMULADO[m] | EOC [km/km] | EOC [h/h] | Tempo de manobra [h] | Tempo rtl_rtw [h] | V pulv [m/s] | V desloc [m/s]
0 | 90 | CONCLUIDO | 7.3955 | 13.52 | 8.36 | 6.52 | 0.1 | 77 | 176.73 | 52.44 | 1 | 75 | 33.29 | 22031.19 | 105.5 | 1640.63 | 84.79 | 34.58 | 24196.61 | 0.41 | 0.7 | 3.53 | 1.56 | 4 | 10
1 | 90 | CONCLUIDO | 9.0886 | 11 | 7.44 | 13.96 | 0.2 | 32 | 178.21 | 52.44 | 2 | 30 | 33.77 | 22213.89 | 85.25 | 1638.17 | 56.19 | 34.58 | 10122.54 | 0.62 | 0.79 | 3.46 | 0.64 | 4 | 10
2 | 90 | CONCLUIDO | 9.6824 | 10.33 | 7.2 | 21.59 | 0.3 | 20 | 179.7 | 52.44 | 3 | 5 | 34.26 | 22397.24 | 74.11 | 1638.4 | 48.03 | 34.58 | 6104.62 | 0.72 | 0.81 | 3.46 | 0.4 | 4 | 10
3 | 90 | CONCLUIDO | 9.6855 | 10.32 | 7.19 | 21.58 | 0.39 | 20 | 181.19 | 52.44 | 4 | 0 | 34.75 | 22581.25 | 74.47 | 1638.5 | 47.53 | 34.58 | 5851.41 | 0.73 | 0.81 | 3.46 | 0.39 | 4 | 10

## RESULTADOS_0
Unnamed: 0 | Volume de calda [L] | STATUS | Capacidade operacional [ha/h] | Tempo de missao [h] | Tempo util [h] | Tempo por voo [min] | Autonomia Projetada [h] | N° Voos | MTOW [kg] | Massa Estrutura [kg] | Combustível [kg] | Abastecimentos | Massa gerador | Potência gerador [W] | Combustível consumido [L] | Calda cons [L] | Distância percorrida [km] | Distância Pulverizando [km] | RTL ACUMULADO[m] | EOC [km/km] | EOC [h/h] | Tempo de manobra [h] | Tempo rtl_rtw [h] | V pulv [m/s] | V desloc [m/s]
0 | 10 | CONCLUIDO | 7.2353 | 13.82 | 10.34 | 3.76 | 0.64 | 165 | 26.11 | 12.1 | 1 | 0 | 3.01 | 3454.41 | 30.28 | 1651.86 | 138.73 | 34.58 | 50729.5 | 0.25 | 0.57 | 3.9 | 3.52 | 4 | 10

## RESULTADOS_7
Unnamed: 0 | Volume de calda [L] | STATUS | Capacidade operacional [ha/h] | Tempo de missao [h] | Tempo util [h] | Tempo por voo [min] | Autonomia Projetada [h] | N° Voos | MTOW [kg] | Massa Estrutura [kg] | Combustível [kg] | Abastecimentos | Massa gerador | Potência gerador [W] | Combustível consumido [L] | Calda cons [L] | Distância percorrida [km] | Distância Pulverizando [km] | RTL ACUMULADO[m] | EOC [km/km] | EOC [h/h] | Tempo de manobra [h] | Tempo rtl_rtw [h] | V pulv [m/s] | V desloc [m/s]
0 | 45 | CONCLUIDO | 9.4829 | 10.55 | 7.67 | 10.71 | 0.18 | 43 | 98.71 | 39.72 | 1 | 33 | 12.99 | 12407.75 | 57.46 | 1641.18 | 63 | 34.58 | 13473.89 | 0.55 | 0.76 | 3.48 | 0.87 | 4 | 10
1 | 45 | CONCLUIDO | 9.6479 | 10.36 | 7.6 | 11.99 | 0.35 | 38 | 99.95 | 39.72 | 2 | 0 | 13.24 | 12561.45 | 55.78 | 1640.6 | 59.1 | 34.58 | 11549.72 | 0.59 | 0.77 | 3.52 | 0.79 | 4 | 10

## RESULTADOS_10
Unnamed: 0 | Volume de calda [L] | STATUS | Capacidade operacional [ha/h] | Tempo de missao [h] | Tempo util [h] | Tempo por voo [min] | Autonomia Projetada [h] | N° Voos | MTOW [kg] | Massa Estrutura [kg] | Combustível [kg] | Abastecimentos | Massa gerador | Potência gerador [W] | Combustível consumido [L] | Calda cons [L] | Distância percorrida [km] | Distância Pulverizando [km] | RTL ACUMULADO[m] | EOC [km/km] | EOC [h/h] | Tempo de manobra [h] | Tempo rtl_rtw [h] | V pulv [m/s] | V desloc [m/s]
0 | 60 | CONCLUIDO | 8.7298 | 11.46 | 7.92 | 8.64 | 0.14 | 55 | 124.63 | 45 | 1 | 53 | 18.64 | 15605.44 | 74.91 | 1639.77 | 70.77 | 34.58 | 17297.82 | 0.49 | 0.74 | 3.5 | 1.11 | 4 | 10
1 | 60 | CONCLUIDO | 9.735 | 10.27 | 7.4 | 15.31 | 0.28 | 29 | 125.95 | 45 | 2 | 0 | 18.95 | 15767.7 | 61.97 | 1639.28 | 53.17 | 34.58 | 8628.56 | 0.65 | 0.79 | 3.5 | 0.6 | 4 | 10

## RESULTADOS_14
Unnamed: 0 | Volume de calda [L] | STATUS | Capacidade operacional [ha/h] | Tempo de missao [h] | Tempo util [h] | Tempo por voo [min] | Autonomia Projetada [h] | N° Voos | MTOW [kg] | Massa Estrutura [kg] | Combustível [kg] | Abastecimentos | Massa gerador | Potência gerador [W] | Combustível consumido [L] | Calda cons [L] | Distância percorrida [km] | Distância Pulverizando [km] | RTL ACUMULADO[m] | EOC [km/km] | EOC [h/h] | Tempo de manobra [h] | Tempo rtl_rtw [h] | V pulv [m/s] | V desloc [m/s]
0 | 80 | CONCLUIDO | 7.8145 | 12.8 | 8.22 | 7.04 | 0.11 | 70 | 159.12 | 50.28 | 1 | 68 | 27.84 | 19859.16 | 95.68 | 1640.24 | 79.97 | 34.58 | 21822.43 | 0.43 | 0.71 | 3.53 | 1.41 | 4 | 10
1 | 80 | CONCLUIDO | 9.4587 | 10.57 | 7.35 | 15.74 | 0.22 | 28 | 160.54 | 50.28 | 2 | 26 | 28.26 | 20034.4 | 75.4 | 1638.71 | 52.88 | 34.58 | 8486.48 | 0.65 | 0.8 | 3.46 | 0.54 | 4 | 10
2 | 80 | CONCLUIDO | 9.7339 | 10.27 | 7.24 | 19.75 | 0.33 | 22 | 161.97 | 50.28 | 3 | 0 | 28.69 | 20210.21 | 70.25 | 1638.75 | 48.97 | 34.58 | 6563.55 | 0.71 | 0.81 | 3.47 | 0.44 | 4 | 10

## RESULTADOS_5
Unnamed: 0 | Volume de calda [L] | STATUS | Capacidade operacional [ha/h] | Tempo de missao [h] | Tempo util [h] | Tempo por voo [min] | Autonomia Projetada [h] | N° Voos | MTOW [kg] | Massa Estrutura [kg] | Combustível [kg] | Abastecimentos | Massa gerador | Potência gerador [W] | Combustível consumido [L] | Calda cons [L] | Distância percorrida [km] | Distância Pulverizando [km] | RTL ACUMULADO[m] | EOC [km/km] | EOC [h/h] | Tempo de manobra [h] | Tempo rtl_rtw [h] | V pulv [m/s] | V desloc [m/s]
0 | 35 | CONCLUIDO | 9.4959 | 10.53 | 7.81 | 9.77 | 0.22 | 48 | 80.84 | 35.1 | 1 | 0 | 9.74 | 10204.21 | 50.22 | 1644.08 | 65.55 | 34.58 | 14722.15 | 0.53 | 0.75 | 3.55 | 1.01 | 4 | 10

## RESULTADOS_8
Unnamed: 0 | Volume de calda [L] | STATUS | Capacidade operacional [ha/h] | Tempo de missao [h] | Tempo util [h] | Tempo por voo [min] | Autonomia Projetada [h] | N° Voos | MTOW [kg] | Massa Estrutura [kg] | Combustível [kg] | Abastecimentos | Massa gerador | Potência gerador [W] | Combustível consumido [L] | Calda cons [L] | Distância percorrida [km] | Distância Pulverizando [km] | RTL ACUMULADO[m] | EOC [km/km] | EOC [h/h] | Tempo de manobra [h] | Tempo rtl_rtw [h] | V pulv [m/s] | V desloc [m/s]
0 | 50 | CONCLUIDO | 9.2296 | 10.83 | 7.75 | 9.9 | 0.16 | 47 | 107.41 | 41.65 | 1 | 45 | 14.77 | 13481.73 | 63.23 | 1639.32 | 65.88 | 34.58 | 14894.01 | 0.52 | 0.76 | 3.48 | 0.95 | 4 | 10
1 | 50 | CONCLUIDO | 9.7119 | 10.3 | 7.5 | 13.24 | 0.32 | 34 | 108.68 | 41.65 | 2 | 0 | 15.03 | 13638.32 | 57.54 | 1640.56 | 56.53 | 34.58 | 10284.75 | 0.61 | 0.78 | 3.51 | 0.7 | 4 | 10

## RESULTADOS_3
Unnamed: 0 | Volume de calda [L] | STATUS | Capacidade operacional [ha/h] | Tempo de missao [h] | Tempo util [h] | Tempo por voo [min] | Autonomia Projetada [h] | N° Voos | MTOW [kg] | Massa Estrutura [kg] | Combustível [kg] | Abastecimentos | Massa gerador | Potência gerador [W] | Combustível consumido [L] | Calda cons [L] | Distância percorrida [km] | Distância Pulverizando [km] | RTL ACUMULADO[m] | EOC [km/km] | EOC [h/h] | Tempo de manobra [h] | Tempo rtl_rtw [h] | V pulv [m/s] | V desloc [m/s]
0 | 25 | CONCLUIDO | 9.1276 | 10.96 | 8.23 | 7.37 | 0.28 | 67 | 61.76 | 28.92 | 1 | 0 | 6.84 | 7851.41 | 45.03 | 1642.62 | 77.46 | 34.58 | 20580.75 | 0.45 | 0.71 | 3.61 | 1.42 | 4 | 10

## RESULTADOS_15
Unnamed: 0 | Volume de calda [L] | STATUS | Capacidade operacional [ha/h] | Tempo de missao [h] | Tempo util [h] | Tempo por voo [min] | Autonomia Projetada [h] | N° Voos | MTOW [kg] | Massa Estrutura [kg] | Combustível [kg] | Abastecimentos | Massa gerador | Potência gerador [W] | Combustível consumido [L] | Calda cons [L] | Distância percorrida [km] | Distância Pulverizando [km] | RTL ACUMULADO[m] | EOC [km/km] | EOC [h/h] | Tempo de manobra [h] | Tempo rtl_rtw [h] | V pulv [m/s] | V desloc [m/s]
0 | 85 | CONCLUIDO | 7.619 | 13.12 | 8.28 | 6.8 | 0.11 | 73 | 167.88 | 51.39 | 1 | 71 | 30.49 | 20939.59 | 100.44 | 1640.18 | 82.07 | 34.58 | 22858.19 | 0.42 | 0.71 | 3.52 | 1.47 | 4 | 10
1 | 85 | CONCLUIDO | 9.2858 | 10.77 | 7.38 | 14.76 | 0.21 | 30 | 169.33 | 51.39 | 2 | 28 | 30.94 | 21118.46 | 80.29 | 1639.15 | 54.17 | 34.58 | 9123.63 | 0.64 | 0.79 | 3.46 | 0.58 | 4 | 10
2 | 85 | CONCLUIDO | 9.6944 | 10.32 | 7.23 | 20.66 | 0.31 | 21 | 170.79 | 51.39 | 3 | 0 | 31.4 | 21297.94 | 72.22 | 1638.45 | 48.4 | 34.58 | 6283.95 | 0.71 | 0.81 | 3.48 | 0.43 | 4 | 10

## RESULTADOS_2
Unnamed: 0 | Volume de calda [L] | STATUS | Capacidade operacional [ha/h] | Tempo de missao [h] | Tempo util [h] | Tempo por voo [min] | Autonomia Projetada [h] | N° Voos | MTOW [kg] | Massa Estrutura [kg] | Combustível [kg] | Abastecimentos | Massa gerador | Potência gerador [W] | Combustível consumido [L] | Calda cons [L] | Distância percorrida [km] | Distância Pulverizando [km] | RTL ACUMULADO[m] | EOC [km/km] | EOC [h/h] | Tempo de manobra [h] | Tempo rtl_rtw [h] | V pulv [m/s] | V desloc [m/s]
0 | 20 | CONCLUIDO | 8.8244 | 11.33 | 8.57 | 6.2 | 0.34 | 83 | 51.33 | 24.83 | 1 | 0 | 5.51 | 6564.78 | 41.25 | 1644.6 | 87.04 | 34.58 | 25293.9 | 0.4 | 0.69 | 3.66 | 1.76 | 4 | 10

## RESULTADOS_11
Unnamed: 0 | Volume de calda [L] | STATUS | Capacidade operacional [ha/h] | Tempo de missao [h] | Tempo util [h] | Tempo por voo [min] | Autonomia Projetada [h] | N° Voos | MTOW [kg] | Massa Estrutura [kg] | Combustível [kg] | Abastecimentos | Massa gerador | Potência gerador [W] | Combustível consumido [L] | Calda cons [L] | Distância percorrida [km] | Distância Pulverizando [km] | RTL ACUMULADO[m] | EOC [km/km] | EOC [h/h] | Tempo de manobra [h] | Tempo rtl_rtw [h] | V pulv [m/s] | V desloc [m/s]
0 | 65 | CONCLUIDO | 8.5052 | 11.76 | 7.97 | 8.11 | 0.13 | 59 | 133.21 | 46.47 | 1 | 57 | 20.75 | 16663.42 | 80.01 | 1639.47 | 72.6 | 34.58 | 18190.66 | 0.48 | 0.74 | 3.5 | 1.17 | 4 | 10
1 | 65 | CONCLUIDO | 9.7303 | 10.28 | 7.36 | 16.36 | 0.26 | 27 | 134.55 | 46.47 | 2 | 0 | 21.09 | 16828.84 | 63.83 | 1640.4 | 52.26 | 34.58 | 8185.18 | 0.66 | 0.8 | 3.49 | 0.56 | 4 | 10

## RESULTADOS_13
Unnamed: 0 | Volume de calda [L] | STATUS | Capacidade operacional [ha/h] | Tempo de missao [h] | Tempo util [h] | Tempo por voo [min] | Autonomia Projetada [h] | N° Voos | MTOW [kg] | Massa Estrutura [kg] | Combustível [kg] | Abastecimentos | Massa gerador | Potência gerador [W] | Combustível consumido [L] | Calda cons [L] | Distância percorrida [km] | Distância Pulverizando [km] | RTL ACUMULADO[m] | EOC [km/km] | EOC [h/h] | Tempo de manobra [h] | Tempo rtl_rtw [h] | V pulv [m/s] | V desloc [m/s]
0 | 75 | CONCLUIDO | 8.0526 | 12.42 | 8.13 | 7.39 | 0.12 | 66 | 150.44 | 49.1 | 1 | 64 | 25.34 | 18787.76 | 90.51 | 1640.57 | 77.31 | 34.58 | 20514.45 | 0.45 | 0.72 | 3.51 | 1.32 | 4 | 10
1 | 75 | CONCLUIDO | 9.5712 | 10.45 | 7.35 | 16.33 | 0.23 | 27 | 151.83 | 49.1 | 2 | 24 | 25.73 | 18959.54 | 71.11 | 1638.75 | 53.13 | 34.58 | 8619.2 | 0.65 | 0.8 | 3.45 | 0.54 | 4 | 10
2 | 75 | CONCLUIDO | 9.7572 | 10.25 | 7.27 | 18.96 | 0.35 | 23 | 153.23 | 49.1 | 3 | 0 | 26.13 | 19131.85 | 68.04 | 1639 | 49.68 | 34.58 | 6910.48 | 0.7 | 0.81 | 3.48 | 0.47 | 4 | 10

## RESULTADOS_17
Unnamed: 0 | Volume de calda [L] | STATUS | Capacidade operacional [ha/h] | Tempo de missao [h] | Tempo util [h] | Tempo por voo [min] | Autonomia Projetada [h] | N° Voos | MTOW [kg] | Massa Estrutura [kg] | Combustível [kg] | Abastecimentos | Massa gerador | Potência gerador [W] | Combustível consumido [L] | Calda cons [L] | Distância percorrida [km] | Distância Pulverizando [km] | RTL ACUMULADO[m] | EOC [km/km] | EOC [h/h] | Tempo de manobra [h] | Tempo rtl_rtw [h] | V pulv [m/s] | V desloc [m/s]
0 | 95 | CONCLUIDO | 7.2098 | 13.87 | 8.42 | 6.32 | 0.1 | 80 | 185.69 | 53.44 | 1 | 78 | 36.26 | 23136.14 | 110.27 | 1641.6 | 86.66 | 34.58 | 25119.42 | 0.4 | 0.7 | 3.54 | 1.62 | 4 | 10
1 | 95 | CONCLUIDO | 8.9773 | 11.14 | 7.44 | 13.53 | 0.19 | 33 | 187.21 | 53.44 | 2 | 31 | 36.77 | 23322.88 | 89.23 | 1638.66 | 56.04 | 34.58 | 10042.69 | 0.62 | 0.79 | 3.46 | 0.64 | 4 | 10
2 | 95 | CONCLUIDO | 9.6252 | 10.39 | 7.18 | 21.53 | 0.28 | 20 | 188.73 | 53.44 | 3 | 12 | 37.29 | 23510.33 | 77.47 | 1637.45 | 47.61 | 34.58 | 5892.59 | 0.73 | 0.82 | 3.45 | 0.38 | 4 | 10
3 | 95 | CONCLUIDO | 9.6453 | 10.37 | 7.19 | 22.71 | 0.37 | 19 | 190.25 | 53.44 | 4 | 0 | 37.82 | 23698.48 | 76.32 | 1639.76 | 47.56 | 34.58 | 5872.37 | 0.73 | 0.82 | 3.46 | 0.39 | 4 | 10

## RESULTADOS_9
Unnamed: 0 | Volume de calda [L] | STATUS | Capacidade operacional [ha/h] | Tempo de missao [h] | Tempo util [h] | Tempo por voo [min] | Autonomia Projetada [h] | N° Voos | MTOW [kg] | Massa Estrutura [kg] | Combustível [kg] | Abastecimentos | Massa gerador | Potência gerador [W] | Combustível consumido [L] | Calda cons [L] | Distância percorrida [km] | Distância Pulverizando [km] | RTL ACUMULADO[m] | EOC [km/km] | EOC [h/h] | Tempo de manobra [h] | Tempo rtl_rtw [h] | V pulv [m/s] | V desloc [m/s]
0 | 55 | CONCLUIDO | 8.9863 | 11.13 | 7.83 | 9.21 | 0.15 | 51 | 116.05 | 43.4 | 1 | 49 | 16.65 | 14546.17 | 69.16 | 1639.92 | 67.86 | 34.58 | 15865.2 | 0.51 | 0.75 | 3.49 | 1.02 | 4 | 10
1 | 55 | CONCLUIDO | 9.7461 | 10.26 | 7.44 | 14.39 | 0.3 | 31 | 117.34 | 43.4 | 2 | 0 | 16.94 | 14705.49 | 59.92 | 1640.18 | 54.49 | 34.58 | 9279.04 | 0.63 | 0.79 | 3.5 | 0.63 | 4 | 10

## resultados
Unnamed: 0 | Volume de calda [L] | STATUS | Capacidade operacional [ha/h] | Tempo de missao [h] | Tempo util [h] | Tempo por voo [min] | Autonomia Projetada [h] | N° Voos | MTOW [kg] | Massa Estrutura [kg] | Combustível [kg] | Abastecimentos | Massa gerador | Potência gerador [W] | Combustível consumido [L] | Calda cons [L] | Distância percorrida [km] | Distância Pulverizando [km] | RTL ACUMULADO[m] | EOC [km/km] | EOC [h/h] | Tempo de manobra [h] | Tempo rtl_rtw [h] | V pulv [m/s] | V desloc [m/s]
0 | 100 | CONCLUIDO | 6.9972 | 14.29 | 8.51 | 6.08 | 0.09 | 84 | 194.77 | 54.38 | 1 | 82 | 39.4 | 24256.19 | 115.38 | 1643.23 | 89.23 | 34.58 | 26384.04 | 0.39 | 0.69 | 3.54 | 1.7 | 4 | 10
1 | 100 | CONCLUIDO | 8.7869 | 11.38 | 7.5 | 12.86 | 0.18 | 35 | 196.32 | 54.38 | 2 | 33 | 39.95 | 24447.22 | 94.15 | 1639.1 | 57.87 | 34.58 | 10948.91 | 0.6 | 0.78 | 3.47 | 0.7 | 4 | 10
2 | 100 | CONCLUIDO | 9.5037 | 10.52 | 7.19 | 20.54 | 0.27 | 21 | 197.88 | 54.38 | 3 | 18 | 40.5 | 24639 | 81.86 | 1638.28 | 48.2 | 34.58 | 6184.22 | 0.72 | 0.82 | 3.44 | 0.39 | 4 | 10
3 | 100 | CONCLUIDO | 9.6393 | 10.37 | 7.16 | 23.86 | 0.36 | 18 | 199.44 | 54.38 | 4 | 0 | 41.06 | 24831.54 | 78.15 | 1638.26 | 46.54 | 34.58 | 5365.79 | 0.74 | 0.82 | 3.46 | 0.36 | 4 | 10
0 | 40 | CONCLUIDO | 9.5714 | 10.45 | 7.7 | 10.74 | 0.2 | 43 | 89.87 | 37.55 | 1 | 6 | 11.32 | 11317.98 | 53.01 | 1641.7 | 62.27 | 34.58 | 13106.47 | 0.56 | 0.76 | 3.53 | 0.89 | 4 | 10
1 | 40 | CONCLUIDO | 9.6051 | 10.41 | 7.68 | 10.97 | 0.39 | 42 | 91.1 | 37.55 | 2 | 0 | 11.54 | 11468.97 | 53.2 | 1640.7 | 61.57 | 34.58 | 12763.3 | 0.56 | 0.76 | 3.53 | 0.87 | 4 | 10
0 | 30 | CONCLUIDO | 9.3545 | 10.69 | 7.97 | 8.54 | 0.24 | 56 | 71.52 | 32.27 | 1 | 0 | 8.25 | 9054.6 | 47.74 | 1641.22 | 69.9 | 34.58 | 16858.46 | 0.49 | 0.74 | 3.58 | 1.17 | 4 | 10
0 | 15 | CONCLUIDO | 8.244 | 12.13 | 9.2 | 4.97 | 0.43 | 111 | 39.78 | 19.54 | 1 | 0 | 4.24 | 5140 | 37.15 | 1651.02 | 105.27 | 34.58 | 34265.89 | 0.33 | 0.64 | 3.75 | 2.38 | 4 | 10
0 | 70 | CONCLUIDO | 8.2896 | 12.06 | 8.04 | 7.78 | 0.12 | 62 | 141.81 | 47.83 | 1 | 60 | 22.98 | 17723.39 | 85.23 | 1640.14 | 74.5 | 34.58 | 19125.88 | 0.46 | 0.73 | 3.52 | 1.24 | 4 | 10
1 | 70 | CONCLUIDO | 9.7121 | 10.3 | 7.32 | 16.89 | 0.25 | 26 | 143.17 | 47.83 | 2 | 13 | 23.34 | 17891.86 | 66.61 | 1638.63 | 51.75 | 34.58 | 7934.89 | 0.67 | 0.8 | 3.46 | 0.52 | 4 | 10
2 | 70 | CONCLUIDO | 9.7476 | 10.26 | 7.31 | 17.54 | 0.37 | 25 | 144.54 | 47.83 | 3 | 0 | 23.71 | 18060.85 | 66.19 | 1640.16 | 50.93 | 34.58 | 7526.77 | 0.68 | 0.8 | 3.48 | 0.51 | 4 | 10
0 | 90 | CONCLUIDO | 7.3955 | 13.52 | 8.36 | 6.52 | 0.1 | 77 | 176.73 | 52.44 | 1 | 75 | 33.29 | 22031.19 | 105.5 | 1640.63 | 84.79 | 34.58 | 24196.61 | 0.41 | 0.7 | 3.53 | 1.56 | 4 | 10
1 | 90 | CONCLUIDO | 9.0886 | 11 | 7.44 | 13.96 | 0.2 | 32 | 178.21 | 52.44 | 2 | 30 | 33.77 | 22213.89 | 85.25 | 1638.17 | 56.19 | 34.58 | 10122.54 | 0.62 | 0.79 | 3.46 | 0.64 | 4 | 10
2 | 90 | CONCLUIDO | 9.6824 | 10.33 | 7.2 | 21.59 | 0.3 | 20 | 179.7 | 52.44 | 3 | 5 | 34.26 | 22397.24 | 74.11 | 1638.4 | 48.03 | 34.58 | 6104.62 | 0.72 | 0.81 | 3.46 | 0.4 | 4 | 10
3 | 90 | CONCLUIDO | 9.6855 | 10.32 | 7.19 | 21.58 | 0.39 | 20 | 181.19 | 52.44 | 4 | 0 | 34.75 | 22581.25 | 74.47 | 1638.5 | 47.53 | 34.58 | 5851.41 | 0.73 | 0.81 | 3.46 | 0.39 | 4 | 10
0 | 10 | CONCLUIDO | 7.2353 | 13.82 | 10.34 | 3.76 | 0.64 | 165 | 26.11 | 12.1 | 1 | 0 | 3.01 | 3454.41 | 30.28 | 1651.86 | 138.73 | 34.58 | 50729.5 | 0.25 | 0.57 | 3.9 | 3.52 | 4 | 10
0 | 45 | CONCLUIDO | 9.4829 | 10.55 | 7.67 | 10.71 | 0.18 | 43 | 98.71 | 39.72 | 1 | 33 | 12.99 | 12407.75 | 57.46 | 1641.18 | 63 | 34.58 | 13473.89 | 0.55 | 0.76 | 3.48 | 0.87 | 4 | 10
1 | 45 | CONCLUIDO | 9.6479 | 10.36 | 7.6 | 11.99 | 0.35 | 38 | 99.95 | 39.72 | 2 | 0 | 13.24 | 12561.45 | 55.78 | 1640.6 | 59.1 | 34.58 | 11549.72 | 0.59 | 0.77 | 3.52 | 0.79 | 4 | 10
0 | 60 | CONCLUIDO | 8.7298 | 11.46 | 7.92 | 8.64 | 0.14 | 55 | 124.63 | 45 | 1 | 53 | 18.64 | 15605.44 | 74.91 | 1639.77 | 70.77 | 34.58 | 17297.82 | 0.49 | 0.74 | 3.5 | 1.11 | 4 | 10
1 | 60 | CONCLUIDO | 9.735 | 10.27 | 7.4 | 15.31 | 0.28 | 29 | 125.95 | 45 | 2 | 0 | 18.95 | 15767.7 | 61.97 | 1639.28 | 53.17 | 34.58 | 8628.56 | 0.65 | 0.79 | 3.5 | 0.6 | 4 | 10
0 | 80 | CONCLUIDO | 7.8145 | 12.8 | 8.22 | 7.04 | 0.11 | 70 | 159.12 | 50.28 | 1 | 68 | 27.84 | 19859.16 | 95.68 | 1640.24 | 79.97 | 34.58 | 21822.43 | 0.43 | 0.71 | 3.53 | 1.41 | 4 | 10
1 | 80 | CONCLUIDO | 9.4587 | 10.57 | 7.35 | 15.74 | 0.22 | 28 | 160.54 | 50.28 | 2 | 26 | 28.26 | 20034.4 | 75.4 | 1638.71 | 52.88 | 34.58 | 8486.48 | 0.65 | 0.8 | 3.46 | 0.54 | 4 | 10
2 | 80 | CONCLUIDO | 9.7339 | 10.27 | 7.24 | 19.75 | 0.33 | 22 | 161.97 | 50.28 | 3 | 0 | 28.69 | 20210.21 | 70.25 | 1638.75 | 48.97 | 34.58 | 6563.55 | 0.71 | 0.81 | 3.47 | 0.44 | 4 | 10
0 | 35 | CONCLUIDO | 9.4959 | 10.53 | 7.81 | 9.77 | 0.22 | 48 | 80.84 | 35.1 | 1 | 0 | 9.74 | 10204.21 | 50.22 | 1644.08 | 65.55 | 34.58 | 14722.15 | 0.53 | 0.75 | 3.55 | 1.01 | 4 | 10
0 | 50 | CONCLUIDO | 9.2296 | 10.83 | 7.75 | 9.9 | 0.16 | 47 | 107.41 | 41.65 | 1 | 45 | 14.77 | 13481.73 | 63.23 | 1639.32 | 65.88 | 34.58 | 14894.01 | 0.52 | 0.76 | 3.48 | 0.95 | 4 | 10
1 | 50 | CONCLUIDO | 9.7119 | 10.3 | 7.5 | 13.24 | 0.32 | 34 | 108.68 | 41.65 | 2 | 0 | 15.03 | 13638.32 | 57.54 | 1640.56 | 56.53 | 34.58 | 10284.75 | 0.61 | 0.78 | 3.51 | 0.7 | 4 | 10
0 | 25 | CONCLUIDO | 9.1276 | 10.96 | 8.23 | 7.37 | 0.28 | 67 | 61.76 | 28.92 | 1 | 0 | 6.84 | 7851.41 | 45.03 | 1642.62 | 77.46 | 34.58 | 20580.75 | 0.45 | 0.71 | 3.61 | 1.42 | 4 | 10
0 | 85 | CONCLUIDO | 7.619 | 13.12 | 8.28 | 6.8 | 0.11 | 73 | 167.88 | 51.39 | 1 | 71 | 30.49 | 20939.59 | 100.44 | 1640.18 | 82.07 | 34.58 | 22858.19 | 0.42 | 0.71 | 3.52 | 1.47 | 4 | 10
1 | 85 | CONCLUIDO | 9.2858 | 10.77 | 7.38 | 14.76 | 0.21 | 30 | 169.33 | 51.39 | 2 | 28 | 30.94 | 21118.46 | 80.29 | 1639.15 | 54.17 | 34.58 | 9123.63 | 0.64 | 0.79 | 3.46 | 0.58 | 4 | 10
2 | 85 | CONCLUIDO | 9.6944 | 10.32 | 7.23 | 20.66 | 0.31 | 21 | 170.79 | 51.39 | 3 | 0 | 31.4 | 21297.94 | 72.22 | 1638.45 | 48.4 | 34.58 | 6283.95 | 0.71 | 0.81 | 3.48 | 0.43 | 4 | 10
0 | 20 | CONCLUIDO | 8.8244 | 11.33 | 8.57 | 6.2 | 0.34 | 83 | 51.33 | 24.83 | 1 | 0 | 5.51 | 6564.78 | 41.25 | 1644.6 | 87.04 | 34.58 | 25293.9 | 0.4 | 0.69 | 3.66 | 1.76 | 4 | 10
0 | 65 | CONCLUIDO | 8.5052 | 11.76 | 7.97 | 8.11 | 0.13 | 59 | 133.21 | 46.47 | 1 | 57 | 20.75 | 16663.42 | 80.01 | 1639.47 | 72.6 | 34.58 | 18190.66 | 0.48 | 0.74 | 3.5 | 1.17 | 4 | 10
1 | 65 | CONCLUIDO | 9.7303 | 10.28 | 7.36 | 16.36 | 0.26 | 27 | 134.55 | 46.47 | 2 | 0 | 21.09 | 16828.84 | 63.83 | 1640.4 | 52.26 | 34.58 | 8185.18 | 0.66 | 0.8 | 3.49 | 0.56 | 4 | 10
0 | 75 | CONCLUIDO | 8.0526 | 12.42 | 8.13 | 7.39 | 0.12 | 66 | 150.44 | 49.1 | 1 | 64 | 25.34 | 18787.76 | 90.51 | 1640.57 | 77.31 | 34.58 | 20514.45 | 0.45 | 0.72 | 3.51 | 1.32 | 4 | 10
1 | 75 | CONCLUIDO | 9.5712 | 10.45 | 7.35 | 16.33 | 0.23 | 27 | 151.83 | 49.1 | 2 | 24 | 25.73 | 18959.54 | 71.11 | 1638.75 | 53.13 | 34.58 | 8619.2 | 0.65 | 0.8 | 3.45 | 0.54 | 4 | 10
2 | 75 | CONCLUIDO | 9.7572 | 10.25 | 7.27 | 18.96 | 0.35 | 23 | 153.23 | 49.1 | 3 | 0 | 26.13 | 19131.85 | 68.04 | 1639 | 49.68 | 34.58 | 6910.48 | 0.7 | 0.81 | 3.48 | 0.47 | 4 | 10
0 | 95 | CONCLUIDO | 7.2098 | 13.87 | 8.42 | 6.32 | 0.1 | 80 | 185.69 | 53.44 | 1 | 78 | 36.26 | 23136.14 | 110.27 | 1641.6 | 86.66 | 34.58 | 25119.42 | 0.4 | 0.7 | 3.54 | 1.62 | 4 | 10
1 | 95 | CONCLUIDO | 8.9773 | 11.14 | 7.44 | 13.53 | 0.19 | 33 | 187.21 | 53.44 | 2 | 31 | 36.77 | 23322.88 | 89.23 | 1638.66 | 56.04 | 34.58 | 10042.69 | 0.62 | 0.79 | 3.46 | 0.64 | 4 | 10
2 | 95 | CONCLUIDO | 9.6252 | 10.39 | 7.18 | 21.53 | 0.28 | 20 | 188.73 | 53.44 | 3 | 12 | 37.29 | 23510.33 | 77.47 | 1637.45 | 47.61 | 34.58 | 5892.59 | 0.73 | 0.82 | 3.45 | 0.38 | 4 | 10
3 | 95 | CONCLUIDO | 9.6453 | 10.37 | 7.19 | 22.71 | 0.37 | 19 | 190.25 | 53.44 | 4 | 0 | 37.82 | 23698.48 | 76.32 | 1639.76 | 47.56 | 34.58 | 5872.37 | 0.73 | 0.82 | 3.46 | 0.39 | 4 | 10
0 | 55 | CONCLUIDO | 8.9863 | 11.13 | 7.83 | 9.21 | 0.15 | 51 | 116.05 | 43.4 | 1 | 49 | 16.65 | 14546.17 | 69.16 | 1639.92 | 67.86 | 34.58 | 15865.2 | 0.51 | 0.75 | 3.49 | 1.02 | 4 | 10
1 | 55 | CONCLUIDO | 9.7461 | 10.26 | 7.44 | 14.39 | 0.3 | 31 | 117.34 | 43.4 | 2 | 0 | 16.94 | 14705.49 | 59.92 | 1640.18 | 54.49 | 34.58 | 9279.04 | 0.63 | 0.79 | 3.5 | 0.63 | 4 | 10

## gráficos
Selecione o eixo X:
Selecione o eixo Y:
Selecione o eixo Z:
Eixo X | Eixo Y | Eixo Z
0 | 0 | 0
0 | 0 | 0
0 | 0 | 0
0 | 0 | 0
0 | 0 | 0
0 | 0 | 0
0 | 0 | 0
0 | 0 | 0
0 | 0 | 0
0 | 0 | 0
0 | 0 | 0
0 | 0 | 0
0 | 0 | 0
0 | 0 | 0
0 | 0 | 0
0 | 0 | 0
0 | 0 | 0
0 | 0 | 0
0 | 0 | 0
0 | 0 | 0
0 | 0 | 0
0 | 0 | 0
0 | 0 | 0
0 | 0 | 0
0 | 0 | 0
0 | 0 | 0
0 | 0 | 0
0 | 0 | 0
0 | 0 | 0
0 | 0 | 0
0 | 0 | 0
0 | 0 | 0
0 | 0 | 0
0 | 0 | 0
0 | 0 | 0
0 | 0 | 0
0 | 0 | 0
0 | 0 | 0
0 | 0 | 0
0 | 0 | 0
0 | 0 | 0
0 | 0 | 0

## hidden (hidden)
Unnamed: 0
Volume de calda [L]
STATUS
Capacidade operacional [ha/h]
Tempo de missao [h]
Tempo util [h]
Tempo por voo [min]
Autonomia Projetada [h]
N° Voos
MTOW [kg]
Massa Estrutura [kg]
Combustível [kg]
Abastecimentos
Massa gerador
Potência gerador [W]
Combustível consumido [L]
Calda cons [L]
Distância percorrida [km]
Distância Pulverizando [km]
RTL ACUMULADO[m]
EOC [km/km]
EOC [h/h]
Tempo de manobra [h]
Tempo rtl_rtw [h]
V pulv [m/s]
V desloc [m/s]