## RESULTADOS_18
Unnamed: 0 | Volume de calda [L] | STATUS | Capacidade operacional [ha/h] | Tempo de missao [h] | Tempo util [h] | Tempo por voo [min] | Autonomia Projetada [h] | N° Voos | MTOW [kg] | Massa Estrutura [kg] | Combustível [kg] | Abastecimentos | Massa gerador | Potência gerador [W] | Combustível consumido [L] | Calda cons [L] | Distância percorrida [km] | Distância Pulverizando [km] | RTL ACUMULADO[m] | EOC [km/km] | EOC [h/h] | Tempo de manobra [h] | Tempo rtl_rtw [h] | V pulv [m/s] | V desloc [m/s]
0 | 100 | CONCLUIDO | 3.3872 | 29.52 | 19.31 | 5.85 | 0.09 | 198 | 194.77 | 54.38 | 1 | 196 | 39.4 | 24256.19 | 275.5 | 532.44 | 168.3 | 41.62 | 62073.06 | 0.25 | 0.69 | 9.39 | 4.02 | 4 | 10
1 | 100 | CONCLUIDO | 4.3596 | 22.94 | 17 | 11.59 | 0.18 | 88 | 196.32 | 54.38 | 2 | 86 | 39.95 | 24447.22 | 241.69 | 530.47 | 96.64 | 41.62 | 26792.67 | 0.43 | 0.78 | 9.22 | 1.74 | 4 | 10
2 | 100 | CONCLUIDO | 4.7384 | 21.1 | 16.37 | 17.23 | 0.27 | 57 | 197.88 | 54.38 | 3 | 55 | 40.5 | 24639 | 231.4 | 529.98 | 77.29 | 41.62 | 17271.03 | 0.54 | 0.81 | 9.17 | 1.12 | 4 | 10
3 | 100 | CONCLUIDO | 4.9495 | 20.2 | 16.05 | 22.93 | 0.36 | 42 | 199.44 | 54.38 | 4 | 40 | 41.06 | 24831.54 | 225.56 | 529.56 | 67.92 | 41.62 | 12659.37 | 0.61 | 0.83 | 9.13 | 0.81 | 4 | 10
4 | 100 | CONCLUIDO | 5.0803 | 19.68 | 15.88 | 28.88 | 0.44 | 33 | 201.01 | 54.38 | 5 | 31 | 41.63 | 25024.84 | 221.68 | 529.29 | 62.6 | 41.62 | 10047.82 | 0.66 | 0.84 | 9.12 | 0.64 | 4 | 10
5 | 100 | CONCLUIDO | 5.1564 | 19.39 | 15.79 | 33.83 | 0.53 | 28 | 202.58 | 54.38 | 6 | 26 | 42.2 | 25218.93 | 218.8 | 529.36 | 59.63 | 41.62 | 8584.01 | 0.7 | 0.84 | 9.12 | 0.55 | 4 | 10
6 | 100 | CONCLUIDO | 5.2207 | 19.15 | 15.7 | 39.26 | 0.61 | 24 | 204.16 | 54.38 | 7 | 22 | 42.78 | 25413.94 | 216.17 | 529.32 | 57.05 | 41.62 | 7317.04 | 0.73 | 0.85 | 9.11 | 0.46 | 4 | 10
7 | 100 | CONCLUIDO | 5.2698 | 18.98 | 15.64 | 44.69 | 0.69 | 21 | 205.75 | 54.38 | 8 | 19 | 43.37 | 25609.61 | 213.94 | 529.32 | 55.01 | 41.62 | 6311.8 | 0.76 | 0.85 | 9.11 | 0.4 | 4 | 10
8 | 100 | CONCLUIDO | 5.3222 | 18.79 | 15.57 | 51.91 | 0.77 | 18 | 207.34 | 54.38 | 9 | 16 | 43.96 | 25806.1 | 211.49 | 529.13 | 52.89 | 41.62 | 5263.85 | 0.79 | 0.85 | 9.1 | 0.33 | 4 | 10
9 | 100 | CONCLUIDO | 5.3547 | 18.68 | 15.54 | 58.26 | 0.85 | 16 | 208.94 | 54.38 | 10 | 14 | 44.56 | 26003.41 | 209.21 | 529.23 | 51.88 | 41.62 | 4769.63 | 0.8 | 0.86 | 9.1 | 0.3 | 4 | 10
10 | 100 | CONCLUIDO | 5.3709 | 18.62 | 15.52 | 62.08 | 0.93 | 15 | 210.55 | 54.38 | 11 | 13 | 45.17 | 26201.54 | 207.77 | 529.12 | 51.4 | 41.62 | 4533.49 | 0.81 | 0.86 | 9.09 | 0.28 | 4 | 10
11 | 100 | CONCLUIDO | 5.3878 | 18.56 | 15.5 | 66.43 | 1 | 14 | 212.16 | 54.38 | 12 | 12 | 45.78 | 26400.51 | 205.87 | 529.06 | 50.72 | 41.62 | 4202.07 | 0.82 | 0.86 | 9.1 | 0.26 | 4 | 10
12 | 100 | CONCLUIDO | 5.4038 | 18.51 | 15.48 | 71.46 | 1.08 | 13 | 213.78 | 54.38 | 13 | 11 | 46.4 | 26600.32 | 204.12 | 529.12 | 50.11 | 41.62 | 3900.03 | 0.83 | 0.86 | 9.1 | 0.24 | 4 | 10
13 | 100 | CONCLUIDO | 5.4256 | 18.43 | 15.45 | 77.24 | 1.15 | 12 | 215.41 | 54.38 | 14 | 10 | 47.03 | 26801 | 202.57 | 529.11 | 49.17 | 41.62 | 3436.07 | 0.85 | 0.86 | 9.09 | 0.21 | 4 | 10
14 | 100 | CONCLUIDO | 5.4414 | 18.38 | 15.43 | 84.18 | 1.23 | 11 | 217.04 | 54.38 | 15 | 9 | 47.66 | 27002.55 | 200.8 | 529.15 | 48.67 | 41.62 | 3190.93 | 0.86 | 0.86 | 9.09 | 0.19 | 4 | 10
15 | 100 | CONCLUIDO | 5.457 | 18.32 | 15.42 | 92.52 | 1.3 | 10 | 218.68 | 54.38 | 16 | 8 | 48.31 | 27204.98 | 198.58 | 528.99 | 48.28 | 41.62 | 3002.63 | 0.86 | 0.86 | 9.09 | 0.18 | 4 | 10
16 | 100 | CONCLUIDO | 5.4591 | 18.32 | 15.41 | 92.47 | 1.37 | 10 | 220.33 | 54.38 | 17 | 8 | 48.95 | 27408.3 | 197.08 | 529.01 | 48.1 | 41.62 | 2908.28 | 0.87 | 0.86 | 9.09 | 0.17 | 4 | 10
17 | 100 | CONCLUIDO | 5.4747 | 18.27 | 15.4 | 102.66 | 1.44 | 9 | 221.99 | 54.38 | 18 | 7 | 49.61 | 27612.53 | 195.49 | 529 | 47.67 | 41.62 | 2700.54 | 0.87 | 0.86 | 9.09 | 0.16 | 4 | 10
18 | 100 | CONCLUIDO | 5.476 | 18.26 | 15.39 | 102.63 | 1.51 | 9 | 223.65 | 54.38 | 19 | 7 | 50.27 | 27817.81 | 193.69 | 529.07 | 47.52 | 41.62 | 2627.42 | 0.88 | 0.86 | 9.09 | 0.16 | 4 | 10
19 | 100 | CONCLUIDO | 5.4919 | 18.21 | 15.38 | 115.36 | 1.58 | 8 | 225.32 | 54.38 | 20 | 6 | 50.95 | 28023.89 | 191.62 | 528.94 | 46.97 | 41.62 | 2356.72 | 0.89 | 0.87 | 9.09 | 0.14 | 4 | 10
20 | 100 | CONCLUIDO | 5.4929 | 18.21 | 15.38 | 115.33 | 1.64 | 8 | 227 | 54.38 | 21 | 6 | 51.62 | 28230.92 | 191.01 | 528.93 | 47.01 | 41.62 | 2376.27 | 0.89 | 0.87 | 9.09 | 0.14 | 4 | 10
21 | 100 | CONCLUIDO | 5.4932 | 18.2 | 15.38 | 115.33 | 1.71 | 8 | 228.69 | 54.38 | 22 | 6 | 52.31 | 28438.91 | 188.01 | 528.99 | 47 | 41.62 | 2371.54 | 0.89 | 0.87 | 9.08 | 0.14 | 4 | 10
22 | 100 | CONCLUIDO | 5.5122 | 18.14 | 15.35 | 131.6 | 1.77 | 7 | 230.38 | 54.38 | 23 | 5 | 53 | 28647.87 | 186.31 | 528.92 | 46.16 | 41.62 | 1955.28 | 0.9 | 0.87 | 9.09 | 0.12 | 4 | 10
23 | 100 | CONCLUIDO | 5.5099 | 18.15 | 15.36 | 131.66 | 1.84 | 7 | 232.08 | 54.38 | 24 | 5 | 53.71 | 28857.81 | 185.77 | 528.97 | 46.49 | 41.62 | 2122.51 | 0.9 | 0.87 | 9.08 | 0.12 | 4 | 10
24 | 100 | CONCLUIDO | 5.5106 | 18.15 | 15.36 | 131.64 | 1.9 | 7 | 233.79 | 54.38 | 25 | 1 | 54.42 | 29068.74 | 185.21 | 528.97 | 46.28 | 41.62 | 2015.98 | 0.9 | 0.87 | 9.09 | 0.12 | 4 | 10
25 | 100 | CONCLUIDO | 5.5097 | 18.15 | 15.36 | 131.66 | 1.96 | 7 | 235.51 | 54.38 | 26 | 0 | 55.14 | 29280.69 | 186.25 | 529.01 | 46.3 | 41.62 | 2026.28 | 0.9 | 0.87 | 9.09 | 0.12 | 4 | 10

## RESULTADOS_6
Unnamed: 0 | Volume de calda [L] | STATUS | Capacidade operacional [ha/h] | Tempo de missao [h] | Tempo util [h] | Tempo por voo [min] | Autonomia Projetada [h] | N° Voos | MTOW [kg] | Massa Estrutura [kg] | Combustível [kg] | Abastecimentos | Massa gerador | Potência gerador [W] | Combustível consumido [L] | Calda cons [L] | Distância percorrida [km] | Distância Pulverizando [km] | RTL ACUMULADO[m] | EOC [km/km] | EOC [h/h] | Tempo de manobra [h] | Tempo rtl_rtw [h] | V pulv [m/s] | V desloc [m/s]
0 | 40 | CONCLUIDO | 4.671 | 21.41 | 17.43 | 9.68 | 0.2 | 108 | 89.87 | 37.55 | 1 | 106 | 11.32 | 11317.98 | 148.68 | 530.82 | 109.99 | 41.62 | 33365.35 | 0.38 | 0.76 | 9.25 | 2.17 | 4 | 10
1 | 40 | CONCLUIDO | 5.2492 | 19.05 | 16.18 | 19.82 | 0.39 | 49 | 91.1 | 37.55 | 2 | 47 | 11.54 | 11468.97 | 134.24 | 529.55 | 71.85 | 41.62 | 14588.77 | 0.58 | 0.82 | 9.14 | 0.94 | 4 | 10
2 | 40 | CONCLUIDO | 5.4329 | 18.41 | 15.86 | 29.74 | 0.57 | 32 | 92.32 | 37.55 | 3 | 30 | 11.77 | 11620.34 | 127.55 | 529.49 | 61.97 | 41.62 | 9733.31 | 0.67 | 0.84 | 9.12 | 0.62 | 4 | 10
3 | 40 | CONCLUIDO | 5.5391 | 18.05 | 15.68 | 40.9 | 0.75 | 23 | 93.55 | 37.55 | 4 | 21 | 12 | 11772.07 | 121.73 | 529.31 | 56.14 | 41.62 | 6863.27 | 0.74 | 0.85 | 9.11 | 0.44 | 4 | 10
4 | 40 | CONCLUIDO | 5.5988 | 17.86 | 15.58 | 51.94 | 0.93 | 18 | 94.79 | 37.55 | 5 | 16 | 12.23 | 11924.18 | 116.56 | 529.26 | 53.27 | 41.62 | 5455.01 | 0.78 | 0.85 | 9.1 | 0.34 | 4 | 10
5 | 40 | CONCLUIDO | 5.6307 | 17.76 | 15.54 | 62.15 | 1.1 | 15 | 96.02 | 37.55 | 6 | 5 | 12.47 | 12076.67 | 111.66 | 529.12 | 51.45 | 41.62 | 4561.15 | 0.81 | 0.86 | 9.11 | 0.3 | 4 | 10
6 | 40 | CONCLUIDO | 5.6307 | 17.76 | 15.54 | 62.15 | 1.27 | 15 | 97.26 | 37.55 | 7 | 0 | 12.71 | 12229.54 | 112.68 | 529.26 | 51.36 | 41.62 | 4517.49 | 0.81 | 0.86 | 9.11 | 0.3 | 4 | 10

## RESULTADOS_4
Unnamed: 0 | Volume de calda [L] | STATUS | Capacidade operacional [ha/h] | Tempo de missao [h] | Tempo util [h] | Tempo por voo [min] | Autonomia Projetada [h] | N° Voos | MTOW [kg] | Massa Estrutura [kg] | Combustível [kg] | Abastecimentos | Massa gerador | Potência gerador [W] | Combustível consumido [L] | Calda cons [L] | Distância percorrida [km] | Distância Pulverizando [km] | RTL ACUMULADO[m] | EOC [km/km] | EOC [h/h] | Tempo de manobra [h] | Tempo rtl_rtw [h] | V pulv [m/s] | V desloc [m/s]
0 | 30 | CONCLUIDO | 4.933 | 20.27 | 17.04 | 11.49 | 0.24 | 89 | 71.52 | 32.27 | 1 | 87 | 8.25 | 9054.6 | 122.86 | 530.36 | 97.94 | 41.62 | 27433.42 | 0.43 | 0.78 | 9.23 | 1.79 | 4 | 10
1 | 30 | CONCLUIDO | 5.4012 | 18.51 | 16.03 | 23.46 | 0.48 | 41 | 72.7 | 32.27 | 2 | 39 | 8.43 | 9200.25 | 110.31 | 529.4 | 67.11 | 41.62 | 12261.88 | 0.62 | 0.83 | 9.13 | 0.79 | 4 | 10
2 | 30 | CONCLUIDO | 5.5592 | 17.99 | 15.74 | 36.32 | 0.71 | 26 | 73.88 | 32.27 | 3 | 24 | 8.61 | 9346.23 | 102.64 | 529.29 | 58.11 | 41.62 | 7835.3 | 0.72 | 0.85 | 9.11 | 0.5 | 4 | 10
3 | 30 | CONCLUIDO | 5.6349 | 17.75 | 15.61 | 49.29 | 0.93 | 19 | 75.07 | 32.27 | 4 | 3 | 8.8 | 9492.55 | 96.56 | 529.3 | 53.64 | 41.62 | 5633.9 | 0.78 | 0.85 | 9.12 | 0.37 | 4 | 10
4 | 30 | CONCLUIDO | 5.6333 | 17.75 | 15.61 | 49.3 | 1.15 | 19 | 76.26 | 32.27 | 5 | 0 | 8.99 | 9639.2 | 97.9 | 529.34 | 53.67 | 41.62 | 5652.37 | 0.78 | 0.85 | 9.12 | 0.37 | 4 | 10

## RESULTADOS_1
Unnamed: 0 | Volume de calda [L] | STATUS | Capacidade operacional [ha/h] | Tempo de missao [h] | Tempo util [h] | Tempo por voo [min] | Autonomia Projetada [h] | N° Voos | MTOW [kg] | Massa Estrutura [kg] | Combustível [kg] | Abastecimentos | Massa gerador | Potência gerador [W] | Combustível consumido [L] | Calda cons [L] | Distância percorrida [km] | Distância Pulverizando [km] | RTL ACUMULADO[m] | EOC [km/km] | EOC [h/h] | Tempo de manobra [h] | Tempo rtl_rtw [h] | V pulv [m/s] | V desloc [m/s]
0 | 15 | CONCLUIDO | 5.4021 | 18.51 | 16.25 | 19.11 | 0.43 | 51 | 39.78 | 19.54 | 1 | 49 | 4.24 | 5140 | 69.72 | 529.85 | 73.6 | 41.62 | 15455.31 | 0.57 | 0.82 | 9.16 | 1 | 4 | 10
1 | 15 | CONCLUIDO | 5.5169 | 18.13 | 16.02 | 25.97 | 0.84 | 37 | 40.89 | 19.54 | 2 | 0 | 4.35 | 5277.26 | 66.2 | 529.81 | 65.23 | 41.62 | 11342.66 | 0.64 | 0.83 | 9.18 | 0.77 | 4 | 10

## RESULTADOS_12
Unnamed: 0 | Volume de calda [L] | STATUS | Capacidade operacional [ha/h] | Tempo de missao [h] | Tempo util [h] | Tempo por voo [min] | Autonomia Projetada [h] | N° Voos | MTOW [kg] | Massa Estrutura [kg] | Combustível [kg] | Abastecimentos | Massa gerador | Potência gerador [W] | Combustível consumido [L] | Calda cons [L] | Distância percorrida [km] | Distância Pulverizando [km] | RTL ACUMULADO[m] | EOC [km/km] | EOC [h/h] | Tempo de manobra [h] | Tempo rtl_rtw [h] | V pulv [m/s] | V desloc [m/s]
0 | 70 | CONCLUIDO | 3.9905 | 25.06 | 18.38 | 7.16 | 0.12 | 154 | 141.81 | 47.83 | 1 | 152 | 22.98 | 17723.39 | 214.03 | 531 | 139.27 | 41.62 | 47774.21 | 0.3 | 0.73 | 9.33 | 3.11 | 4 | 10
1 | 70 | CONCLUIDO | 4.7857 | 20.9 | 16.64 | 14.27 | 0.25 | 70 | 143.17 | 47.83 | 2 | 68 | 23.34 | 17891.86 | 191.93 | 530.02 | 86.18 | 41.62 | 21648.51 | 0.48 | 0.8 | 9.18 | 1.39 | 4 | 10
2 | 70 | CONCLUIDO | 5.0832 | 19.67 | 16.14 | 21.53 | 0.37 | 45 | 144.54 | 47.83 | 3 | 43 | 23.71 | 18060.85 | 183.91 | 529.67 | 70.39 | 41.62 | 13883.02 | 0.59 | 0.82 | 9.15 | 0.9 | 4 | 10
3 | 70 | CONCLUIDO | 5.249 | 19.05 | 15.87 | 28.85 | 0.49 | 33 | 145.92 | 47.83 | 4 | 31 | 24.09 | 18230.35 | 178.47 | 529.29 | 62.03 | 41.62 | 9762.57 | 0.67 | 0.84 | 9.13 | 0.63 | 4 | 10
4 | 70 | CONCLUIDO | 5.343 | 18.72 | 15.74 | 36.32 | 0.6 | 26 | 147.3 | 47.83 | 5 | 24 | 24.47 | 18400.38 | 174.64 | 529.3 | 58.13 | 41.62 | 7844.92 | 0.72 | 0.85 | 9.11 | 0.49 | 4 | 10
5 | 70 | CONCLUIDO | 5.4002 | 18.52 | 15.65 | 42.69 | 0.71 | 22 | 148.68 | 47.83 | 6 | 20 | 24.85 | 18570.94 | 171.38 | 529.25 | 55.38 | 41.62 | 6492.26 | 0.75 | 0.85 | 9.11 | 0.41 | 4 | 10
6 | 70 | CONCLUIDO | 5.4452 | 18.36 | 15.59 | 49.22 | 0.83 | 19 | 150.07 | 47.83 | 7 | 17 | 25.24 | 18742.03 | 168.05 | 529.19 | 53.49 | 41.62 | 5562.06 | 0.78 | 0.85 | 9.1 | 0.35 | 4 | 10
7 | 70 | CONCLUIDO | 5.4887 | 18.22 | 15.53 | 58.23 | 0.94 | 16 | 151.46 | 47.83 | 8 | 14 | 25.63 | 18913.66 | 165.03 | 529.14 | 51.55 | 41.62 | 4606.25 | 0.81 | 0.86 | 9.1 | 0.29 | 4 | 10
8 | 70 | CONCLUIDO | 5.5137 | 18.14 | 15.5 | 66.45 | 1.04 | 14 | 152.85 | 47.83 | 9 | 12 | 26.03 | 19085.83 | 162.02 | 529.2 | 50.87 | 41.62 | 4275.65 | 0.82 | 0.86 | 9.1 | 0.26 | 4 | 10
9 | 70 | CONCLUIDO | 5.5282 | 18.09 | 15.49 | 71.47 | 1.15 | 13 | 154.25 | 47.83 | 10 | 11 | 26.43 | 19258.55 | 159.36 | 529.17 | 50.28 | 41.62 | 3984.57 | 0.83 | 0.86 | 9.09 | 0.25 | 4 | 10
10 | 70 | CONCLUIDO | 5.5443 | 18.04 | 15.46 | 77.31 | 1.25 | 12 | 155.66 | 47.83 | 11 | 10 | 26.83 | 19431.82 | 156.08 | 529.05 | 49.4 | 41.62 | 3552.28 | 0.84 | 0.86 | 9.1 | 0.22 | 4 | 10
11 | 70 | CONCLUIDO | 5.5593 | 17.99 | 15.44 | 84.23 | 1.35 | 11 | 157.07 | 47.83 | 12 | 9 | 27.24 | 19605.66 | 153.43 | 529.04 | 48.81 | 41.62 | 3261.43 | 0.85 | 0.86 | 9.1 | 0.2 | 4 | 10
12 | 70 | CONCLUIDO | 5.5759 | 17.93 | 15.42 | 92.5 | 1.45 | 10 | 158.48 | 47.83 | 13 | 8 | 27.65 | 19780.06 | 150.21 | 529.04 | 48.12 | 41.62 | 2921.49 | 0.86 | 0.86 | 9.09 | 0.18 | 4 | 10
13 | 70 | CONCLUIDO | 5.588 | 17.9 | 15.41 | 102.71 | 1.55 | 9 | 159.9 | 47.83 | 14 | 2 | 28.07 | 19955.16 | 148.54 | 529 | 47.69 | 41.62 | 2709.18 | 0.87 | 0.86 | 9.09 | 0.17 | 4 | 10
14 | 70 | CONCLUIDO | 5.5865 | 17.9 | 15.41 | 102.75 | 1.65 | 9 | 161.32 | 47.83 | 15 | 0 | 28.5 | 20130.71 | 149.61 | 529.16 | 47.63 | 41.62 | 2680.98 | 0.87 | 0.86 | 9.1 | 0.17 | 4 | 10

## RESULTADOS_16
Unnamed: 0 | Volume de calda [L] | STATUS | Capacidade operacional [ha/h] | Tempo de missao [h] | Tempo util [h] | Tempo por voo [min] | Autonomia Projetada [h] | N° Voos | MTOW [kg] | Massa Estrutura [kg] | Combustível [kg] | Abastecimentos | Massa gerador | Potência gerador [W] | Combustível consumido [L] | Calda cons [L] | Distância percorrida [km] | Distância Pulverizando [km] | RTL ACUMULADO[m] | EOC [km/km] | EOC [h/h] | Tempo de manobra [h] | Tempo rtl_rtw [h] | V pulv [m/s] | V desloc [m/s]
0 | 90 | CONCLUIDO | 3.5848 | 27.9 | 18.97 | 6.22 | 0.1 | 183 | 176.73 | 52.44 | 1 | 181 | 33.29 | 22031.19 | 254.53 | 531.46 | 157.98 | 41.62 | 56983.39 | 0.26 | 0.7 | 9.36 | 3.69 | 4 | 10
1 | 90 | CONCLUIDO | 4.5016 | 22.21 | 16.88 | 12.35 | 0.2 | 82 | 178.21 | 52.44 | 2 | 80 | 33.77 | 22213.89 | 225.29 | 530.18 | 93.17 | 41.62 | 25084.32 | 0.45 | 0.79 | 9.2 | 1.62 | 4 | 10
2 | 90 | CONCLUIDO | 4.855 | 20.6 | 16.29 | 18.44 | 0.3 | 53 | 179.7 | 52.44 | 3 | 51 | 34.26 | 22397.24 | 215.89 | 529.59 | 74.81 | 41.62 | 16048.64 | 0.56 | 0.82 | 9.17 | 1.05 | 4 | 10
3 | 90 | CONCLUIDO | 5.0443 | 19.82 | 16.02 | 24.64 | 0.39 | 39 | 181.19 | 52.44 | 4 | 37 | 34.75 | 22581.25 | 210.66 | 529.61 | 66.63 | 41.62 | 12033.06 | 0.62 | 0.83 | 9.14 | 0.77 | 4 | 10
4 | 90 | CONCLUIDO | 5.162 | 19.37 | 15.85 | 30.68 | 0.49 | 31 | 182.69 | 52.44 | 5 | 29 | 35.25 | 22766.06 | 206.75 | 529.4 | 61.44 | 41.62 | 9474.78 | 0.68 | 0.84 | 9.13 | 0.61 | 4 | 10
5 | 90 | CONCLUIDO | 5.2375 | 19.09 | 15.75 | 36.34 | 0.58 | 26 | 184.19 | 52.44 | 6 | 24 | 35.75 | 22951.43 | 203.58 | 529.26 | 58.4 | 41.62 | 7981.85 | 0.71 | 0.85 | 9.12 | 0.51 | 4 | 10
6 | 90 | CONCLUIDO | 5.3054 | 18.85 | 15.65 | 42.67 | 0.67 | 22 | 185.7 | 52.44 | 7 | 20 | 36.26 | 23137.49 | 200.7 | 529.33 | 55.38 | 41.62 | 6491.97 | 0.75 | 0.85 | 9.1 | 0.4 | 4 | 10
7 | 90 | CONCLUIDO | 5.3495 | 18.69 | 15.6 | 49.25 | 0.76 | 19 | 187.22 | 52.44 | 8 | 17 | 36.78 | 23324.24 | 198.28 | 529.11 | 53.71 | 41.62 | 5668.19 | 0.78 | 0.85 | 9.1 | 0.36 | 4 | 10
8 | 90 | CONCLUIDO | 5.3787 | 18.59 | 15.57 | 54.94 | 0.85 | 17 | 188.74 | 52.44 | 9 | 15 | 37.3 | 23511.69 | 196.26 | 529.12 | 52.81 | 41.62 | 5229.24 | 0.79 | 0.86 | 9.1 | 0.33 | 4 | 10
9 | 90 | CONCLUIDO | 5.412 | 18.48 | 15.52 | 62.09 | 0.93 | 15 | 190.26 | 52.44 | 10 | 13 | 37.82 | 23699.85 | 193.7 | 529.11 | 51.42 | 41.62 | 4547.02 | 0.81 | 0.86 | 9.1 | 0.28 | 4 | 10
10 | 90 | CONCLUIDO | 5.4328 | 18.41 | 15.49 | 66.38 | 1.02 | 14 | 191.79 | 52.44 | 11 | 12 | 38.35 | 23888.73 | 191.77 | 529.05 | 50.53 | 41.62 | 4104.47 | 0.82 | 0.86 | 9.09 | 0.25 | 4 | 10
11 | 90 | CONCLUIDO | 5.4456 | 18.36 | 15.48 | 71.45 | 1.1 | 13 | 193.33 | 52.44 | 12 | 11 | 38.89 | 24078.33 | 189.51 | 529.15 | 50.05 | 41.62 | 3872.58 | 0.83 | 0.86 | 9.1 | 0.24 | 4 | 10
12 | 90 | CONCLUIDO | 5.4638 | 18.3 | 15.46 | 77.28 | 1.18 | 12 | 194.88 | 52.44 | 13 | 10 | 39.43 | 24268.67 | 187.7 | 529.04 | 49.21 | 41.62 | 3454.16 | 0.85 | 0.86 | 9.09 | 0.22 | 4 | 10
13 | 90 | CONCLUIDO | 5.4785 | 18.25 | 15.44 | 84.23 | 1.27 | 11 | 196.42 | 52.44 | 14 | 9 | 39.98 | 24459.75 | 185.74 | 529 | 48.97 | 41.62 | 3339.78 | 0.85 | 0.86 | 9.09 | 0.2 | 4 | 10
14 | 90 | CONCLUIDO | 5.4964 | 18.19 | 15.42 | 92.51 | 1.35 | 10 | 197.98 | 52.44 | 15 | 8 | 40.54 | 24651.58 | 183.23 | 529.03 | 48.24 | 41.62 | 2978.79 | 0.86 | 0.86 | 9.09 | 0.18 | 4 | 10
15 | 90 | CONCLUIDO | 5.498 | 18.19 | 15.41 | 92.47 | 1.42 | 10 | 199.54 | 52.44 | 16 | 8 | 41.1 | 24844.17 | 180.52 | 529.04 | 47.85 | 41.62 | 2785.57 | 0.87 | 0.86 | 9.09 | 0.17 | 4 | 10
16 | 90 | CONCLUIDO | 5.514 | 18.14 | 15.39 | 102.63 | 1.5 | 9 | 201.11 | 52.44 | 17 | 7 | 41.67 | 25037.53 | 179.5 | 529.02 | 47.58 | 41.62 | 2657.07 | 0.87 | 0.86 | 9.09 | 0.16 | 4 | 10
17 | 90 | CONCLUIDO | 5.5303 | 18.08 | 15.38 | 115.33 | 1.58 | 8 | 202.68 | 52.44 | 18 | 6 | 42.24 | 25231.66 | 175.65 | 528.99 | 47.05 | 41.62 | 2395.73 | 0.88 | 0.87 | 9.08 | 0.14 | 4 | 10
18 | 90 | CONCLUIDO | 5.5304 | 18.08 | 15.38 | 115.33 | 1.65 | 8 | 204.26 | 52.44 | 19 | 6 | 42.82 | 25426.72 | 175.65 | 529.01 | 46.91 | 41.62 | 2325.06 | 0.89 | 0.87 | 9.09 | 0.14 | 4 | 10
19 | 90 | CONCLUIDO | 5.5302 | 18.08 | 15.38 | 115.33 | 1.73 | 8 | 205.85 | 52.44 | 20 | 5 | 43.41 | 25622.45 | 172.56 | 528.99 | 46.86 | 41.62 | 2298.54 | 0.89 | 0.87 | 9.09 | 0.14 | 4 | 10
20 | 90 | CONCLUIDO | 5.5458 | 18.03 | 15.36 | 131.68 | 1.8 | 7 | 207.45 | 52.44 | 21 | 0 | 44 | 25818.99 | 171.23 | 529.12 | 46.27 | 41.62 | 2012.5 | 0.9 | 0.87 | 9.09 | 0.12 | 4 | 10

## RESULTADOS_0
Unnamed: 0 | Volume de calda [L] | STATUS | Capacidade operacional [ha/h] | Tempo de missao [h] | Tempo util [h] | Tempo por voo [min] | Autonomia Projetada [h] | N° Voos | MTOW [kg] | Massa Estrutura [kg] | Combustível [kg] | Abastecimentos | Massa gerador | Potência gerador [W] | Combustível consumido [L] | Calda cons [L] | Distância percorrida [km] | Distância Pulverizando [km] | RTL ACUMULADO[m] | EOC [km/km] | EOC [h/h] | Tempo de manobra [h] | Tempo rtl_rtw [h] | V pulv [m/s] | V desloc [m/s]
0 | 10 | CONCLUIDO | 5.3666 | 18.63 | 16.39 | 18.21 | 0.64 | 54 | 26.11 | 12.1 | 1 | 0 | 3.01 | 3454.41 | 47.91 | 530.53 | 75.79 | 41.62 | 16534.7 | 0.55 | 0.81 | 9.23 | 1.14 | 4 | 10

## RESULTADOS_7
Unnamed: 0 | Volume de calda [L] | STATUS | Capacidade operacional [ha/h] | Tempo de missao [h] | Tempo util [h] | Tempo por voo [min] | Autonomia Projetada [h] | N° Voos | MTOW [kg] | Massa Estrutura [kg] | Combustível [kg] | Abastecimentos | Massa gerador | Potência gerador [W] | Combustível consumido [L] | Calda cons [L] | Distância percorrida [km] | Distância Pulverizando [km] | RTL ACUMULADO[m] | EOC [km/km] | EOC [h/h] | Tempo de manobra [h] | Tempo rtl_rtw [h] | V pulv [m/s] | V desloc [m/s]
0 | 45 | CONCLUIDO | 4.554 | 21.96 | 17.59 | 9.1 | 0.18 | 116 | 98.71 | 39.72 | 1 | 114 | 12.99 | 12407.75 | 160.36 | 530.74 | 114.99 | 41.62 | 35825.48 | 0.36 | 0.76 | 9.26 | 2.32 | 4 | 10
1 | 45 | CONCLUIDO | 5.1648 | 19.36 | 16.28 | 18.44 | 0.35 | 53 | 99.95 | 39.72 | 2 | 51 | 13.24 | 12561.45 | 145.15 | 529.57 | 74.78 | 41.62 | 16033.34 | 0.56 | 0.82 | 9.16 | 1.04 | 4 | 10
2 | 45 | CONCLUIDO | 5.3808 | 18.58 | 15.9 | 28.05 | 0.52 | 34 | 101.2 | 39.72 | 3 | 32 | 13.49 | 12715.54 | 137.99 | 529.32 | 62.93 | 41.62 | 10205.17 | 0.66 | 0.84 | 9.13 | 0.65 | 4 | 10
3 | 45 | CONCLUIDO | 5.4875 | 18.22 | 15.72 | 37.73 | 0.69 | 25 | 102.45 | 39.72 | 4 | 23 | 13.74 | 12870.03 | 132.97 | 529.19 | 57.62 | 41.62 | 7593.66 | 0.72 | 0.85 | 9.11 | 0.48 | 4 | 10
4 | 45 | CONCLUIDO | 5.5532 | 18.01 | 15.61 | 46.83 | 0.85 | 20 | 103.71 | 39.72 | 5 | 18 | 14 | 13024.91 | 128 | 529.25 | 54.18 | 41.62 | 5899.86 | 0.77 | 0.85 | 9.1 | 0.37 | 4 | 10
5 | 45 | CONCLUIDO | 5.5995 | 17.86 | 15.54 | 58.28 | 1.01 | 16 | 104.97 | 39.72 | 6 | 14 | 14.25 | 13180.19 | 123.24 | 529.26 | 51.82 | 41.62 | 4742.48 | 0.8 | 0.86 | 9.1 | 0.3 | 4 | 10
6 | 45 | CONCLUIDO | 5.6241 | 17.78 | 15.5 | 66.45 | 1.16 | 14 | 106.23 | 39.72 | 7 | 9 | 14.52 | 13335.87 | 118.17 | 529.2 | 50.8 | 41.62 | 4239.36 | 0.82 | 0.86 | 9.1 | 0.27 | 4 | 10
7 | 45 | CONCLUIDO | 5.6304 | 17.76 | 15.51 | 71.56 | 1.31 | 13 | 107.5 | 39.72 | 8 | 0 | 14.78 | 13491.96 | 118.94 | 529.22 | 50.45 | 41.62 | 4068.97 | 0.83 | 0.86 | 9.11 | 0.27 | 4 | 10

## RESULTADOS_10
Unnamed: 0 | Volume de calda [L] | STATUS | Capacidade operacional [ha/h] | Tempo de missao [h] | Tempo util [h] | Tempo por voo [min] | Autonomia Projetada [h] | N° Voos | MTOW [kg] | Massa Estrutura [kg] | Combustível [kg] | Abastecimentos | Massa gerador | Potência gerador [W] | Combustível consumido [L] | Calda cons [L] | Distância percorrida [km] | Distância Pulverizando [km] | RTL ACUMULADO[m] | EOC [km/km] | EOC [h/h] | Tempo de manobra [h] | Tempo rtl_rtw [h] | V pulv [m/s] | V desloc [m/s]
0 | 60 | CONCLUIDO | 4.1976 | 23.82 | 18.11 | 7.76 | 0.14 | 140 | 124.63 | 45 | 1 | 138 | 18.64 | 15605.44 | 193.65 | 531.2 | 130.65 | 41.62 | 43535.37 | 0.32 | 0.74 | 9.32 | 2.84 | 4 | 10
1 | 60 | CONCLUIDO | 4.9291 | 20.29 | 16.52 | 15.49 | 0.28 | 64 | 125.95 | 45 | 2 | 62 | 18.95 | 15767.7 | 174.23 | 529.95 | 82.13 | 41.62 | 19654.89 | 0.51 | 0.81 | 9.17 | 1.27 | 4 | 10
2 | 60 | CONCLUIDO | 5.2002 | 19.23 | 16.05 | 23.49 | 0.42 | 41 | 127.27 | 45 | 3 | 39 | 19.27 | 15930.42 | 166.62 | 529.64 | 67.56 | 41.62 | 12484 | 0.62 | 0.83 | 9.14 | 0.81 | 4 | 10
3 | 60 | CONCLUIDO | 5.3414 | 18.72 | 15.82 | 31.65 | 0.55 | 30 | 128.59 | 45 | 4 | 28 | 19.59 | 16093.6 | 161.52 | 529.51 | 60.73 | 41.62 | 9127.24 | 0.69 | 0.84 | 9.12 | 0.58 | 4 | 10
4 | 60 | CONCLUIDO | 5.4226 | 18.44 | 15.7 | 39.24 | 0.68 | 24 | 129.92 | 45 | 5 | 22 | 19.92 | 16257.24 | 157.47 | 529.25 | 56.8 | 41.62 | 7190.92 | 0.73 | 0.85 | 9.11 | 0.45 | 4 | 10
5 | 60 | CONCLUIDO | 5.4751 | 18.26 | 15.62 | 46.86 | 0.81 | 20 | 131.25 | 45 | 6 | 18 | 20.25 | 16421.36 | 153.99 | 529.15 | 54.32 | 41.62 | 5968.51 | 0.77 | 0.85 | 9.11 | 0.38 | 4 | 10
6 | 60 | CONCLUIDO | 5.5136 | 18.14 | 15.57 | 54.95 | 0.93 | 17 | 132.58 | 45 | 7 | 15 | 20.59 | 16585.95 | 150.25 | 529.18 | 53.03 | 41.62 | 5341.87 | 0.78 | 0.85 | 9.1 | 0.33 | 4 | 10
7 | 60 | CONCLUIDO | 5.5444 | 18.04 | 15.52 | 62.08 | 1.06 | 15 | 133.92 | 45 | 8 | 13 | 20.93 | 16751.02 | 146.48 | 529.07 | 51.34 | 41.62 | 4503.43 | 0.81 | 0.86 | 9.1 | 0.28 | 4 | 10
8 | 60 | CONCLUIDO | 5.5713 | 17.95 | 15.48 | 71.47 | 1.18 | 13 | 135.27 | 45 | 9 | 11 | 21.27 | 16916.71 | 143.11 | 529.14 | 50.24 | 41.62 | 3963.57 | 0.83 | 0.86 | 9.1 | 0.25 | 4 | 10
9 | 60 | CONCLUIDO | 5.6018 | 17.85 | 15.44 | 84.21 | 1.29 | 11 | 136.61 | 45 | 10 | 9 | 21.61 | 17082.76 | 138.93 | 529.01 | 48.78 | 41.62 | 3243.2 | 0.85 | 0.86 | 9.09 | 0.2 | 4 | 10
10 | 60 | CONCLUIDO | 5.6144 | 17.81 | 15.42 | 92.54 | 1.41 | 10 | 137.96 | 45 | 11 | 4 | 21.96 | 17249.3 | 136.11 | 529.11 | 48.16 | 41.62 | 2942.23 | 0.86 | 0.86 | 9.1 | 0.19 | 4 | 10
11 | 60 | CONCLUIDO | 5.6128 | 17.82 | 15.43 | 92.57 | 1.52 | 10 | 139.32 | 45 | 12 | 0 | 22.32 | 17416.34 | 137.22 | 528.99 | 48.23 | 41.62 | 2975.83 | 0.86 | 0.86 | 9.1 | 0.19 | 4 | 10

## RESULTADOS_14
Unnamed: 0 | Volume de calda [L] | STATUS | Capacidade operacional [ha/h] | Tempo de missao [h] | Tempo util [h] | Tempo por voo [min] | Autonomia Projetada [h] | N° Voos | MTOW [kg] | Massa Estrutura [kg] | Combustível [kg] | Abastecimentos | Massa gerador | Potência gerador [W] | Combustível consumido [L] | Calda cons [L] | Distância percorrida [km] | Distância Pulverizando [km] | RTL ACUMULADO[m] | EOC [km/km] | EOC [h/h] | Tempo de manobra [h] | Tempo rtl_rtw [h] | V pulv [m/s] | V desloc [m/s]
0 | 80 | CONCLUIDO | 3.7764 | 26.48 | 18.71 | 6.64 | 0.11 | 169 | 159.12 | 50.28 | 1 | 167 | 27.84 | 19859.16 | 234.78 | 531.97 | 149.15 | 41.62 | 52641.66 | 0.28 | 0.71 | 9.36 | 3.43 | 4 | 10
1 | 80 | CONCLUIDO | 4.645 | 21.53 | 16.76 | 13.23 | 0.22 | 76 | 160.54 | 50.28 | 2 | 74 | 28.26 | 20034.4 | 208.72 | 530.55 | 89.22 | 41.62 | 23139.9 | 0.47 | 0.8 | 9.2 | 1.5 | 4 | 10
2 | 80 | CONCLUIDO | 4.9724 | 20.11 | 16.21 | 19.85 | 0.33 | 49 | 161.97 | 50.28 | 3 | 47 | 28.69 | 20210.21 | 199.99 | 529.7 | 72.53 | 41.62 | 14932.35 | 0.57 | 0.82 | 9.15 | 0.96 | 4 | 10
3 | 80 | CONCLUIDO | 5.1462 | 19.43 | 15.95 | 26.58 | 0.43 | 36 | 163.4 | 50.28 | 4 | 34 | 29.12 | 20386.62 | 194.86 | 529.77 | 64.41 | 41.62 | 10936.46 | 0.65 | 0.83 | 9.13 | 0.7 | 4 | 10
4 | 80 | CONCLUIDO | 5.2451 | 19.07 | 15.81 | 32.7 | 0.54 | 29 | 164.83 | 50.28 | 5 | 27 | 29.55 | 20563.61 | 191.12 | 529.3 | 60.16 | 41.62 | 8846.94 | 0.69 | 0.84 | 9.12 | 0.56 | 4 | 10
5 | 80 | CONCLUIDO | 5.3188 | 18.8 | 15.7 | 39.26 | 0.64 | 24 | 166.27 | 50.28 | 6 | 22 | 29.99 | 20741.2 | 187.96 | 529.23 | 56.87 | 41.62 | 7225.82 | 0.73 | 0.85 | 9.11 | 0.46 | 4 | 10
6 | 80 | CONCLUIDO | 5.3767 | 18.6 | 15.63 | 46.89 | 0.74 | 20 | 167.72 | 50.28 | 7 | 18 | 30.44 | 20919.39 | 184.9 | 529.22 | 54.81 | 41.62 | 6216.63 | 0.76 | 0.85 | 9.1 | 0.39 | 4 | 10
7 | 80 | CONCLUIDO | 5.41 | 18.48 | 15.58 | 51.93 | 0.84 | 18 | 169.17 | 50.28 | 8 | 16 | 30.89 | 21098.19 | 182.31 | 529.26 | 53.29 | 41.62 | 5465.51 | 0.78 | 0.85 | 9.1 | 0.34 | 4 | 10
8 | 80 | CONCLUIDO | 5.4381 | 18.39 | 15.55 | 58.31 | 0.94 | 16 | 170.62 | 50.28 | 9 | 14 | 31.34 | 21277.6 | 179.82 | 529.21 | 52.04 | 41.62 | 4853.13 | 0.8 | 0.86 | 9.1 | 0.31 | 4 | 10
9 | 80 | CONCLUIDO | 5.474 | 18.27 | 15.49 | 66.4 | 1.03 | 14 | 172.08 | 50.28 | 10 | 12 | 31.8 | 21457.64 | 177.14 | 529.18 | 50.5 | 41.62 | 4091.89 | 0.82 | 0.86 | 9.09 | 0.25 | 4 | 10
10 | 80 | CONCLUIDO | 5.4859 | 18.23 | 15.49 | 71.47 | 1.12 | 13 | 173.55 | 50.28 | 11 | 11 | 32.27 | 21638.31 | 174.67 | 529.1 | 50.22 | 41.62 | 3953.78 | 0.83 | 0.86 | 9.1 | 0.25 | 4 | 10
11 | 80 | CONCLUIDO | 5.5062 | 18.16 | 15.45 | 77.25 | 1.22 | 12 | 175.02 | 50.28 | 12 | 10 | 32.74 | 21819.6 | 172.21 | 529.12 | 49.2 | 41.62 | 3450.89 | 0.85 | 0.86 | 9.09 | 0.21 | 4 | 10
12 | 80 | CONCLUIDO | 5.5199 | 18.12 | 15.44 | 84.2 | 1.31 | 11 | 176.49 | 50.28 | 13 | 9 | 33.21 | 22001.54 | 170.19 | 529.06 | 48.9 | 41.62 | 3306.84 | 0.85 | 0.86 | 9.09 | 0.2 | 4 | 10
13 | 80 | CONCLUIDO | 5.5352 | 18.07 | 15.42 | 92.52 | 1.4 | 10 | 177.97 | 50.28 | 14 | 8 | 33.69 | 22184.13 | 167.6 | 529.09 | 48.17 | 41.62 | 2945.25 | 0.86 | 0.86 | 9.09 | 0.18 | 4 | 10
14 | 80 | CONCLUIDO | 5.5527 | 18.01 | 15.39 | 102.63 | 1.48 | 9 | 179.46 | 50.28 | 15 | 7 | 34.18 | 22367.38 | 164.62 | 529.05 | 47.44 | 41.62 | 2584.25 | 0.88 | 0.86 | 9.09 | 0.16 | 4 | 10
15 | 80 | CONCLUIDO | 5.5499 | 18.02 | 15.4 | 102.69 | 1.57 | 9 | 180.95 | 50.28 | 16 | 7 | 34.67 | 22551.28 | 161.69 | 529.03 | 47.79 | 41.62 | 2759.16 | 0.87 | 0.86 | 9.09 | 0.17 | 4 | 10
16 | 80 | CONCLUIDO | 5.5678 | 17.96 | 15.38 | 115.34 | 1.65 | 8 | 182.45 | 50.28 | 17 | 5 | 35.17 | 22735.98 | 160.16 | 529.02 | 46.94 | 41.62 | 2338.29 | 0.89 | 0.87 | 9.09 | 0.14 | 4 | 10
17 | 80 | CONCLUIDO | 5.5672 | 17.96 | 15.38 | 115.35 | 1.74 | 8 | 183.95 | 50.28 | 18 | 0 | 35.67 | 22921.24 | 161.07 | 529.03 | 46.92 | 41.62 | 2328.77 | 0.89 | 0.87 | 9.09 | 0.14 | 4 | 10

## RESULTADOS_5
Unnamed: 0 | Volume de calda [L] | STATUS | Capacidade operacional [ha/h] | Tempo de missao [h] | Tempo util [h] | Tempo por voo [min] | Autonomia Projetada [h] | N° Voos | MTOW [kg] | Massa Estrutura [kg] | Combustível [kg] | Abastecimentos | Massa gerador | Potência gerador [W] | Combustível consumido [L] | Calda cons [L] | Distância percorrida [km] | Distância Pulverizando [km] | RTL ACUMULADO[m] | EOC [km/km] | EOC [h/h] | Tempo de manobra [h] | Tempo rtl_rtw [h] | V pulv [m/s] | V desloc [m/s]
0 | 35 | CONCLUIDO | 4.7994 | 20.84 | 17.24 | 10.45 | 0.22 | 99 | 80.84 | 35.1 | 1 | 97 | 9.74 | 10204.21 | 136.2 | 530.73 | 104.21 | 41.62 | 30519.67 | 0.4 | 0.77 | 9.23 | 1.98 | 4 | 10
1 | 35 | CONCLUIDO | 5.3195 | 18.8 | 16.13 | 21.51 | 0.43 | 45 | 82.04 | 35.1 | 2 | 43 | 9.94 | 10352.53 | 123.06 | 529.42 | 70.19 | 41.62 | 13781.6 | 0.59 | 0.83 | 9.15 | 0.89 | 4 | 10
2 | 35 | CONCLUIDO | 5.5013 | 18.18 | 15.79 | 32.66 | 0.63 | 29 | 83.25 | 35.1 | 3 | 27 | 10.15 | 10501.19 | 115.7 | 529.32 | 59.6 | 41.62 | 8564.23 | 0.7 | 0.84 | 9.12 | 0.54 | 4 | 10
3 | 35 | CONCLUIDO | 5.5881 | 17.9 | 15.64 | 44.69 | 0.83 | 21 | 84.46 | 35.1 | 4 | 19 | 10.36 | 10650.22 | 109.54 | 529.45 | 54.96 | 41.62 | 6283.73 | 0.76 | 0.85 | 9.11 | 0.4 | 4 | 10
4 | 35 | CONCLUIDO | 5.6283 | 17.77 | 15.58 | 55 | 1.02 | 17 | 85.67 | 35.1 | 5 | 2 | 10.57 | 10799.59 | 104.27 | 529.48 | 52.89 | 41.62 | 5272.78 | 0.79 | 0.85 | 9.11 | 0.34 | 4 | 10
5 | 35 | CONCLUIDO | 5.6283 | 17.77 | 15.58 | 55 | 1.21 | 17 | 86.88 | 35.1 | 6 | 0 | 10.78 | 10949.33 | 105.51 | 529.4 | 52.78 | 41.62 | 5215.03 | 0.79 | 0.85 | 9.12 | 0.34 | 4 | 10

## RESULTADOS_8
Unnamed: 0 | Volume de calda [L] | STATUS | Capacidade operacional [ha/h] | Tempo de missao [h] | Tempo util [h] | Tempo por voo [min] | Autonomia Projetada [h] | N° Voos | MTOW [kg] | Massa Estrutura [kg] | Combustível [kg] | Abastecimentos | Massa gerador | Potência gerador [W] | Combustível consumido [L] | Calda cons [L] | Distância percorrida [km] | Distância Pulverizando [km] | RTL ACUMULADO[m] | EOC [km/km] | EOC [h/h] | Tempo de manobra [h] | Tempo rtl_rtw [h] | V pulv [m/s] | V desloc [m/s]
0 | 50 | CONCLUIDO | 4.4357 | 22.54 | 17.75 | 8.59 | 0.16 | 124 | 107.41 | 41.65 | 1 | 122 | 14.77 | 13481.73 | 171.64 | 530.98 | 119.95 | 41.62 | 38267.58 | 0.35 | 0.75 | 9.28 | 2.49 | 4 | 10
1 | 50 | CONCLUIDO | 5.0806 | 19.68 | 16.38 | 17.24 | 0.32 | 57 | 108.68 | 41.65 | 2 | 55 | 15.03 | 13638.32 | 155.42 | 529.76 | 77.9 | 41.62 | 17576.62 | 0.53 | 0.81 | 9.16 | 1.13 | 4 | 10
2 | 50 | CONCLUIDO | 5.3108 | 18.83 | 15.97 | 25.9 | 0.48 | 37 | 109.96 | 41.65 | 3 | 35 | 15.31 | 13795.21 | 148.35 | 529.62 | 65.02 | 41.62 | 11237.27 | 0.64 | 0.83 | 9.14 | 0.73 | 4 | 10
3 | 50 | CONCLUIDO | 5.4338 | 18.4 | 15.77 | 35.04 | 0.63 | 27 | 111.23 | 41.65 | 4 | 25 | 15.58 | 13952.52 | 143.05 | 529.25 | 58.78 | 41.62 | 8164.67 | 0.71 | 0.84 | 9.12 | 0.53 | 4 | 10
4 | 50 | CONCLUIDO | 5.5124 | 18.14 | 15.64 | 44.68 | 0.78 | 21 | 112.51 | 41.65 | 5 | 19 | 15.86 | 14110.24 | 138.25 | 529.29 | 55.01 | 41.62 | 6308.75 | 0.76 | 0.85 | 9.11 | 0.4 | 4 | 10
5 | 50 | CONCLUIDO | 5.5697 | 17.95 | 15.54 | 54.85 | 0.93 | 17 | 113.79 | 41.65 | 6 | 15 | 16.14 | 14268.39 | 133.7 | 529.16 | 51.82 | 41.62 | 4737.47 | 0.8 | 0.86 | 9.1 | 0.3 | 4 | 10
6 | 50 | CONCLUIDO | 5.5901 | 17.89 | 15.52 | 62.08 | 1.07 | 15 | 115.08 | 41.65 | 7 | 13 | 16.43 | 14426.96 | 129.99 | 529.17 | 51.36 | 41.62 | 4517.06 | 0.81 | 0.86 | 9.1 | 0.28 | 4 | 10
7 | 50 | CONCLUIDO | 5.614 | 17.81 | 15.49 | 71.48 | 1.21 | 13 | 116.37 | 41.65 | 8 | 10 | 16.72 | 14585.96 | 125.65 | 529.02 | 50.19 | 41.62 | 3939.65 | 0.83 | 0.86 | 9.1 | 0.25 | 4 | 10
8 | 50 | CONCLUIDO | 5.6265 | 17.77 | 15.47 | 77.35 | 1.35 | 12 | 117.66 | 41.65 | 9 | 0 | 17.01 | 14745.39 | 125.28 | 529.2 | 49.41 | 41.62 | 3557.9 | 0.84 | 0.86 | 9.1 | 0.23 | 4 | 10

## RESULTADOS_3
Unnamed: 0 | Volume de calda [L] | STATUS | Capacidade operacional [ha/h] | Tempo de missao [h] | Tempo util [h] | Tempo por voo [min] | Autonomia Projetada [h] | N° Voos | MTOW [kg] | Massa Estrutura [kg] | Combustível [kg] | Abastecimentos | Massa gerador | Potência gerador [W] | Combustível consumido [L] | Calda cons [L] | Distância percorrida [km] | Distância Pulverizando [km] | RTL ACUMULADO[m] | EOC [km/km] | EOC [h/h] | Tempo de manobra [h] | Tempo rtl_rtw [h] | V pulv [m/s] | V desloc [m/s]
0 | 25 | CONCLUIDO | 5.0639 | 19.75 | 16.85 | 12.8 | 0.28 | 79 | 61.76 | 28.92 | 1 | 77 | 6.84 | 7851.41 | 108.22 | 530.22 | 92.52 | 41.62 | 24774.36 | 0.45 | 0.79 | 9.2 | 1.6 | 4 | 10
1 | 25 | CONCLUIDO | 5.4815 | 18.24 | 15.95 | 26.58 | 0.55 | 36 | 62.92 | 28.92 | 2 | 34 | 7 | 7994.37 | 96.06 | 529.46 | 64.36 | 41.62 | 10912.57 | 0.65 | 0.83 | 9.13 | 0.7 | 4 | 10
2 | 25 | CONCLUIDO | 5.6093 | 17.83 | 15.71 | 40.99 | 0.81 | 23 | 64.08 | 28.92 | 3 | 5 | 7.16 | 8137.65 | 88 | 529.64 | 56.34 | 41.62 | 6964.95 | 0.74 | 0.85 | 9.14 | 0.47 | 4 | 10
3 | 25 | CONCLUIDO | 5.6102 | 17.82 | 15.71 | 40.98 | 1.07 | 23 | 65.25 | 28.92 | 4 | 0 | 7.33 | 8281.25 | 89.21 | 529.52 | 56.31 | 41.62 | 6950.27 | 0.74 | 0.85 | 9.14 | 0.47 | 4 | 10

## RESULTADOS_15
Unnamed: 0 | Volume de calda [L] | STATUS | Capacidade operacional [ha/h] | Tempo de missao [h] | Tempo util [h] | Tempo por voo [min] | Autonomia Projetada [h] | N° Voos | MTOW [kg] | Massa Estrutura [kg] | Combustível [kg] | Abastecimentos | Massa gerador | Potência gerador [W] | Combustível consumido [L] | Calda cons [L] | Distância percorrida [km] | Distância Pulverizando [km] | RTL ACUMULADO[m] | EOC [km/km] | EOC [h/h] | Tempo de manobra [h] | Tempo rtl_rtw [h] | V pulv [m/s] | V desloc [m/s]
0 | 85 | CONCLUIDO | 3.6794 | 27.18 | 18.84 | 6.42 | 0.11 | 176 | 167.88 | 51.39 | 1 | 174 | 30.49 | 20939.59 | 244.68 | 531.84 | 153.6 | 41.62 | 54830.08 | 0.27 | 0.71 | 9.36 | 3.56 | 4 | 10
1 | 85 | CONCLUIDO | 4.5702 | 21.88 | 16.83 | 12.78 | 0.21 | 79 | 169.33 | 51.39 | 2 | 77 | 30.94 | 21118.46 | 217.22 | 530.32 | 91.52 | 41.62 | 24275.2 | 0.45 | 0.79 | 9.21 | 1.58 | 4 | 10
2 | 85 | CONCLUIDO | 4.9137 | 20.35 | 16.25 | 19.12 | 0.31 | 51 | 170.79 | 51.39 | 3 | 49 | 31.4 | 21297.94 | 208.02 | 529.93 | 73.81 | 41.62 | 15560.45 | 0.56 | 0.82 | 9.15 | 1 | 4 | 10
3 | 85 | CONCLUIDO | 5.0904 | 19.64 | 15.98 | 25.24 | 0.41 | 38 | 172.25 | 51.39 | 4 | 36 | 31.86 | 21478.05 | 202.84 | 529.42 | 65.56 | 41.62 | 11502.06 | 0.63 | 0.83 | 9.14 | 0.74 | 4 | 10
4 | 85 | CONCLUIDO | 5.2024 | 19.22 | 15.83 | 31.67 | 0.51 | 30 | 173.71 | 51.39 | 5 | 28 | 32.32 | 21658.78 | 199.03 | 529.32 | 60.96 | 41.62 | 9241.82 | 0.68 | 0.84 | 9.12 | 0.59 | 4 | 10
5 | 85 | CONCLUIDO | 5.2775 | 18.95 | 15.73 | 37.75 | 0.61 | 25 | 175.18 | 51.39 | 6 | 23 | 32.79 | 21840.16 | 195.89 | 529.21 | 57.74 | 41.62 | 7656.07 | 0.72 | 0.85 | 9.12 | 0.49 | 4 | 10
6 | 85 | CONCLUIDO | 5.3415 | 18.72 | 15.64 | 44.68 | 0.7 | 21 | 176.66 | 51.39 | 7 | 19 | 33.27 | 22022.17 | 192.77 | 529.19 | 54.88 | 41.62 | 6244.47 | 0.76 | 0.85 | 9.11 | 0.4 | 4 | 10
7 | 85 | CONCLUIDO | 5.3895 | 18.55 | 15.57 | 51.91 | 0.8 | 18 | 178.14 | 51.39 | 8 | 16 | 33.75 | 22204.83 | 189.97 | 529.14 | 52.78 | 41.62 | 5210.39 | 0.79 | 0.85 | 9.11 | 0.33 | 4 | 10
8 | 85 | CONCLUIDO | 5.4214 | 18.45 | 15.53 | 58.24 | 0.89 | 16 | 179.63 | 51.39 | 9 | 14 | 34.24 | 22388.15 | 187.53 | 529.05 | 51.56 | 41.62 | 4610.94 | 0.81 | 0.86 | 9.1 | 0.29 | 4 | 10
9 | 85 | CONCLUIDO | 5.4326 | 18.41 | 15.53 | 62.11 | 0.98 | 15 | 181.12 | 51.39 | 10 | 13 | 34.73 | 22572.13 | 185.86 | 529.17 | 51.44 | 41.62 | 4555.04 | 0.81 | 0.86 | 9.1 | 0.29 | 4 | 10
10 | 85 | CONCLUIDO | 5.4669 | 18.29 | 15.48 | 71.44 | 1.07 | 13 | 182.62 | 51.39 | 11 | 11 | 35.22 | 22756.91 | 182.92 | 529.17 | 50.13 | 41.62 | 3910.35 | 0.83 | 0.86 | 9.09 | 0.24 | 4 | 10
11 | 85 | CONCLUIDO | 5.482 | 18.24 | 15.46 | 77.31 | 1.16 | 12 | 184.12 | 51.39 | 12 | 10 | 35.73 | 22942.24 | 180.99 | 529.01 | 49.54 | 41.62 | 3621.26 | 0.84 | 0.86 | 9.09 | 0.22 | 4 | 10
12 | 85 | CONCLUIDO | 5.5024 | 18.17 | 15.43 | 84.16 | 1.24 | 11 | 185.63 | 51.39 | 13 | 9 | 36.24 | 23128.27 | 178.35 | 529.11 | 48.55 | 41.62 | 3128.24 | 0.86 | 0.86 | 9.09 | 0.19 | 4 | 10
13 | 85 | CONCLUIDO | 5.5166 | 18.13 | 15.42 | 92.49 | 1.33 | 10 | 187.14 | 51.39 | 14 | 8 | 36.75 | 23314.98 | 175.66 | 529 | 48.17 | 41.62 | 2946.83 | 0.86 | 0.86 | 9.09 | 0.18 | 4 | 10
14 | 85 | CONCLUIDO | 5.5166 | 18.13 | 15.42 | 92.49 | 1.41 | 10 | 188.66 | 51.39 | 15 | 8 | 37.27 | 23502.4 | 174.25 | 529.02 | 48.09 | 41.62 | 2907.48 | 0.87 | 0.86 | 9.09 | 0.18 | 4 | 10
15 | 85 | CONCLUIDO | 5.5335 | 18.07 | 15.39 | 102.63 | 1.49 | 9 | 190.19 | 51.39 | 16 | 7 | 37.79 | 23690.52 | 172 | 529.06 | 47.62 | 41.62 | 2674.06 | 0.87 | 0.86 | 9.08 | 0.16 | 4 | 10
16 | 85 | CONCLUIDO | 5.5295 | 18.08 | 15.41 | 102.71 | 1.57 | 9 | 191.72 | 51.39 | 17 | 7 | 38.33 | 23879.37 | 168.97 | 528.98 | 47.94 | 41.62 | 2833.28 | 0.87 | 0.86 | 9.09 | 0.17 | 4 | 10
17 | 85 | CONCLUIDO | 5.5492 | 18.02 | 15.38 | 115.33 | 1.65 | 8 | 193.26 | 51.39 | 18 | 6 | 38.86 | 24068.93 | 167.94 | 528.98 | 47.02 | 41.62 | 2380.92 | 0.89 | 0.87 | 9.08 | 0.14 | 4 | 10
18 | 85 | CONCLUIDO | 5.5443 | 18.04 | 15.39 | 115.45 | 1.73 | 8 | 194.8 | 51.39 | 19 | 1 | 39.41 | 24259.23 | 166.67 | 529.1 | 47.2 | 41.62 | 2471.76 | 0.88 | 0.86 | 9.09 | 0.15 | 4 | 10
19 | 85 | CONCLUIDO | 5.5441 | 18.04 | 15.39 | 115.45 | 1.81 | 8 | 196.35 | 51.39 | 20 | 0 | 39.96 | 24450.27 | 167.41 | 529.16 | 47.19 | 41.62 | 2464.11 | 0.88 | 0.86 | 9.1 | 0.16 | 4 | 10

## RESULTADOS_2
Unnamed: 0 | Volume de calda [L] | STATUS | Capacidade operacional [ha/h] | Tempo de missao [h] | Tempo util [h] | Tempo por voo [min] | Autonomia Projetada [h] | N° Voos | MTOW [kg] | Massa Estrutura [kg] | Combustível [kg] | Abastecimentos | Massa gerador | Potência gerador [W] | Combustível consumido [L] | Calda cons [L] | Distância percorrida [km] | Distância Pulverizando [km] | RTL ACUMULADO[m] | EOC [km/km] | EOC [h/h] | Tempo de manobra [h] | Tempo rtl_rtw [h] | V pulv [m/s] | V desloc [m/s]
0 | 20 | CONCLUIDO | 5.2316 | 19.11 | 16.56 | 15.05 | 0.34 | 66 | 51.33 | 24.83 | 1 | 64 | 5.51 | 6564.78 | 90.87 | 530.03 | 83.21 | 41.62 | 20187.18 | 0.5 | 0.8 | 9.18 | 1.31 | 4 | 10
1 | 20 | CONCLUIDO | 5.5755 | 17.94 | 15.82 | 31.64 | 0.66 | 30 | 52.47 | 24.83 | 2 | 24 | 5.64 | 6705.1 | 78.51 | 529.56 | 60.47 | 41.62 | 8997.2 | 0.69 | 0.84 | 9.12 | 0.58 | 4 | 10
2 | 20 | CONCLUIDO | 5.5849 | 17.91 | 15.82 | 33.89 | 0.97 | 28 | 53.61 | 24.83 | 3 | 0 | 5.78 | 6845.59 | 79.14 | 529.73 | 59.48 | 41.62 | 8509.92 | 0.7 | 0.84 | 9.15 | 0.57 | 4 | 10

## RESULTADOS_11
Unnamed: 0 | Volume de calda [L] | STATUS | Capacidade operacional [ha/h] | Tempo de missao [h] | Tempo util [h] | Tempo por voo [min] | Autonomia Projetada [h] | N° Voos | MTOW [kg] | Massa Estrutura [kg] | Combustível [kg] | Abastecimentos | Massa gerador | Potência gerador [W] | Combustível consumido [L] | Calda cons [L] | Distância percorrida [km] | Distância Pulverizando [km] | RTL ACUMULADO[m] | EOC [km/km] | EOC [h/h] | Tempo de manobra [h] | Tempo rtl_rtw [h] | V pulv [m/s] | V desloc [m/s]
0 | 65 | CONCLUIDO | 4.0929 | 24.43 | 18.25 | 7.45 | 0.13 | 147 | 133.21 | 46.47 | 1 | 145 | 20.75 | 16663.42 | 203.92 | 531.41 | 135.36 | 41.62 | 45856.7 | 0.31 | 0.73 | 9.31 | 2.98 | 4 | 10
1 | 65 | CONCLUIDO | 4.859 | 20.58 | 16.58 | 14.84 | 0.26 | 67 | 134.55 | 46.47 | 2 | 65 | 21.09 | 16828.84 | 183.11 | 529.81 | 83.65 | 41.62 | 20399.28 | 0.5 | 0.8 | 9.19 | 1.33 | 4 | 10
2 | 65 | CONCLUIDO | 5.1483 | 19.42 | 16.07 | 22.43 | 0.39 | 43 | 135.9 | 46.47 | 3 | 41 | 21.43 | 16994.64 | 175.13 | 529.68 | 68.57 | 41.62 | 12981.08 | 0.61 | 0.83 | 9.13 | 0.83 | 4 | 10
3 | 65 | CONCLUIDO | 5.286 | 18.92 | 15.87 | 29.75 | 0.52 | 32 | 137.25 | 46.47 | 4 | 30 | 21.78 | 17160.92 | 170.35 | 529.23 | 61.71 | 41.62 | 9604.95 | 0.67 | 0.84 | 9.13 | 0.62 | 4 | 10
4 | 65 | CONCLUIDO | 5.3813 | 18.58 | 15.72 | 37.73 | 0.64 | 25 | 138.6 | 46.47 | 5 | 23 | 22.13 | 17327.69 | 166.42 | 529.36 | 57.5 | 41.62 | 7537.65 | 0.72 | 0.85 | 9.11 | 0.48 | 4 | 10
5 | 65 | CONCLUIDO | 5.4341 | 18.4 | 15.65 | 44.72 | 0.76 | 21 | 139.95 | 46.47 | 6 | 19 | 22.49 | 17494.97 | 162.97 | 529.21 | 55.23 | 41.62 | 6419.67 | 0.75 | 0.85 | 9.11 | 0.41 | 4 | 10
6 | 65 | CONCLUIDO | 5.4805 | 18.25 | 15.58 | 51.92 | 0.88 | 18 | 141.31 | 46.47 | 7 | 16 | 22.85 | 17662.75 | 159.45 | 529.24 | 53.26 | 41.62 | 5453.02 | 0.78 | 0.85 | 9.1 | 0.34 | 4 | 10
7 | 65 | CONCLUIDO | 5.5206 | 18.11 | 15.53 | 62.1 | 0.99 | 15 | 142.68 | 46.47 | 8 | 13 | 23.21 | 17831.04 | 155.82 | 529.09 | 51.61 | 41.62 | 4639.02 | 0.81 | 0.86 | 9.1 | 0.29 | 4 | 10
8 | 65 | CONCLUIDO | 5.535 | 18.07 | 15.51 | 66.45 | 1.11 | 14 | 144.05 | 46.47 | 9 | 12 | 23.58 | 17999.83 | 152.74 | 529.1 | 50.86 | 41.62 | 4272.55 | 0.82 | 0.86 | 9.1 | 0.27 | 4 | 10
9 | 65 | CONCLUIDO | 5.5694 | 17.96 | 15.45 | 77.24 | 1.22 | 12 | 145.42 | 46.47 | 10 | 10 | 23.95 | 18169.15 | 149.91 | 529.05 | 49.3 | 41.62 | 3500.59 | 0.84 | 0.86 | 9.09 | 0.21 | 4 | 10
10 | 65 | CONCLUIDO | 5.5812 | 17.92 | 15.44 | 84.2 | 1.33 | 11 | 146.8 | 46.47 | 11 | 9 | 24.33 | 18338.99 | 146.96 | 529.05 | 48.75 | 41.62 | 3229.53 | 0.85 | 0.86 | 9.09 | 0.2 | 4 | 10
11 | 65 | CONCLUIDO | 5.5952 | 17.87 | 15.42 | 92.52 | 1.43 | 10 | 148.18 | 46.47 | 12 | 5 | 24.71 | 18509.36 | 143.59 | 528.99 | 48.2 | 41.62 | 2958.66 | 0.86 | 0.86 | 9.09 | 0.18 | 4 | 10
12 | 65 | CONCLUIDO | 5.5928 | 17.88 | 15.43 | 92.57 | 1.54 | 10 | 149.56 | 46.47 | 13 | 0 | 25.1 | 18680.25 | 142.47 | 529.13 | 48.22 | 41.62 | 2970.38 | 0.86 | 0.86 | 9.1 | 0.19 | 4 | 10

## RESULTADOS_13
Unnamed: 0 | Volume de calda [L] | STATUS | Capacidade operacional [ha/h] | Tempo de missao [h] | Tempo util [h] | Tempo por voo [min] | Autonomia Projetada [h] | N° Voos | MTOW [kg] | Massa Estrutura [kg] | Combustível [kg] | Abastecimentos | Massa gerador | Potência gerador [W] | Combustível consumido [L] | Calda cons [L] | Distância percorrida [km] | Distância Pulverizando [km] | RTL ACUMULADO[m] | EOC [km/km] | EOC [h/h] | Tempo de manobra [h] | Tempo rtl_rtw [h] | V pulv [m/s] | V desloc [m/s]
0 | 75 | CONCLUIDO | 3.882 | 25.76 | 18.53 | 6.86 | 0.12 | 162 | 150.44 | 49.1 | 1 | 160 | 25.34 | 18787.76 | 224.24 | 532.23 | 144.43 | 41.62 | 50315.71 | 0.29 | 0.72 | 9.33 | 3.26 | 4 | 10
1 | 75 | CONCLUIDO | 4.7141 | 21.21 | 16.71 | 13.73 | 0.23 | 73 | 151.83 | 49.1 | 2 | 71 | 25.73 | 18959.54 | 200.45 | 530.27 | 87.56 | 41.62 | 22327.09 | 0.48 | 0.8 | 9.2 | 1.45 | 4 | 10
2 | 75 | CONCLUIDO | 5.0331 | 19.87 | 16.16 | 20.62 | 0.35 | 47 | 153.23 | 49.1 | 3 | 45 | 26.13 | 19131.85 | 191.77 | 529.7 | 70.84 | 41.62 | 14094.92 | 0.59 | 0.82 | 9.15 | 0.91 | 4 | 10
3 | 75 | CONCLUIDO | 5.1872 | 19.28 | 15.93 | 27.31 | 0.46 | 35 | 154.63 | 49.1 | 4 | 33 | 26.53 | 19304.72 | 187.11 | 529.41 | 63.78 | 41.62 | 10625.98 | 0.65 | 0.84 | 9.14 | 0.69 | 4 | 10
4 | 75 | CONCLUIDO | 5.2883 | 18.91 | 15.78 | 33.81 | 0.57 | 28 | 156.03 | 49.1 | 5 | 26 | 26.94 | 19478.15 | 183.04 | 529.46 | 59.38 | 41.62 | 8460.2 | 0.7 | 0.84 | 9.11 | 0.53 | 4 | 10
5 | 75 | CONCLUIDO | 5.3589 | 18.66 | 15.68 | 40.91 | 0.67 | 23 | 157.44 | 49.1 | 6 | 21 | 27.35 | 19652.13 | 179.73 | 529.24 | 56.43 | 41.62 | 7010.62 | 0.74 | 0.85 | 9.11 | 0.44 | 4 | 10
6 | 75 | CONCLUIDO | 5.4233 | 18.44 | 15.58 | 49.21 | 0.78 | 19 | 158.86 | 49.1 | 7 | 17 | 27.77 | 19826.68 | 176.14 | 529.21 | 53.36 | 41.62 | 5498.05 | 0.78 | 0.85 | 9.1 | 0.34 | 4 | 10
7 | 75 | CONCLUIDO | 5.4474 | 18.36 | 15.56 | 54.92 | 0.88 | 17 | 160.28 | 49.1 | 8 | 15 | 28.19 | 20001.93 | 174.11 | 529.3 | 52.78 | 41.62 | 5217.23 | 0.79 | 0.86 | 9.1 | 0.32 | 4 | 10
8 | 75 | CONCLUIDO | 5.4751 | 18.26 | 15.53 | 62.12 | 0.99 | 15 | 161.71 | 49.1 | 9 | 13 | 28.61 | 20177.64 | 171.27 | 529.02 | 51.68 | 41.62 | 4677.18 | 0.81 | 0.86 | 9.1 | 0.29 | 4 | 10
9 | 75 | CONCLUIDO | 5.5091 | 18.15 | 15.48 | 71.44 | 1.09 | 13 | 163.13 | 49.1 | 10 | 11 | 29.04 | 20353.94 | 167.73 | 529.03 | 49.94 | 41.62 | 3813.3 | 0.83 | 0.86 | 9.1 | 0.24 | 4 | 10
10 | 75 | CONCLUIDO | 5.5208 | 18.11 | 15.47 | 77.35 | 1.18 | 12 | 164.57 | 49.1 | 11 | 10 | 29.47 | 20530.82 | 165.89 | 529.16 | 49.55 | 41.62 | 3623.64 | 0.84 | 0.86 | 9.1 | 0.23 | 4 | 10
11 | 75 | CONCLUIDO | 5.5415 | 18.05 | 15.43 | 84.18 | 1.28 | 11 | 166.01 | 49.1 | 12 | 9 | 29.91 | 20708.3 | 163.23 | 529.05 | 48.63 | 41.62 | 3168.97 | 0.86 | 0.86 | 9.09 | 0.2 | 4 | 10
12 | 75 | CONCLUIDO | 5.5551 | 18 | 15.42 | 92.52 | 1.38 | 10 | 167.45 | 49.1 | 13 | 8 | 30.36 | 20886.38 | 160.24 | 529.01 | 48.17 | 41.62 | 2946.32 | 0.86 | 0.86 | 9.09 | 0.18 | 4 | 10
13 | 75 | CONCLUIDO | 5.5764 | 17.93 | 15.38 | 102.54 | 1.47 | 9 | 168.9 | 49.1 | 14 | 7 | 30.81 | 21065.06 | 156.44 | 528.96 | 46.98 | 41.62 | 2355.05 | 0.89 | 0.87 | 9.09 | 0.14 | 4 | 10
14 | 75 | CONCLUIDO | 5.57 | 17.95 | 15.4 | 102.68 | 1.56 | 9 | 170.35 | 49.1 | 15 | 6 | 31.26 | 21244.37 | 155.42 | 529.07 | 47.48 | 41.62 | 2607.19 | 0.88 | 0.86 | 9.09 | 0.16 | 4 | 10
15 | 75 | CONCLUIDO | 5.5677 | 17.96 | 15.41 | 102.73 | 1.65 | 9 | 171.81 | 49.1 | 16 | 0 | 31.72 | 21424.29 | 153.52 | 529.1 | 47.72 | 41.62 | 2724.18 | 0.87 | 0.86 | 9.1 | 0.17 | 4 | 10

## RESULTADOS_17
Unnamed: 0 | Volume de calda [L] | STATUS | Capacidade operacional [ha/h] | Tempo de missao [h] | Tempo util [h] | Tempo por voo [min] | Autonomia Projetada [h] | N° Voos | MTOW [kg] | Massa Estrutura [kg] | Combustível [kg] | Abastecimentos | Massa gerador | Potência gerador [W] | Combustível consumido [L] | Calda cons [L] | Distância percorrida [km] | Distância Pulverizando [km] | RTL ACUMULADO[m] | EOC [km/km] | EOC [h/h] | Tempo de manobra [h] | Tempo rtl_rtw [h] | V pulv [m/s] | V desloc [m/s]
0 | 95 | CONCLUIDO | 3.4782 | 28.75 | 19.17 | 6.02 | 0.1 | 191 | 185.69 | 53.44 | 1 | 189 | 36.26 | 23136.14 | 265.48 | 532.44 | 163.45 | 41.62 | 59682.69 | 0.25 | 0.7 | 9.4 | 3.89 | 4 | 10
1 | 95 | CONCLUIDO | 4.4277 | 22.58 | 16.95 | 11.97 | 0.19 | 85 | 187.21 | 53.44 | 2 | 83 | 36.77 | 23322.88 | 233.73 | 530.01 | 95.38 | 41.62 | 26176.22 | 0.44 | 0.79 | 9.21 | 1.7 | 4 | 10
2 | 95 | CONCLUIDO | 4.7954 | 20.85 | 16.34 | 17.82 | 0.28 | 55 | 188.73 | 53.44 | 3 | 53 | 37.29 | 23510.33 | 223.84 | 529.72 | 76.69 | 41.62 | 16981.62 | 0.54 | 0.82 | 9.16 | 1.09 | 4 | 10
3 | 95 | CONCLUIDO | 5.0067 | 19.97 | 16.02 | 24.02 | 0.37 | 40 | 190.25 | 53.44 | 4 | 38 | 37.82 | 23698.48 | 217.82 | 529.6 | 66.78 | 41.62 | 12098.84 | 0.62 | 0.83 | 9.13 | 0.77 | 4 | 10
4 | 95 | CONCLUIDO | 5.1226 | 19.52 | 15.86 | 29.74 | 0.46 | 32 | 191.78 | 53.44 | 5 | 30 | 38.35 | 23887.36 | 214.18 | 529.34 | 61.79 | 41.62 | 9643.89 | 0.67 | 0.84 | 9.13 | 0.62 | 4 | 10
5 | 95 | CONCLUIDO | 5.198 | 19.24 | 15.76 | 35.03 | 0.55 | 27 | 193.32 | 53.44 | 6 | 25 | 38.89 | 24076.95 | 211.26 | 529.35 | 59.07 | 41.62 | 8312.27 | 0.7 | 0.84 | 9.11 | 0.52 | 4 | 10
6 | 95 | CONCLUIDO | 5.2621 | 19 | 15.68 | 40.9 | 0.64 | 23 | 194.86 | 53.44 | 7 | 21 | 39.43 | 24267.28 | 208.48 | 529.21 | 56.13 | 41.62 | 6859.89 | 0.74 | 0.85 | 9.11 | 0.44 | 4 | 10
7 | 95 | CONCLUIDO | 5.3079 | 18.84 | 15.63 | 46.88 | 0.72 | 20 | 196.41 | 53.44 | 8 | 18 | 39.98 | 24458.36 | 206.32 | 529.31 | 54.7 | 41.62 | 6161.01 | 0.76 | 0.85 | 9.1 | 0.39 | 4 | 10
8 | 95 | CONCLUIDO | 5.34 | 18.73 | 15.59 | 51.96 | 0.81 | 18 | 197.97 | 53.44 | 9 | 16 | 40.53 | 24650.18 | 204.04 | 529.21 | 53.37 | 41.62 | 5504.71 | 0.78 | 0.85 | 9.1 | 0.35 | 4 | 10
9 | 95 | CONCLUIDO | 5.3755 | 18.6 | 15.54 | 58.27 | 0.89 | 16 | 199.53 | 53.44 | 10 | 14 | 41.1 | 24842.77 | 201.77 | 529.04 | 51.88 | 41.62 | 4770.95 | 0.8 | 0.86 | 9.1 | 0.3 | 4 | 10
10 | 95 | CONCLUIDO | 5.4074 | 18.49 | 15.5 | 66.44 | 0.97 | 14 | 201.1 | 53.44 | 11 | 12 | 41.66 | 25036.12 | 199.35 | 529.11 | 50.82 | 41.62 | 4252.17 | 0.82 | 0.86 | 9.1 | 0.26 | 4 | 10
11 | 95 | CONCLUIDO | 5.4235 | 18.44 | 15.49 | 71.47 | 1.05 | 13 | 202.67 | 53.44 | 12 | 11 | 42.24 | 25230.25 | 197.77 | 529.02 | 50.25 | 41.62 | 3969.54 | 0.83 | 0.86 | 9.1 | 0.25 | 4 | 10
12 | 95 | CONCLUIDO | 5.4387 | 18.39 | 15.47 | 77.36 | 1.13 | 12 | 204.25 | 53.44 | 13 | 10 | 42.82 | 25425.3 | 195.98 | 529.1 | 49.58 | 41.62 | 3638.77 | 0.84 | 0.86 | 9.1 | 0.23 | 4 | 10
13 | 95 | CONCLUIDO | 5.4609 | 18.31 | 15.43 | 84.18 | 1.21 | 11 | 205.84 | 53.44 | 14 | 9 | 43.4 | 25621.03 | 193.42 | 529.06 | 48.66 | 41.62 | 3188.16 | 0.86 | 0.86 | 9.09 | 0.2 | 4 | 10
14 | 95 | CONCLUIDO | 5.4594 | 18.32 | 15.44 | 84.21 | 1.28 | 11 | 207.43 | 53.44 | 15 | 9 | 44 | 25817.56 | 192.07 | 529.04 | 48.76 | 41.62 | 3235.39 | 0.85 | 0.86 | 9.09 | 0.2 | 4 | 10
15 | 95 | CONCLUIDO | 5.4783 | 18.25 | 15.41 | 92.48 | 1.36 | 10 | 209.03 | 53.44 | 16 | 8 | 44.6 | 26014.91 | 190.41 | 529.12 | 48.13 | 41.62 | 2927.24 | 0.86 | 0.86 | 9.09 | 0.17 | 4 | 10
16 | 95 | CONCLUIDO | 5.4961 | 18.19 | 15.39 | 102.61 | 1.43 | 9 | 210.64 | 53.44 | 17 | 7 | 45.21 | 26213.09 | 187.85 | 529.03 | 47.19 | 41.62 | 2460.44 | 0.88 | 0.86 | 9.09 | 0.15 | 4 | 10
17 | 95 | CONCLUIDO | 5.4952 | 18.2 | 15.39 | 102.63 | 1.51 | 9 | 212.25 | 53.44 | 18 | 7 | 45.82 | 26412.11 | 186.67 | 528.93 | 47.42 | 41.62 | 2573.63 | 0.88 | 0.86 | 9.09 | 0.16 | 4 | 10
18 | 95 | CONCLUIDO | 5.5125 | 18.14 | 15.37 | 115.31 | 1.58 | 8 | 213.87 | 53.44 | 19 | 6 | 46.44 | 26611.98 | 183.74 | 528.96 | 46.78 | 41.62 | 2261.58 | 0.89 | 0.87 | 9.09 | 0.14 | 4 | 10
19 | 95 | CONCLUIDO | 5.5105 | 18.15 | 15.38 | 115.36 | 1.65 | 8 | 215.5 | 53.44 | 20 | 6 | 47.07 | 26812.71 | 183.47 | 529.07 | 47.01 | 41.62 | 2377.03 | 0.89 | 0.87 | 9.09 | 0.14 | 4 | 10
20 | 95 | CONCLUIDO | 5.5118 | 18.14 | 15.38 | 115.33 | 1.72 | 8 | 217.14 | 53.44 | 21 | 6 | 47.7 | 27014.3 | 180.27 | 528.95 | 46.93 | 41.62 | 2336.32 | 0.89 | 0.87 | 9.09 | 0.14 | 4 | 10
21 | 95 | CONCLUIDO | 5.5305 | 18.08 | 15.35 | 131.59 | 1.79 | 7 | 218.78 | 53.44 | 22 | 5 | 48.34 | 27216.79 | 178.24 | 528.99 | 46.14 | 41.62 | 1944.58 | 0.9 | 0.87 | 9.08 | 0.12 | 4 | 10
22 | 95 | CONCLUIDO | 5.528 | 18.09 | 15.36 | 131.66 | 1.85 | 7 | 220.43 | 53.44 | 23 | 0 | 48.99 | 27420.16 | 178.68 | 529.03 | 46.28 | 41.62 | 2013.48 | 0.9 | 0.87 | 9.09 | 0.12 | 4 | 10

## RESULTADOS_9
Unnamed: 0 | Volume de calda [L] | STATUS | Capacidade operacional [ha/h] | Tempo de missao [h] | Tempo util [h] | Tempo por voo [min] | Autonomia Projetada [h] | N° Voos | MTOW [kg] | Massa Estrutura [kg] | Combustível [kg] | Abastecimentos | Massa gerador | Potência gerador [W] | Combustível consumido [L] | Calda cons [L] | Distância percorrida [km] | Distância Pulverizando [km] | RTL ACUMULADO[m] | EOC [km/km] | EOC [h/h] | Tempo de manobra [h] | Tempo rtl_rtw [h] | V pulv [m/s] | V desloc [m/s]
0 | 55 | CONCLUIDO | 4.3151 | 23.17 | 17.94 | 8.15 | 0.15 | 132 | 116.05 | 43.4 | 1 | 130 | 16.65 | 14546.17 | 182.77 | 531.13 | 125.4 | 41.62 | 40952.24 | 0.33 | 0.74 | 9.3 | 2.67 | 4 | 10
1 | 55 | CONCLUIDO | 5.0133 | 19.95 | 16.43 | 16.43 | 0.3 | 60 | 117.34 | 43.4 | 2 | 58 | 16.94 | 14705.49 | 164.73 | 529.74 | 79.63 | 41.62 | 18425.16 | 0.52 | 0.81 | 9.16 | 1.18 | 4 | 10
2 | 55 | CONCLUIDO | 5.254 | 19.03 | 16.02 | 24.64 | 0.45 | 39 | 118.63 | 43.4 | 3 | 37 | 17.23 | 14865.24 | 157.85 | 529.64 | 66.57 | 41.62 | 11999.28 | 0.63 | 0.83 | 9.14 | 0.77 | 4 | 10
3 | 55 | CONCLUIDO | 5.3816 | 18.58 | 15.8 | 32.7 | 0.59 | 29 | 119.93 | 43.4 | 4 | 27 | 17.53 | 15025.44 | 152.54 | 529.38 | 60.2 | 41.62 | 8863.41 | 0.69 | 0.84 | 9.12 | 0.56 | 4 | 10
4 | 55 | CONCLUIDO | 5.4592 | 18.32 | 15.68 | 40.92 | 0.73 | 23 | 121.23 | 43.4 | 5 | 21 | 17.83 | 15186.08 | 148.21 | 529.23 | 56.44 | 41.62 | 7016.61 | 0.74 | 0.85 | 9.11 | 0.44 | 4 | 10
5 | 55 | CONCLUIDO | 5.5177 | 18.12 | 15.59 | 49.22 | 0.86 | 19 | 122.54 | 43.4 | 6 | 17 | 18.14 | 15347.16 | 144.06 | 529.15 | 53.51 | 41.62 | 5570.12 | 0.78 | 0.85 | 9.1 | 0.35 | 4 | 10
6 | 55 | CONCLUIDO | 5.5542 | 18 | 15.54 | 58.27 | 1 | 16 | 123.85 | 43.4 | 7 | 14 | 18.45 | 15508.69 | 140.34 | 529.09 | 51.91 | 41.62 | 4784.33 | 0.8 | 0.86 | 9.1 | 0.3 | 4 | 10
7 | 55 | CONCLUIDO | 5.5802 | 17.92 | 15.5 | 66.44 | 1.13 | 14 | 125.16 | 43.4 | 8 | 12 | 18.76 | 15670.68 | 136.45 | 529.07 | 50.84 | 41.62 | 4259.37 | 0.82 | 0.86 | 9.09 | 0.26 | 4 | 10
8 | 55 | CONCLUIDO | 5.6093 | 17.83 | 15.46 | 77.28 | 1.26 | 12 | 126.48 | 43.4 | 9 | 10 | 19.08 | 15833.12 | 133 | 529.25 | 49.54 | 41.62 | 3620.61 | 0.84 | 0.86 | 9.09 | 0.22 | 4 | 10
9 | 55 | CONCLUIDO | 5.6204 | 17.79 | 15.45 | 84.25 | 1.38 | 11 | 127.8 | 43.4 | 10 | 1 | 19.4 | 15996.02 | 131 | 529.12 | 48.71 | 41.62 | 3211.55 | 0.85 | 0.86 | 9.1 | 0.21 | 4 | 10
10 | 55 | CONCLUIDO | 5.6191 | 17.8 | 15.45 | 84.27 | 1.5 | 11 | 129.13 | 43.4 | 11 | 0 | 19.73 | 16159.39 | 132.2 | 529.12 | 48.76 | 41.62 | 3233.93 | 0.85 | 0.86 | 9.1 | 0.21 | 4 | 10

## resultados
Unnamed: 0 | Volume de calda [L] | STATUS | Capacidade operacional [ha/h] | Tempo de missao [h] | Tempo util [h] | Tempo por voo [min] | Autonomia Projetada [h] | N° Voos | MTOW [kg] | Massa Estrutura [kg] | Combustível [kg] | Abastecimentos | Massa gerador | Potência gerador [W] | Combustível consumido [L] | Calda cons [L] | Distância percorrida [km] | Distância Pulverizando [km] | RTL ACUMULADO[m] | EOC [km/km] | EOC [h/h] | Tempo de manobra [h] | Tempo rtl_rtw [h] | V pulv [m/s] | V desloc [m/s]
0 | 100 | CONCLUIDO | 3.3872 | 29.52 | 19.31 | 5.85 | 0.09 | 198 | 194.77 | 54.38 | 1 | 196 | 39.4 | 24256.19 | 275.5 | 532.44 | 168.3 | 41.62 | 62073.06 | 0.25 | 0.69 | 9.39 | 4.02 | 4 | 10
1 | 100 | CONCLUIDO | 4.3596 | 22.94 | 17 | 11.59 | 0.18 | 88 | 196.32 | 54.38 | 2 | 86 | 39.95 | 24447.22 | 241.69 | 530.47 | 96.64 | 41.62 | 26792.67 | 0.43 | 0.78 | 9.22 | 1.74 | 4 | 10
2 | 100 | CONCLUIDO | 4.7384 | 21.1 | 16.37 | 17.23 | 0.27 | 57 | 197.88 | 54.38 | 3 | 55 | 40.5 | 24639 | 231.4 | 529.98 | 77.29 | 41.62 | 17271.03 | 0.54 | 0.81 | 9.17 | 1.12 | 4 | 10
3 | 100 | CONCLUIDO | 4.9495 | 20.2 | 16.05 | 22.93 | 0.36 | 42 | 199.44 | 54.38 | 4 | 40 | 41.06 | 24831.54 | 225.56 | 529.56 | 67.92 | 41.62 | 12659.37 | 0.61 | 0.83 | 9.13 | 0.81 | 4 | 10
4 | 100 | CONCLUIDO | 5.0803 | 19.68 | 15.88 | 28.88 | 0.44 | 33 | 201.01 | 54.38 | 5 | 31 | 41.63 | 25024.84 | 221.68 | 529.29 | 62.6 | 41.62 | 10047.82 | 0.66 | 0.84 | 9.12 | 0.64 | 4 | 10
5 | 100 | CONCLUIDO | 5.1564 | 19.39 | 15.79 | 33.83 | 0.53 | 28 | 202.58 | 54.38 | 6 | 26 | 42.2 | 25218.93 | 218.8 | 529.36 | 59.63 | 41.62 | 8584.01 | 0.7 | 0.84 | 9.12 | 0.55 | 4 | 10
6 | 100 | CONCLUIDO | 5.2207 | 19.15 | 15.7 | 39.26 | 0.61 | 24 | 204.16 | 54.38 | 7 | 22 | 42.78 | 25413.94 | 216.17 | 529.32 | 57.05 | 41.62 | 7317.04 | 0.73 | 0.85 | 9.11 | 0.46 | 4 | 10
7 | 100 | CONCLUIDO | 5.2698 | 18.98 | 15.64 | 44.69 | 0.69 | 21 | 205.75 | 54.38 | 8 | 19 | 43.37 | 25609.61 | 213.94 | 529.32 | 55.01 | 41.62 | 6311.8 | 0.76 | 0.85 | 9.11 | 0.4 | 4 | 10
8 | 100 | CONCLUIDO | 5.3222 | 18.79 | 15.57 | 51.91 | 0.77 | 18 | 207.34 | 54.38 | 9 | 16 | 43.96 | 25806.1 | 211.49 | 529.13 | 52.89 | 41.62 | 5263.85 | 0.79 | 0.85 | 9.1 | 0.33 | 4 | 10
9 | 100 | CONCLUIDO | 5.3547 | 18.68 | 15.54 | 58.26 | 0.85 | 16 | 208.94 | 54.38 | 10 | 14 | 44.56 | 26003.41 | 209.21 | 529.23 | 51.88 | 41.62 | 4769.63 | 0.8 | 0.86 | 9.1 | 0.3 | 4 | 10
10 | 100 | CONCLUIDO | 5.3709 | 18.62 | 15.52 | 62.08 | 0.93 | 15 | 210.55 | 54.38 | 11 | 13 | 45.17 | 26201.54 | 207.77 | 529.12 | 51.4 | 41.62 | 4533.49 | 0.81 | 0.86 | 9.09 | 0.28 | 4 | 10
11 | 100 | CONCLUIDO | 5.3878 | 18.56 | 15.5 | 66.43 | 1 | 14 | 212.16 | 54.38 | 12 | 12 | 45.78 | 26400.51 | 205.87 | 529.06 | 50.72 | 41.62 | 4202.07 | 0.82 | 0.86 | 9.1 | 0.26 | 4 | 10
12 | 100 | CONCLUIDO | 5.4038 | 18.51 | 15.48 | 71.46 | 1.08 | 13 | 213.78 | 54.38 | 13 | 11 | 46.4 | 26600.32 | 204.12 | 529.12 | 50.11 | 41.62 | 3900.03 | 0.83 | 0.86 | 9.1 | 0.24 | 4 | 10
13 | 100 | CONCLUIDO | 5.4256 | 18.43 | 15.45 | 77.24 | 1.15 | 12 | 215.41 | 54.38 | 14 | 10 | 47.03 | 26801 | 202.57 | 529.11 | 49.17 | 41.62 | 3436.07 | 0.85 | 0.86 | 9.09 | 0.21 | 4 | 10
14 | 100 | CONCLUIDO | 5.4414 | 18.38 | 15.43 | 84.18 | 1.23 | 11 | 217.04 | 54.38 | 15 | 9 | 47.66 | 27002.55 | 200.8 | 529.15 | 48.67 | 41.62 | 3190.93 | 0.86 | 0.86 | 9.09 | 0.19 | 4 | 10
15 | 100 | CONCLUIDO | 5.457 | 18.32 | 15.42 | 92.52 | 1.3 | 10 | 218.68 | 54.38 | 16 | 8 | 48.31 | 27204.98 | 198.58 | 528.99 | 48.28 | 41.62 | 3002.63 | 0.86 | 0.86 | 9.09 | 0.18 | 4 | 10
16 | 100 | CONCLUIDO | 5.4591 | 18.32 | 15.41 | 92.47 | 1.37 | 10 | 220.33 | 54.38 | 17 | 8 | 48.95 | 27408.3 | 197.08 | 529.01 | 48.1 | 41.62 | 2908.28 | 0.87 | 0.86 | 9.09 | 0.17 | 4 | 10
17 | 100 | CONCLUIDO | 5.4747 | 18.27 | 15.4 | 102.66 | 1.44 | 9 | 221.99 | 54.38 | 18 | 7 | 49.61 | 27612.53 | 195.49 | 529 | 47.67 | 41.62 | 2700.54 | 0.87 | 0.86 | 9.09 | 0.16 | 4 | 10
18 | 100 | CONCLUIDO | 5.476 | 18.26 | 15.39 | 102.63 | 1.51 | 9 | 223.65 | 54.38 | 19 | 7 | 50.27 | 27817.81 | 193.69 | 529.07 | 47.52 | 41.62 | 2627.42 | 0.88 | 0.86 | 9.09 | 0.16 | 4 | 10
19 | 100 | CONCLUIDO | 5.4919 | 18.21 | 15.38 | 115.36 | 1.58 | 8 | 225.32 | 54.38 | 20 | 6 | 50.95 | 28023.89 | 191.62 | 528.94 | 46.97 | 41.62 | 2356.72 | 0.89 | 0.87 | 9.09 | 0.14 | 4 | 10
20 | 100 | CONCLUIDO | 5.4929 | 18.21 | 15.38 | 115.33 | 1.64 | 8 | 227 | 54.38 | 21 | 6 | 51.62 | 28230.92 | 191.01 | 528.93 | 47.01 | 41.62 | 2376.27 | 0.89 | 0.87 | 9.09 | 0.14 | 4 | 10
21 | 100 | CONCLUIDO | 5.4932 | 18.2 | 15.38 | 115.33 | 1.71 | 8 | 228.69 | 54.38 | 22 | 6 | 52.31 | 28438.91 | 188.01 | 528.99 | 47 | 41.62 | 2371.54 | 0.89 | 0.87 | 9.08 | 0.14 | 4 | 10
22 | 100 | CONCLUIDO | 5.5122 | 18.14 | 15.35 | 131.6 | 1.77 | 7 | 230.38 | 54.38 | 23 | 5 | 53 | 28647.87 | 186.31 | 528.92 | 46.16 | 41.62 | 1955.28 | 0.9 | 0.87 | 9.09 | 0.12 | 4 | 10
23 | 100 | CONCLUIDO | 5.5099 | 18.15 | 15.36 | 131.66 | 1.84 | 7 | 232.08 | 54.38 | 24 | 5 | 53.71 | 28857.81 | 185.77 | 528.97 | 46.49 | 41.62 | 2122.51 | 0.9 | 0.87 | 9.08 | 0.12 | 4 | 10
24 | 100 | CONCLUIDO | 5.5106 | 18.15 | 15.36 | 131.64 | 1.9 | 7 | 233.79 | 54.38 | 25 | 1 | 54.42 | 29068.74 | 185.21 | 528.97 | 46.28 | 41.62 | 2015.98 | 0.9 | 0.87 | 9.09 | 0.12 | 4 | 10
25 | 100 | CONCLUIDO | 5.5097 | 18.15 | 15.36 | 131.66 | 1.96 | 7 | 235.51 | 54.38 | 26 | 0 | 55.14 | 29280.69 | 186.25 | 529.01 | 46.3 | 41.62 | 2026.28 | 0.9 | 0.87 | 9.09 | 0.12 | 4 | 10
0 | 40 | CONCLUIDO | 4.671 | 21.41 | 17.43 | 9.68 | 0.2 | 108 | 89.87 | 37.55 | 1 | 106 | 11.32 | 11317.98 | 148.68 | 530.82 | 109.99 | 41.62 | 33365.35 | 0.38 | 0.76 | 9.25 | 2.17 | 4 | 10
1 | 40 | CONCLUIDO | 5.2492 | 19.05 | 16.18 | 19.82 | 0.39 | 49 | 91.1 | 37.55 | 2 | 47 | 11.54 | 11468.97 | 134.24 | 529.55 | 71.85 | 41.62 | 14588.77 | 0.58 | 0.82 | 9.14 | 0.94 | 4 | 10
2 | 40 | CONCLUIDO | 5.4329 | 18.41 | 15.86 | 29.74 | 0.57 | 32 | 92.32 | 37.55 | 3 | 30 | 11.77 | 11620.34 | 127.55 | 529.49 | 61.97 | 41.62 | 9733.31 | 0.67 | 0.84 | 9.12 | 0.62 | 4 | 10
3 | 40 | CONCLUIDO | 5.5391 | 18.05 | 15.68 | 40.9 | 0.75 | 23 | 93.55 | 37.55 | 4 | 21 | 12 | 11772.07 | 121.73 | 529.31 | 56.14 | 41.62 | 6863.27 | 0.74 | 0.85 | 9.11 | 0.44 | 4 | 10
4 | 40 | CONCLUIDO | 5.5988 | 17.86 | 15.58 | 51.94 | 0.93 | 18 | 94.79 | 37.55 | 5 | 16 | 12.23 | 11924.18 | 116.56 | 529.26 | 53.27 | 41.62 | 5455.01 | 0.78 | 0.85 | 9.1 | 0.34 | 4 | 10
5 | 40 | CONCLUIDO | 5.6307 | 17.76 | 15.54 | 62.15 | 1.1 | 15 | 96.02 | 37.55 | 6 | 5 | 12.47 | 12076.67 | 111.66 | 529.12 | 51.45 | 41.62 | 4561.15 | 0.81 | 0.86 | 9.11 | 0.3 | 4 | 10
6 | 40 | CONCLUIDO | 5.6307 | 17.76 | 15.54 | 62.15 | 1.27 | 15 | 97.26 | 37.55 | 7 | 0 | 12.71 | 12229.54 | 112.68 | 529.26 | 51.36 | 41.62 | 4517.49 | 0.81 | 0.86 | 9.11 | 0.3 | 4 | 10
0 | 30 | CONCLUIDO | 4.933 | 20.27 | 17.04 | 11.49 | 0.24 | 89 | 71.52 | 32.27 | 1 | 87 | 8.25 | 9054.6 | 122.86 | 530.36 | 97.94 | 41.62 | 27433.42 | 0.43 | 0.78 | 9.23 | 1.79 | 4 | 10
1 | 30 | CONCLUIDO | 5.4012 | 18.51 | 16.03 | 23.46 | 0.48 | 41 | 72.7 | 32.27 | 2 | 39 | 8.43 | 9200.25 | 110.31 | 529.4 | 67.11 | 41.62 | 12261.88 | 0.62 | 0.83 | 9.13 | 0.79 | 4 | 10
2 | 30 | CONCLUIDO | 5.5592 | 17.99 | 15.74 | 36.32 | 0.71 | 26 | 73.88 | 32.27 | 3 | 24 | 8.61 | 9346.23 | 102.64 | 529.29 | 58.11 | 41.62 | 7835.3 | 0.72 | 0.85 | 9.11 | 0.5 | 4 | 10
3 | 30 | CONCLUIDO | 5.6349 | 17.75 | 15.61 | 49.29 | 0.93 | 19 | 75.07 | 32.27 | 4 | 3 | 8.8 | 9492.55 | 96.56 | 529.3 | 53.64 | 41.62 | 5633.9 | 0.78 | 0.85 | 9.12 | 0.37 | 4 | 10
4 | 30 | CONCLUIDO | 5.6333 | 17.75 | 15.61 | 49.3 | 1.15 | 19 | 76.26 | 32.27 | 5 | 0 | 8.99 | 9639.2 | 97.9 | 529.34 | 53.67 | 41.62 | 5652.37 | 0.78 | 0.85 | 9.12 | 0.37 | 4 | 10
0 | 15 | CONCLUIDO | 5.4021 | 18.51 | 16.25 | 19.11 | 0.43 | 51 | 39.78 | 19.54 | 1 | 49 | 4.24 | 5140 | 69.72 | 529.85 | 73.6 | 41.62 | 15455.31 | 0.57 | 0.82 | 9.16 | 1 | 4 | 10
1 | 15 | CONCLUIDO | 5.5169 | 18.13 | 16.02 | 25.97 | 0.84 | 37 | 40.89 | 19.54 | 2 | 0 | 4.35 | 5277.26 | 66.2 | 529.81 | 65.23 | 41.62 | 11342.66 | 0.64 | 0.83 | 9.18 | 0.77 | 4 | 10
0 | 70 | CONCLUIDO | 3.9905 | 25.06 | 18.38 | 7.16 | 0.12 | 154 | 141.81 | 47.83 | 1 | 152 | 22.98 | 17723.39 | 214.03 | 531 | 139.27 | 41.62 | 47774.21 | 0.3 | 0.73 | 9.33 | 3.11 | 4 | 10
1 | 70 | CONCLUIDO | 4.7857 | 20.9 | 16.64 | 14.27 | 0.25 | 70 | 143.17 | 47.83 | 2 | 68 | 23.34 | 17891.86 | 191.93 | 530.02 | 86.18 | 41.62 | 21648.51 | 0.48 | 0.8 | 9.18 | 1.39 | 4 | 10
2 | 70 | CONCLUIDO | 5.0832 | 19.67 | 16.14 | 21.53 | 0.37 | 45 | 144.54 | 47.83 | 3 | 43 | 23.71 | 18060.85 | 183.91 | 529.67 | 70.39 | 41.62 | 13883.02 | 0.59 | 0.82 | 9.15 | 0.9 | 4 | 10
3 | 70 | CONCLUIDO | 5.249 | 19.05 | 15.87 | 28.85 | 0.49 | 33 | 145.92 | 47.83 | 4 | 31 | 24.09 | 18230.35 | 178.47 | 529.29 | 62.03 | 41.62 | 9762.57 | 0.67 | 0.84 | 9.13 | 0.63 | 4 | 10
4 | 70 | CONCLUIDO | 5.343 | 18.72 | 15.74 | 36.32 | 0.6 | 26 | 147.3 | 47.83 | 5 | 24 | 24.47 | 18400.38 | 174.64 | 529.3 | 58.13 | 41.62 | 7844.92 | 0.72 | 0.85 | 9.11 | 0.49 | 4 | 10
5 | 70 | CONCLUIDO | 5.4002 | 18.52 | 15.65 | 42.69 | 0.71 | 22 | 148.68 | 47.83 | 6 | 20 | 24.85 | 18570.94 | 171.38 | 529.25 | 55.38 | 41.62 | 6492.26 | 0.75 | 0.85 | 9.11 | 0.41 | 4 | 10
6 | 70 | CONCLUIDO | 5.4452 | 18.36 | 15.59 | 49.22 | 0.83 | 19 | 150.07 | 47.83 | 7 | 17 | 25.24 | 18742.03 | 168.05 | 529.19 | 53.49 | 41.62 | 5562.06 | 0.78 | 0.85 | 9.1 | 0.35 | 4 | 10
7 | 70 | CONCLUIDO | 5.4887 | 18.22 | 15.53 | 58.23 | 0.94 | 16 | 151.46 | 47.83 | 8 | 14 | 25.63 | 18913.66 | 165.03 | 529.14 | 51.55 | 41.62 | 4606.25 | 0.81 | 0.86 | 9.1 | 0.29 | 4 | 10
8 | 70 | CONCLUIDO | 5.5137 | 18.14 | 15.5 | 66.45 | 1.04 | 14 | 152.85 | 47.83 | 9 | 12 | 26.03 | 19085.83 | 162.02 | 529.2 | 50.87 | 41.62 | 4275.65 | 0.82 | 0.86 | 9.1 | 0.26 | 4 | 10
9 | 70 | CONCLUIDO | 5.5282 | 18.09 | 15.49 | 71.47 | 1.15 | 13 | 154.25 | 47.83 | 10 | 11 | 26.43 | 19258.55 | 159.36 | 529.17 | 50.28 | 41.62 | 3984.57 | 0.83 | 0.86 | 9.09 | 0.25 | 4 | 10
10 | 70 | CONCLUIDO | 5.5443 | 18.04 | 15.46 | 77.31 | 1.25 | 12 | 155.66 | 47.83 | 11 | 10 | 26.83 | 19431.82 | 156.08 | 529.05 | 49.4 | 41.62 | 3552.28 | 0.84 | 0.86 | 9.1 | 0.22 | 4 | 10
11 | 70 | CONCLUIDO | 5.5593 | 17.99 | 15.44 | 84.23 | 1.35 | 11 | 157.07 | 47.83 | 12 | 9 | 27.24 | 19605.66 | 153.43 | 529.04 | 48.81 | 41.62 | 3261.43 | 0.85 | 0.86 | 9.1 | 0.2 | 4 | 10
12 | 70 | CONCLUIDO | 5.5759 | 17.93 | 15.42 | 92.5 | 1.45 | 10 | 158.48 | 47.83 | 13 | 8 | 27.65 | 19780.06 | 150.21 | 529.04 | 48.12 | 41.62 | 2921.49 | 0.86 | 0.86 | 9.09 | 0.18 | 4 | 10
13 | 70 | CONCLUIDO | 5.588 | 17.9 | 15.41 | 102.71 | 1.55 | 9 | 159.9 | 47.83 | 14 | 2 | 28.07 | 19955.16 | 148.54 | 529 | 47.69 | 41.62 | 2709.18 | 0.87 | 0.86 | 9.09 | 0.17 | 4 | 10
14 | 70 | CONCLUIDO | 5.5865 | 17.9 | 15.41 | 102.75 | 1.65 | 9 | 161.32 | 47.83 | 15 | 0 | 28.5 | 20130.71 | 149.61 | 529.16 | 47.63 | 41.62 | 2680.98 | 0.87 | 0.86 | 9.1 | 0.17 | 4 | 10
0 | 90 | CONCLUIDO | 3.5848 | 27.9 | 18.97 | 6.22 | 0.1 | 183 | 176.73 | 52.44 | 1 | 181 | 33.29 | 22031.19 | 254.53 | 531.46 | 157.98 | 41.62 | 56983.39 | 0.26 | 0.7 | 9.36 | 3.69 | 4 | 10
1 | 90 | CONCLUIDO | 4.5016 | 22.21 | 16.88 | 12.35 | 0.2 | 82 | 178.21 | 52.44 | 2 | 80 | 33.77 | 22213.89 | 225.29 | 530.18 | 93.17 | 41.62 | 25084.32 | 0.45 | 0.79 | 9.2 | 1.62 | 4 | 10
2 | 90 | CONCLUIDO | 4.855 | 20.6 | 16.29 | 18.44 | 0.3 | 53 | 179.7 | 52.44 | 3 | 51 | 34.26 | 22397.24 | 215.89 | 529.59 | 74.81 | 41.62 | 16048.64 | 0.56 | 0.82 | 9.17 | 1.05 | 4 | 10
3 | 90 | CONCLUIDO | 5.0443 | 19.82 | 16.02 | 24.64 | 0.39 | 39 | 181.19 | 52.44 | 4 | 37 | 34.75 | 22581.25 | 210.66 | 529.61 | 66.63 | 41.62 | 12033.06 | 0.62 | 0.83 | 9.14 | 0.77 | 4 | 10
4 | 90 | CONCLUIDO | 5.162 | 19.37 | 15.85 | 30.68 | 0.49 | 31 | 182.69 | 52.44 | 5 | 29 | 35.25 | 22766.06 | 206.75 | 529.4 | 61.44 | 41.62 | 9474.78 | 0.68 | 0.84 | 9.13 | 0.61 | 4 | 10
5 | 90 | CONCLUIDO | 5.2375 | 19.09 | 15.75 | 36.34 | 0.58 | 26 | 184.19 | 52.44 | 6 | 24 | 35.75 | 22951.43 | 203.58 | 529.26 | 58.4 | 41.62 | 7981.85 | 0.71 | 0.85 | 9.12 | 0.51 | 4 | 10
6 | 90 | CONCLUIDO | 5.3054 | 18.85 | 15.65 | 42.67 | 0.67 | 22 | 185.7 | 52.44 | 7 | 20 | 36.26 | 23137.49 | 200.7 | 529.33 | 55.38 | 41.62 | 6491.97 | 0.75 | 0.85 | 9.1 | 0.4 | 4 | 10
7 | 90 | CONCLUIDO | 5.3495 | 18.69 | 15.6 | 49.25 | 0.76 | 19 | 187.22 | 52.44 | 8 | 17 | 36.78 | 23324.24 | 198.28 | 529.11 | 53.71 | 41.62 | 5668.19 | 0.78 | 0.85 | 9.1 | 0.36 | 4 | 10
8 | 90 | CONCLUIDO | 5.3787 | 18.59 | 15.57 | 54.94 | 0.85 | 17 | 188.74 | 52.44 | 9 | 15 | 37.3 | 23511.69 | 196.26 | 529.12 | 52.81 | 41.62 | 5229.24 | 0.79 | 0.86 | 9.1 | 0.33 | 4 | 10
9 | 90 | CONCLUIDO | 5.412 | 18.48 | 15.52 | 62.09 | 0.93 | 15 | 190.26 | 52.44 | 10 | 13 | 37.82 | 23699.85 | 193.7 | 529.11 | 51.42 | 41.62 | 4547.02 | 0.81 | 0.86 | 9.1 | 0.28 | 4 | 10
10 | 90 | CONCLUIDO | 5.4328 | 18.41 | 15.49 | 66.38 | 1.02 | 14 | 191.79 | 52.44 | 11 | 12 | 38.35 | 23888.73 | 191.77 | 529.05 | 50.53 | 41.62 | 4104.47 | 0.82 | 0.86 | 9.09 | 0.25 | 4 | 10
11 | 90 | CONCLUIDO | 5.4456 | 18.36 | 15.48 | 71.45 | 1.1 | 13 | 193.33 | 52.44 | 12 | 11 | 38.89 | 24078.33 | 189.51 | 529.15 | 50.05 | 41.62 | 3872.58 | 0.83 | 0.86 | 9.1 | 0.24 | 4 | 10
12 | 90 | CONCLUIDO | 5.4638 | 18.3 | 15.46 | 77.28 | 1.18 | 12 | 194.88 | 52.44 | 13 | 10 | 39.43 | 24268.67 | 187.7 | 529.04 | 49.21 | 41.62 | 3454.16 | 0.85 | 0.86 | 9.09 | 0.22 | 4 | 10
13 | 90 | CONCLUIDO | 5.4785 | 18.25 | 15.44 | 84.23 | 1.27 | 11 | 196.42 | 52.44 | 14 | 9 | 39.98 | 24459.75 | 185.74 | 529 | 48.97 | 41.62 | 3339.78 | 0.85 | 0.86 | 9.09 | 0.2 | 4 | 10
14 | 90 | CONCLUIDO | 5.4964 | 18.19 | 15.42 | 92.51 | 1.35 | 10 | 197.98 | 52.44 | 15 | 8 | 40.54 | 24651.58 | 183.23 | 529.03 | 48.24 | 41.62 | 2978.79 | 0.86 | 0.86 | 9.09 | 0.18 | 4 | 10
15 | 90 | CONCLUIDO | 5.498 | 18.19 | 15.41 | 92.47 | 1.42 | 10 | 199.54 | 52.44 | 16 | 8 | 41.1 | 24844.17 | 180.52 | 529.04 | 47.85 | 41.62 | 2785.57 | 0.87 | 0.86 | 9.09 | 0.17 | 4 | 10
16 | 90 | CONCLUIDO | 5.514 | 18.14 | 15.39 | 102.63 | 1.5 | 9 | 201.11 | 52.44 | 17 | 7 | 41.67 | 25037.53 | 179.5 | 529.02 | 47.58 | 41.62 | 2657.07 | 0.87 | 0.86 | 9.09 | 0.16 | 4 | 10
17 | 90 | CONCLUIDO | 5.5303 | 18.08 | 15.38 | 115.33 | 1.58 | 8 | 202.68 | 52.44 | 18 | 6 | 42.24 | 25231.66 | 175.65 | 528.99 | 47.05 | 41.62 | 2395.73 | 0.88 | 0.87 | 9.08 | 0.14 | 4 | 10
18 | 90 | CONCLUIDO | 5.5304 | 18.08 | 15.38 | 115.33 | 1.65 | 8 | 204.26 | 52.44 | 19 | 6 | 42.82 | 25426.72 | 175.65 | 529.01 | 46.91 | 41.62 | 2325.06 | 0.89 | 0.87 | 9.09 | 0.14 | 4 | 10
19 | 90 | CONCLUIDO | 5.5302 | 18.08 | 15.38 | 115.33 | 1.73 | 8 | 205.85 | 52.44 | 20 | 5 | 43.41 | 25622.45 | 172.56 | 528.99 | 46.86 | 41.62 | 2298.54 | 0.89 | 0.87 | 9.09 | 0.14 | 4 | 10
20 | 90 | CONCLUIDO | 5.5458 | 18.03 | 15.36 | 131.68 | 1.8 | 7 | 207.45 | 52.44 | 21 | 0 | 44 | 25818.99 | 171.23 | 529.12 | 46.27 | 41.62 | 2012.5 | 0.9 | 0.87 | 9.09 | 0.12 | 4 | 10
0 | 10 | CONCLUIDO | 5.3666 | 18.63 | 16.39 | 18.21 | 0.64 | 54 | 26.11 | 12.1 | 1 | 0 | 3.01 | 3454.41 | 47.91 | 530.53 | 75.79 | 41.62 | 16534.7 | 0.55 | 0.81 | 9.23 | 1.14 | 4 | 10
0 | 45 | CONCLUIDO | 4.554 | 21.96 | 17.59 | 9.1 | 0.18 | 116 | 98.71 | 39.72 | 1 | 114 | 12.99 | 12407.75 | 160.36 | 530.74 | 114.99 | 41.62 | 35825.48 | 0.36 | 0.76 | 9.26 | 2.32 | 4 | 10
1 | 45 | CONCLUIDO | 5.1648 | 19.36 | 16.28 | 18.44 | 0.35 | 53 | 99.95 | 39.72 | 2 | 51 | 13.24 | 12561.45 | 145.15 | 529.57 | 74.78 | 41.62 | 16033.34 | 0.56 | 0.82 | 9.16 | 1.04 | 4 | 10
2 | 45 | CONCLUIDO | 5.3808 | 18.58 | 15.9 | 28.05 | 0.52 | 34 | 101.2 | 39.72 | 3 | 32 | 13.49 | 12715.54 | 137.99 | 529.32 | 62.93 | 41.62 | 10205.17 | 0.66 | 0.84 | 9.13 | 0.65 | 4 | 10
3 | 45 | CONCLUIDO | 5.4875 | 18.22 | 15.72 | 37.73 | 0.69 | 25 | 102.45 | 39.72 | 4 | 23 | 13.74 | 12870.03 | 132.97 | 529.19 | 57.62 | 41.62 | 7593.66 | 0.72 | 0.85 | 9.11 | 0.48 | 4 | 10
4 | 45 | CONCLUIDO | 5.5532 | 18.01 | 15.61 | 46.83 | 0.85 | 20 | 103.71 | 39.72 | 5 | 18 | 14 | 13024.91 | 128 | 529.25 | 54.18 | 41.62 | 5899.86 | 0.77 | 0.85 | 9.1 | 0.37 | 4 | 10
5 | 45 | CONCLUIDO | 5.5995 | 17.86 | 15.54 | 58.28 | 1.01 | 16 | 104.97 | 39.72 | 6 | 14 | 14.25 | 13180.19 | 123.24 | 529.26 | 51.82 | 41.62 | 4742.48 | 0.8 | 0.86 | 9.1 | 0.3 | 4 | 10
6 | 45 | CONCLUIDO | 5.6241 | 17.78 | 15.5 | 66.45 | 1.16 | 14 | 106.23 | 39.72 | 7 | 9 | 14.52 | 13335.87 | 118.17 | 529.2 | 50.8 | 41.62 | 4239.36 | 0.82 | 0.86 | 9.1 | 0.27 | 4 | 10
7 | 45 | CONCLUIDO | 5.6304 | 17.76 | 15.51 | 71.56 | 1.31 | 13 | 107.5 | 39.72 | 8 | 0 | 14.78 | 13491.96 | 118.94 | 529.22 | 50.45 | 41.62 | 4068.97 | 0.83 | 0.86 | 9.11 | 0.27 | 4 | 10
0 | 60 | CONCLUIDO | 4.1976 | 23.82 | 18.11 | 7.76 | 0.14 | 140 | 124.63 | 45 | 1 | 138 | 18.64 | 15605.44 | 193.65 | 531.2 | 130.65 | 41.62 | 43535.37 | 0.32 | 0.74 | 9.32 | 2.84 | 4 | 10
1 | 60 | CONCLUIDO | 4.9291 | 20.29 | 16.52 | 15.49 | 0.28 | 64 | 125.95 | 45 | 2 | 62 | 18.95 | 15767.7 | 174.23 | 529.95 | 82.13 | 41.62 | 19654.89 | 0.51 | 0.81 | 9.17 | 1.27 | 4 | 10
2 | 60 | CONCLUIDO | 5.2002 | 19.23 | 16.05 | 23.49 | 0.42 | 41 | 127.27 | 45 | 3 | 39 | 19.27 | 15930.42 | 166.62 | 529.64 | 67.56 | 41.62 | 12484 | 0.62 | 0.83 | 9.14 | 0.81 | 4 | 10
3 | 60 | CONCLUIDO | 5.3414 | 18.72 | 15.82 | 31.65 | 0.55 | 30 | 128.59 | 45 | 4 | 28 | 19.59 | 16093.6 | 161.52 | 529.51 | 60.73 | 41.62 | 9127.24 | 0.69 | 0.84 | 9.12 | 0.58 | 4 | 10
4 | 60 | CONCLUIDO | 5.4226 | 18.44 | 15.7 | 39.24 | 0.68 | 24 | 129.92 | 45 | 5 | 22 | 19.92 | 16257.24 | 157.47 | 529.25 | 56.8 | 41.62 | 7190.92 | 0.73 | 0.85 | 9.11 | 0.45 | 4 | 10
5 | 60 | CONCLUIDO | 5.4751 | 18.26 | 15.62 | 46.86 | 0.81 | 20 | 131.25 | 45 | 6 | 18 | 20.25 | 16421.36 | 153.99 | 529.15 | 54.32 | 41.62 | 5968.51 | 0.77 | 0.85 | 9.11 | 0.38 | 4 | 10
6 | 60 | CONCLUIDO | 5.5136 | 18.14 | 15.57 | 54.95 | 0.93 | 17 | 132.58 | 45 | 7 | 15 | 20.59 | 16585.95 | 150.25 | 529.18 | 53.03 | 41.62 | 5341.87 | 0.78 | 0.85 | 9.1 | 0.33 | 4 | 10
7 | 60 | CONCLUIDO | 5.5444 | 18.04 | 15.52 | 62.08 | 1.06 | 15 | 133.92 | 45 | 8 | 13 | 20.93 | 16751.02 | 146.48 | 529.07 | 51.34 | 41.62 | 4503.43 | 0.81 | 0.86 | 9.1 | 0.28 | 4 | 10
8 | 60 | CONCLUIDO | 5.5713 | 17.95 | 15.48 | 71.47 | 1.18 | 13 | 135.27 | 45 | 9 | 11 | 21.27 | 16916.71 | 143.11 | 529.14 | 50.24 | 41.62 | 3963.57 | 0.83 | 0.86 | 9.1 | 0.25 | 4 | 10
9 | 60 | CONCLUIDO | 5.6018 | 17.85 | 15.44 | 84.21 | 1.29 | 11 | 136.61 | 45 | 10 | 9 | 21.61 | 17082.76 | 138.93 | 529.01 | 48.78 | 41.62 | 3243.2 | 0.85 | 0.86 | 9.09 | 0.2 | 4 | 10
10 | 60 | CONCLUIDO | 5.6144 | 17.81 | 15.42 | 92.54 | 1.41 | 10 | 137.96 | 45 | 11 | 4 | 21.96 | 17249.3 | 136.11 | 529.11 | 48.16 | 41.62 | 2942.23 | 0.86 | 0.86 | 9.1 | 0.19 | 4 | 10
11 | 60 | CONCLUIDO | 5.6128 | 17.82 | 15.43 | 92.57 | 1.52 | 10 | 139.32 | 45 | 12 | 0 | 22.32 | 17416.34 | 137.22 | 528.99 | 48.23 | 41.62 | 2975.83 | 0.86 | 0.86 | 9.1 | 0.19 | 4 | 10
0 | 80 | CONCLUIDO | 3.7764 | 26.48 | 18.71 | 6.64 | 0.11 | 169 | 159.12 | 50.28 | 1 | 167 | 27.84 | 19859.16 | 234.78 | 531.97 | 149.15 | 41.62 | 52641.66 | 0.28 | 0.71 | 9.36 | 3.43 | 4 | 10
1 | 80 | CONCLUIDO | 4.645 | 21.53 | 16.76 | 13.23 | 0.22 | 76 | 160.54 | 50.28 | 2 | 74 | 28.26 | 20034.4 | 208.72 | 530.55 | 89.22 | 41.62 | 23139.9 | 0.47 | 0.8 | 9.2 | 1.5 | 4 | 10
2 | 80 | CONCLUIDO | 4.9724 | 20.11 | 16.21 | 19.85 | 0.33 | 49 | 161.97 | 50.28 | 3 | 47 | 28.69 | 20210.21 | 199.99 | 529.7 | 72.53 | 41.62 | 14932.35 | 0.57 | 0.82 | 9.15 | 0.96 | 4 | 10
3 | 80 | CONCLUIDO | 5.1462 | 19.43 | 15.95 | 26.58 | 0.43 | 36 | 163.4 | 50.28 | 4 | 34 | 29.12 | 20386.62 | 194.86 | 529.77 | 64.41 | 41.62 | 10936.46 | 0.65 | 0.83 | 9.13 | 0.7 | 4 | 10
4 | 80 | CONCLUIDO | 5.2451 | 19.07 | 15.81 | 32.7 | 0.54 | 29 | 164.83 | 50.28 | 5 | 27 | 29.55 | 20563.61 | 191.12 | 529.3 | 60.16 | 41.62 | 8846.94 | 0.69 | 0.84 | 9.12 | 0.56 | 4 | 10
5 | 80 | CONCLUIDO | 5.3188 | 18.8 | 15.7 | 39.26 | 0.64 | 24 | 166.27 | 50.28 | 6 | 22 | 29.99 | 20741.2 | 187.96 | 529.23 | 56.87 | 41.62 | 7225.82 | 0.73 | 0.85 | 9.11 | 0.46 | 4 | 10
6 | 80 | CONCLUIDO | 5.3767 | 18.6 | 15.63 | 46.89 | 0.74 | 20 | 167.72 | 50.28 | 7 | 18 | 30.44 | 20919.39 | 184.9 | 529.22 | 54.81 | 41.62 | 6216.63 | 0.76 | 0.85 | 9.1 | 0.39 | 4 | 10
7 | 80 | CONCLUIDO | 5.41 | 18.48 | 15.58 | 51.93 | 0.84 | 18 | 169.17 | 50.28 | 8 | 16 | 30.89 | 21098.19 | 182.31 | 529.26 | 53.29 | 41.62 | 5465.51 | 0.78 | 0.85 | 9.1 | 0.34 | 4 | 10
8 | 80 | CONCLUIDO | 5.4381 | 18.39 | 15.55 | 58.31 | 0.94 | 16 | 170.62 | 50.28 | 9 | 14 | 31.34 | 21277.6 | 179.82 | 529.21 | 52.04 | 41.62 | 4853.13 | 0.8 | 0.86 | 9.1 | 0.31 | 4 | 10
9 | 80 | CONCLUIDO | 5.474 | 18.27 | 15.49 | 66.4 | 1.03 | 14 | 172.08 | 50.28 | 10 | 12 | 31.8 | 21457.64 | 177.14 | 529.18 | 50.5 | 41.62 | 4091.89 | 0.82 | 0.86 | 9.09 | 0.25 | 4 | 10
10 | 80 | CONCLUIDO | 5.4859 | 18.23 | 15.49 | 71.47 | 1.12 | 13 | 173.55 | 50.28 | 11 | 11 | 32.27 | 21638.31 | 174.67 | 529.1 | 50.22 | 41.62 | 3953.78 | 0.83 | 0.86 | 9.1 | 0.25 | 4 | 10
11 | 80 | CONCLUIDO | 5.5062 | 18.16 | 15.45 | 77.25 | 1.22 | 12 | 175.02 | 50.28 | 12 | 10 | 32.74 | 21819.6 | 172.21 | 529.12 | 49.2 | 41.62 | 3450.89 | 0.85 | 0.86 | 9.09 | 0.21 | 4 | 10
12 | 80 | CONCLUIDO | 5.5199 | 18.12 | 15.44 | 84.2 | 1.31 | 11 | 176.49 | 50.28 | 13 | 9 | 33.21 | 22001.54 | 170.19 | 529.06 | 48.9 | 41.62 | 3306.84 | 0.85 | 0.86 | 9.09 | 0.2 | 4 | 10
13 | 80 | CONCLUIDO | 5.5352 | 18.07 | 15.42 | 92.52 | 1.4 | 10 | 177.97 | 50.28 | 14 | 8 | 33.69 | 22184.13 | 167.6 | 529.09 | 48.17 | 41.62 | 2945.25 | 0.86 | 0.86 | 9.09 | 0.18 | 4 | 10
14 | 80 | CONCLUIDO | 5.5527 | 18.01 | 15.39 | 102.63 | 1.48 | 9 | 179.46 | 50.28 | 15 | 7 | 34.18 | 22367.38 | 164.62 | 529.05 | 47.44 | 41.62 | 2584.25 | 0.88 | 0.86 | 9.09 | 0.16 | 4 | 10
15 | 80 | CONCLUIDO | 5.5499 | 18.02 | 15.4 | 102.69 | 1.57 | 9 | 180.95 | 50.28 | 16 | 7 | 34.67 | 22551.28 | 161.69 | 529.03 | 47.79 | 41.62 | 2759.16 | 0.87 | 0.86 | 9.09 | 0.17 | 4 | 10
16 | 80 | CONCLUIDO | 5.5678 | 17.96 | 15.38 | 115.34 | 1.65 | 8 | 182.45 | 50.28 | 17 | 5 | 35.17 | 22735.98 | 160.16 | 529.02 | 46.94 | 41.62 | 2338.29 | 0.89 | 0.87 | 9.09 | 0.14 | 4 | 10
17 | 80 | CONCLUIDO | 5.5672 | 17.96 | 15.38 | 115.35 | 1.74 | 8 | 183.95 | 50.28 | 18 | 0 | 35.67 | 22921.24 | 161.07 | 529.03 | 46.92 | 41.62 | 2328.77 | 0.89 | 0.87 | 9.09 | 0.14 | 4 | 10
0 | 35 | CONCLUIDO | 4.7994 | 20.84 | 17.24 | 10.45 | 0.22 | 99 | 80.84 | 35.1 | 1 | 97 | 9.74 | 10204.21 | 136.2 | 530.73 | 104.21 | 41.62 | 30519.67 | 0.4 | 0.77 | 9.23 | 1.98 | 4 | 10
1 | 35 | CONCLUIDO | 5.3195 | 18.8 | 16.13 | 21.51 | 0.43 | 45 | 82.04 | 35.1 | 2 | 43 | 9.94 | 10352.53 | 123.06 | 529.42 | 70.19 | 41.62 | 13781.6 | 0.59 | 0.83 | 9.15 | 0.89 | 4 | 10
2 | 35 | CONCLUIDO | 5.5013 | 18.18 | 15.79 | 32.66 | 0.63 | 29 | 83.25 | 35.1 | 3 | 27 | 10.15 | 10501.19 | 115.7 | 529.32 | 59.6 | 41.62 | 8564.23 | 0.7 | 0.84 | 9.12 | 0.54 | 4 | 10
3 | 35 | CONCLUIDO | 5.5881 | 17.9 | 15.64 | 44.69 | 0.83 | 21 | 84.46 | 35.1 | 4 | 19 | 10.36 | 10650.22 | 109.54 | 529.45 | 54.96 | 41.62 | 6283.73 | 0.76 | 0.85 | 9.11 | 0.4 | 4 | 10
4 | 35 | CONCLUIDO | 5.6283 | 17.77 | 15.58 | 55 | 1.02 | 17 | 85.67 | 35.1 | 5 | 2 | 10.57 | 10799.59 | 104.27 | 529.48 | 52.89 | 41.62 | 5272.78 | 0.79 | 0.85 | 9.11 | 0.34 | 4 | 10
5 | 35 | CONCLUIDO | 5.6283 | 17.77 | 15.58 | 55 | 1.21 | 17 | 86.88 | 35.1 | 6 | 0 | 10.78 | 10949.33 | 105.51 | 529.4 | 52.78 | 41.62 | 5215.03 | 0.79 | 0.85 | 9.12 | 0.34 | 4 | 10
0 | 50 | CONCLUIDO | 4.4357 | 22.54 | 17.75 | 8.59 | 0.16 | 124 | 107.41 | 41.65 | 1 | 122 | 14.77 | 13481.73 | 171.64 | 530.98 | 119.95 | 41.62 | 38267.58 | 0.35 | 0.75 | 9.28 | 2.49 | 4 | 10
1 | 50 | CONCLUIDO | 5.0806 | 19.68 | 16.38 | 17.24 | 0.32 | 57 | 108.68 | 41.65 | 2 | 55 | 15.03 | 13638.32 | 155.42 | 529.76 | 77.9 | 41.62 | 17576.62 | 0.53 | 0.81 | 9.16 | 1.13 | 4 | 10
2 | 50 | CONCLUIDO | 5.3108 | 18.83 | 15.97 | 25.9 | 0.48 | 37 | 109.96 | 41.65 | 3 | 35 | 15.31 | 13795.21 | 148.35 | 529.62 | 65.02 | 41.62 | 11237.27 | 0.64 | 0.83 | 9.14 | 0.73 | 4 | 10
3 | 50 | CONCLUIDO | 5.4338 | 18.4 | 15.77 | 35.04 | 0.63 | 27 | 111.23 | 41.65 | 4 | 25 | 15.58 | 13952.52 | 143.05 | 529.25 | 58.78 | 41.62 | 8164.67 | 0.71 | 0.84 | 9.12 | 0.53 | 4 | 10
4 | 50 | CONCLUIDO | 5.5124 | 18.14 | 15.64 | 44.68 | 0.78 | 21 | 112.51 | 41.65 | 5 | 19 | 15.86 | 14110.24 | 138.25 | 529.29 | 55.01 | 41.62 | 6308.75 | 0.76 | 0.85 | 9.11 | 0.4 | 4 | 10
5 | 50 | CONCLUIDO | 5.5697 | 17.95 | 15.54 | 54.85 | 0.93 | 17 | 113.79 | 41.65 | 6 | 15 | 16.14 | 14268.39 | 133.7 | 529.16 | 51.82 | 41.62 | 4737.47 | 0.8 | 0.86 | 9.1 | 0.3 | 4 | 10
6 | 50 | CONCLUIDO | 5.5901 | 17.89 | 15.52 | 62.08 | 1.07 | 15 | 115.08 | 41.65 | 7 | 13 | 16.43 | 14426.96 | 129.99 | 529.17 | 51.36 | 41.62 | 4517.06 | 0.81 | 0.86 | 9.1 | 0.28 | 4 | 10
7 | 50 | CONCLUIDO | 5.614 | 17.81 | 15.49 | 71.48 | 1.21 | 13 | 116.37 | 41.65 | 8 | 10 | 16.72 | 14585.96 | 125.65 | 529.02 | 50.19 | 41.62 | 3939.65 | 0.83 | 0.86 | 9.1 | 0.25 | 4 | 10
8 | 50 | CONCLUIDO | 5.6265 | 17.77 | 15.47 | 77.35 | 1.35 | 12 | 117.66 | 41.65 | 9 | 0 | 17.01 | 14745.39 | 125.28 | 529.2 | 49.41 | 41.62 | 3557.9 | 0.84 | 0.86 | 9.1 | 0.23 | 4 | 10
0 | 25 | CONCLUIDO | 5.0639 | 19.75 | 16.85 | 12.8 | 0.28 | 79 | 61.76 | 28.92 | 1 | 77 | 6.84 | 7851.41 | 108.22 | 530.22 | 92.52 | 41.62 | 24774.36 | 0.45 | 0.79 | 9.2 | 1.6 | 4 | 10
1 | 25 | CONCLUIDO | 5.4815 | 18.24 | 15.95 | 26.58 | 0.55 | 36 | 62.92 | 28.92 | 2 | 34 | 7 | 7994.37 | 96.06 | 529.46 | 64.36 | 41.62 | 10912.57 | 0.65 | 0.83 | 9.13 | 0.7 | 4 | 10
2 | 25 | CONCLUIDO | 5.6093 | 17.83 | 15.71 | 40.99 | 0.81 | 23 | 64.08 | 28.92 | 3 | 5 | 7.16 | 8137.65 | 88 | 529.64 | 56.34 | 41.62 | 6964.95 | 0.74 | 0.85 | 9.14 | 0.47 | 4 | 10
3 | 25 | CONCLUIDO | 5.6102 | 17.82 | 15.71 | 40.98 | 1.07 | 23 | 65.25 | 28.92 | 4 | 0 | 7.33 | 8281.25 | 89.21 | 529.52 | 56.31 | 41.62 | 6950.27 | 0.74 | 0.85 | 9.14 | 0.47 | 4 | 10
0 | 85 | CONCLUIDO | 3.6794 | 27.18 | 18.84 | 6.42 | 0.11 | 176 | 167.88 | 51.39 | 1 | 174 | 30.49 | 20939.59 | 244.68 | 531.84 | 153.6 | 41.62 | 54830.08 | 0.27 | 0.71 | 9.36 | 3.56 | 4 | 10
1 | 85 | CONCLUIDO | 4.5702 | 21.88 | 16.83 | 12.78 | 0.21 | 79 | 169.33 | 51.39 | 2 | 77 | 30.94 | 21118.46 | 217.22 | 530.32 | 91.52 | 41.62 | 24275.2 | 0.45 | 0.79 | 9.21 | 1.58 | 4 | 10
2 | 85 | CONCLUIDO | 4.9137 | 20.35 | 16.25 | 19.12 | 0.31 | 51 | 170.79 | 51.39 | 3 | 49 | 31.4 | 21297.94 | 208.02 | 529.93 | 73.81 | 41.62 | 15560.45 | 0.56 | 0.82 | 9.15 | 1 | 4 | 10
3 | 85 | CONCLUIDO | 5.0904 | 19.64 | 15.98 | 25.24 | 0.41 | 38 | 172.25 | 51.39 | 4 | 36 | 31.86 | 21478.05 | 202.84 | 529.42 | 65.56 | 41.62 | 11502.06 | 0.63 | 0.83 | 9.14 | 0.74 | 4 | 10
4 | 85 | CONCLUIDO | 5.2024 | 19.22 | 15.83 | 31.67 | 0.51 | 30 | 173.71 | 51.39 | 5 | 28 | 32.32 | 21658.78 | 199.03 | 529.32 | 60.96 | 41.62 | 9241.82 | 0.68 | 0.84 | 9.12 | 0.59 | 4 | 10
5 | 85 | CONCLUIDO | 5.2775 | 18.95 | 15.73 | 37.75 | 0.61 | 25 | 175.18 | 51.39 | 6 | 23 | 32.79 | 21840.16 | 195.89 | 529.21 | 57.74 | 41.62 | 7656.07 | 0.72 | 0.85 | 9.12 | 0.49 | 4 | 10
6 | 85 | CONCLUIDO | 5.3415 | 18.72 | 15.64 | 44.68 | 0.7 | 21 | 176.66 | 51.39 | 7 | 19 | 33.27 | 22022.17 | 192.77 | 529.19 | 54.88 | 41.62 | 6244.47 | 0.76 | 0.85 | 9.11 | 0.4 | 4 | 10
7 | 85 | CONCLUIDO | 5.3895 | 18.55 | 15.57 | 51.91 | 0.8 | 18 | 178.14 | 51.39 | 8 | 16 | 33.75 | 22204.83 | 189.97 | 529.14 | 52.78 | 41.62 | 5210.39 | 0.79 | 0.85 | 9.11 | 0.33 | 4 | 10
8 | 85 | CONCLUIDO | 5.4214 | 18.45 | 15.53 | 58.24 | 0.89 | 16 | 179.63 | 51.39 | 9 | 14 | 34.24 | 22388.15 | 187.53 | 529.05 | 51.56 | 41.62 | 4610.94 | 0.81 | 0.86 | 9.1 | 0.29 | 4 | 10
9 | 85 | CONCLUIDO | 5.4326 | 18.41 | 15.53 | 62.11 | 0.98 | 15 | 181.12 | 51.39 | 10 | 13 | 34.73 | 22572.13 | 185.86 | 529.17 | 51.44 | 41.62 | 4555.04 | 0.81 | 0.86 | 9.1 | 0.29 | 4 | 10
10 | 85 | CONCLUIDO | 5.4669 | 18.29 | 15.48 | 71.44 | 1.07 | 13 | 182.62 | 51.39 | 11 | 11 | 35.22 | 22756.91 | 182.92 | 529.17 | 50.13 | 41.62 | 3910.35 | 0.83 | 0.86 | 9.09 | 0.24 | 4 | 10
11 | 85 | CONCLUIDO | 5.482 | 18.24 | 15.46 | 77.31 | 1.16 | 12 | 184.12 | 51.39 | 12 | 10 | 35.73 | 22942.24 | 180.99 | 529.01 | 49.54 | 41.62 | 3621.26 | 0.84 | 0.86 | 9.09 | 0.22 | 4 | 10
12 | 85 | CONCLUIDO | 5.5024 | 18.17 | 15.43 | 84.16 | 1.24 | 11 | 185.63 | 51.39 | 13 | 9 | 36.24 | 23128.27 | 178.35 | 529.11 | 48.55 | 41.62 | 3128.24 | 0.86 | 0.86 | 9.09 | 0.19 | 4 | 10
13 | 85 | CONCLUIDO | 5.5166 | 18.13 | 15.42 | 92.49 | 1.33 | 10 | 187.14 | 51.39 | 14 | 8 | 36.75 | 23314.98 | 175.66 | 529 | 48.17 | 41.62 | 2946.83 | 0.86 | 0.86 | 9.09 | 0.18 | 4 | 10
14 | 85 | CONCLUIDO | 5.5166 | 18.13 | 15.42 | 92.49 | 1.41 | 10 | 188.66 | 51.39 | 15 | 8 | 37.27 | 23502.4 | 174.25 | 529.02 | 48.09 | 41.62 | 2907.48 | 0.87 | 0.86 | 9.09 | 0.18 | 4 | 10
15 | 85 | CONCLUIDO | 5.5335 | 18.07 | 15.39 | 102.63 | 1.49 | 9 | 190.19 | 51.39 | 16 | 7 | 37.79 | 23690.52 | 172 | 529.06 | 47.62 | 41.62 | 2674.06 | 0.87 | 0.86 | 9.08 | 0.16 | 4 | 10
16 | 85 | CONCLUIDO | 5.5295 | 18.08 | 15.41 | 102.71 | 1.57 | 9 | 191.72 | 51.39 | 17 | 7 | 38.33 | 23879.37 | 168.97 | 528.98 | 47.94 | 41.62 | 2833.28 | 0.87 | 0.86 | 9.09 | 0.17 | 4 | 10
17 | 85 | CONCLUIDO | 5.5492 | 18.02 | 15.38 | 115.33 | 1.65 | 8 | 193.26 | 51.39 | 18 | 6 | 38.86 | 24068.93 | 167.94 | 528.98 | 47.02 | 41.62 | 2380.92 | 0.89 | 0.87 | 9.08 | 0.14 | 4 | 10
18 | 85 | CONCLUIDO | 5.5443 | 18.04 | 15.39 | 115.45 | 1.73 | 8 | 194.8 | 51.39 | 19 | 1 | 39.41 | 24259.23 | 166.67 | 529.1 | 47.2 | 41.62 | 2471.76 | 0.88 | 0.86 | 9.09 | 0.15 | 4 | 10
19 | 85 | CONCLUIDO | 5.5441 | 18.04 | 15.39 | 115.45 | 1.81 | 8 | 196.35 | 51.39 | 20 | 0 | 39.96 | 24450.27 | 167.41 | 529.16 | 47.19 | 41.62 | 2464.11 | 0.88 | 0.86 | 9.1 | 0.16 | 4 | 10
0 | 20 | CONCLUIDO | 5.2316 | 19.11 | 16.56 | 15.05 | 0.34 | 66 | 51.33 | 24.83 | 1 | 64 | 5.51 | 6564.78 | 90.87 | 530.03 | 83.21 | 41.62 | 20187.18 | 0.5 | 0.8 | 9.18 | 1.31 | 4 | 10
1 | 20 | CONCLUIDO | 5.5755 | 17.94 | 15.82 | 31.64 | 0.66 | 30 | 52.47 | 24.83 | 2 | 24 | 5.64 | 6705.1 | 78.51 | 529.56 | 60.47 | 41.62 | 8997.2 | 0.69 | 0.84 | 9.12 | 0.58 | 4 | 10
2 | 20 | CONCLUIDO | 5.5849 | 17.91 | 15.82 | 33.89 | 0.97 | 28 | 53.61 | 24.83 | 3 | 0 | 5.78 | 6845.59 | 79.14 | 529.73 | 59.48 | 41.62 | 8509.92 | 0.7 | 0.84 | 9.15 | 0.57 | 4 | 10
0 | 65 | CONCLUIDO | 4.0929 | 24.43 | 18.25 | 7.45 | 0.13 | 147 | 133.21 | 46.47 | 1 | 145 | 20.75 | 16663.42 | 203.92 | 531.41 | 135.36 | 41.62 | 45856.7 | 0.31 | 0.73 | 9.31 | 2.98 | 4 | 10
1 | 65 | CONCLUIDO | 4.859 | 20.58 | 16.58 | 14.84 | 0.26 | 67 | 134.55 | 46.47 | 2 | 65 | 21.09 | 16828.84 | 183.11 | 529.81 | 83.65 | 41.62 | 20399.28 | 0.5 | 0.8 | 9.19 | 1.33 | 4 | 10
2 | 65 | CONCLUIDO | 5.1483 | 19.42 | 16.07 | 22.43 | 0.39 | 43 | 135.9 | 46.47 | 3 | 41 | 21.43 | 16994.64 | 175.13 | 529.68 | 68.57 | 41.62 | 12981.08 | 0.61 | 0.83 | 9.13 | 0.83 | 4 | 10
3 | 65 | CONCLUIDO | 5.286 | 18.92 | 15.87 | 29.75 | 0.52 | 32 | 137.25 | 46.47 | 4 | 30 | 21.78 | 17160.92 | 170.35 | 529.23 | 61.71 | 41.62 | 9604.95 | 0.67 | 0.84 | 9.13 | 0.62 | 4 | 10
4 | 65 | CONCLUIDO | 5.3813 | 18.58 | 15.72 | 37.73 | 0.64 | 25 | 138.6 | 46.47 | 5 | 23 | 22.13 | 17327.69 | 166.42 | 529.36 | 57.5 | 41.62 | 7537.65 | 0.72 | 0.85 | 9.11 | 0.48 | 4 | 10
5 | 65 | CONCLUIDO | 5.4341 | 18.4 | 15.65 | 44.72 | 0.76 | 21 | 139.95 | 46.47 | 6 | 19 | 22.49 | 17494.97 | 162.97 | 529.21 | 55.23 | 41.62 | 6419.67 | 0.75 | 0.85 | 9.11 | 0.41 | 4 | 10
6 | 65 | CONCLUIDO | 5.4805 | 18.25 | 15.58 | 51.92 | 0.88 | 18 | 141.31 | 46.47 | 7 | 16 | 22.85 | 17662.75 | 159.45 | 529.24 | 53.26 | 41.62 | 5453.02 | 0.78 | 0.85 | 9.1 | 0.34 | 4 | 10
7 | 65 | CONCLUIDO | 5.5206 | 18.11 | 15.53 | 62.1 | 0.99 | 15 | 142.68 | 46.47 | 8 | 13 | 23.21 | 17831.04 | 155.82 | 529.09 | 51.61 | 41.62 | 4639.02 | 0.81 | 0.86 | 9.1 | 0.29 | 4 | 10
8 | 65 | CONCLUIDO | 5.535 | 18.07 | 15.51 | 66.45 | 1.11 | 14 | 144.05 | 46.47 | 9 | 12 | 23.58 | 17999.83 | 152.74 | 529.1 | 50.86 | 41.62 | 4272.55 | 0.82 | 0.86 | 9.1 | 0.27 | 4 | 10
9 | 65 | CONCLUIDO | 5.5694 | 17.96 | 15.45 | 77.24 | 1.22 | 12 | 145.42 | 46.47 | 10 | 10 | 23.95 | 18169.15 | 149.91 | 529.05 | 49.3 | 41.62 | 3500.59 | 0.84 | 0.86 | 9.09 | 0.21 | 4 | 10
10 | 65 | CONCLUIDO | 5.5812 | 17.92 | 15.44 | 84.2 | 1.33 | 11 | 146.8 | 46.47 | 11 | 9 | 24.33 | 18338.99 | 146.96 | 529.05 | 48.75 | 41.62 | 3229.53 | 0.85 | 0.86 | 9.09 | 0.2 | 4 | 10
11 | 65 | CONCLUIDO | 5.5952 | 17.87 | 15.42 | 92.52 | 1.43 | 10 | 148.18 | 46.47 | 12 | 5 | 24.71 | 18509.36 | 143.59 | 528.99 | 48.2 | 41.62 | 2958.66 | 0.86 | 0.86 | 9.09 | 0.18 | 4 | 10
12 | 65 | CONCLUIDO | 5.5928 | 17.88 | 15.43 | 92.57 | 1.54 | 10 | 149.56 | 46.47 | 13 | 0 | 25.1 | 18680.25 | 142.47 | 529.13 | 48.22 | 41.62 | 2970.38 | 0.86 | 0.86 | 9.1 | 0.19 | 4 | 10
0 | 75 | CONCLUIDO | 3.882 | 25.76 | 18.53 | 6.86 | 0.12 | 162 | 150.44 | 49.1 | 1 | 160 | 25.34 | 18787.76 | 224.24 | 532.23 | 144.43 | 41.62 | 50315.71 | 0.29 | 0.72 | 9.33 | 3.26 | 4 | 10
1 | 75 | CONCLUIDO | 4.7141 | 21.21 | 16.71 | 13.73 | 0.23 | 73 | 151.83 | 49.1 | 2 | 71 | 25.73 | 18959.54 | 200.45 | 530.27 | 87.56 | 41.62 | 22327.09 | 0.48 | 0.8 | 9.2 | 1.45 | 4 | 10
2 | 75 | CONCLUIDO | 5.0331 | 19.87 | 16.16 | 20.62 | 0.35 | 47 | 153.23 | 49.1 | 3 | 45 | 26.13 | 19131.85 | 191.77 | 529.7 | 70.84 | 41.62 | 14094.92 | 0.59 | 0.82 | 9.15 | 0.91 | 4 | 10
3 | 75 | CONCLUIDO | 5.1872 | 19.28 | 15.93 | 27.31 | 0.46 | 35 | 154.63 | 49.1 | 4 | 33 | 26.53 | 19304.72 | 187.11 | 529.41 | 63.78 | 41.62 | 10625.98 | 0.65 | 0.84 | 9.14 | 0.69 | 4 | 10
4 | 75 | CONCLUIDO | 5.2883 | 18.91 | 15.78 | 33.81 | 0.57 | 28 | 156.03 | 49.1 | 5 | 26 | 26.94 | 19478.15 | 183.04 | 529.46 | 59.38 | 41.62 | 8460.2 | 0.7 | 0.84 | 9.11 | 0.53 | 4 | 10
5 | 75 | CONCLUIDO | 5.3589 | 18.66 | 15.68 | 40.91 | 0.67 | 23 | 157.44 | 49.1 | 6 | 21 | 27.35 | 19652.13 | 179.73 | 529.24 | 56.43 | 41.62 | 7010.62 | 0.74 | 0.85 | 9.11 | 0.44 | 4 | 10
6 | 75 | CONCLUIDO | 5.4233 | 18.44 | 15.58 | 49.21 | 0.78 | 19 | 158.86 | 49.1 | 7 | 17 | 27.77 | 19826.68 | 176.14 | 529.21 | 53.36 | 41.62 | 5498.05 | 0.78 | 0.85 | 9.1 | 0.34 | 4 | 10
7 | 75 | CONCLUIDO | 5.4474 | 18.36 | 15.56 | 54.92 | 0.88 | 17 | 160.28 | 49.1 | 8 | 15 | 28.19 | 20001.93 | 174.11 | 529.3 | 52.78 | 41.62 | 5217.23 | 0.79 | 0.86 | 9.1 | 0.32 | 4 | 10
8 | 75 | CONCLUIDO | 5.4751 | 18.26 | 15.53 | 62.12 | 0.99 | 15 | 161.71 | 49.1 | 9 | 13 | 28.61 | 20177.64 | 171.27 | 529.02 | 51.68 | 41.62 | 4677.18 | 0.81 | 0.86 | 9.1 | 0.29 | 4 | 10
9 | 75 | CONCLUIDO | 5.5091 | 18.15 | 15.48 | 71.44 | 1.09 | 13 | 163.13 | 49.1 | 10 | 11 | 29.04 | 20353.94 | 167.73 | 529.03 | 49.94 | 41.62 | 3813.3 | 0.83 | 0.86 | 9.1 | 0.24 | 4 | 10
10 | 75 | CONCLUIDO | 5.5208 | 18.11 | 15.47 | 77.35 | 1.18 | 12 | 164.57 | 49.1 | 11 | 10 | 29.47 | 20530.82 | 165.89 | 529.16 | 49.55 | 41.62 | 3623.64 | 0.84 | 0.86 | 9.1 | 0.23 | 4 | 10
11 | 75 | CONCLUIDO | 5.5415 | 18.05 | 15.43 | 84.18 | 1.28 | 11 | 166.01 | 49.1 | 12 | 9 | 29.91 | 20708.3 | 163.23 | 529.05 | 48.63 | 41.62 | 3168.97 | 0.86 | 0.86 | 9.09 | 0.2 | 4 | 10
12 | 75 | CONCLUIDO | 5.5551 | 18 | 15.42 | 92.52 | 1.38 | 10 | 167.45 | 49.1 | 13 | 8 | 30.36 | 20886.38 | 160.24 | 529.01 | 48.17 | 41.62 | 2946.32 | 0.86 | 0.86 | 9.09 | 0.18 | 4 | 10
13 | 75 | CONCLUIDO | 5.5764 | 17.93 | 15.38 | 102.54 | 1.47 | 9 | 168.9 | 49.1 | 14 | 7 | 30.81 | 21065.06 | 156.44 | 528.96 | 46.98 | 41.62 | 2355.05 | 0.89 | 0.87 | 9.09 | 0.14 | 4 | 10
14 | 75 | CONCLUIDO | 5.57 | 17.95 | 15.4 | 102.68 | 1.56 | 9 | 170.35 | 49.1 | 15 | 6 | 31.26 | 21244.37 | 155.42 | 529.07 | 47.48 | 41.62 | 2607.19 | 0.88 | 0.86 | 9.09 | 0.16 | 4 | 10
15 | 75 | CONCLUIDO | 5.5677 | 17.96 | 15.41 | 102.73 | 1.65 | 9 | 171.81 | 49.1 | 16 | 0 | 31.72 | 21424.29 | 153.52 | 529.1 | 47.72 | 41.62 | 2724.18 | 0.87 | 0.86 | 9.1 | 0.17 | 4 | 10
0 | 95 | CONCLUIDO | 3.4782 | 28.75 | 19.17 | 6.02 | 0.1 | 191 | 185.69 | 53.44 | 1 | 189 | 36.26 | 23136.14 | 265.48 | 532.44 | 163.45 | 41.62 | 59682.69 | 0.25 | 0.7 | 9.4 | 3.89 | 4 | 10
1 | 95 | CONCLUIDO | 4.4277 | 22.58 | 16.95 | 11.97 | 0.19 | 85 | 187.21 | 53.44 | 2 | 83 | 36.77 | 23322.88 | 233.73 | 530.01 | 95.38 | 41.62 | 26176.22 | 0.44 | 0.79 | 9.21 | 1.7 | 4 | 10
2 | 95 | CONCLUIDO | 4.7954 | 20.85 | 16.34 | 17.82 | 0.28 | 55 | 188.73 | 53.44 | 3 | 53 | 37.29 | 23510.33 | 223.84 | 529.72 | 76.69 | 41.62 | 16981.62 | 0.54 | 0.82 | 9.16 | 1.09 | 4 | 10
3 | 95 | CONCLUIDO | 5.0067 | 19.97 | 16.02 | 24.02 | 0.37 | 40 | 190.25 | 53.44 | 4 | 38 | 37.82 | 23698.48 | 217.82 | 529.6 | 66.78 | 41.62 | 12098.84 | 0.62 | 0.83 | 9.13 | 0.77 | 4 | 10
4 | 95 | CONCLUIDO | 5.1226 | 19.52 | 15.86 | 29.74 | 0.46 | 32 | 191.78 | 53.44 | 5 | 30 | 38.35 | 23887.36 | 214.18 | 529.34 | 61.79 | 41.62 | 9643.89 | 0.67 | 0.84 | 9.13 | 0.62 | 4 | 10
5 | 95 | CONCLUIDO | 5.198 | 19.24 | 15.76 | 35.03 | 0.55 | 27 | 193.32 | 53.44 | 6 | 25 | 38.89 | 24076.95 | 211.26 | 529.35 | 59.07 | 41.62 | 8312.27 | 0.7 | 0.84 | 9.11 | 0.52 | 4 | 10
6 | 95 | CONCLUIDO | 5.2621 | 19 | 15.68 | 40.9 | 0.64 | 23 | 194.86 | 53.44 | 7 | 21 | 39.43 | 24267.28 | 208.48 | 529.21 | 56.13 | 41.62 | 6859.89 | 0.74 | 0.85 | 9.11 | 0.44 | 4 | 10
7 | 95 | CONCLUIDO | 5.3079 | 18.84 | 15.63 | 46.88 | 0.72 | 20 | 196.41 | 53.44 | 8 | 18 | 39.98 | 24458.36 | 206.32 | 529.31 | 54.7 | 41.62 | 6161.01 | 0.76 | 0.85 | 9.1 | 0.39 | 4 | 10
8 | 95 | CONCLUIDO | 5.34 | 18.73 | 15.59 | 51.96 | 0.81 | 18 | 197.97 | 53.44 | 9 | 16 | 40.53 | 24650.18 | 204.04 | 529.21 | 53.37 | 41.62 | 5504.71 | 0.78 | 0.85 | 9.1 | 0.35 | 4 | 10
9 | 95 | CONCLUIDO | 5.3755 | 18.6 | 15.54 | 58.27 | 0.89 | 16 | 199.53 | 53.44 | 10 | 14 | 41.1 | 24842.77 | 201.77 | 529.04 | 51.88 | 41.62 | 4770.95 | 0.8 | 0.86 | 9.1 | 0.3 | 4 | 10
10 | 95 | CONCLUIDO | 5.4074 | 18.49 | 15.5 | 66.44 | 0.97 | 14 | 201.1 | 53.44 | 11 | 12 | 41.66 | 25036.12 | 199.35 | 529.11 | 50.82 | 41.62 | 4252.17 | 0.82 | 0.86 | 9.1 | 0.26 | 4 | 10
11 | 95 | CONCLUIDO | 5.4235 | 18.44 | 15.49 | 71.47 | 1.05 | 13 | 202.67 | 53.44 | 12 | 11 | 42.24 | 25230.25 | 197.77 | 529.02 | 50.25 | 41.62 | 3969.54 | 0.83 | 0.86 | 9.1 | 0.25 | 4 | 10
12 | 95 | CONCLUIDO | 5.4387 | 18.39 | 15.47 | 77.36 | 1.13 | 12 | 204.25 | 53.44 | 13 | 10 | 42.82 | 25425.3 | 195.98 | 529.1 | 49.58 | 41.62 | 3638.77 | 0.84 | 0.86 | 9.1 | 0.23 | 4 | 10
13 | 95 | CONCLUIDO | 5.4609 | 18.31 | 15.43 | 84.18 | 1.21 | 11 | 205.84 | 53.44 | 14 | 9 | 43.4 | 25621.03 | 193.42 | 529.06 | 48.66 | 41.62 | 3188.16 | 0.86 | 0.86 | 9.09 | 0.2 | 4 | 10
14 | 95 | CONCLUIDO | 5.4594 | 18.32 | 15.44 | 84.21 | 1.28 | 11 | 207.43 | 53.44 | 15 | 9 | 44 | 25817.56 | 192.07 | 529.04 | 48.76 | 41.62 | 3235.39 | 0.85 | 0.86 | 9.09 | 0.2 | 4 | 10
15 | 95 | CONCLUIDO | 5.4783 | 18.25 | 15.41 | 92.48 | 1.36 | 10 | 209.03 | 53.44 | 16 | 8 | 44.6 | 26014.91 | 190.41 | 529.12 | 48.13 | 41.62 | 2927.24 | 0.86 | 0.86 | 9.09 | 0.17 | 4 | 10
16 | 95 | CONCLUIDO | 5.4961 | 18.19 | 15.39 | 102.61 | 1.43 | 9 | 210.64 | 53.44 | 17 | 7 | 45.21 | 26213.09 | 187.85 | 529.03 | 47.19 | 41.62 | 2460.44 | 0.88 | 0.86 | 9.09 | 0.15 | 4 | 10
17 | 95 | CONCLUIDO | 5.4952 | 18.2 | 15.39 | 102.63 | 1.51 | 9 | 212.25 | 53.44 | 18 | 7 | 45.82 | 26412.11 | 186.67 | 528.93 | 47.42 | 41.62 | 2573.63 | 0.88 | 0.86 | 9.09 | 0.16 | 4 | 10
18 | 95 | CONCLUIDO | 5.5125 | 18.14 | 15.37 | 115.31 | 1.58 | 8 | 213.87 | 53.44 | 19 | 6 | 46.44 | 26611.98 | 183.74 | 528.96 | 46.78 | 41.62 | 2261.58 | 0.89 | 0.87 | 9.09 | 0.14 | 4 | 10
19 | 95 | CONCLUIDO | 5.5105 | 18.15 | 15.38 | 115.36 | 1.65 | 8 | 215.5 | 53.44 | 20 | 6 | 47.07 | 26812.71 | 183.47 | 529.07 | 47.01 | 41.62 | 2377.03 | 0.89 | 0.87 | 9.09 | 0.14 | 4 | 10
20 | 95 | CONCLUIDO | 5.5118 | 18.14 | 15.38 | 115.33 | 1.72 | 8 | 217.14 | 53.44 | 21 | 6 | 47.7 | 27014.3 | 180.27 | 528.95 | 46.93 | 41.62 | 2336.32 | 0.89 | 0.87 | 9.09 | 0.14 | 4 | 10
21 | 95 | CONCLUIDO | 5.5305 | 18.08 | 15.35 | 131.59 | 1.79 | 7 | 218.78 | 53.44 | 22 | 5 | 48.34 | 27216.79 | 178.24 | 528.99 | 46.14 | 41.62 | 1944.58 | 0.9 | 0.87 | 9.08 | 0.12 | 4 | 10
22 | 95 | CONCLUIDO | 5.528 | 18.09 | 15.36 | 131.66 | 1.85 | 7 | 220.43 | 53.44 | 23 | 0 | 48.99 | 27420.16 | 178.68 | 529.03 | 46.28 | 41.62 | 2013.48 | 0.9 | 0.87 | 9.09 | 0.12 | 4 | 10
0 | 55 | CONCLUIDO | 4.3151 | 23.17 | 17.94 | 8.15 | 0.15 | 132 | 116.05 | 43.4 | 1 | 130 | 16.65 | 14546.17 | 182.77 | 531.13 | 125.4 | 41.62 | 40952.24 | 0.33 | 0.74 | 9.3 | 2.67 | 4 | 10
1 | 55 | CONCLUIDO | 5.0133 | 19.95 | 16.43 | 16.43 | 0.3 | 60 | 117.34 | 43.4 | 2 | 58 | 16.94 | 14705.49 | 164.73 | 529.74 | 79.63 | 41.62 | 18425.16 | 0.52 | 0.81 | 9.16 | 1.18 | 4 | 10
2 | 55 | CONCLUIDO | 5.254 | 19.03 | 16.02 | 24.64 | 0.45 | 39 | 118.63 | 43.4 | 3 | 37 | 17.23 | 14865.24 | 157.85 | 529.64 | 66.57 | 41.62 | 11999.28 | 0.63 | 0.83 | 9.14 | 0.77 | 4 | 10
3 | 55 | CONCLUIDO | 5.3816 | 18.58 | 15.8 | 32.7 | 0.59 | 29 | 119.93 | 43.4 | 4 | 27 | 17.53 | 15025.44 | 152.54 | 529.38 | 60.2 | 41.62 | 8863.41 | 0.69 | 0.84 | 9.12 | 0.56 | 4 | 10
4 | 55 | CONCLUIDO | 5.4592 | 18.32 | 15.68 | 40.92 | 0.73 | 23 | 121.23 | 43.4 | 5 | 21 | 17.83 | 15186.08 | 148.21 | 529.23 | 56.44 | 41.62 | 7016.61 | 0.74 | 0.85 | 9.11 | 0.44 | 4 | 10
5 | 55 | CONCLUIDO | 5.5177 | 18.12 | 15.59 | 49.22 | 0.86 | 19 | 122.54 | 43.4 | 6 | 17 | 18.14 | 15347.16 | 144.06 | 529.15 | 53.51 | 41.62 | 5570.12 | 0.78 | 0.85 | 9.1 | 0.35 | 4 | 10
6 | 55 | CONCLUIDO | 5.5542 | 18 | 15.54 | 58.27 | 1 | 16 | 123.85 | 43.4 | 7 | 14 | 18.45 | 15508.69 | 140.34 | 529.09 | 51.91 | 41.62 | 4784.33 | 0.8 | 0.86 | 9.1 | 0.3 | 4 | 10
7 | 55 | CONCLUIDO | 5.5802 | 17.92 | 15.5 | 66.44 | 1.13 | 14 | 125.16 | 43.4 | 8 | 12 | 18.76 | 15670.68 | 136.45 | 529.07 | 50.84 | 41.62 | 4259.37 | 0.82 | 0.86 | 9.09 | 0.26 | 4 | 10
8 | 55 | CONCLUIDO | 5.6093 | 17.83 | 15.46 | 77.28 | 1.26 | 12 | 126.48 | 43.4 | 9 | 10 | 19.08 | 15833.12 | 133 | 529.25 | 49.54 | 41.62 | 3620.61 | 0.84 | 0.86 | 9.09 | 0.22 | 4 | 10
9 | 55 | CONCLUIDO | 5.6204 | 17.79 | 15.45 | 84.25 | 1.38 | 11 | 127.8 | 43.4 | 10 | 1 | 19.4 | 15996.02 | 131 | 529.12 | 48.71 | 41.62 | 3211.55 | 0.85 | 0.86 | 9.1 | 0.21 | 4 | 10
10 | 55 | CONCLUIDO | 5.6191 | 17.8 | 15.45 | 84.27 | 1.5 | 11 | 129.13 | 43.4 | 11 | 0 | 19.73 | 16159.39 | 132.2 | 529.12 | 48.76 | 41.62 | 3233.93 | 0.85 | 0.86 | 9.1 | 0.21 | 4 | 10

## gráficos
Selecione o eixo X:
Selecione o eixo Y:
Selecione o eixo Z:
Eixo X | Eixo Y | Eixo Z
0 | 0 | 0
0 | 0 | 0
0 | 0 | 0
0 | 0 | 0
0 | 0 | 0
0 | 0 | 0
0 | 0 | 0
0 | 0 | 0
0 | 0 | 0
0 | 0 | 0
0 | 0 | 0
0 | 0 | 0
0 | 0 | 0
0 | 0 | 0
0 | 0 | 0
0 | 0 | 0
0 | 0 | 0
0 | 0 | 0
0 | 0 | 0
0 | 0 | 0
0 | 0 | 0
0 | 0 | 0
0 | 0 | 0
0 | 0 | 0
0 | 0 | 0
0 | 0 | 0
0 | 0 | 0
0 | 0 | 0
0 | 0 | 0
0 | 0 | 0
0 | 0 | 0
0 | 0 | 0
0 | 0 | 0
0 | 0 | 0
0 | 0 | 0
0 | 0 | 0
0 | 0 | 0
0 | 0 | 0
0 | 0 | 0
0 | 0 | 0
0 | 0 | 0
0 | 0 | 0
0 | 0 | 0
0 | 0 | 0
0 | 0 | 0
0 | 0 | 0
0 | 0 | 0
0 | 0 | 0
0 | 0 | 0
0 | 0 | 0
0 | 0 | 0
0 | 0 | 0
0 | 0 | 0
0 | 0 | 0
0 | 0 | 0
0 | 0 | 0
0 | 0 | 0
0 | 0 | 0
0 | 0 | 0
0 | 0 | 0
0 | 0 | 0
0 | 0 | 0
0 | 0 | 0
0 | 0 | 0
0 | 0 | 0
0 | 0 | 0
0 | 0 | 0
0 | 0 | 0
0 | 0 | 0
0 | 0 | 0
0 | 0 | 0
0 | 0 | 0
0 | 0 | 0
0 | 0 | 0
0 | 0 | 0
0 | 0 | 0
0 | 0 | 0
0 | 0 | 0
0 | 0 | 0
0 | 0 | 0
0 | 0 | 0
0 | 0 | 0
0 | 0 | 0
0 | 0 | 0
0 | 0 | 0
0 | 0 | 0
0 | 0 | 0
0 | 0 | 0
0 | 0 | 0
0 | 0 | 0
0 | 0 | 0
0 | 0 | 0
0 | 0 | 0
0 | 0 | 0
0 | 0 | 0
0 | 0 | 0
0 | 0 | 0
0 | 0 | 0
0 | 0 | 0
0 | 0 | 0
0 | 0 | 0
0 | 0 | 0
0 | 0 | 0
0 | 0 | 0
0 | 0 | 0
0 | 0 | 0
0 | 0 | 0
0 | 0 | 0
0 | 0 | 0
0 | 0 | 0
0 | 0 | 0
0 | 0 | 0
0 | 0 | 0
0 | 0 | 0
0 | 0 | 0
0 | 0 | 0
0 | 0 | 0
0 | 0 | 0
0 | 0 | 0
0 | 0 | 0
0 | 0 | 0
0 | 0 | 0
0 | 0 | 0
0 | 0 | 0
0 | 0 | 0
0 | 0 | 0
0 | 0 | 0
0 | 0 | 0
0 | 0 | 0
0 | 0 | 0
0 | 0 | 0
0 | 0 | 0
0 | 0 | 0
0 | 0 | 0
0 | 0 | 0
0 | 0 | 0
0 | 0 | 0
0 | 0 | 0
0 | 0 | 0
0 | 0 | 0
0 | 0 | 0
0 | 0 | 0
0 | 0 | 0
0 | 0 | 0
0 | 0 | 0
0 | 0 | 0
0 | 0 | 0
0 | 0 | 0
0 | 0 | 0
0 | 0 | 0
0 | 0 | 0
0 | 0 | 0
0 | 0 | 0
0 | 0 | 0
0 | 0 | 0
0 | 0 | 0
0 | 0 | 0
0 | 0 | 0
0 | 0 | 0
0 | 0 | 0
0 | 0 | 0
0 | 0 | 0
0 | 0 | 0
0 | 0 | 0
0 | 0 | 0
0 | 0 | 0
0 | 0 | 0
0 | 0 | 0
0 | 0 | 0
0 | 0 | 0
0 | 0 | 0
0 | 0 | 0
0 | 0 | 0
0 | 0 | 0
0 | 0 | 0
0 | 0 | 0
0 | 0 | 0
0 | 0 | 0
0 | 0 | 0
0 | 0 | 0
0 | 0 | 0
0 | 0 | 0
0 | 0 | 0
0 | 0 | 0
0 | 0 | 0
0 | 0 | 0
0 | 0 | 0
0 | 0 | 0
0 | 0 | 0
0 | 0 | 0
0 | 0 | 0
0 | 0 | 0
0 | 0 | 0
0 | 0 | 0
0 | 0 | 0
0 | 0 | 0
0 | 0 | 0
0 | 0 | 0
0 | 0 | 0
0 | 0 | 0
0 | 0 | 0
0 | 0 | 0
0 | 0 | 0
0 | 0 | 0
0 | 0 | 0
0 | 0 | 0
0 | 0 | 0
0 | 0 | 0
0 | 0 | 0
0 | 0 | 0
0 | 0 | 0
0 | 0 | 0
0 | 0 | 0
0 | 0 | 0
0 | 0 | 0
0 | 0 | 0
0 | 0 | 0
0 | 0 | 0
0 | 0 | 0
0 | 0 | 0

## hidden (hidden)
Unnamed: 0
Volume de calda [L]
STATUS
Capacidade operacional [ha/h]
Tempo de missao [h]
Tempo util [h]
Tempo por voo [min]
Autonomia Projetada [h]
N° Voos
MTOW [kg]
Massa Estrutura [kg]
Combustível [kg]
Abastecimentos
Massa gerador
Potência gerador [W]
Combustível consumido [L]
Calda cons [L]
Distância percorrida [km]
Distância Pulverizando [km]
RTL ACUMULADO[m]
EOC [km/km]
EOC [h/h]
Tempo de manobra [h]
Tempo rtl_rtw [h]
V pulv [m/s]
V desloc [m/s]