## RESULTADOS_18
Unnamed: 0 | Volume de calda [L] | STATUS | Capacidade operacional [ha/h] | Tempo de missao [h] | Tempo util [h] | Tempo por voo [min] | Autonomia Projetada [h] | N° Voos | MTOW [kg] | Massa Estrutura [kg] | Combustível [kg] | Abastecimentos | Massa gerador | Potência gerador [W] | Combustível consumido [L] | Calda cons [L] | Distância percorrida [km] | Distância Pulverizando [km] | RTL ACUMULADO[m] | EOC [km/km] | EOC [h/h] | Tempo de manobra [h] | Tempo rtl_rtw [h] | V pulv [m/s] | V desloc [m/s]
0 | 100 | CONCLUIDO | 14.6223 | 6.84 | 3.12 | 6.03 | 0.09 | 31 | 194.77 | 54.38 | 1 | 29 | 39.4 | 24256.19 | 40.9 | 671.12 | 48.79 | 26.7 | 10926.63 | 0.55 | 0.75 | 0.15 | 0.68 | 4 | 10
1 | 100 | CONCLUIDO | 17.537 | 5.7 | 2.68 | 12.37 | 0.18 | 13 | 196.32 | 54.38 | 2 | 11 | 39.95 | 24447.22 | 31.49 | 670.44 | 35.08 | 26.7 | 4163.5 | 0.76 | 0.87 | 0.12 | 0.24 | 4 | 10
2 | 100 | CONCLUIDO | 18.4729 | 5.41 | 2.59 | 19.39 | 0.27 | 8 | 197.88 | 54.38 | 3 | 1 | 40.5 | 24639 | 26.87 | 670.35 | 31.77 | 26.7 | 2530.69 | 0.84 | 0.9 | 0.12 | 0.15 | 4 | 10
3 | 100 | CONCLUIDO | 18.4653 | 5.42 | 2.59 | 19.41 | 0.36 | 8 | 199.44 | 54.38 | 4 | 0 | 41.06 | 24831.54 | 27.1 | 670.35 | 31.77 | 26.7 | 2532.07 | 0.84 | 0.9 | 0.13 | 0.15 | 4 | 10

## RESULTADOS_6
Unnamed: 0 | Volume de calda [L] | STATUS | Capacidade operacional [ha/h] | Tempo de missao [h] | Tempo util [h] | Tempo por voo [min] | Autonomia Projetada [h] | N° Voos | MTOW [kg] | Massa Estrutura [kg] | Combustível [kg] | Abastecimentos | Massa gerador | Potência gerador [W] | Combustível consumido [L] | Calda cons [L] | Distância percorrida [km] | Distância Pulverizando [km] | RTL ACUMULADO[m] | EOC [km/km] | EOC [h/h] | Tempo de manobra [h] | Tempo rtl_rtw [h] | V pulv [m/s] | V desloc [m/s]
0 | 40 | CONCLUIDO | 19.7087 | 5.07 | 2.79 | 9.31 | 0.2 | 18 | 89.87 | 37.55 | 1 | 0 | 11.32 | 11317.98 | 18.36 | 670.97 | 37.92 | 26.7 | 5560.01 | 0.7 | 0.83 | 0.15 | 0.36 | 4 | 10

## RESULTADOS_4
Unnamed: 0 | Volume de calda [L] | STATUS | Capacidade operacional [ha/h] | Tempo de missao [h] | Tempo util [h] | Tempo por voo [min] | Autonomia Projetada [h] | N° Voos | MTOW [kg] | Massa Estrutura [kg] | Combustível [kg] | Abastecimentos | Massa gerador | Potência gerador [W] | Combustível consumido [L] | Calda cons [L] | Distância percorrida [km] | Distância Pulverizando [km] | RTL ACUMULADO[m] | EOC [km/km] | EOC [h/h] | Tempo de manobra [h] | Tempo rtl_rtw [h] | V pulv [m/s] | V desloc [m/s]
0 | 30 | CONCLUIDO | 19.3861 | 5.16 | 2.94 | 7.35 | 0.24 | 24 | 71.52 | 32.27 | 1 | 0 | 8.25 | 9054.6 | 16.86 | 671.75 | 41.98 | 26.7 | 7558.11 | 0.64 | 0.79 | 0.17 | 0.5 | 4 | 10

## RESULTADOS_1
Unnamed: 0 | Volume de calda [L] | STATUS | Capacidade operacional [ha/h] | Tempo de missao [h] | Tempo util [h] | Tempo por voo [min] | Autonomia Projetada [h] | N° Voos | MTOW [kg] | Massa Estrutura [kg] | Combustível [kg] | Abastecimentos | Massa gerador | Potência gerador [W] | Combustível consumido [L] | Calda cons [L] | Distância percorrida [km] | Distância Pulverizando [km] | RTL ACUMULADO[m] | EOC [km/km] | EOC [h/h] | Tempo de manobra [h] | Tempo rtl_rtw [h] | V pulv [m/s] | V desloc [m/s]
0 | 15 | CONCLUIDO | 17.783 | 5.62 | 3.41 | 4.45 | 0.43 | 46 | 39.78 | 19.54 | 1 | 0 | 4.24 | 5140 | 13.49 | 673.09 | 55.71 | 26.7 | 14312.91 | 0.48 | 0.68 | 0.24 | 0.97 | 4 | 10

## RESULTADOS_12
Unnamed: 0 | Volume de calda [L] | STATUS | Capacidade operacional [ha/h] | Tempo de missao [h] | Tempo util [h] | Tempo por voo [min] | Autonomia Projetada [h] | N° Voos | MTOW [kg] | Massa Estrutura [kg] | Combustível [kg] | Abastecimentos | Massa gerador | Potência gerador [W] | Combustível consumido [L] | Calda cons [L] | Distância percorrida [km] | Distância Pulverizando [km] | RTL ACUMULADO[m] | EOC [km/km] | EOC [h/h] | Tempo de manobra [h] | Tempo rtl_rtw [h] | V pulv [m/s] | V desloc [m/s]
0 | 70 | CONCLUIDO | 17.5089 | 5.71 | 2.85 | 7.77 | 0.12 | 22 | 141.81 | 47.83 | 1 | 20 | 22.98 | 17723.39 | 28.55 | 671.23 | 39.89 | 26.7 | 6522.16 | 0.67 | 0.82 | 0.14 | 0.41 | 4 | 10
1 | 70 | CONCLUIDO | 19.2277 | 5.2 | 2.65 | 14.48 | 0.25 | 11 | 143.17 | 47.83 | 2 | 0 | 23.34 | 17891.86 | 22.93 | 670.62 | 33.62 | 26.7 | 3442.37 | 0.79 | 0.88 | 0.14 | 0.22 | 4 | 10

## RESULTADOS_16
Unnamed: 0 | Volume de calda [L] | STATUS | Capacidade operacional [ha/h] | Tempo de missao [h] | Tempo util [h] | Tempo por voo [min] | Autonomia Projetada [h] | N° Voos | MTOW [kg] | Massa Estrutura [kg] | Combustível [kg] | Abastecimentos | Massa gerador | Potência gerador [W] | Combustível consumido [L] | Calda cons [L] | Distância percorrida [km] | Distância Pulverizando [km] | RTL ACUMULADO[m] | EOC [km/km] | EOC [h/h] | Tempo de manobra [h] | Tempo rtl_rtw [h] | V pulv [m/s] | V desloc [m/s]
0 | 90 | CONCLUIDO | 15.7068 | 6.37 | 2.99 | 6.64 | 0.1 | 27 | 176.73 | 52.44 | 1 | 25 | 33.29 | 22031.19 | 36.23 | 670.81 | 44.46 | 26.7 | 8785.44 | 0.6 | 0.78 | 0.15 | 0.55 | 4 | 10
1 | 90 | CONCLUIDO | 18.288 | 5.47 | 2.66 | 14.49 | 0.2 | 11 | 178.21 | 52.44 | 2 | 9 | 33.77 | 22213.89 | 27.94 | 670.45 | 34.08 | 26.7 | 3670.74 | 0.78 | 0.88 | 0.13 | 0.22 | 4 | 10
2 | 90 | CONCLUIDO | 18.6741 | 5.36 | 2.61 | 17.43 | 0.3 | 9 | 179.7 | 52.44 | 3 | 0 | 34.26 | 22397.24 | 25.77 | 670.68 | 32.56 | 26.7 | 2921.01 | 0.82 | 0.89 | 0.13 | 0.18 | 4 | 10

## RESULTADOS_0
Unnamed: 0 | Volume de calda [L] | STATUS | Capacidade operacional [ha/h] | Tempo de missao [h] | Tempo util [h] | Tempo por voo [min] | Autonomia Projetada [h] | N° Voos | MTOW [kg] | Massa Estrutura [kg] | Combustível [kg] | Abastecimentos | Massa gerador | Potência gerador [W] | Combustível consumido [L] | Calda cons [L] | Distância percorrida [km] | Distância Pulverizando [km] | RTL ACUMULADO[m] | EOC [km/km] | EOC [h/h] | Tempo de manobra [h] | Tempo rtl_rtw [h] | V pulv [m/s] | V desloc [m/s]
0 | 10 | CONCLUIDO | 15.913 | 6.28 | 3.88 | 3.42 | 0.64 | 68 | 26.11 | 12.1 | 1 | 0 | 3.01 | 3454.41 | 11.3 | 671.39 | 69.45 | 26.7 | 21075.39 | 0.38 | 0.6 | 0.3 | 1.44 | 4 | 10

## RESULTADOS_7
Unnamed: 0 | Volume de calda [L] | STATUS | Capacidade operacional [ha/h] | Tempo de missao [h] | Tempo util [h] | Tempo por voo [min] | Autonomia Projetada [h] | N° Voos | MTOW [kg] | Massa Estrutura [kg] | Combustível [kg] | Abastecimentos | Massa gerador | Potência gerador [W] | Combustível consumido [L] | Calda cons [L] | Distância percorrida [km] | Distância Pulverizando [km] | RTL ACUMULADO[m] | EOC [km/km] | EOC [h/h] | Tempo de manobra [h] | Tempo rtl_rtw [h] | V pulv [m/s] | V desloc [m/s]
0 | 45 | CONCLUIDO | 19.6958 | 5.08 | 2.76 | 10.35 | 0.18 | 16 | 98.71 | 39.72 | 1 | 0 | 12.99 | 12407.75 | 19.1 | 670.77 | 36.8 | 26.7 | 5007.18 | 0.73 | 0.84 | 0.15 | 0.32 | 4 | 10

## RESULTADOS_10
Unnamed: 0 | Volume de calda [L] | STATUS | Capacidade operacional [ha/h] | Tempo de missao [h] | Tempo util [h] | Tempo por voo [min] | Autonomia Projetada [h] | N° Voos | MTOW [kg] | Massa Estrutura [kg] | Combustível [kg] | Abastecimentos | Massa gerador | Potência gerador [W] | Combustível consumido [L] | Calda cons [L] | Distância percorrida [km] | Distância Pulverizando [km] | RTL ACUMULADO[m] | EOC [km/km] | EOC [h/h] | Tempo de manobra [h] | Tempo rtl_rtw [h] | V pulv [m/s] | V desloc [m/s]
0 | 60 | CONCLUIDO | 18.5759 | 5.38 | 2.77 | 8.73 | 0.14 | 19 | 124.63 | 45 | 1 | 17 | 18.64 | 15605.44 | 24.35 | 671.12 | 37.5 | 26.7 | 5342.53 | 0.71 | 0.84 | 0.13 | 0.33 | 4 | 10
1 | 60 | CONCLUIDO | 19.3882 | 5.16 | 2.69 | 12.43 | 0.28 | 13 | 125.95 | 45 | 2 | 0 | 18.95 | 15767.7 | 21.41 | 670.68 | 34.95 | 26.7 | 4095.54 | 0.76 | 0.86 | 0.14 | 0.26 | 4 | 10

## RESULTADOS_14
Unnamed: 0 | Volume de calda [L] | STATUS | Capacidade operacional [ha/h] | Tempo de missao [h] | Tempo util [h] | Tempo por voo [min] | Autonomia Projetada [h] | N° Voos | MTOW [kg] | Massa Estrutura [kg] | Combustível [kg] | Abastecimentos | Massa gerador | Potência gerador [W] | Combustível consumido [L] | Calda cons [L] | Distância percorrida [km] | Distância Pulverizando [km] | RTL ACUMULADO[m] | EOC [km/km] | EOC [h/h] | Tempo de manobra [h] | Tempo rtl_rtw [h] | V pulv [m/s] | V desloc [m/s]
0 | 80 | CONCLUIDO | 16.5001 | 6.06 | 2.93 | 7.03 | 0.11 | 25 | 159.12 | 50.28 | 1 | 23 | 27.84 | 19859.16 | 32.57 | 671.1 | 42.56 | 26.7 | 7843.77 | 0.63 | 0.79 | 0.15 | 0.49 | 4 | 10
1 | 80 | CONCLUIDO | 19.0557 | 5.25 | 2.6 | 15.61 | 0.22 | 10 | 160.54 | 50.28 | 2 | 3 | 28.26 | 20034.4 | 24.07 | 670.6 | 32.05 | 26.7 | 2660.97 | 0.83 | 0.89 | 0.13 | 0.16 | 4 | 10
2 | 80 | CONCLUIDO | 18.9743 | 5.27 | 2.62 | 15.74 | 0.33 | 10 | 161.97 | 50.28 | 3 | 0 | 28.69 | 20210.21 | 24.42 | 670.44 | 32.84 | 26.7 | 3056.36 | 0.81 | 0.89 | 0.13 | 0.19 | 4 | 10

## RESULTADOS_5
Unnamed: 0 | Volume de calda [L] | STATUS | Capacidade operacional [ha/h] | Tempo de missao [h] | Tempo util [h] | Tempo por voo [min] | Autonomia Projetada [h] | N° Voos | MTOW [kg] | Massa Estrutura [kg] | Combustível [kg] | Abastecimentos | Massa gerador | Potência gerador [W] | Combustível consumido [L] | Calda cons [L] | Distância percorrida [km] | Distância Pulverizando [km] | RTL ACUMULADO[m] | EOC [km/km] | EOC [h/h] | Tempo de manobra [h] | Tempo rtl_rtw [h] | V pulv [m/s] | V desloc [m/s]
0 | 35 | CONCLUIDO | 19.5164 | 5.12 | 2.87 | 8.2 | 0.22 | 21 | 80.84 | 35.1 | 1 | 0 | 9.74 | 10204.21 | 17.7 | 670.85 | 39.79 | 26.7 | 6477.29 | 0.67 | 0.81 | 0.17 | 0.43 | 4 | 10

## RESULTADOS_8
Unnamed: 0 | Volume de calda [L] | STATUS | Capacidade operacional [ha/h] | Tempo de missao [h] | Tempo util [h] | Tempo por voo [min] | Autonomia Projetada [h] | N° Voos | MTOW [kg] | Massa Estrutura [kg] | Combustível [kg] | Abastecimentos | Massa gerador | Potência gerador [W] | Combustível consumido [L] | Calda cons [L] | Distância percorrida [km] | Distância Pulverizando [km] | RTL ACUMULADO[m] | EOC [km/km] | EOC [h/h] | Tempo de manobra [h] | Tempo rtl_rtw [h] | V pulv [m/s] | V desloc [m/s]
0 | 50 | CONCLUIDO | 19.3934 | 5.16 | 2.76 | 10.37 | 0.16 | 16 | 107.41 | 41.65 | 1 | 10 | 14.77 | 13481.73 | 20.61 | 670.64 | 37.35 | 26.7 | 5282.96 | 0.71 | 0.84 | 0.14 | 0.33 | 4 | 10
1 | 50 | CONCLUIDO | 19.5514 | 5.11 | 2.75 | 10.98 | 0.32 | 15 | 108.68 | 41.65 | 2 | 0 | 15.03 | 13638.32 | 20.14 | 670.87 | 36.29 | 26.7 | 4756.9 | 0.74 | 0.85 | 0.15 | 0.31 | 4 | 10

## RESULTADOS_3
Unnamed: 0 | Volume de calda [L] | STATUS | Capacidade operacional [ha/h] | Tempo de missao [h] | Tempo util [h] | Tempo por voo [min] | Autonomia Projetada [h] | N° Voos | MTOW [kg] | Massa Estrutura [kg] | Combustível [kg] | Abastecimentos | Massa gerador | Potência gerador [W] | Combustível consumido [L] | Calda cons [L] | Distância percorrida [km] | Distância Pulverizando [km] | RTL ACUMULADO[m] | EOC [km/km] | EOC [h/h] | Tempo de manobra [h] | Tempo rtl_rtw [h] | V pulv [m/s] | V desloc [m/s]
0 | 25 | CONCLUIDO | 19.1918 | 5.21 | 3.03 | 6.48 | 0.28 | 28 | 61.76 | 28.92 | 1 | 0 | 6.84 | 7851.41 | 15.88 | 671.31 | 44.43 | 26.7 | 8761.85 | 0.6 | 0.77 | 0.19 | 0.59 | 4 | 10

## RESULTADOS_15
Unnamed: 0 | Volume de calda [L] | STATUS | Capacidade operacional [ha/h] | Tempo de missao [h] | Tempo util [h] | Tempo por voo [min] | Autonomia Projetada [h] | N° Voos | MTOW [kg] | Massa Estrutura [kg] | Combustível [kg] | Abastecimentos | Massa gerador | Potência gerador [W] | Combustível consumido [L] | Calda cons [L] | Distância percorrida [km] | Distância Pulverizando [km] | RTL ACUMULADO[m] | EOC [km/km] | EOC [h/h] | Tempo de manobra [h] | Tempo rtl_rtw [h] | V pulv [m/s] | V desloc [m/s]
0 | 85 | CONCLUIDO | 16.0693 | 6.22 | 2.97 | 6.85 | 0.11 | 26 | 167.88 | 51.39 | 1 | 24 | 30.49 | 20939.59 | 34.56 | 670.86 | 43.84 | 26.7 | 8478.44 | 0.61 | 0.78 | 0.15 | 0.53 | 4 | 10
1 | 85 | CONCLUIDO | 18.5644 | 5.39 | 2.64 | 14.41 | 0.21 | 11 | 169.33 | 51.39 | 2 | 9 | 30.94 | 21118.46 | 26.25 | 670.58 | 33.58 | 26.7 | 3423.39 | 0.8 | 0.88 | 0.13 | 0.2 | 4 | 10
2 | 85 | CONCLUIDO | 18.8739 | 5.3 | 2.62 | 17.47 | 0.31 | 9 | 170.79 | 51.39 | 3 | 0 | 31.4 | 21297.94 | 25.1 | 670.86 | 32.74 | 26.7 | 3014.59 | 0.82 | 0.89 | 0.13 | 0.18 | 4 | 10

## RESULTADOS_2
Unnamed: 0 | Volume de calda [L] | STATUS | Capacidade operacional [ha/h] | Tempo de missao [h] | Tempo util [h] | Tempo por voo [min] | Autonomia Projetada [h] | N° Voos | MTOW [kg] | Massa Estrutura [kg] | Combustível [kg] | Abastecimentos | Massa gerador | Potência gerador [W] | Combustível consumido [L] | Calda cons [L] | Distância percorrida [km] | Distância Pulverizando [km] | RTL ACUMULADO[m] | EOC [km/km] | EOC [h/h] | Tempo de manobra [h] | Tempo rtl_rtw [h] | V pulv [m/s] | V desloc [m/s]
0 | 20 | CONCLUIDO | 18.7227 | 5.34 | 3.17 | 5.43 | 0.34 | 35 | 51.33 | 24.83 | 1 | 0 | 5.51 | 6564.78 | 14.77 | 671.49 | 49.14 | 26.7 | 11084.94 | 0.54 | 0.74 | 0.19 | 0.72 | 4 | 10

## RESULTADOS_11
Unnamed: 0 | Volume de calda [L] | STATUS | Capacidade operacional [ha/h] | Tempo de missao [h] | Tempo util [h] | Tempo por voo [min] | Autonomia Projetada [h] | N° Voos | MTOW [kg] | Massa Estrutura [kg] | Combustível [kg] | Abastecimentos | Massa gerador | Potência gerador [W] | Combustível consumido [L] | Calda cons [L] | Distância percorrida [km] | Distância Pulverizando [km] | RTL ACUMULADO[m] | EOC [km/km] | EOC [h/h] | Tempo de manobra [h] | Tempo rtl_rtw [h] | V pulv [m/s] | V desloc [m/s]
0 | 65 | CONCLUIDO | 18.1791 | 5.5 | 2.78 | 8.33 | 0.13 | 20 | 133.21 | 46.47 | 1 | 18 | 20.75 | 16663.42 | 26.11 | 670.76 | 37.61 | 26.7 | 5393.47 | 0.71 | 0.84 | 0.14 | 0.34 | 4 | 10
1 | 65 | CONCLUIDO | 19.3299 | 5.17 | 2.67 | 13.33 | 0.26 | 12 | 134.55 | 46.47 | 2 | 0 | 21.09 | 16828.84 | 22.01 | 670.69 | 33.95 | 26.7 | 3603.97 | 0.79 | 0.87 | 0.14 | 0.23 | 4 | 10

## RESULTADOS_13
Unnamed: 0 | Volume de calda [L] | STATUS | Capacidade operacional [ha/h] | Tempo de missao [h] | Tempo util [h] | Tempo por voo [min] | Autonomia Projetada [h] | N° Voos | MTOW [kg] | Massa Estrutura [kg] | Combustível [kg] | Abastecimentos | Massa gerador | Potência gerador [W] | Combustível consumido [L] | Calda cons [L] | Distância percorrida [km] | Distância Pulverizando [km] | RTL ACUMULADO[m] | EOC [km/km] | EOC [h/h] | Tempo de manobra [h] | Tempo rtl_rtw [h] | V pulv [m/s] | V desloc [m/s]
0 | 75 | CONCLUIDO | 17.0762 | 5.86 | 2.88 | 7.51 | 0.12 | 23 | 150.44 | 49.1 | 1 | 21 | 25.34 | 18787.76 | 30.49 | 670.94 | 40.93 | 26.7 | 7038.44 | 0.65 | 0.81 | 0.14 | 0.44 | 4 | 10
1 | 75 | CONCLUIDO | 19.2041 | 5.21 | 2.63 | 15.75 | 0.23 | 10 | 151.83 | 49.1 | 2 | 0 | 25.73 | 18959.54 | 23.12 | 670.35 | 32.69 | 26.7 | 2983.99 | 0.82 | 0.89 | 0.14 | 0.19 | 4 | 10

## RESULTADOS_17
Unnamed: 0 | Volume de calda [L] | STATUS | Capacidade operacional [ha/h] | Tempo de missao [h] | Tempo util [h] | Tempo por voo [min] | Autonomia Projetada [h] | N° Voos | MTOW [kg] | Massa Estrutura [kg] | Combustível [kg] | Abastecimentos | Massa gerador | Potência gerador [W] | Combustível consumido [L] | Calda cons [L] | Distância percorrida [km] | Distância Pulverizando [km] | RTL ACUMULADO[m] | EOC [km/km] | EOC [h/h] | Tempo de manobra [h] | Tempo rtl_rtw [h] | V pulv [m/s] | V desloc [m/s]
0 | 95 | CONCLUIDO | 15.188 | 6.58 | 3.04 | 6.28 | 0.1 | 29 | 185.69 | 53.44 | 1 | 27 | 36.26 | 23136.14 | 38.34 | 670.71 | 46.13 | 26.7 | 9610.4 | 0.58 | 0.77 | 0.15 | 0.6 | 4 | 10
1 | 95 | CONCLUIDO | 17.8386 | 5.61 | 2.69 | 13.45 | 0.19 | 12 | 187.21 | 53.44 | 2 | 10 | 36.77 | 23322.88 | 30.13 | 670.46 | 35.34 | 26.7 | 4298.24 | 0.76 | 0.86 | 0.13 | 0.25 | 4 | 10
2 | 95 | CONCLUIDO | 18.49 | 5.41 | 2.6 | 17.36 | 0.28 | 9 | 188.73 | 53.44 | 3 | 0 | 37.29 | 23510.33 | 26.18 | 670.63 | 32.15 | 26.7 | 2719.02 | 0.83 | 0.89 | 0.13 | 0.17 | 4 | 10

## RESULTADOS_9
Unnamed: 0 | Volume de calda [L] | STATUS | Capacidade operacional [ha/h] | Tempo de missao [h] | Tempo util [h] | Tempo por voo [min] | Autonomia Projetada [h] | N° Voos | MTOW [kg] | Massa Estrutura [kg] | Combustível [kg] | Abastecimentos | Massa gerador | Potência gerador [W] | Combustível consumido [L] | Calda cons [L] | Distância percorrida [km] | Distância Pulverizando [km] | RTL ACUMULADO[m] | EOC [km/km] | EOC [h/h] | Tempo de manobra [h] | Tempo rtl_rtw [h] | V pulv [m/s] | V desloc [m/s]
0 | 55 | CONCLUIDO | 18.678 | 5.35 | 2.84 | 9.47 | 0.15 | 18 | 116.05 | 43.4 | 1 | 16 | 16.65 | 14546.17 | 23.37 | 670.7 | 40.43 | 26.7 | 6811.28 | 0.66 | 0.82 | 0.13 | 0.4 | 4 | 10
1 | 55 | CONCLUIDO | 19.4563 | 5.14 | 2.72 | 11.66 | 0.3 | 14 | 117.34 | 43.4 | 2 | 0 | 16.94 | 14705.49 | 20.83 | 670.97 | 35.55 | 26.7 | 4394.62 | 0.75 | 0.85 | 0.15 | 0.28 | 4 | 10

## resultados
Unnamed: 0 | Volume de calda [L] | STATUS | Capacidade operacional [ha/h] | Tempo de missao [h] | Tempo util [h] | Tempo por voo [min] | Autonomia Projetada [h] | N° Voos | MTOW [kg] | Massa Estrutura [kg] | Combustível [kg] | Abastecimentos | Massa gerador | Potência gerador [W] | Combustível consumido [L] | Calda cons [L] | Distância percorrida [km] | Distância Pulverizando [km] | RTL ACUMULADO[m] | EOC [km/km] | EOC [h/h] | Tempo de manobra [h] | Tempo rtl_rtw [h] | V pulv [m/s] | V desloc [m/s]
0 | 100 | CONCLUIDO | 14.6223 | 6.84 | 3.12 | 6.03 | 0.09 | 31 | 194.77 | 54.38 | 1 | 29 | 39.4 | 24256.19 | 40.9 | 671.12 | 48.79 | 26.7 | 10926.63 | 0.55 | 0.75 | 0.15 | 0.68 | 4 | 10
1 | 100 | CONCLUIDO | 17.537 | 5.7 | 2.68 | 12.37 | 0.18 | 13 | 196.32 | 54.38 | 2 | 11 | 39.95 | 24447.22 | 31.49 | 670.44 | 35.08 | 26.7 | 4163.5 | 0.76 | 0.87 | 0.12 | 0.24 | 4 | 10
2 | 100 | CONCLUIDO | 18.4729 | 5.41 | 2.59 | 19.39 | 0.27 | 8 | 197.88 | 54.38 | 3 | 1 | 40.5 | 24639 | 26.87 | 670.35 | 31.77 | 26.7 | 2530.69 | 0.84 | 0.9 | 0.12 | 0.15 | 4 | 10
3 | 100 | CONCLUIDO | 18.4653 | 5.42 | 2.59 | 19.41 | 0.36 | 8 | 199.44 | 54.38 | 4 | 0 | 41.06 | 24831.54 | 27.1 | 670.35 | 31.77 | 26.7 | 2532.07 | 0.84 | 0.9 | 0.13 | 0.15 | 4 | 10
0 | 40 | CONCLUIDO | 19.7087 | 5.07 | 2.79 | 9.31 | 0.2 | 18 | 89.87 | 37.55 | 1 | 0 | 11.32 | 11317.98 | 18.36 | 670.97 | 37.92 | 26.7 | 5560.01 | 0.7 | 0.83 | 0.15 | 0.36 | 4 | 10
0 | 30 | CONCLUIDO | 19.3861 | 5.16 | 2.94 | 7.35 | 0.24 | 24 | 71.52 | 32.27 | 1 | 0 | 8.25 | 9054.6 | 16.86 | 671.75 | 41.98 | 26.7 | 7558.11 | 0.64 | 0.79 | 0.17 | 0.5 | 4 | 10
0 | 15 | CONCLUIDO | 17.783 | 5.62 | 3.41 | 4.45 | 0.43 | 46 | 39.78 | 19.54 | 1 | 0 | 4.24 | 5140 | 13.49 | 673.09 | 55.71 | 26.7 | 14312.91 | 0.48 | 0.68 | 0.24 | 0.97 | 4 | 10
0 | 70 | CONCLUIDO | 17.5089 | 5.71 | 2.85 | 7.77 | 0.12 | 22 | 141.81 | 47.83 | 1 | 20 | 22.98 | 17723.39 | 28.55 | 671.23 | 39.89 | 26.7 | 6522.16 | 0.67 | 0.82 | 0.14 | 0.41 | 4 | 10
1 | 70 | CONCLUIDO | 19.2277 | 5.2 | 2.65 | 14.48 | 0.25 | 11 | 143.17 | 47.83 | 2 | 0 | 23.34 | 17891.86 | 22.93 | 670.62 | 33.62 | 26.7 | 3442.37 | 0.79 | 0.88 | 0.14 | 0.22 | 4 | 10
0 | 90 | CONCLUIDO | 15.7068 | 6.37 | 2.99 | 6.64 | 0.1 | 27 | 176.73 | 52.44 | 1 | 25 | 33.29 | 22031.19 | 36.23 | 670.81 | 44.46 | 26.7 | 8785.44 | 0.6 | 0.78 | 0.15 | 0.55 | 4 | 10
1 | 90 | CONCLUIDO | 18.288 | 5.47 | 2.66 | 14.49 | 0.2 | 11 | 178.21 | 52.44 | 2 | 9 | 33.77 | 22213.89 | 27.94 | 670.45 | 34.08 | 26.7 | 3670.74 | 0.78 | 0.88 | 0.13 | 0.22 | 4 | 10
2 | 90 | CONCLUIDO | 18.6741 | 5.36 | 2.61 | 17.43 | 0.3 | 9 | 179.7 | 52.44 | 3 | 0 | 34.26 | 22397.24 | 25.77 | 670.68 | 32.56 | 26.7 | 2921.01 | 0.82 | 0.89 | 0.13 | 0.18 | 4 | 10
0 | 10 | CONCLUIDO | 15.913 | 6.28 | 3.88 | 3.42 | 0.64 | 68 | 26.11 | 12.1 | 1 | 0 | 3.01 | 3454.41 | 11.3 | 671.39 | 69.45 | 26.7 | 21075.39 | 0.38 | 0.6 | 0.3 | 1.44 | 4 | 10
0 | 45 | CONCLUIDO | 19.6958 | 5.08 | 2.76 | 10.35 | 0.18 | 16 | 98.71 | 39.72 | 1 | 0 | 12.99 | 12407.75 | 19.1 | 670.77 | 36.8 | 26.7 | 5007.18 | 0.73 | 0.84 | 0.15 | 0.32 | 4 | 10
0 | 60 | CONCLUIDO | 18.5759 | 5.38 | 2.77 | 8.73 | 0.14 | 19 | 124.63 | 45 | 1 | 17 | 18.64 | 15605.44 | 24.35 | 671.12 | 37.5 | 26.7 | 5342.53 | 0.71 | 0.84 | 0.13 | 0.33 | 4 | 10
1 | 60 | CONCLUIDO | 19.3882 | 5.16 | 2.69 | 12.43 | 0.28 | 13 | 125.95 | 45 | 2 | 0 | 18.95 | 15767.7 | 21.41 | 670.68 | 34.95 | 26.7 | 4095.54 | 0.76 | 0.86 | 0.14 | 0.26 | 4 | 10
0 | 80 | CONCLUIDO | 16.5001 | 6.06 | 2.93 | 7.03 | 0.11 | 25 | 159.12 | 50.28 | 1 | 23 | 27.84 | 19859.16 | 32.57 | 671.1 | 42.56 | 26.7 | 7843.77 | 0.63 | 0.79 | 0.15 | 0.49 | 4 | 10
1 | 80 | CONCLUIDO | 19.0557 | 5.25 | 2.6 | 15.61 | 0.22 | 10 | 160.54 | 50.28 | 2 | 3 | 28.26 | 20034.4 | 24.07 | 670.6 | 32.05 | 26.7 | 2660.97 | 0.83 | 0.89 | 0.13 | 0.16 | 4 | 10
2 | 80 | CONCLUIDO | 18.9743 | 5.27 | 2.62 | 15.74 | 0.33 | 10 | 161.97 | 50.28 | 3 | 0 | 28.69 | 20210.21 | 24.42 | 670.44 | 32.84 | 26.7 | 3056.36 | 0.81 | 0.89 | 0.13 | 0.19 | 4 | 10
0 | 35 | CONCLUIDO | 19.5164 | 5.12 | 2.87 | 8.2 | 0.22 | 21 | 80.84 | 35.1 | 1 | 0 | 9.74 | 10204.21 | 17.7 | 670.85 | 39.79 | 26.7 | 6477.29 | 0.67 | 0.81 | 0.17 | 0.43 | 4 | 10
0 | 50 | CONCLUIDO | 19.3934 | 5.16 | 2.76 | 10.37 | 0.16 | 16 | 107.41 | 41.65 | 1 | 10 | 14.77 | 13481.73 | 20.61 | 670.64 | 37.35 | 26.7 | 5282.96 | 0.71 | 0.84 | 0.14 | 0.33 | 4 | 10
1 | 50 | CONCLUIDO | 19.5514 | 5.11 | 2.75 | 10.98 | 0.32 | 15 | 108.68 | 41.65 | 2 | 0 | 15.03 | 13638.32 | 20.14 | 670.87 | 36.29 | 26.7 | 4756.9 | 0.74 | 0.85 | 0.15 | 0.31 | 4 | 10
0 | 25 | CONCLUIDO | 19.1918 | 5.21 | 3.03 | 6.48 | 0.28 | 28 | 61.76 | 28.92 | 1 | 0 | 6.84 | 7851.41 | 15.88 | 671.31 | 44.43 | 26.7 | 8761.85 | 0.6 | 0.77 | 0.19 | 0.59 | 4 | 10
0 | 85 | CONCLUIDO | 16.0693 | 6.22 | 2.97 | 6.85 | 0.11 | 26 | 167.88 | 51.39 | 1 | 24 | 30.49 | 20939.59 | 34.56 | 670.86 | 43.84 | 26.7 | 8478.44 | 0.61 | 0.78 | 0.15 | 0.53 | 4 | 10
1 | 85 | CONCLUIDO | 18.5644 | 5.39 | 2.64 | 14.41 | 0.21 | 11 | 169.33 | 51.39 | 2 | 9 | 30.94 | 21118.46 | 26.25 | 670.58 | 33.58 | 26.7 | 3423.39 | 0.8 | 0.88 | 0.13 | 0.2 | 4 | 10
2 | 85 | CONCLUIDO | 18.8739 | 5.3 | 2.62 | 17.47 | 0.31 | 9 | 170.79 | 51.39 | 3 | 0 | 31.4 | 21297.94 | 25.1 | 670.86 | 32.74 | 26.7 | 3014.59 | 0.82 | 0.89 | 0.13 | 0.18 | 4 | 10
0 | 20 | CONCLUIDO | 18.7227 | 5.34 | 3.17 | 5.43 | 0.34 | 35 | 51.33 | 24.83 | 1 | 0 | 5.51 | 6564.78 | 14.77 | 671.49 | 49.14 | 26.7 | 11084.94 | 0.54 | 0.74 | 0.19 | 0.72 | 4 | 10
0 | 65 | CONCLUIDO | 18.1791 | 5.5 | 2.78 | 8.33 | 0.13 | 20 | 133.21 | 46.47 | 1 | 18 | 20.75 | 16663.42 | 26.11 | 670.76 | 37.61 | 26.7 | 5393.47 | 0.71 | 0.84 | 0.14 | 0.34 | 4 | 10
1 | 65 | CONCLUIDO | 19.3299 | 5.17 | 2.67 | 13.33 | 0.26 | 12 | 134.55 | 46.47 | 2 | 0 | 21.09 | 16828.84 | 22.01 | 670.69 | 33.95 | 26.7 | 3603.97 | 0.79 | 0.87 | 0.14 | 0.23 | 4 | 10
0 | 75 | CONCLUIDO | 17.0762 | 5.86 | 2.88 | 7.51 | 0.12 | 23 | 150.44 | 49.1 | 1 | 21 | 25.34 | 18787.76 | 30.49 | 670.94 | 40.93 | 26.7 | 7038.44 | 0.65 | 0.81 | 0.14 | 0.44 | 4 | 10
1 | 75 | CONCLUIDO | 19.2041 | 5.21 | 2.63 | 15.75 | 0.23 | 10 | 151.83 | 49.1 | 2 | 0 | 25.73 | 18959.54 | 23.12 | 670.35 | 32.69 | 26.7 | 2983.99 | 0.82 | 0.89 | 0.14 | 0.19 | 4 | 10
0 | 95 | CONCLUIDO | 15.188 | 6.58 | 3.04 | 6.28 | 0.1 | 29 | 185.69 | 53.44 | 1 | 27 | 36.26 | 23136.14 | 38.34 | 670.71 | 46.13 | 26.7 | 9610.4 | 0.58 | 0.77 | 0.15 | 0.6 | 4 | 10
1 | 95 | CONCLUIDO | 17.8386 | 5.61 | 2.69 | 13.45 | 0.19 | 12 | 187.21 | 53.44 | 2 | 10 | 36.77 | 23322.88 | 30.13 | 670.46 | 35.34 | 26.7 | 4298.24 | 0.76 | 0.86 | 0.13 | 0.25 | 4 | 10
2 | 95 | CONCLUIDO | 18.49 | 5.41 | 2.6 | 17.36 | 0.28 | 9 | 188.73 | 53.44 | 3 | 0 | 37.29 | 23510.33 | 26.18 | 670.63 | 32.15 | 26.7 | 2719.02 | 0.83 | 0.89 | 0.13 | 0.17 | 4 | 10
0 | 55 | CONCLUIDO | 18.678 | 5.35 | 2.84 | 9.47 | 0.15 | 18 | 116.05 | 43.4 | 1 | 16 | 16.65 | 14546.17 | 23.37 | 670.7 | 40.43 | 26.7 | 6811.28 | 0.66 | 0.82 | 0.13 | 0.4 | 4 | 10
1 | 55 | CONCLUIDO | 19.4563 | 5.14 | 2.72 | 11.66 | 0.3 | 14 | 117.34 | 43.4 | 2 | 0 | 16.94 | 14705.49 | 20.83 | 670.97 | 35.55 | 26.7 | 4394.62 | 0.75 | 0.85 | 0.15 | 0.28 | 4 | 10

## gráficos
Selecione o eixo X:
Selecione o eixo Y:
Selecione o eixo Z:
Eixo X | Eixo Y | Eixo Z
0 | 0 | 0
0 | 0 | 0
0 | 0 | 0
0 | 0 | 0
0 | 0 | 0
0 | 0 | 0
0 | 0 | 0
0 | 0 | 0
0 | 0 | 0
0 | 0 | 0
0 | 0 | 0
0 | 0 | 0
0 | 0 | 0
0 | 0 | 0
0 | 0 | 0
0 | 0 | 0
0 | 0 | 0
0 | 0 | 0
0 | 0 | 0
0 | 0 | 0
0 | 0 | 0
0 | 0 | 0
0 | 0 | 0
0 | 0 | 0
0 | 0 | 0
0 | 0 | 0
0 | 0 | 0
0 | 0 | 0
0 | 0 | 0
0 | 0 | 0
0 | 0 | 0
0 | 0 | 0
0 | 0 | 0
0 | 0 | 0
0 | 0 | 0
0 | 0 | 0

## hidden (hidden)
Unnamed: 0
Volume de calda [L]
STATUS
Capacidade operacional [ha/h]
Tempo de missao [h]
Tempo util [h]
Tempo por voo [min]
Autonomia Projetada [h]
N° Voos
MTOW [kg]
Massa Estrutura [kg]
Combustível [kg]
Abastecimentos
Massa gerador
Potência gerador [W]
Combustível consumido [L]
Calda cons [L]
Distância percorrida [km]
Distância Pulverizando [km]
RTL ACUMULADO[m]
EOC [km/km]
EOC [h/h]
Tempo de manobra [h]
Tempo rtl_rtw [h]
V pulv [m/s]
V desloc [m/s]