## RESULTADOS_18
Unnamed: 0 | Volume de calda [L] | STATUS | Capacidade operacional [ha/h] | Tempo de missao [h] | Tempo util [h] | Tempo por voo [min] | Autonomia Projetada [h] | N° Voos | MTOW [kg] | Massa Estrutura [kg] | Combustível [kg] | Abastecimentos | Massa gerador | Potência gerador [W] | Combustível consumido [L] | Calda cons [L] | Distância percorrida [km] | Distância Pulverizando [km] | RTL ACUMULADO[m] | EOC [km/km] | EOC [h/h] | Tempo de manobra [h] | Tempo rtl_rtw [h] | V pulv [m/s] | V desloc [m/s]
0 | 100 | CONCLUIDO | 7.8344 | 12.76 | 7.37 | 5.98 | 0.09 | 74 | 194.77 | 54.38 | 1 | 72 | 39.4 | 24256.19 | 101 | 535.5 | 127.48 | 48.45 | 33374.83 | 0.38 | 0.56 | 0.28 | 2.06 | 4 | 10
1 | 100 | CONCLUIDO | 10.2444 | 9.76 | 6.08 | 12.16 | 0.18 | 30 | 196.32 | 54.38 | 2 | 28 | 39.95 | 24447.22 | 80.76 | 534.78 | 85.6 | 48.45 | 12657.03 | 0.57 | 0.68 | 0.21 | 0.77 | 4 | 10
2 | 100 | CONCLUIDO | 11.1046 | 9.01 | 5.75 | 18.16 | 0.27 | 19 | 197.88 | 54.38 | 3 | 17 | 40.5 | 24639 | 74.09 | 534.71 | 74.96 | 48.45 | 7390.96 | 0.65 | 0.72 | 0.19 | 0.44 | 4 | 10
3 | 100 | CONCLUIDO | 11.4818 | 8.71 | 5.65 | 24.21 | 0.36 | 14 | 199.44 | 54.38 | 4 | 12 | 41.06 | 24831.54 | 70.31 | 534.66 | 71.92 | 48.45 | 5893.88 | 0.67 | 0.73 | 0.18 | 0.34 | 4 | 10
4 | 100 | CONCLUIDO | 11.7153 | 8.54 | 5.59 | 30.5 | 0.44 | 11 | 201.01 | 54.38 | 5 | 9 | 41.63 | 25024.84 | 66.99 | 534.74 | 70.01 | 48.45 | 4953.31 | 0.69 | 0.74 | 0.18 | 0.29 | 4 | 10
5 | 100 | CONCLUIDO | 11.9344 | 8.38 | 5.51 | 36.75 | 0.53 | 9 | 202.58 | 54.38 | 6 | 7 | 42.2 | 25218.93 | 63.31 | 534.61 | 67.34 | 48.45 | 3628.18 | 0.72 | 0.75 | 0.18 | 0.21 | 4 | 10
6 | 100 | CONCLUIDO | 11.9697 | 8.35 | 5.53 | 41.45 | 0.61 | 8 | 204.16 | 54.38 | 7 | 6 | 42.78 | 25413.94 | 59.82 | 534.61 | 67.92 | 48.45 | 3925.85 | 0.71 | 0.75 | 0.18 | 0.22 | 4 | 10
7 | 100 | CONCLUIDO | 12.1102 | 8.26 | 5.47 | 46.87 | 0.69 | 7 | 205.75 | 54.38 | 8 | 0 | 43.37 | 25609.61 | 58.58 | 534.7 | 65.62 | 48.45 | 2779.09 | 0.74 | 0.76 | 0.18 | 0.16 | 4 | 10

## RESULTADOS_6
Unnamed: 0 | Volume de calda [L] | STATUS | Capacidade operacional [ha/h] | Tempo de missao [h] | Tempo util [h] | Tempo por voo [min] | Autonomia Projetada [h] | N° Voos | MTOW [kg] | Massa Estrutura [kg] | Combustível [kg] | Abastecimentos | Massa gerador | Potência gerador [W] | Combustível consumido [L] | Calda cons [L] | Distância percorrida [km] | Distância Pulverizando [km] | RTL ACUMULADO[m] | EOC [km/km] | EOC [h/h] | Tempo de manobra [h] | Tempo rtl_rtw [h] | V pulv [m/s] | V desloc [m/s]
0 | 40 | CONCLUIDO | 11.193 | 8.93 | 6.31 | 10.52 | 0.2 | 36 | 89.87 | 37.55 | 1 | 34 | 11.32 | 11317.98 | 48.61 | 534.84 | 93.39 | 48.45 | 16518.63 | 0.52 | 0.66 | 0.22 | 1.01 | 4 | 10
1 | 40 | CONCLUIDO | 12.6325 | 7.92 | 5.69 | 22.77 | 0.39 | 15 | 91.1 | 37.55 | 2 | 4 | 11.54 | 11468.97 | 37.4 | 535.08 | 72.69 | 48.45 | 6274.62 | 0.67 | 0.73 | 0.2 | 0.39 | 4 | 10
2 | 40 | CONCLUIDO | 12.5287 | 7.98 | 5.76 | 23.03 | 0.57 | 15 | 92.32 | 37.55 | 3 | 0 | 11.77 | 11620.34 | 38.18 | 534.93 | 74.89 | 48.45 | 7374.08 | 0.65 | 0.72 | 0.21 | 0.45 | 4 | 10

## RESULTADOS_4
Unnamed: 0 | Volume de calda [L] | STATUS | Capacidade operacional [ha/h] | Tempo de missao [h] | Tempo util [h] | Tempo por voo [min] | Autonomia Projetada [h] | N° Voos | MTOW [kg] | Massa Estrutura [kg] | Combustível [kg] | Abastecimentos | Massa gerador | Potência gerador [W] | Combustível consumido [L] | Calda cons [L] | Distância percorrida [km] | Distância Pulverizando [km] | RTL ACUMULADO[m] | EOC [km/km] | EOC [h/h] | Tempo de manobra [h] | Tempo rtl_rtw [h] | V pulv [m/s] | V desloc [m/s]
0 | 30 | CONCLUIDO | 12.0943 | 8.27 | 5.99 | 12.83 | 0.24 | 28 | 71.52 | 32.27 | 1 | 26 | 8.25 | 9054.6 | 36.77 | 534.84 | 82.85 | 48.45 | 11290.78 | 0.58 | 0.69 | 0.2 | 0.68 | 4 | 10
1 | 30 | CONCLUIDO | 12.4983 | 8 | 5.86 | 18.51 | 0.48 | 19 | 72.7 | 32.27 | 2 | 0 | 8.43 | 9200.25 | 33.61 | 535.41 | 77.97 | 48.45 | 8894.83 | 0.62 | 0.71 | 0.22 | 0.55 | 4 | 10

## RESULTADOS_1
Unnamed: 0 | Volume de calda [L] | STATUS | Capacidade operacional [ha/h] | Tempo de missao [h] | Tempo util [h] | Tempo por voo [min] | Autonomia Projetada [h] | N° Voos | MTOW [kg] | Massa Estrutura [kg] | Combustível [kg] | Abastecimentos | Massa gerador | Potência gerador [W] | Combustível consumido [L] | Calda cons [L] | Distância percorrida [km] | Distância Pulverizando [km] | RTL ACUMULADO[m] | EOC [km/km] | EOC [h/h] | Tempo de manobra [h] | Tempo rtl_rtw [h] | V pulv [m/s] | V desloc [m/s]
0 | 15 | CONCLUIDO | 11.7398 | 8.52 | 6.41 | 10.39 | 0.43 | 37 | 39.78 | 19.54 | 1 | 0 | 4.24 | 5140 | 25.05 | 535.98 | 95.11 | 48.45 | 17375.03 | 0.51 | 0.65 | 0.27 | 1.1 | 4 | 10

## RESULTADOS_12
Unnamed: 0 | Volume de calda [L] | STATUS | Capacidade operacional [ha/h] | Tempo de missao [h] | Tempo util [h] | Tempo por voo [min] | Autonomia Projetada [h] | N° Voos | MTOW [kg] | Massa Estrutura [kg] | Combustível [kg] | Abastecimentos | Massa gerador | Potência gerador [W] | Combustível consumido [L] | Calda cons [L] | Distância percorrida [km] | Distância Pulverizando [km] | RTL ACUMULADO[m] | EOC [km/km] | EOC [h/h] | Tempo de manobra [h] | Tempo rtl_rtw [h] | V pulv [m/s] | V desloc [m/s]
0 | 70 | CONCLUIDO | 9.468 | 10.56 | 6.74 | 7.36 | 0.12 | 55 | 141.81 | 47.83 | 1 | 53 | 22.98 | 17723.39 | 74.02 | 535.26 | 107.58 | 48.45 | 23517.79 | 0.45 | 0.61 | 0.23 | 1.43 | 4 | 10
1 | 70 | CONCLUIDO | 11.1989 | 8.93 | 6.01 | 15.02 | 0.25 | 24 | 143.17 | 47.83 | 2 | 22 | 23.34 | 17891.86 | 62.68 | 534.96 | 83.57 | 48.45 | 11671.47 | 0.58 | 0.69 | 0.2 | 0.7 | 4 | 10
2 | 70 | CONCLUIDO | 12.0184 | 8.32 | 5.66 | 22.64 | 0.37 | 15 | 144.54 | 47.83 | 3 | 13 | 23.71 | 18060.85 | 54.94 | 534.69 | 71.96 | 48.45 | 5911.63 | 0.67 | 0.73 | 0.19 | 0.35 | 4 | 10
3 | 70 | CONCLUIDO | 12.4438 | 8.04 | 5.52 | 33.11 | 0.49 | 10 | 145.92 | 47.83 | 4 | 8 | 24.09 | 18230.35 | 49.22 | 534.84 | 67.49 | 48.45 | 3700.71 | 0.72 | 0.75 | 0.18 | 0.21 | 4 | 10
4 | 70 | CONCLUIDO | 12.5026 | 8 | 5.51 | 36.73 | 0.6 | 9 | 147.3 | 47.83 | 5 | 0 | 24.47 | 18400.38 | 47.39 | 534.62 | 66.88 | 48.45 | 3400.72 | 0.72 | 0.75 | 0.19 | 0.2 | 4 | 10

## RESULTADOS_16
Unnamed: 0 | Volume de calda [L] | STATUS | Capacidade operacional [ha/h] | Tempo de missao [h] | Tempo util [h] | Tempo por voo [min] | Autonomia Projetada [h] | N° Voos | MTOW [kg] | Massa Estrutura [kg] | Combustível [kg] | Abastecimentos | Massa gerador | Potência gerador [W] | Combustível consumido [L] | Calda cons [L] | Distância percorrida [km] | Distância Pulverizando [km] | RTL ACUMULADO[m] | EOC [km/km] | EOC [h/h] | Tempo de manobra [h] | Tempo rtl_rtw [h] | V pulv [m/s] | V desloc [m/s]
0 | 90 | CONCLUIDO | 8.474 | 11.8 | 7.03 | 6.39 | 0.1 | 66 | 176.73 | 52.44 | 1 | 64 | 33.29 | 22031.19 | 90.14 | 535.11 | 116.29 | 48.45 | 27822.22 | 0.42 | 0.59 | 0.27 | 1.72 | 4 | 10
1 | 90 | CONCLUIDO | 10.6509 | 9.39 | 5.97 | 12.8 | 0.2 | 28 | 178.21 | 52.44 | 2 | 26 | 33.77 | 22213.89 | 73.77 | 534.7 | 82.25 | 48.45 | 10988.18 | 0.59 | 0.69 | 0.2 | 0.67 | 4 | 10
2 | 90 | CONCLUIDO | 11.2303 | 8.9 | 5.84 | 19.48 | 0.3 | 18 | 179.7 | 52.44 | 3 | 16 | 34.26 | 22397.24 | 69.63 | 534.77 | 78.71 | 48.45 | 9272.47 | 0.62 | 0.71 | 0.18 | 0.54 | 4 | 10
3 | 90 | CONCLUIDO | 11.7241 | 8.53 | 5.65 | 26.06 | 0.39 | 13 | 181.19 | 52.44 | 4 | 11 | 34.75 | 22581.25 | 64.38 | 534.85 | 71.8 | 48.45 | 5840.37 | 0.67 | 0.73 | 0.18 | 0.34 | 4 | 10
4 | 90 | CONCLUIDO | 12.0345 | 8.31 | 5.53 | 33.2 | 0.49 | 10 | 182.69 | 52.44 | 5 | 8 | 35.25 | 22766.06 | 60.08 | 534.71 | 68.09 | 48.45 | 4001.94 | 0.71 | 0.75 | 0.18 | 0.23 | 4 | 10
5 | 90 | CONCLUIDO | 12.1815 | 8.21 | 5.5 | 41.28 | 0.58 | 8 | 184.19 | 52.44 | 6 | 6 | 35.75 | 22951.43 | 56.61 | 534.6 | 67.04 | 48.45 | 3482.71 | 0.72 | 0.75 | 0.18 | 0.2 | 4 | 10
6 | 90 | CONCLUIDO | 12.2716 | 8.15 | 5.48 | 46.97 | 0.67 | 7 | 185.7 | 52.44 | 7 | 0 | 36.26 | 23137.49 | 53.61 | 534.78 | 66.1 | 48.45 | 3019.84 | 0.73 | 0.75 | 0.18 | 0.17 | 4 | 10

## RESULTADOS_0
Unnamed: 0 | Volume de calda [L] | STATUS | Capacidade operacional [ha/h] | Tempo de missao [h] | Tempo util [h] | Tempo por voo [min] | Autonomia Projetada [h] | N° Voos | MTOW [kg] | Massa Estrutura [kg] | Combustível [kg] | Abastecimentos | Massa gerador | Potência gerador [W] | Combustível consumido [L] | Calda cons [L] | Distância percorrida [km] | Distância Pulverizando [km] | RTL ACUMULADO[m] | EOC [km/km] | EOC [h/h] | Tempo de manobra [h] | Tempo rtl_rtw [h] | V pulv [m/s] | V desloc [m/s]
0 | 10 | CONCLUIDO | 10.8811 | 9.19 | 6.93 | 7.56 | 0.64 | 55 | 26.11 | 12.1 | 1 | 0 | 3.01 | 3454.41 | 20.09 | 536.64 | 110.76 | 48.45 | 25108.71 | 0.44 | 0.6 | 0.33 | 1.62 | 4 | 10

## RESULTADOS_7
Unnamed: 0 | Volume de calda [L] | STATUS | Capacidade operacional [ha/h] | Tempo de missao [h] | Tempo util [h] | Tempo por voo [min] | Autonomia Projetada [h] | N° Voos | MTOW [kg] | Massa Estrutura [kg] | Combustível [kg] | Abastecimentos | Massa gerador | Potência gerador [W] | Combustível consumido [L] | Calda cons [L] | Distância percorrida [km] | Distância Pulverizando [km] | RTL ACUMULADO[m] | EOC [km/km] | EOC [h/h] | Tempo de manobra [h] | Tempo rtl_rtw [h] | V pulv [m/s] | V desloc [m/s]
0 | 45 | CONCLUIDO | 10.7675 | 9.29 | 6.48 | 9.72 | 0.18 | 40 | 98.71 | 39.72 | 1 | 38 | 12.99 | 12407.75 | 53.98 | 535.11 | 98.8 | 48.45 | 19205.58 | 0.49 | 0.64 | 0.23 | 1.17 | 4 | 10
1 | 45 | CONCLUIDO | 12.3482 | 8.1 | 5.76 | 20.33 | 0.35 | 17 | 99.95 | 39.72 | 2 | 15 | 13.24 | 12561.45 | 42.22 | 534.73 | 75.48 | 48.45 | 7658.36 | 0.64 | 0.72 | 0.19 | 0.45 | 4 | 10
2 | 45 | CONCLUIDO | 12.6458 | 7.91 | 5.65 | 26.09 | 0.52 | 13 | 101.2 | 39.72 | 3 | 0 | 13.49 | 12715.54 | 39 | 535.1 | 71.56 | 48.45 | 5718.24 | 0.68 | 0.73 | 0.2 | 0.35 | 4 | 10

## RESULTADOS_10
Unnamed: 0 | Volume de calda [L] | STATUS | Capacidade operacional [ha/h] | Tempo de missao [h] | Tempo util [h] | Tempo por voo [min] | Autonomia Projetada [h] | N° Voos | MTOW [kg] | Massa Estrutura [kg] | Combustível [kg] | Abastecimentos | Massa gerador | Potência gerador [W] | Combustível consumido [L] | Calda cons [L] | Distância percorrida [km] | Distância Pulverizando [km] | RTL ACUMULADO[m] | EOC [km/km] | EOC [h/h] | Tempo de manobra [h] | Tempo rtl_rtw [h] | V pulv [m/s] | V desloc [m/s]
0 | 60 | CONCLUIDO | 9.6103 | 10.41 | 6.94 | 8.01 | 0.14 | 52 | 124.63 | 45 | 1 | 50 | 18.64 | 15605.44 | 69.51 | 535.03 | 115.63 | 48.45 | 27560.89 | 0.42 | 0.6 | 0.22 | 1.63 | 4 | 10
1 | 60 | CONCLUIDO | 11.7062 | 8.54 | 5.87 | 16.78 | 0.28 | 21 | 125.95 | 45 | 2 | 19 | 18.95 | 15767.7 | 54.7 | 534.69 | 78.99 | 48.45 | 9397.4 | 0.61 | 0.7 | 0.2 | 0.57 | 4 | 10
2 | 60 | CONCLUIDO | 12.3005 | 8.13 | 5.67 | 26.15 | 0.42 | 13 | 127.27 | 45 | 3 | 11 | 19.27 | 15930.42 | 48.01 | 534.8 | 72.41 | 48.45 | 6145.53 | 0.67 | 0.73 | 0.18 | 0.36 | 4 | 10
3 | 60 | CONCLUIDO | 12.5821 | 7.95 | 5.56 | 33.36 | 0.55 | 10 | 128.59 | 45 | 4 | 0 | 19.59 | 16093.6 | 43.72 | 534.66 | 68.51 | 48.45 | 4211.24 | 0.71 | 0.74 | 0.19 | 0.25 | 4 | 10

## RESULTADOS_14
Unnamed: 0 | Volume de calda [L] | STATUS | Capacidade operacional [ha/h] | Tempo de missao [h] | Tempo util [h] | Tempo por voo [min] | Autonomia Projetada [h] | N° Voos | MTOW [kg] | Massa Estrutura [kg] | Combustível [kg] | Abastecimentos | Massa gerador | Potência gerador [W] | Combustível consumido [L] | Calda cons [L] | Distância percorrida [km] | Distância Pulverizando [km] | RTL ACUMULADO[m] | EOC [km/km] | EOC [h/h] | Tempo de manobra [h] | Tempo rtl_rtw [h] | V pulv [m/s] | V desloc [m/s]
0 | 80 | CONCLUIDO | 9.0314 | 11.07 | 6.81 | 6.81 | 0.11 | 60 | 159.12 | 50.28 | 1 | 58 | 27.84 | 19859.16 | 81.18 | 534.9 | 109.37 | 48.45 | 24391.56 | 0.44 | 0.61 | 0.25 | 1.51 | 4 | 10
1 | 80 | CONCLUIDO | 10.817 | 9.24 | 6.08 | 14.04 | 0.22 | 26 | 160.54 | 50.28 | 2 | 24 | 28.26 | 20034.4 | 69.42 | 534.73 | 86.77 | 48.45 | 13257.85 | 0.56 | 0.68 | 0.19 | 0.78 | 4 | 10
2 | 80 | CONCLUIDO | 11.6569 | 8.58 | 5.74 | 21.52 | 0.33 | 16 | 161.97 | 50.28 | 3 | 14 | 28.69 | 20210.21 | 62.42 | 534.77 | 74.68 | 48.45 | 7266.04 | 0.65 | 0.72 | 0.19 | 0.43 | 4 | 10
3 | 80 | CONCLUIDO | 12.0397 | 8.31 | 5.59 | 27.97 | 0.43 | 12 | 163.4 | 50.28 | 4 | 10 | 29.12 | 20386.62 | 57.13 | 534.6 | 70.09 | 48.45 | 4988.93 | 0.69 | 0.74 | 0.18 | 0.29 | 4 | 10
4 | 80 | CONCLUIDO | 12.2942 | 8.13 | 5.52 | 36.8 | 0.54 | 9 | 164.83 | 50.28 | 5 | 7 | 29.55 | 20563.61 | 52.64 | 534.62 | 67.55 | 48.45 | 3737.01 | 0.72 | 0.75 | 0.18 | 0.21 | 4 | 10
5 | 80 | CONCLUIDO | 12.3478 | 8.1 | 5.52 | 41.37 | 0.64 | 8 | 166.27 | 50.28 | 6 | 0 | 29.99 | 20741.2 | 51.4 | 534.73 | 67.18 | 48.45 | 3553.51 | 0.72 | 0.75 | 0.19 | 0.21 | 4 | 10

## RESULTADOS_5
Unnamed: 0 | Volume de calda [L] | STATUS | Capacidade operacional [ha/h] | Tempo de missao [h] | Tempo util [h] | Tempo por voo [min] | Autonomia Projetada [h] | N° Voos | MTOW [kg] | Massa Estrutura [kg] | Combustível [kg] | Abastecimentos | Massa gerador | Potência gerador [W] | Combustível consumido [L] | Calda cons [L] | Distância percorrida [km] | Distância Pulverizando [km] | RTL ACUMULADO[m] | EOC [km/km] | EOC [h/h] | Tempo de manobra [h] | Tempo rtl_rtw [h] | V pulv [m/s] | V desloc [m/s]
0 | 35 | CONCLUIDO | 11.6343 | 8.6 | 6.15 | 11.54 | 0.22 | 32 | 80.84 | 35.1 | 1 | 30 | 9.74 | 10204.21 | 42.97 | 534.87 | 88.02 | 48.45 | 13856.08 | 0.55 | 0.67 | 0.21 | 0.84 | 4 | 10
1 | 35 | CONCLUIDO | 12.6125 | 7.93 | 5.74 | 20.27 | 0.43 | 17 | 82.04 | 35.1 | 2 | 0 | 9.94 | 10352.53 | 35.42 | 534.8 | 74 | 48.45 | 6920.44 | 0.65 | 0.72 | 0.21 | 0.44 | 4 | 10

## RESULTADOS_8
Unnamed: 0 | Volume de calda [L] | STATUS | Capacidade operacional [ha/h] | Tempo de missao [h] | Tempo util [h] | Tempo por voo [min] | Autonomia Projetada [h] | N° Voos | MTOW [kg] | Massa Estrutura [kg] | Combustível [kg] | Abastecimentos | Massa gerador | Potência gerador [W] | Combustível consumido [L] | Calda cons [L] | Distância percorrida [km] | Distância Pulverizando [km] | RTL ACUMULADO[m] | EOC [km/km] | EOC [h/h] | Tempo de manobra [h] | Tempo rtl_rtw [h] | V pulv [m/s] | V desloc [m/s]
0 | 50 | CONCLUIDO | 10.3279 | 9.68 | 6.67 | 9.09 | 0.16 | 44 | 107.41 | 41.65 | 1 | 42 | 14.77 | 13481.73 | 59.51 | 535.18 | 105.19 | 48.45 | 22380.63 | 0.46 | 0.62 | 0.24 | 1.36 | 4 | 10
1 | 50 | CONCLUIDO | 12.1404 | 8.24 | 5.8 | 19.34 | 0.32 | 18 | 108.68 | 41.65 | 2 | 16 | 15.03 | 13638.32 | 46.57 | 534.85 | 77.19 | 48.45 | 8509.89 | 0.63 | 0.71 | 0.18 | 0.49 | 4 | 10
2 | 50 | CONCLUIDO | 12.6294 | 7.92 | 5.62 | 28.08 | 0.48 | 12 | 109.96 | 41.65 | 3 | 0 | 15.31 | 13795.21 | 41.2 | 534.76 | 70.11 | 48.45 | 4999.12 | 0.69 | 0.74 | 0.2 | 0.31 | 4 | 10

## RESULTADOS_3
Unnamed: 0 | Volume de calda [L] | STATUS | Capacidade operacional [ha/h] | Tempo de missao [h] | Tempo util [h] | Tempo por voo [min] | Autonomia Projetada [h] | N° Voos | MTOW [kg] | Massa Estrutura [kg] | Combustível [kg] | Abastecimentos | Massa gerador | Potência gerador [W] | Combustível consumido [L] | Calda cons [L] | Distância percorrida [km] | Distância Pulverizando [km] | RTL ACUMULADO[m] | EOC [km/km] | EOC [h/h] | Tempo de manobra [h] | Tempo rtl_rtw [h] | V pulv [m/s] | V desloc [m/s]
0 | 25 | CONCLUIDO | 12.1712 | 8.22 | 6.07 | 14.58 | 0.28 | 25 | 61.76 | 28.92 | 1 | 15 | 6.84 | 7851.41 | 32.15 | 535.23 | 85.69 | 48.45 | 12722.74 | 0.57 | 0.68 | 0.21 | 0.77 | 4 | 10
1 | 25 | CONCLUIDO | 12.4288 | 8.05 | 5.93 | 15.47 | 0.55 | 23 | 62.92 | 28.92 | 2 | 0 | 7 | 7994.37 | 31.28 | 535.17 | 79.8 | 48.45 | 9789.15 | 0.61 | 0.7 | 0.23 | 0.62 | 4 | 10

## RESULTADOS_15
Unnamed: 0 | Volume de calda [L] | STATUS | Capacidade operacional [ha/h] | Tempo de missao [h] | Tempo util [h] | Tempo por voo [min] | Autonomia Projetada [h] | N° Voos | MTOW [kg] | Massa Estrutura [kg] | Combustível [kg] | Abastecimentos | Massa gerador | Potência gerador [W] | Combustível consumido [L] | Calda cons [L] | Distância percorrida [km] | Distância Pulverizando [km] | RTL ACUMULADO[m] | EOC [km/km] | EOC [h/h] | Tempo de manobra [h] | Tempo rtl_rtw [h] | V pulv [m/s] | V desloc [m/s]
0 | 85 | CONCLUIDO | 8.7583 | 11.42 | 6.91 | 6.58 | 0.11 | 63 | 167.88 | 51.39 | 1 | 61 | 30.49 | 20939.59 | 85.42 | 535.15 | 112.33 | 48.45 | 25856.14 | 0.43 | 0.6 | 0.26 | 1.6 | 4 | 10
1 | 85 | CONCLUIDO | 10.7707 | 9.28 | 6 | 13.33 | 0.21 | 27 | 169.33 | 51.39 | 2 | 25 | 30.94 | 21118.46 | 71.31 | 534.97 | 83.34 | 48.45 | 11540.37 | 0.58 | 0.69 | 0.2 | 0.69 | 4 | 10
2 | 85 | CONCLUIDO | 11.4065 | 8.77 | 5.82 | 20.54 | 0.31 | 17 | 170.79 | 51.39 | 3 | 15 | 31.4 | 21297.94 | 66.38 | 534.81 | 77.58 | 48.45 | 8711.09 | 0.62 | 0.71 | 0.19 | 0.51 | 4 | 10
3 | 85 | CONCLUIDO | 11.9367 | 8.38 | 5.6 | 27.99 | 0.41 | 12 | 172.25 | 51.39 | 4 | 10 | 31.86 | 21478.05 | 60.87 | 534.64 | 70.13 | 48.45 | 5009.2 | 0.69 | 0.74 | 0.18 | 0.29 | 4 | 10
4 | 85 | CONCLUIDO | 12.049 | 8.3 | 5.59 | 33.53 | 0.51 | 10 | 173.71 | 51.39 | 5 | 8 | 32.32 | 21658.78 | 56.85 | 534.78 | 69.97 | 48.45 | 4938.26 | 0.69 | 0.74 | 0.18 | 0.28 | 4 | 10
5 | 85 | CONCLUIDO | 12.2779 | 8.14 | 5.5 | 41.26 | 0.61 | 8 | 175.18 | 51.39 | 6 | 2 | 32.79 | 21840.16 | 53.64 | 534.73 | 66.67 | 48.45 | 3300.73 | 0.73 | 0.75 | 0.18 | 0.2 | 4 | 10
6 | 85 | CONCLUIDO | 12.2955 | 8.13 | 5.49 | 41.17 | 0.7 | 8 | 176.66 | 51.39 | 7 | 0 | 33.27 | 22022.17 | 53.74 | 534.7 | 66.22 | 48.45 | 3075.55 | 0.73 | 0.75 | 0.19 | 0.18 | 4 | 10

## RESULTADOS_2
Unnamed: 0 | Volume de calda [L] | STATUS | Capacidade operacional [ha/h] | Tempo de missao [h] | Tempo util [h] | Tempo por voo [min] | Autonomia Projetada [h] | N° Voos | MTOW [kg] | Massa Estrutura [kg] | Combustível [kg] | Abastecimentos | Massa gerador | Potência gerador [W] | Combustível consumido [L] | Calda cons [L] | Distância percorrida [km] | Distância Pulverizando [km] | RTL ACUMULADO[m] | EOC [km/km] | EOC [h/h] | Tempo de manobra [h] | Tempo rtl_rtw [h] | V pulv [m/s] | V desloc [m/s]
0 | 20 | CONCLUIDO | 12.1832 | 8.21 | 6.12 | 13.11 | 0.34 | 28 | 51.33 | 24.83 | 1 | 0 | 5.51 | 6564.78 | 28.3 | 535.55 | 85.76 | 48.45 | 12746.8 | 0.56 | 0.68 | 0.25 | 0.81 | 4 | 10

## RESULTADOS_11
Unnamed: 0 | Volume de calda [L] | STATUS | Capacidade operacional [ha/h] | Tempo de missao [h] | Tempo util [h] | Tempo por voo [min] | Autonomia Projetada [h] | N° Voos | MTOW [kg] | Massa Estrutura [kg] | Combustível [kg] | Abastecimentos | Massa gerador | Potência gerador [W] | Combustível consumido [L] | Calda cons [L] | Distância percorrida [km] | Distância Pulverizando [km] | RTL ACUMULADO[m] | EOC [km/km] | EOC [h/h] | Tempo de manobra [h] | Tempo rtl_rtw [h] | V pulv [m/s] | V desloc [m/s]
0 | 65 | CONCLUIDO | 9.6023 | 10.41 | 6.79 | 7.69 | 0.13 | 53 | 133.21 | 46.47 | 1 | 51 | 20.75 | 16663.42 | 71.31 | 535.35 | 109.74 | 48.45 | 24609.85 | 0.44 | 0.61 | 0.22 | 1.48 | 4 | 10
1 | 65 | CONCLUIDO | 11.5218 | 8.68 | 5.9 | 16.09 | 0.26 | 22 | 134.55 | 46.47 | 2 | 20 | 21.09 | 16828.84 | 58.13 | 534.73 | 79.93 | 48.45 | 9859.95 | 0.61 | 0.7 | 0.2 | 0.59 | 4 | 10
2 | 65 | CONCLUIDO | 12.066 | 8.29 | 5.73 | 24.54 | 0.39 | 14 | 135.9 | 46.47 | 3 | 12 | 21.43 | 16994.64 | 52.43 | 534.61 | 74.81 | 48.45 | 7340.43 | 0.65 | 0.72 | 0.18 | 0.42 | 4 | 10
3 | 65 | CONCLUIDO | 12.4641 | 8.02 | 5.57 | 33.42 | 0.52 | 10 | 137.25 | 46.47 | 4 | 3 | 21.78 | 17160.92 | 46.66 | 534.67 | 69.25 | 48.45 | 4578.3 | 0.7 | 0.74 | 0.18 | 0.27 | 4 | 10
4 | 65 | CONCLUIDO | 12.4348 | 8.04 | 5.59 | 33.54 | 0.64 | 10 | 138.6 | 46.47 | 5 | 0 | 22.13 | 17327.69 | 46.85 | 534.67 | 69.66 | 48.45 | 4784.58 | 0.7 | 0.74 | 0.19 | 0.28 | 4 | 10

## RESULTADOS_13
Unnamed: 0 | Volume de calda [L] | STATUS | Capacidade operacional [ha/h] | Tempo de missao [h] | Tempo util [h] | Tempo por voo [min] | Autonomia Projetada [h] | N° Voos | MTOW [kg] | Massa Estrutura [kg] | Combustível [kg] | Abastecimentos | Massa gerador | Potência gerador [W] | Combustível consumido [L] | Calda cons [L] | Distância percorrida [km] | Distância Pulverizando [km] | RTL ACUMULADO[m] | EOC [km/km] | EOC [h/h] | Tempo de manobra [h] | Tempo rtl_rtw [h] | V pulv [m/s] | V desloc [m/s]
0 | 75 | CONCLUIDO | 9.2975 | 10.76 | 6.74 | 7.09 | 0.12 | 57 | 150.44 | 49.1 | 1 | 55 | 25.34 | 18787.76 | 77.12 | 534.98 | 107.12 | 48.45 | 23280.69 | 0.45 | 0.61 | 0.24 | 1.43 | 4 | 10
1 | 75 | CONCLUIDO | 10.9709 | 9.12 | 6.07 | 14.58 | 0.23 | 25 | 151.83 | 49.1 | 2 | 23 | 25.73 | 18959.54 | 66.39 | 534.76 | 86.12 | 48.45 | 12938.49 | 0.56 | 0.68 | 0.2 | 0.77 | 4 | 10
2 | 75 | CONCLUIDO | 11.8792 | 8.42 | 5.68 | 22.73 | 0.35 | 15 | 153.23 | 49.1 | 3 | 13 | 26.13 | 19131.85 | 58.33 | 534.8 | 72.84 | 48.45 | 6349.39 | 0.67 | 0.73 | 0.19 | 0.38 | 4 | 10
3 | 75 | CONCLUIDO | 12.2026 | 8.2 | 5.58 | 30.45 | 0.46 | 11 | 154.63 | 49.1 | 4 | 9 | 26.53 | 19304.72 | 53.73 | 534.62 | 69.74 | 48.45 | 4818.07 | 0.69 | 0.74 | 0.18 | 0.28 | 4 | 10
4 | 75 | CONCLUIDO | 12.4031 | 8.06 | 5.51 | 36.74 | 0.57 | 9 | 156.03 | 49.1 | 5 | 3 | 26.94 | 19478.15 | 49.29 | 534.63 | 67.06 | 48.45 | 3491.35 | 0.72 | 0.75 | 0.18 | 0.21 | 4 | 10
5 | 75 | CONCLUIDO | 12.3694 | 8.08 | 5.53 | 36.89 | 0.67 | 9 | 157.44 | 49.1 | 6 | 0 | 27.35 | 19652.13 | 49.6 | 534.89 | 67.68 | 48.45 | 3797.92 | 0.72 | 0.75 | 0.19 | 0.23 | 4 | 10

## RESULTADOS_17
Unnamed: 0 | Volume de calda [L] | STATUS | Capacidade operacional [ha/h] | Tempo de missao [h] | Tempo util [h] | Tempo por voo [min] | Autonomia Projetada [h] | N° Voos | MTOW [kg] | Massa Estrutura [kg] | Combustível [kg] | Abastecimentos | Massa gerador | Potência gerador [W] | Combustível consumido [L] | Calda cons [L] | Distância percorrida [km] | Distância Pulverizando [km] | RTL ACUMULADO[m] | EOC [km/km] | EOC [h/h] | Tempo de manobra [h] | Tempo rtl_rtw [h] | V pulv [m/s] | V desloc [m/s]
0 | 95 | CONCLUIDO | 8.1477 | 12.27 | 7.2 | 6.17 | 0.1 | 70 | 185.69 | 53.44 | 1 | 68 | 36.26 | 23136.14 | 95.47 | 535.11 | 121.93 | 48.45 | 30620.2 | 0.4 | 0.58 | 0.27 | 1.89 | 4 | 10
1 | 95 | CONCLUIDO | 10.4694 | 9.55 | 6 | 12.42 | 0.19 | 29 | 187.21 | 53.44 | 2 | 27 | 36.77 | 23322.88 | 77.03 | 534.9 | 83.15 | 48.45 | 11433.98 | 0.58 | 0.69 | 0.21 | 0.7 | 4 | 10
2 | 95 | CONCLUIDO | 11.269 | 8.87 | 5.74 | 19.12 | 0.28 | 18 | 188.73 | 53.44 | 3 | 16 | 37.29 | 23510.33 | 71.01 | 534.71 | 74.66 | 48.45 | 7243.13 | 0.65 | 0.72 | 0.19 | 0.43 | 4 | 10
3 | 95 | CONCLUIDO | 11.4719 | 8.72 | 5.73 | 24.55 | 0.37 | 14 | 190.25 | 53.44 | 4 | 12 | 37.82 | 23698.48 | 68.34 | 534.79 | 74.65 | 48.45 | 7261.19 | 0.65 | 0.72 | 0.18 | 0.42 | 4 | 10
4 | 95 | CONCLUIDO | 11.9201 | 8.39 | 5.55 | 33.29 | 0.46 | 10 | 191.78 | 53.44 | 5 | 8 | 38.35 | 23887.36 | 62.59 | 534.64 | 68.46 | 48.45 | 4186.57 | 0.71 | 0.75 | 0.18 | 0.24 | 4 | 10
5 | 95 | CONCLUIDO | 11.9486 | 8.37 | 5.57 | 37.1 | 0.55 | 9 | 193.32 | 53.44 | 6 | 7 | 38.89 | 24076.95 | 60.04 | 534.6 | 69.32 | 48.45 | 4619.89 | 0.7 | 0.74 | 0.18 | 0.26 | 4 | 10
6 | 95 | CONCLUIDO | 12.2038 | 8.19 | 5.46 | 46.84 | 0.64 | 7 | 194.86 | 53.44 | 7 | 3 | 39.43 | 24267.28 | 56.04 | 534.71 | 65.69 | 48.45 | 2812.74 | 0.74 | 0.76 | 0.18 | 0.16 | 4 | 10
7 | 95 | CONCLUIDO | 12.1906 | 8.2 | 5.47 | 46.92 | 0.72 | 7 | 196.41 | 53.44 | 8 | 0 | 39.98 | 24458.36 | 56.55 | 534.71 | 65.76 | 48.45 | 2847.61 | 0.74 | 0.76 | 0.18 | 0.17 | 4 | 10

## RESULTADOS_9
Unnamed: 0 | Volume de calda [L] | STATUS | Capacidade operacional [ha/h] | Tempo de missao [h] | Tempo util [h] | Tempo por voo [min] | Autonomia Projetada [h] | N° Voos | MTOW [kg] | Massa Estrutura [kg] | Combustível [kg] | Abastecimentos | Massa gerador | Potência gerador [W] | Combustível consumido [L] | Calda cons [L] | Distância percorrida [km] | Distância Pulverizando [km] | RTL ACUMULADO[m] | EOC [km/km] | EOC [h/h] | Tempo de manobra [h] | Tempo rtl_rtw [h] | V pulv [m/s] | V desloc [m/s]
0 | 55 | CONCLUIDO | 9.6453 | 10.37 | 7.09 | 8.51 | 0.15 | 50 | 116.05 | 43.4 | 1 | 48 | 16.65 | 14546.17 | 67.41 | 534.94 | 120.23 | 48.45 | 29871.38 | 0.4 | 0.58 | 0.24 | 1.78 | 4 | 10
1 | 55 | CONCLUIDO | 12.0631 | 8.29 | 5.75 | 18.16 | 0.3 | 19 | 117.34 | 43.4 | 2 | 17 | 16.94 | 14705.49 | 49.76 | 534.68 | 75.02 | 48.45 | 7418.9 | 0.65 | 0.72 | 0.19 | 0.45 | 4 | 10
2 | 55 | CONCLUIDO | 12.5773 | 7.95 | 5.58 | 27.9 | 0.45 | 12 | 118.63 | 43.4 | 3 | 7 | 17.23 | 14865.24 | 43.19 | 534.8 | 69.25 | 48.45 | 4572.04 | 0.7 | 0.74 | 0.19 | 0.27 | 4 | 10
3 | 55 | CONCLUIDO | 12.5843 | 7.95 | 5.6 | 30.54 | 0.59 | 11 | 119.93 | 43.4 | 4 | 0 | 17.53 | 15025.44 | 43.19 | 534.9 | 69.89 | 48.45 | 4893.16 | 0.69 | 0.74 | 0.19 | 0.29 | 4 | 10

## resultados
Unnamed: 0 | Volume de calda [L] | STATUS | Capacidade operacional [ha/h] | Tempo de missao [h] | Tempo util [h] | Tempo por voo [min] | Autonomia Projetada [h] | N° Voos | MTOW [kg] | Massa Estrutura [kg] | Combustível [kg] | Abastecimentos | Massa gerador | Potência gerador [W] | Combustível consumido [L] | Calda cons [L] | Distância percorrida [km] | Distância Pulverizando [km] | RTL ACUMULADO[m] | EOC [km/km] | EOC [h/h] | Tempo de manobra [h] | Tempo rtl_rtw [h] | V pulv [m/s] | V desloc [m/s]
0 | 100 | CONCLUIDO | 7.8344 | 12.76 | 7.37 | 5.98 | 0.09 | 74 | 194.77 | 54.38 | 1 | 72 | 39.4 | 24256.19 | 101 | 535.5 | 127.48 | 48.45 | 33374.83 | 0.38 | 0.56 | 0.28 | 2.06 | 4 | 10
1 | 100 | CONCLUIDO | 10.2444 | 9.76 | 6.08 | 12.16 | 0.18 | 30 | 196.32 | 54.38 | 2 | 28 | 39.95 | 24447.22 | 80.76 | 534.78 | 85.6 | 48.45 | 12657.03 | 0.57 | 0.68 | 0.21 | 0.77 | 4 | 10
2 | 100 | CONCLUIDO | 11.1046 | 9.01 | 5.75 | 18.16 | 0.27 | 19 | 197.88 | 54.38 | 3 | 17 | 40.5 | 24639 | 74.09 | 534.71 | 74.96 | 48.45 | 7390.96 | 0.65 | 0.72 | 0.19 | 0.44 | 4 | 10
3 | 100 | CONCLUIDO | 11.4818 | 8.71 | 5.65 | 24.21 | 0.36 | 14 | 199.44 | 54.38 | 4 | 12 | 41.06 | 24831.54 | 70.31 | 534.66 | 71.92 | 48.45 | 5893.88 | 0.67 | 0.73 | 0.18 | 0.34 | 4 | 10
4 | 100 | CONCLUIDO | 11.7153 | 8.54 | 5.59 | 30.5 | 0.44 | 11 | 201.01 | 54.38 | 5 | 9 | 41.63 | 25024.84 | 66.99 | 534.74 | 70.01 | 48.45 | 4953.31 | 0.69 | 0.74 | 0.18 | 0.29 | 4 | 10
5 | 100 | CONCLUIDO | 11.9344 | 8.38 | 5.51 | 36.75 | 0.53 | 9 | 202.58 | 54.38 | 6 | 7 | 42.2 | 25218.93 | 63.31 | 534.61 | 67.34 | 48.45 | 3628.18 | 0.72 | 0.75 | 0.18 | 0.21 | 4 | 10
6 | 100 | CONCLUIDO | 11.9697 | 8.35 | 5.53 | 41.45 | 0.61 | 8 | 204.16 | 54.38 | 7 | 6 | 42.78 | 25413.94 | 59.82 | 534.61 | 67.92 | 48.45 | 3925.85 | 0.71 | 0.75 | 0.18 | 0.22 | 4 | 10
7 | 100 | CONCLUIDO | 12.1102 | 8.26 | 5.47 | 46.87 | 0.69 | 7 | 205.75 | 54.38 | 8 | 0 | 43.37 | 25609.61 | 58.58 | 534.7 | 65.62 | 48.45 | 2779.09 | 0.74 | 0.76 | 0.18 | 0.16 | 4 | 10
0 | 40 | CONCLUIDO | 11.193 | 8.93 | 6.31 | 10.52 | 0.2 | 36 | 89.87 | 37.55 | 1 | 34 | 11.32 | 11317.98 | 48.61 | 534.84 | 93.39 | 48.45 | 16518.63 | 0.52 | 0.66 | 0.22 | 1.01 | 4 | 10
1 | 40 | CONCLUIDO | 12.6325 | 7.92 | 5.69 | 22.77 | 0.39 | 15 | 91.1 | 37.55 | 2 | 4 | 11.54 | 11468.97 | 37.4 | 535.08 | 72.69 | 48.45 | 6274.62 | 0.67 | 0.73 | 0.2 | 0.39 | 4 | 10
2 | 40 | CONCLUIDO | 12.5287 | 7.98 | 5.76 | 23.03 | 0.57 | 15 | 92.32 | 37.55 | 3 | 0 | 11.77 | 11620.34 | 38.18 | 534.93 | 74.89 | 48.45 | 7374.08 | 0.65 | 0.72 | 0.21 | 0.45 | 4 | 10
0 | 30 | CONCLUIDO | 12.0943 | 8.27 | 5.99 | 12.83 | 0.24 | 28 | 71.52 | 32.27 | 1 | 26 | 8.25 | 9054.6 | 36.77 | 534.84 | 82.85 | 48.45 | 11290.78 | 0.58 | 0.69 | 0.2 | 0.68 | 4 | 10
1 | 30 | CONCLUIDO | 12.4983 | 8 | 5.86 | 18.51 | 0.48 | 19 | 72.7 | 32.27 | 2 | 0 | 8.43 | 9200.25 | 33.61 | 535.41 | 77.97 | 48.45 | 8894.83 | 0.62 | 0.71 | 0.22 | 0.55 | 4 | 10
0 | 15 | CONCLUIDO | 11.7398 | 8.52 | 6.41 | 10.39 | 0.43 | 37 | 39.78 | 19.54 | 1 | 0 | 4.24 | 5140 | 25.05 | 535.98 | 95.11 | 48.45 | 17375.03 | 0.51 | 0.65 | 0.27 | 1.1 | 4 | 10
0 | 70 | CONCLUIDO | 9.468 | 10.56 | 6.74 | 7.36 | 0.12 | 55 | 141.81 | 47.83 | 1 | 53 | 22.98 | 17723.39 | 74.02 | 535.26 | 107.58 | 48.45 | 23517.79 | 0.45 | 0.61 | 0.23 | 1.43 | 4 | 10
1 | 70 | CONCLUIDO | 11.1989 | 8.93 | 6.01 | 15.02 | 0.25 | 24 | 143.17 | 47.83 | 2 | 22 | 23.34 | 17891.86 | 62.68 | 534.96 | 83.57 | 48.45 | 11671.47 | 0.58 | 0.69 | 0.2 | 0.7 | 4 | 10
2 | 70 | CONCLUIDO | 12.0184 | 8.32 | 5.66 | 22.64 | 0.37 | 15 | 144.54 | 47.83 | 3 | 13 | 23.71 | 18060.85 | 54.94 | 534.69 | 71.96 | 48.45 | 5911.63 | 0.67 | 0.73 | 0.19 | 0.35 | 4 | 10
3 | 70 | CONCLUIDO | 12.4438 | 8.04 | 5.52 | 33.11 | 0.49 | 10 | 145.92 | 47.83 | 4 | 8 | 24.09 | 18230.35 | 49.22 | 534.84 | 67.49 | 48.45 | 3700.71 | 0.72 | 0.75 | 0.18 | 0.21 | 4 | 10
4 | 70 | CONCLUIDO | 12.5026 | 8 | 5.51 | 36.73 | 0.6 | 9 | 147.3 | 47.83 | 5 | 0 | 24.47 | 18400.38 | 47.39 | 534.62 | 66.88 | 48.45 | 3400.72 | 0.72 | 0.75 | 0.19 | 0.2 | 4 | 10
0 | 90 | CONCLUIDO | 8.474 | 11.8 | 7.03 | 6.39 | 0.1 | 66 | 176.73 | 52.44 | 1 | 64 | 33.29 | 22031.19 | 90.14 | 535.11 | 116.29 | 48.45 | 27822.22 | 0.42 | 0.59 | 0.27 | 1.72 | 4 | 10
1 | 90 | CONCLUIDO | 10.6509 | 9.39 | 5.97 | 12.8 | 0.2 | 28 | 178.21 | 52.44 | 2 | 26 | 33.77 | 22213.89 | 73.77 | 534.7 | 82.25 | 48.45 | 10988.18 | 0.59 | 0.69 | 0.2 | 0.67 | 4 | 10
2 | 90 | CONCLUIDO | 11.2303 | 8.9 | 5.84 | 19.48 | 0.3 | 18 | 179.7 | 52.44 | 3 | 16 | 34.26 | 22397.24 | 69.63 | 534.77 | 78.71 | 48.45 | 9272.47 | 0.62 | 0.71 | 0.18 | 0.54 | 4 | 10
3 | 90 | CONCLUIDO | 11.7241 | 8.53 | 5.65 | 26.06 | 0.39 | 13 | 181.19 | 52.44 | 4 | 11 | 34.75 | 22581.25 | 64.38 | 534.85 | 71.8 | 48.45 | 5840.37 | 0.67 | 0.73 | 0.18 | 0.34 | 4 | 10
4 | 90 | CONCLUIDO | 12.0345 | 8.31 | 5.53 | 33.2 | 0.49 | 10 | 182.69 | 52.44 | 5 | 8 | 35.25 | 22766.06 | 60.08 | 534.71 | 68.09 | 48.45 | 4001.94 | 0.71 | 0.75 | 0.18 | 0.23 | 4 | 10
5 | 90 | CONCLUIDO | 12.1815 | 8.21 | 5.5 | 41.28 | 0.58 | 8 | 184.19 | 52.44 | 6 | 6 | 35.75 | 22951.43 | 56.61 | 534.6 | 67.04 | 48.45 | 3482.71 | 0.72 | 0.75 | 0.18 | 0.2 | 4 | 10
6 | 90 | CONCLUIDO | 12.2716 | 8.15 | 5.48 | 46.97 | 0.67 | 7 | 185.7 | 52.44 | 7 | 0 | 36.26 | 23137.49 | 53.61 | 534.78 | 66.1 | 48.45 | 3019.84 | 0.73 | 0.75 | 0.18 | 0.17 | 4 | 10
0 | 10 | CONCLUIDO | 10.8811 | 9.19 | 6.93 | 7.56 | 0.64 | 55 | 26.11 | 12.1 | 1 | 0 | 3.01 | 3454.41 | 20.09 | 536.64 | 110.76 | 48.45 | 25108.71 | 0.44 | 0.6 | 0.33 | 1.62 | 4 | 10
0 | 45 | CONCLUIDO | 10.7675 | 9.29 | 6.48 | 9.72 | 0.18 | 40 | 98.71 | 39.72 | 1 | 38 | 12.99 | 12407.75 | 53.98 | 535.11 | 98.8 | 48.45 | 19205.58 | 0.49 | 0.64 | 0.23 | 1.17 | 4 | 10
1 | 45 | CONCLUIDO | 12.3482 | 8.1 | 5.76 | 20.33 | 0.35 | 17 | 99.95 | 39.72 | 2 | 15 | 13.24 | 12561.45 | 42.22 | 534.73 | 75.48 | 48.45 | 7658.36 | 0.64 | 0.72 | 0.19 | 0.45 | 4 | 10
2 | 45 | CONCLUIDO | 12.6458 | 7.91 | 5.65 | 26.09 | 0.52 | 13 | 101.2 | 39.72 | 3 | 0 | 13.49 | 12715.54 | 39 | 535.1 | 71.56 | 48.45 | 5718.24 | 0.68 | 0.73 | 0.2 | 0.35 | 4 | 10
0 | 60 | CONCLUIDO | 9.6103 | 10.41 | 6.94 | 8.01 | 0.14 | 52 | 124.63 | 45 | 1 | 50 | 18.64 | 15605.44 | 69.51 | 535.03 | 115.63 | 48.45 | 27560.89 | 0.42 | 0.6 | 0.22 | 1.63 | 4 | 10
1 | 60 | CONCLUIDO | 11.7062 | 8.54 | 5.87 | 16.78 | 0.28 | 21 | 125.95 | 45 | 2 | 19 | 18.95 | 15767.7 | 54.7 | 534.69 | 78.99 | 48.45 | 9397.4 | 0.61 | 0.7 | 0.2 | 0.57 | 4 | 10
2 | 60 | CONCLUIDO | 12.3005 | 8.13 | 5.67 | 26.15 | 0.42 | 13 | 127.27 | 45 | 3 | 11 | 19.27 | 15930.42 | 48.01 | 534.8 | 72.41 | 48.45 | 6145.53 | 0.67 | 0.73 | 0.18 | 0.36 | 4 | 10
3 | 60 | CONCLUIDO | 12.5821 | 7.95 | 5.56 | 33.36 | 0.55 | 10 | 128.59 | 45 | 4 | 0 | 19.59 | 16093.6 | 43.72 | 534.66 | 68.51 | 48.45 | 4211.24 | 0.71 | 0.74 | 0.19 | 0.25 | 4 | 10
0 | 80 | CONCLUIDO | 9.0314 | 11.07 | 6.81 | 6.81 | 0.11 | 60 | 159.12 | 50.28 | 1 | 58 | 27.84 | 19859.16 | 81.18 | 534.9 | 109.37 | 48.45 | 24391.56 | 0.44 | 0.61 | 0.25 | 1.51 | 4 | 10
1 | 80 | CONCLUIDO | 10.817 | 9.24 | 6.08 | 14.04 | 0.22 | 26 | 160.54 | 50.28 | 2 | 24 | 28.26 | 20034.4 | 69.42 | 534.73 | 86.77 | 48.45 | 13257.85 | 0.56 | 0.68 | 0.19 | 0.78 | 4 | 10
2 | 80 | CONCLUIDO | 11.6569 | 8.58 | 5.74 | 21.52 | 0.33 | 16 | 161.97 | 50.28 | 3 | 14 | 28.69 | 20210.21 | 62.42 | 534.77 | 74.68 | 48.45 | 7266.04 | 0.65 | 0.72 | 0.19 | 0.43 | 4 | 10
3 | 80 | CONCLUIDO | 12.0397 | 8.31 | 5.59 | 27.97 | 0.43 | 12 | 163.4 | 50.28 | 4 | 10 | 29.12 | 20386.62 | 57.13 | 534.6 | 70.09 | 48.45 | 4988.93 | 0.69 | 0.74 | 0.18 | 0.29 | 4 | 10
4 | 80 | CONCLUIDO | 12.2942 | 8.13 | 5.52 | 36.8 | 0.54 | 9 | 164.83 | 50.28 | 5 | 7 | 29.55 | 20563.61 | 52.64 | 534.62 | 67.55 | 48.45 | 3737.01 | 0.72 | 0.75 | 0.18 | 0.21 | 4 | 10
5 | 80 | CONCLUIDO | 12.3478 | 8.1 | 5.52 | 41.37 | 0.64 | 8 | 166.27 | 50.28 | 6 | 0 | 29.99 | 20741.2 | 51.4 | 534.73 | 67.18 | 48.45 | 3553.51 | 0.72 | 0.75 | 0.19 | 0.21 | 4 | 10
0 | 35 | CONCLUIDO | 11.6343 | 8.6 | 6.15 | 11.54 | 0.22 | 32 | 80.84 | 35.1 | 1 | 30 | 9.74 | 10204.21 | 42.97 | 534.87 | 88.02 | 48.45 | 13856.08 | 0.55 | 0.67 | 0.21 | 0.84 | 4 | 10
1 | 35 | CONCLUIDO | 12.6125 | 7.93 | 5.74 | 20.27 | 0.43 | 17 | 82.04 | 35.1 | 2 | 0 | 9.94 | 10352.53 | 35.42 | 534.8 | 74 | 48.45 | 6920.44 | 0.65 | 0.72 | 0.21 | 0.44 | 4 | 10
0 | 50 | CONCLUIDO | 10.3279 | 9.68 | 6.67 | 9.09 | 0.16 | 44 | 107.41 | 41.65 | 1 | 42 | 14.77 | 13481.73 | 59.51 | 535.18 | 105.19 | 48.45 | 22380.63 | 0.46 | 0.62 | 0.24 | 1.36 | 4 | 10
1 | 50 | CONCLUIDO | 12.1404 | 8.24 | 5.8 | 19.34 | 0.32 | 18 | 108.68 | 41.65 | 2 | 16 | 15.03 | 13638.32 | 46.57 | 534.85 | 77.19 | 48.45 | 8509.89 | 0.63 | 0.71 | 0.18 | 0.49 | 4 | 10
2 | 50 | CONCLUIDO | 12.6294 | 7.92 | 5.62 | 28.08 | 0.48 | 12 | 109.96 | 41.65 | 3 | 0 | 15.31 | 13795.21 | 41.2 | 534.76 | 70.11 | 48.45 | 4999.12 | 0.69 | 0.74 | 0.2 | 0.31 | 4 | 10
0 | 25 | CONCLUIDO | 12.1712 | 8.22 | 6.07 | 14.58 | 0.28 | 25 | 61.76 | 28.92 | 1 | 15 | 6.84 | 7851.41 | 32.15 | 535.23 | 85.69 | 48.45 | 12722.74 | 0.57 | 0.68 | 0.21 | 0.77 | 4 | 10
1 | 25 | CONCLUIDO | 12.4288 | 8.05 | 5.93 | 15.47 | 0.55 | 23 | 62.92 | 28.92 | 2 | 0 | 7 | 7994.37 | 31.28 | 535.17 | 79.8 | 48.45 | 9789.15 | 0.61 | 0.7 | 0.23 | 0.62 | 4 | 10
0 | 85 | CONCLUIDO | 8.7583 | 11.42 | 6.91 | 6.58 | 0.11 | 63 | 167.88 | 51.39 | 1 | 61 | 30.49 | 20939.59 | 85.42 | 535.15 | 112.33 | 48.45 | 25856.14 | 0.43 | 0.6 | 0.26 | 1.6 | 4 | 10
1 | 85 | CONCLUIDO | 10.7707 | 9.28 | 6 | 13.33 | 0.21 | 27 | 169.33 | 51.39 | 2 | 25 | 30.94 | 21118.46 | 71.31 | 534.97 | 83.34 | 48.45 | 11540.37 | 0.58 | 0.69 | 0.2 | 0.69 | 4 | 10
2 | 85 | CONCLUIDO | 11.4065 | 8.77 | 5.82 | 20.54 | 0.31 | 17 | 170.79 | 51.39 | 3 | 15 | 31.4 | 21297.94 | 66.38 | 534.81 | 77.58 | 48.45 | 8711.09 | 0.62 | 0.71 | 0.19 | 0.51 | 4 | 10
3 | 85 | CONCLUIDO | 11.9367 | 8.38 | 5.6 | 27.99 | 0.41 | 12 | 172.25 | 51.39 | 4 | 10 | 31.86 | 21478.05 | 60.87 | 534.64 | 70.13 | 48.45 | 5009.2 | 0.69 | 0.74 | 0.18 | 0.29 | 4 | 10
4 | 85 | CONCLUIDO | 12.049 | 8.3 | 5.59 | 33.53 | 0.51 | 10 | 173.71 | 51.39 | 5 | 8 | 32.32 | 21658.78 | 56.85 | 534.78 | 69.97 | 48.45 | 4938.26 | 0.69 | 0.74 | 0.18 | 0.28 | 4 | 10
5 | 85 | CONCLUIDO | 12.2779 | 8.14 | 5.5 | 41.26 | 0.61 | 8 | 175.18 | 51.39 | 6 | 2 | 32.79 | 21840.16 | 53.64 | 534.73 | 66.67 | 48.45 | 3300.73 | 0.73 | 0.75 | 0.18 | 0.2 | 4 | 10
6 | 85 | CONCLUIDO | 12.2955 | 8.13 | 5.49 | 41.17 | 0.7 | 8 | 176.66 | 51.39 | 7 | 0 | 33.27 | 22022.17 | 53.74 | 534.7 | 66.22 | 48.45 | 3075.55 | 0.73 | 0.75 | 0.19 | 0.18 | 4 | 10
0 | 20 | CONCLUIDO | 12.1832 | 8.21 | 6.12 | 13.11 | 0.34 | 28 | 51.33 | 24.83 | 1 | 0 | 5.51 | 6564.78 | 28.3 | 535.55 | 85.76 | 48.45 | 12746.8 | 0.56 | 0.68 | 0.25 | 0.81 | 4 | 10
0 | 65 | CONCLUIDO | 9.6023 | 10.41 | 6.79 | 7.69 | 0.13 | 53 | 133.21 | 46.47 | 1 | 51 | 20.75 | 16663.42 | 71.31 | 535.35 | 109.74 | 48.45 | 24609.85 | 0.44 | 0.61 | 0.22 | 1.48 | 4 | 10
1 | 65 | CONCLUIDO | 11.5218 | 8.68 | 5.9 | 16.09 | 0.26 | 22 | 134.55 | 46.47 | 2 | 20 | 21.09 | 16828.84 | 58.13 | 534.73 | 79.93 | 48.45 | 9859.95 | 0.61 | 0.7 | 0.2 | 0.59 | 4 | 10
2 | 65 | CONCLUIDO | 12.066 | 8.29 | 5.73 | 24.54 | 0.39 | 14 | 135.9 | 46.47 | 3 | 12 | 21.43 | 16994.64 | 52.43 | 534.61 | 74.81 | 48.45 | 7340.43 | 0.65 | 0.72 | 0.18 | 0.42 | 4 | 10
3 | 65 | CONCLUIDO | 12.4641 | 8.02 | 5.57 | 33.42 | 0.52 | 10 | 137.25 | 46.47 | 4 | 3 | 21.78 | 17160.92 | 46.66 | 534.67 | 69.25 | 48.45 | 4578.3 | 0.7 | 0.74 | 0.18 | 0.27 | 4 | 10
4 | 65 | CONCLUIDO | 12.4348 | 8.04 | 5.59 | 33.54 | 0.64 | 10 | 138.6 | 46.47 | 5 | 0 | 22.13 | 17327.69 | 46.85 | 534.67 | 69.66 | 48.45 | 4784.58 | 0.7 | 0.74 | 0.19 | 0.28 | 4 | 10
0 | 75 | CONCLUIDO | 9.2975 | 10.76 | 6.74 | 7.09 | 0.12 | 57 | 150.44 | 49.1 | 1 | 55 | 25.34 | 18787.76 | 77.12 | 534.98 | 107.12 | 48.45 | 23280.69 | 0.45 | 0.61 | 0.24 | 1.43 | 4 | 10
1 | 75 | CONCLUIDO | 10.9709 | 9.12 | 6.07 | 14.58 | 0.23 | 25 | 151.83 | 49.1 | 2 | 23 | 25.73 | 18959.54 | 66.39 | 534.76 | 86.12 | 48.45 | 12938.49 | 0.56 | 0.68 | 0.2 | 0.77 | 4 | 10
2 | 75 | CONCLUIDO | 11.8792 | 8.42 | 5.68 | 22.73 | 0.35 | 15 | 153.23 | 49.1 | 3 | 13 | 26.13 | 19131.85 | 58.33 | 534.8 | 72.84 | 48.45 | 6349.39 | 0.67 | 0.73 | 0.19 | 0.38 | 4 | 10
3 | 75 | CONCLUIDO | 12.2026 | 8.2 | 5.58 | 30.45 | 0.46 | 11 | 154.63 | 49.1 | 4 | 9 | 26.53 | 19304.72 | 53.73 | 534.62 | 69.74 | 48.45 | 4818.07 | 0.69 | 0.74 | 0.18 | 0.28 | 4 | 10
4 | 75 | CONCLUIDO | 12.4031 | 8.06 | 5.51 | 36.74 | 0.57 | 9 | 156.03 | 49.1 | 5 | 3 | 26.94 | 19478.15 | 49.29 | 534.63 | 67.06 | 48.45 | 3491.35 | 0.72 | 0.75 | 0.18 | 0.21 | 4 | 10
5 | 75 | CONCLUIDO | 12.3694 | 8.08 | 5.53 | 36.89 | 0.67 | 9 | 157.44 | 49.1 | 6 | 0 | 27.35 | 19652.13 | 49.6 | 534.89 | 67.68 | 48.45 | 3797.92 | 0.72 | 0.75 | 0.19 | 0.23 | 4 | 10
0 | 95 | CONCLUIDO | 8.1477 | 12.27 | 7.2 | 6.17 | 0.1 | 70 | 185.69 | 53.44 | 1 | 68 | 36.26 | 23136.14 | 95.47 | 535.11 | 121.93 | 48.45 | 30620.2 | 0.4 | 0.58 | 0.27 | 1.89 | 4 | 10
1 | 95 | CONCLUIDO | 10.4694 | 9.55 | 6 | 12.42 | 0.19 | 29 | 187.21 | 53.44 | 2 | 27 | 36.77 | 23322.88 | 77.03 | 534.9 | 83.15 | 48.45 | 11433.98 | 0.58 | 0.69 | 0.21 | 0.7 | 4 | 10
2 | 95 | CONCLUIDO | 11.269 | 8.87 | 5.74 | 19.12 | 0.28 | 18 | 188.73 | 53.44 | 3 | 16 | 37.29 | 23510.33 | 71.01 | 534.71 | 74.66 | 48.45 | 7243.13 | 0.65 | 0.72 | 0.19 | 0.43 | 4 | 10
3 | 95 | CONCLUIDO | 11.4719 | 8.72 | 5.73 | 24.55 | 0.37 | 14 | 190.25 | 53.44 | 4 | 12 | 37.82 | 23698.48 | 68.34 | 534.79 | 74.65 | 48.45 | 7261.19 | 0.65 | 0.72 | 0.18 | 0.42 | 4 | 10
4 | 95 | CONCLUIDO | 11.9201 | 8.39 | 5.55 | 33.29 | 0.46 | 10 | 191.78 | 53.44 | 5 | 8 | 38.35 | 23887.36 | 62.59 | 534.64 | 68.46 | 48.45 | 4186.57 | 0.71 | 0.75 | 0.18 | 0.24 | 4 | 10
5 | 95 | CONCLUIDO | 11.9486 | 8.37 | 5.57 | 37.1 | 0.55 | 9 | 193.32 | 53.44 | 6 | 7 | 38.89 | 24076.95 | 60.04 | 534.6 | 69.32 | 48.45 | 4619.89 | 0.7 | 0.74 | 0.18 | 0.26 | 4 | 10
6 | 95 | CONCLUIDO | 12.2038 | 8.19 | 5.46 | 46.84 | 0.64 | 7 | 194.86 | 53.44 | 7 | 3 | 39.43 | 24267.28 | 56.04 | 534.71 | 65.69 | 48.45 | 2812.74 | 0.74 | 0.76 | 0.18 | 0.16 | 4 | 10
7 | 95 | CONCLUIDO | 12.1906 | 8.2 | 5.47 | 46.92 | 0.72 | 7 | 196.41 | 53.44 | 8 | 0 | 39.98 | 24458.36 | 56.55 | 534.71 | 65.76 | 48.45 | 2847.61 | 0.74 | 0.76 | 0.18 | 0.17 | 4 | 10
0 | 55 | CONCLUIDO | 9.6453 | 10.37 | 7.09 | 8.51 | 0.15 | 50 | 116.05 | 43.4 | 1 | 48 | 16.65 | 14546.17 | 67.41 | 534.94 | 120.23 | 48.45 | 29871.38 | 0.4 | 0.58 | 0.24 | 1.78 | 4 | 10
1 | 55 | CONCLUIDO | 12.0631 | 8.29 | 5.75 | 18.16 | 0.3 | 19 | 117.34 | 43.4 | 2 | 17 | 16.94 | 14705.49 | 49.76 | 534.68 | 75.02 | 48.45 | 7418.9 | 0.65 | 0.72 | 0.19 | 0.45 | 4 | 10
2 | 55 | CONCLUIDO | 12.5773 | 7.95 | 5.58 | 27.9 | 0.45 | 12 | 118.63 | 43.4 | 3 | 7 | 17.23 | 14865.24 | 43.19 | 534.8 | 69.25 | 48.45 | 4572.04 | 0.7 | 0.74 | 0.19 | 0.27 | 4 | 10
3 | 55 | CONCLUIDO | 12.5843 | 7.95 | 5.6 | 30.54 | 0.59 | 11 | 119.93 | 43.4 | 4 | 0 | 17.53 | 15025.44 | 43.19 | 534.9 | 69.89 | 48.45 | 4893.16 | 0.69 | 0.74 | 0.19 | 0.29 | 4 | 10

## gráficos
Selecione o eixo X:
Selecione o eixo Y:
Selecione o eixo Z:
Eixo X | Eixo Y | Eixo Z
0 | 0 | 0
0 | 0 | 0
0 | 0 | 0
0 | 0 | 0
0 | 0 | 0
0 | 0 | 0
0 | 0 | 0
0 | 0 | 0
0 | 0 | 0
0 | 0 | 0
0 | 0 | 0
0 | 0 | 0
0 | 0 | 0
0 | 0 | 0
0 | 0 | 0
0 | 0 | 0
0 | 0 | 0
0 | 0 | 0
0 | 0 | 0
0 | 0 | 0
0 | 0 | 0
0 | 0 | 0
0 | 0 | 0
0 | 0 | 0
0 | 0 | 0
0 | 0 | 0
0 | 0 | 0
0 | 0 | 0
0 | 0 | 0
0 | 0 | 0
0 | 0 | 0
0 | 0 | 0
0 | 0 | 0
0 | 0 | 0
0 | 0 | 0
0 | 0 | 0
0 | 0 | 0
0 | 0 | 0
0 | 0 | 0
0 | 0 | 0
0 | 0 | 0
0 | 0 | 0
0 | 0 | 0
0 | 0 | 0
0 | 0 | 0
0 | 0 | 0
0 | 0 | 0
0 | 0 | 0
0 | 0 | 0
0 | 0 | 0
0 | 0 | 0
0 | 0 | 0
0 | 0 | 0
0 | 0 | 0
0 | 0 | 0
0 | 0 | 0
0 | 0 | 0
0 | 0 | 0
0 | 0 | 0
0 | 0 | 0
0 | 0 | 0
0 | 0 | 0
0 | 0 | 0
0 | 0 | 0
0 | 0 | 0
0 | 0 | 0
0 | 0 | 0
0 | 0 | 0
0 | 0 | 0
0 | 0 | 0
0 | 0 | 0
0 | 0 | 0
0 | 0 | 0
0 | 0 | 0
0 | 0 | 0
0 | 0 | 0
0 | 0 | 0
0 | 0 | 0

## hidden (hidden)
Unnamed: 0
Volume de calda [L]
STATUS
Capacidade operacional [ha/h]
Tempo de missao [h]
Tempo util [h]
Tempo por voo [min]
Autonomia Projetada [h]
N° Voos
MTOW [kg]
Massa Estrutura [kg]
Combustível [kg]
Abastecimentos
Massa gerador
Potência gerador [W]
Combustível consumido [L]
Calda cons [L]
Distância percorrida [km]
Distância Pulverizando [km]
RTL ACUMULADO[m]
EOC [km/km]
EOC [h/h]
Tempo de manobra [h]
Tempo rtl_rtw [h]
V pulv [m/s]
V desloc [m/s]