## RESULTADOS_18
Unnamed: 0 | Volume de calda [L] | STATUS | Capacidade operacional [ha/h] | Tempo de missao [h] | Tempo util [h] | Tempo por voo [min] | Autonomia Projetada [h] | N° Voos | MTOW [kg] | Massa Estrutura [kg] | Combustível [kg] | Abastecimentos | Massa gerador | Potência gerador [W] | Combustível consumido [L] | Calda cons [L] | Distância percorrida [km] | Distância Pulverizando [km] | RTL ACUMULADO[m] | EOC [km/km] | EOC [h/h] | Tempo de manobra [h] | Tempo rtl_rtw [h] | V pulv [m/s] | V desloc [m/s]
0 | 100 | CONCLUIDO | 6.4579 | 15.48 | 9.27 | 5.86 | 0.09 | 95 | 194.77 | 54.38 | 1 | 93 | 39.4 | 24256.19 | 129.73 | 548.1 | 135.75 | 35.61 | 45310.91 | 0.26 | 0.5 | 2.8 | 2.78 | 4 | 10
1 | 100 | CONCLUIDO | 8.5861 | 11.65 | 7.61 | 11.71 | 0.18 | 39 | 196.32 | 54.38 | 2 | 37 | 39.95 | 24447.22 | 104.57 | 547.44 | 81.45 | 35.61 | 18440.84 | 0.44 | 0.61 | 2.71 | 1.13 | 4 | 10
2 | 100 | CONCLUIDO | 9.4401 | 10.59 | 7.14 | 17.86 | 0.27 | 24 | 197.88 | 54.38 | 3 | 22 | 40.5 | 24639 | 95.91 | 547.33 | 66.18 | 35.61 | 10879.21 | 0.54 | 0.65 | 2.69 | 0.66 | 4 | 10
3 | 100 | CONCLUIDO | 9.8205 | 10.18 | 6.97 | 23.22 | 0.36 | 18 | 199.44 | 54.38 | 4 | 16 | 41.06 | 24831.54 | 91.46 | 547.11 | 60.45 | 35.61 | 8042.62 | 0.59 | 0.67 | 2.68 | 0.48 | 4 | 10
4 | 100 | CONCLUIDO | 10.0821 | 9.92 | 6.86 | 29.39 | 0.44 | 14 | 201.01 | 54.38 | 5 | 12 | 41.63 | 25024.84 | 87.54 | 547.11 | 56.98 | 35.61 | 6329.46 | 0.62 | 0.68 | 2.67 | 0.37 | 4 | 10
5 | 100 | CONCLUIDO | 10.2197 | 9.78 | 6.8 | 34.01 | 0.53 | 12 | 202.58 | 54.38 | 6 | 10 | 42.2 | 25218.93 | 84.73 | 547.06 | 55.15 | 35.61 | 5423.21 | 0.65 | 0.69 | 2.67 | 0.32 | 4 | 10
6 | 100 | CONCLUIDO | 10.3654 | 9.65 | 6.74 | 40.45 | 0.61 | 10 | 204.16 | 54.38 | 7 | 8 | 42.78 | 25413.94 | 80.97 | 546.97 | 53.26 | 35.61 | 4488.65 | 0.67 | 0.69 | 2.66 | 0.26 | 4 | 10
7 | 100 | CONCLUIDO | 10.518 | 9.51 | 6.68 | 50.1 | 0.69 | 8 | 205.75 | 54.38 | 8 | 6 | 43.37 | 25609.61 | 77.34 | 547.01 | 51.15 | 35.61 | 3446.73 | 0.7 | 0.7 | 2.66 | 0.2 | 4 | 10
8 | 100 | CONCLUIDO | 10.568 | 9.46 | 6.67 | 57.2 | 0.77 | 7 | 207.34 | 54.38 | 9 | 5 | 43.96 | 25806.1 | 74.95 | 547.03 | 50.99 | 35.61 | 3367.82 | 0.7 | 0.7 | 2.66 | 0.19 | 4 | 10
9 | 100 | CONCLUIDO | 10.5764 | 9.46 | 6.67 | 57.14 | 0.85 | 7 | 208.94 | 54.38 | 10 | 0 | 44.56 | 26003.41 | 74.47 | 547.12 | 50.46 | 35.61 | 3104.92 | 0.71 | 0.7 | 2.67 | 0.18 | 4 | 10

## RESULTADOS_6
Unnamed: 0 | Volume de calda [L] | STATUS | Capacidade operacional [ha/h] | Tempo de missao [h] | Tempo util [h] | Tempo por voo [min] | Autonomia Projetada [h] | N° Voos | MTOW [kg] | Massa Estrutura [kg] | Combustível [kg] | Abastecimentos | Massa gerador | Potência gerador [W] | Combustível consumido [L] | Calda cons [L] | Distância percorrida [km] | Distância Pulverizando [km] | RTL ACUMULADO[m] | EOC [km/km] | EOC [h/h] | Tempo de manobra [h] | Tempo rtl_rtw [h] | V pulv [m/s] | V desloc [m/s]
0 | 40 | CONCLUIDO | 9.3899 | 10.65 | 7.82 | 9.99 | 0.2 | 47 | 89.87 | 37.55 | 1 | 45 | 11.32 | 11317.98 | 63.05 | 547.43 | 88.45 | 35.61 | 21898.84 | 0.4 | 0.6 | 2.72 | 1.33 | 4 | 10
1 | 40 | CONCLUIDO | 10.6996 | 9.35 | 7.03 | 21.08 | 0.39 | 20 | 91.1 | 37.55 | 2 | 18 | 11.54 | 11468.97 | 50.99 | 547.02 | 62.14 | 35.61 | 8878.91 | 0.57 | 0.66 | 2.69 | 0.54 | 4 | 10
2 | 40 | CONCLUIDO | 10.9616 | 9.12 | 6.9 | 27.6 | 0.57 | 15 | 92.32 | 37.55 | 3 | 0 | 11.77 | 11620.34 | 47.5 | 547.3 | 57.53 | 35.61 | 6599.99 | 0.62 | 0.68 | 2.69 | 0.41 | 4 | 10

## RESULTADOS_4
Unnamed: 0 | Volume de calda [L] | STATUS | Capacidade operacional [ha/h] | Tempo de missao [h] | Tempo util [h] | Tempo por voo [min] | Autonomia Projetada [h] | N° Voos | MTOW [kg] | Massa Estrutura [kg] | Combustível [kg] | Abastecimentos | Massa gerador | Potência gerador [W] | Combustível consumido [L] | Calda cons [L] | Distância percorrida [km] | Distância Pulverizando [km] | RTL ACUMULADO[m] | EOC [km/km] | EOC [h/h] | Tempo de manobra [h] | Tempo rtl_rtw [h] | V pulv [m/s] | V desloc [m/s]
0 | 30 | CONCLUIDO | 10.0315 | 9.97 | 7.55 | 12.24 | 0.24 | 37 | 71.52 | 32.27 | 1 | 35 | 8.25 | 9054.6 | 49.94 | 547.23 | 79.57 | 35.61 | 17510.15 | 0.45 | 0.62 | 2.71 | 1.06 | 4 | 10
1 | 30 | CONCLUIDO | 10.8919 | 9.18 | 7.03 | 21.08 | 0.48 | 20 | 72.7 | 32.27 | 2 | 0 | 8.43 | 9200.25 | 41.92 | 547.67 | 61.52 | 35.61 | 8569.98 | 0.58 | 0.66 | 2.71 | 0.54 | 4 | 10

## RESULTADOS_1
Unnamed: 0 | Volume de calda [L] | STATUS | Capacidade operacional [ha/h] | Tempo de missao [h] | Tempo util [h] | Tempo por voo [min] | Autonomia Projetada [h] | N° Voos | MTOW [kg] | Massa Estrutura [kg] | Combustível [kg] | Abastecimentos | Massa gerador | Potência gerador [W] | Combustível consumido [L] | Calda cons [L] | Distância percorrida [km] | Distância Pulverizando [km] | RTL ACUMULADO[m] | EOC [km/km] | EOC [h/h] | Tempo de manobra [h] | Tempo rtl_rtw [h] | V pulv [m/s] | V desloc [m/s]
0 | 15 | CONCLUIDO | 10.3362 | 9.67 | 7.55 | 11.93 | 0.43 | 38 | 39.78 | 19.54 | 1 | 0 | 4.24 | 5140 | 30.23 | 548.66 | 78.03 | 35.61 | 16732.95 | 0.46 | 0.62 | 2.75 | 1.07 | 4 | 10

## RESULTADOS_12
Unnamed: 0 | Volume de calda [L] | STATUS | Capacidade operacional [ha/h] | Tempo de missao [h] | Tempo util [h] | Tempo por voo [min] | Autonomia Projetada [h] | N° Voos | MTOW [kg] | Massa Estrutura [kg] | Combustível [kg] | Abastecimentos | Massa gerador | Potência gerador [W] | Combustível consumido [L] | Calda cons [L] | Distância percorrida [km] | Distância Pulverizando [km] | RTL ACUMULADO[m] | EOC [km/km] | EOC [h/h] | Tempo de manobra [h] | Tempo rtl_rtw [h] | V pulv [m/s] | V desloc [m/s]
0 | 70 | CONCLUIDO | 7.7939 | 12.83 | 8.55 | 7.23 | 0.12 | 71 | 141.81 | 47.83 | 1 | 69 | 22.98 | 17723.39 | 96.71 | 547.53 | 111.94 | 35.61 | 33524.85 | 0.32 | 0.55 | 2.77 | 2.06 | 4 | 10
1 | 70 | CONCLUIDO | 9.5839 | 10.43 | 7.34 | 14.68 | 0.25 | 30 | 143.17 | 47.83 | 2 | 28 | 23.34 | 17891.86 | 79.99 | 547.27 | 72.74 | 35.61 | 14131.98 | 0.49 | 0.64 | 2.69 | 0.85 | 4 | 10
2 | 70 | CONCLUIDO | 10.2168 | 9.79 | 7.01 | 22.14 | 0.37 | 19 | 144.54 | 47.83 | 3 | 17 | 23.71 | 18060.85 | 73.12 | 547.16 | 62.02 | 35.61 | 8824.95 | 0.57 | 0.67 | 2.68 | 0.52 | 4 | 10
3 | 70 | CONCLUIDO | 10.5319 | 9.49 | 6.86 | 29.41 | 0.49 | 14 | 145.92 | 47.83 | 4 | 12 | 24.09 | 18230.35 | 67.96 | 547.11 | 57.28 | 35.61 | 6478.13 | 0.62 | 0.68 | 2.67 | 0.38 | 4 | 10
4 | 70 | CONCLUIDO | 10.7995 | 9.26 | 6.74 | 40.46 | 0.6 | 10 | 147.3 | 47.83 | 5 | 8 | 24.47 | 18400.38 | 62.5 | 546.93 | 53.2 | 35.61 | 4460.13 | 0.67 | 0.69 | 2.66 | 0.26 | 4 | 10
5 | 70 | CONCLUIDO | 10.8633 | 9.21 | 6.72 | 44.78 | 0.71 | 9 | 148.68 | 47.83 | 6 | 0 | 24.85 | 18570.94 | 60.89 | 547.56 | 52.14 | 35.61 | 3932.58 | 0.68 | 0.69 | 2.67 | 0.23 | 4 | 10

## RESULTADOS_16
Unnamed: 0 | Volume de calda [L] | STATUS | Capacidade operacional [ha/h] | Tempo de missao [h] | Tempo util [h] | Tempo por voo [min] | Autonomia Projetada [h] | N° Voos | MTOW [kg] | Massa Estrutura [kg] | Combustível [kg] | Abastecimentos | Massa gerador | Potência gerador [W] | Combustível consumido [L] | Calda cons [L] | Distância percorrida [km] | Distância Pulverizando [km] | RTL ACUMULADO[m] | EOC [km/km] | EOC [h/h] | Tempo de manobra [h] | Tempo rtl_rtw [h] | V pulv [m/s] | V desloc [m/s]
0 | 90 | CONCLUIDO | 6.8729 | 14.55 | 9.04 | 6.23 | 0.1 | 87 | 176.73 | 52.44 | 1 | 85 | 33.29 | 22031.19 | 118.57 | 548.37 | 128.02 | 35.61 | 41483.2 | 0.28 | 0.52 | 2.78 | 2.54 | 4 | 10
1 | 90 | CONCLUIDO | 8.9082 | 11.23 | 7.53 | 12.54 | 0.2 | 36 | 178.21 | 52.44 | 2 | 34 | 33.77 | 22213.89 | 96.48 | 547.82 | 78.56 | 35.61 | 17011.5 | 0.45 | 0.62 | 2.71 | 1.04 | 4 | 10
2 | 90 | CONCLUIDO | 9.6409 | 10.37 | 7.13 | 18.61 | 0.3 | 23 | 179.7 | 52.44 | 3 | 21 | 34.26 | 22397.24 | 89.04 | 547.22 | 65.9 | 35.61 | 10745.01 | 0.54 | 0.65 | 2.69 | 0.65 | 4 | 10
3 | 90 | CONCLUIDO | 10.0259 | 9.97 | 6.95 | 24.53 | 0.39 | 17 | 181.19 | 52.44 | 4 | 15 | 34.75 | 22581.25 | 84.31 | 547.18 | 59.98 | 35.61 | 7814.68 | 0.59 | 0.67 | 2.67 | 0.46 | 4 | 10
4 | 90 | CONCLUIDO | 10.2916 | 9.72 | 6.83 | 31.54 | 0.49 | 13 | 182.69 | 52.44 | 5 | 11 | 35.25 | 22766.06 | 80.23 | 547.12 | 56.19 | 35.61 | 5940.69 | 0.63 | 0.68 | 2.67 | 0.35 | 4 | 10
5 | 90 | CONCLUIDO | 10.4354 | 9.58 | 6.77 | 36.93 | 0.58 | 11 | 184.19 | 52.44 | 6 | 9 | 35.75 | 22951.43 | 76.04 | 546.93 | 54.08 | 35.61 | 4895.69 | 0.66 | 0.69 | 2.67 | 0.29 | 4 | 10
6 | 90 | CONCLUIDO | 10.5659 | 9.46 | 6.72 | 44.83 | 0.67 | 9 | 185.7 | 52.44 | 7 | 7 | 36.26 | 23137.49 | 73.29 | 546.95 | 52.68 | 35.61 | 4202.66 | 0.68 | 0.69 | 2.66 | 0.24 | 4 | 10
7 | 90 | CONCLUIDO | 10.6477 | 9.39 | 6.69 | 50.15 | 0.76 | 8 | 187.22 | 52.44 | 8 | 3 | 36.78 | 23324.24 | 69.72 | 547.38 | 51.17 | 35.61 | 3455.14 | 0.7 | 0.7 | 2.67 | 0.2 | 4 | 10
8 | 90 | CONCLUIDO | 10.6525 | 9.39 | 6.68 | 50.12 | 0.85 | 8 | 188.74 | 52.44 | 9 | 0 | 37.3 | 23511.69 | 69.31 | 547.3 | 50.98 | 35.61 | 3360.69 | 0.7 | 0.7 | 2.67 | 0.2 | 4 | 10

## RESULTADOS_0
Unnamed: 0 | Volume de calda [L] | STATUS | Capacidade operacional [ha/h] | Tempo de missao [h] | Tempo util [h] | Tempo por voo [min] | Autonomia Projetada [h] | N° Voos | MTOW [kg] | Massa Estrutura [kg] | Combustível [kg] | Abastecimentos | Massa gerador | Potência gerador [W] | Combustível consumido [L] | Calda cons [L] | Distância percorrida [km] | Distância Pulverizando [km] | RTL ACUMULADO[m] | EOC [km/km] | EOC [h/h] | Tempo de manobra [h] | Tempo rtl_rtw [h] | V pulv [m/s] | V desloc [m/s]
0 | 10 | CONCLUIDO | 9.6344 | 10.38 | 8.11 | 8.69 | 0.64 | 56 | 26.11 | 12.1 | 1 | 0 | 3.01 | 3454.41 | 23.57 | 549.55 | 95.11 | 35.61 | 25185.23 | 0.37 | 0.58 | 2.81 | 1.62 | 4 | 10

## RESULTADOS_7
Unnamed: 0 | Volume de calda [L] | STATUS | Capacidade operacional [ha/h] | Tempo de missao [h] | Tempo util [h] | Tempo por voo [min] | Autonomia Projetada [h] | N° Voos | MTOW [kg] | Massa Estrutura [kg] | Combustível [kg] | Abastecimentos | Massa gerador | Potência gerador [W] | Combustível consumido [L] | Calda cons [L] | Distância percorrida [km] | Distância Pulverizando [km] | RTL ACUMULADO[m] | EOC [km/km] | EOC [h/h] | Tempo de manobra [h] | Tempo rtl_rtw [h] | V pulv [m/s] | V desloc [m/s]
0 | 45 | CONCLUIDO | 9.1241 | 10.96 | 7.92 | 9.32 | 0.18 | 51 | 98.71 | 39.72 | 1 | 49 | 12.99 | 12407.75 | 68.74 | 548.25 | 91.59 | 35.61 | 23449.87 | 0.39 | 0.59 | 2.73 | 1.43 | 4 | 10
1 | 45 | CONCLUIDO | 10.4993 | 9.52 | 7.08 | 19.32 | 0.35 | 22 | 99.95 | 39.72 | 2 | 20 | 13.24 | 12561.45 | 56.7 | 547.41 | 64.57 | 35.61 | 10083.15 | 0.55 | 0.66 | 2.68 | 0.6 | 4 | 10
2 | 45 | CONCLUIDO | 10.9492 | 9.13 | 6.86 | 29.39 | 0.52 | 14 | 101.2 | 39.72 | 3 | 5 | 13.49 | 12715.54 | 50.19 | 547.13 | 56.73 | 35.61 | 6205.96 | 0.63 | 0.68 | 2.68 | 0.37 | 4 | 10
3 | 45 | CONCLUIDO | 10.9496 | 9.13 | 6.86 | 29.39 | 0.69 | 14 | 102.45 | 39.72 | 4 | 0 | 13.74 | 12870.03 | 50.21 | 547.43 | 56.35 | 35.61 | 6015.91 | 0.63 | 0.68 | 2.69 | 0.37 | 4 | 10

## RESULTADOS_10
Unnamed: 0 | Volume de calda [L] | STATUS | Capacidade operacional [ha/h] | Tempo de missao [h] | Tempo util [h] | Tempo por voo [min] | Autonomia Projetada [h] | N° Voos | MTOW [kg] | Massa Estrutura [kg] | Combustível [kg] | Abastecimentos | Massa gerador | Potência gerador [W] | Combustível consumido [L] | Calda cons [L] | Distância percorrida [km] | Distância Pulverizando [km] | RTL ACUMULADO[m] | EOC [km/km] | EOC [h/h] | Tempo de manobra [h] | Tempo rtl_rtw [h] | V pulv [m/s] | V desloc [m/s]
0 | 60 | CONCLUIDO | 8.2844 | 12.07 | 8.33 | 7.93 | 0.14 | 63 | 124.63 | 45 | 1 | 61 | 18.64 | 15605.44 | 85.97 | 548.02 | 104.71 | 35.61 | 29952.48 | 0.34 | 0.56 | 2.75 | 1.84 | 4 | 10
1 | 60 | CONCLUIDO | 9.934 | 10.07 | 7.24 | 16.1 | 0.28 | 27 | 125.95 | 45 | 2 | 25 | 18.95 | 15767.7 | 71.1 | 547.11 | 69.54 | 35.61 | 12545.13 | 0.51 | 0.64 | 2.69 | 0.76 | 4 | 10
2 | 60 | CONCLUIDO | 10.5325 | 9.49 | 6.93 | 24.45 | 0.42 | 17 | 127.27 | 45 | 3 | 15 | 19.27 | 15930.42 | 64.58 | 547.18 | 59.23 | 35.61 | 7439.72 | 0.6 | 0.67 | 2.67 | 0.44 | 4 | 10
3 | 60 | CONCLUIDO | 10.8329 | 9.23 | 6.79 | 33.96 | 0.55 | 12 | 128.59 | 45 | 4 | 10 | 19.59 | 16093.6 | 58.61 | 547.01 | 54.74 | 35.61 | 5221.98 | 0.65 | 0.69 | 2.67 | 0.31 | 4 | 10
4 | 60 | CONCLUIDO | 10.8956 | 9.18 | 6.76 | 36.9 | 0.68 | 11 | 129.92 | 45 | 5 | 0 | 19.92 | 16257.24 | 56.56 | 547.28 | 53.39 | 35.61 | 4551.13 | 0.67 | 0.69 | 2.68 | 0.28 | 4 | 10

## RESULTADOS_14
Unnamed: 0 | Volume de calda [L] | STATUS | Capacidade operacional [ha/h] | Tempo de missao [h] | Tempo util [h] | Tempo por voo [min] | Autonomia Projetada [h] | N° Voos | MTOW [kg] | Massa Estrutura [kg] | Combustível [kg] | Abastecimentos | Massa gerador | Potência gerador [W] | Combustível consumido [L] | Calda cons [L] | Distância percorrida [km] | Distância Pulverizando [km] | RTL ACUMULADO[m] | EOC [km/km] | EOC [h/h] | Tempo de manobra [h] | Tempo rtl_rtw [h] | V pulv [m/s] | V desloc [m/s]
0 | 80 | CONCLUIDO | 7.3008 | 13.7 | 8.83 | 6.7 | 0.11 | 79 | 159.12 | 50.28 | 1 | 77 | 27.84 | 19859.16 | 108 | 548.17 | 121.02 | 35.61 | 38023.05 | 0.29 | 0.53 | 2.78 | 2.34 | 4 | 10
1 | 80 | CONCLUIDO | 9.2848 | 10.77 | 7.38 | 13.42 | 0.22 | 33 | 160.54 | 50.28 | 2 | 31 | 28.26 | 20034.4 | 87.78 | 547.47 | 73.94 | 35.61 | 14714.82 | 0.48 | 0.63 | 2.7 | 0.9 | 4 | 10
2 | 80 | CONCLUIDO | 9.9223 | 10.08 | 7.08 | 20.22 | 0.33 | 21 | 161.97 | 50.28 | 3 | 19 | 28.69 | 20210.21 | 81.3 | 547.14 | 64.01 | 35.61 | 9808.71 | 0.56 | 0.66 | 2.69 | 0.59 | 4 | 10
3 | 80 | CONCLUIDO | 10.3072 | 9.7 | 6.89 | 27.58 | 0.43 | 15 | 163.4 | 50.28 | 4 | 13 | 29.12 | 20386.62 | 76.38 | 547.1 | 57.85 | 35.61 | 6760.25 | 0.62 | 0.68 | 2.68 | 0.41 | 4 | 10
4 | 80 | CONCLUIDO | 10.5128 | 9.51 | 6.8 | 34.01 | 0.54 | 12 | 164.83 | 50.28 | 5 | 10 | 29.55 | 20563.61 | 72.25 | 547.13 | 55.05 | 35.61 | 5372.9 | 0.65 | 0.69 | 2.67 | 0.32 | 4 | 10
5 | 80 | CONCLUIDO | 10.6594 | 9.38 | 6.73 | 40.41 | 0.64 | 10 | 166.27 | 50.28 | 6 | 8 | 29.99 | 20741.2 | 68.02 | 547.03 | 52.96 | 35.61 | 4338.88 | 0.67 | 0.69 | 2.66 | 0.25 | 4 | 10
6 | 80 | CONCLUIDO | 10.7855 | 9.27 | 6.69 | 50.17 | 0.74 | 8 | 167.72 | 50.28 | 7 | 0 | 30.44 | 20919.39 | 64.68 | 547.03 | 51.16 | 35.61 | 3448.57 | 0.7 | 0.7 | 2.67 | 0.21 | 4 | 10

## RESULTADOS_5
Unnamed: 0 | Volume de calda [L] | STATUS | Capacidade operacional [ha/h] | Tempo de missao [h] | Tempo util [h] | Tempo por voo [min] | Autonomia Projetada [h] | N° Voos | MTOW [kg] | Massa Estrutura [kg] | Combustível [kg] | Abastecimentos | Massa gerador | Potência gerador [W] | Combustível consumido [L] | Calda cons [L] | Distância percorrida [km] | Distância Pulverizando [km] | RTL ACUMULADO[m] | EOC [km/km] | EOC [h/h] | Tempo de manobra [h] | Tempo rtl_rtw [h] | V pulv [m/s] | V desloc [m/s]
0 | 35 | CONCLUIDO | 9.7334 | 10.27 | 7.66 | 10.94 | 0.22 | 42 | 80.84 | 35.1 | 1 | 40 | 9.74 | 10204.21 | 56.55 | 547.73 | 82.89 | 35.61 | 19146.14 | 0.43 | 0.61 | 2.72 | 1.17 | 4 | 10
1 | 35 | CONCLUIDO | 10.8643 | 9.2 | 7 | 23.34 | 0.43 | 18 | 82.04 | 35.1 | 2 | 9 | 9.94 | 10352.53 | 45.33 | 547.44 | 61.39 | 35.61 | 8515.42 | 0.58 | 0.67 | 2.69 | 0.52 | 4 | 10
2 | 35 | CONCLUIDO | 10.9432 | 9.14 | 6.95 | 24.54 | 0.63 | 17 | 83.25 | 35.1 | 3 | 0 | 10.15 | 10501.19 | 45.15 | 548.01 | 59.54 | 35.61 | 7594.64 | 0.6 | 0.67 | 2.69 | 0.47 | 4 | 10

## RESULTADOS_8
Unnamed: 0 | Volume de calda [L] | STATUS | Capacidade operacional [ha/h] | Tempo de missao [h] | Tempo util [h] | Tempo por voo [min] | Autonomia Projetada [h] | N° Voos | MTOW [kg] | Massa Estrutura [kg] | Combustível [kg] | Abastecimentos | Massa gerador | Potência gerador [W] | Combustível consumido [L] | Calda cons [L] | Distância percorrida [km] | Distância Pulverizando [km] | RTL ACUMULADO[m] | EOC [km/km] | EOC [h/h] | Tempo de manobra [h] | Tempo rtl_rtw [h] | V pulv [m/s] | V desloc [m/s]
0 | 50 | CONCLUIDO | 8.8339 | 11.32 | 8.06 | 8.79 | 0.16 | 55 | 107.41 | 41.65 | 1 | 53 | 14.77 | 13481.73 | 74.58 | 547.7 | 96.25 | 35.61 | 25761.64 | 0.37 | 0.58 | 2.73 | 1.57 | 4 | 10
1 | 50 | CONCLUIDO | 10.2875 | 9.72 | 7.15 | 17.88 | 0.32 | 24 | 108.68 | 41.65 | 2 | 22 | 15.03 | 13638.32 | 61.89 | 547.41 | 66.48 | 35.61 | 11032.11 | 0.54 | 0.65 | 2.69 | 0.67 | 4 | 10
2 | 50 | CONCLUIDO | 10.8568 | 9.21 | 6.86 | 29.42 | 0.48 | 14 | 109.96 | 41.65 | 3 | 12 | 15.31 | 13795.21 | 54.15 | 546.95 | 57.09 | 35.61 | 6385.42 | 0.62 | 0.68 | 2.67 | 0.38 | 4 | 10
3 | 50 | CONCLUIDO | 10.9639 | 9.12 | 6.82 | 34.09 | 0.63 | 12 | 111.23 | 41.65 | 4 | 0 | 15.58 | 13952.52 | 52.24 | 547.17 | 55.16 | 35.61 | 5431.12 | 0.65 | 0.68 | 2.68 | 0.33 | 4 | 10

## RESULTADOS_3
Unnamed: 0 | Volume de calda [L] | STATUS | Capacidade operacional [ha/h] | Tempo de missao [h] | Tempo util [h] | Tempo por voo [min] | Autonomia Projetada [h] | N° Voos | MTOW [kg] | Massa Estrutura [kg] | Combustível [kg] | Abastecimentos | Massa gerador | Potência gerador [W] | Combustível consumido [L] | Calda cons [L] | Distância percorrida [km] | Distância Pulverizando [km] | RTL ACUMULADO[m] | EOC [km/km] | EOC [h/h] | Tempo de manobra [h] | Tempo rtl_rtw [h] | V pulv [m/s] | V desloc [m/s]
0 | 25 | CONCLUIDO | 10.3818 | 9.63 | 7.39 | 13.86 | 0.28 | 32 | 61.76 | 28.92 | 1 | 29 | 6.84 | 7851.41 | 42.21 | 547.53 | 74.44 | 35.61 | 14969.23 | 0.48 | 0.63 | 2.7 | 0.91 | 4 | 10
1 | 25 | CONCLUIDO | 10.8212 | 9.24 | 7.13 | 18.59 | 0.55 | 23 | 62.92 | 28.92 | 2 | 0 | 7 | 7994.37 | 38.9 | 547.67 | 64.43 | 35.61 | 10007.89 | 0.55 | 0.65 | 2.72 | 0.64 | 4 | 10

## RESULTADOS_15
Unnamed: 0 | Volume de calda [L] | STATUS | Capacidade operacional [ha/h] | Tempo de missao [h] | Tempo util [h] | Tempo por voo [min] | Autonomia Projetada [h] | N° Voos | MTOW [kg] | Massa Estrutura [kg] | Combustível [kg] | Abastecimentos | Massa gerador | Potência gerador [W] | Combustível consumido [L] | Calda cons [L] | Distância percorrida [km] | Distância Pulverizando [km] | RTL ACUMULADO[m] | EOC [km/km] | EOC [h/h] | Tempo de manobra [h] | Tempo rtl_rtw [h] | V pulv [m/s] | V desloc [m/s]
0 | 85 | CONCLUIDO | 7.0763 | 14.13 | 8.95 | 6.47 | 0.11 | 83 | 167.88 | 51.39 | 1 | 81 | 30.49 | 20939.59 | 113.45 | 548 | 124.93 | 35.61 | 39959.13 | 0.29 | 0.52 | 2.79 | 2.45 | 4 | 10
1 | 85 | CONCLUIDO | 9.1215 | 10.96 | 7.44 | 13.13 | 0.21 | 34 | 169.33 | 51.39 | 2 | 32 | 30.94 | 21118.46 | 91.94 | 547.31 | 75.71 | 35.61 | 15597.21 | 0.47 | 0.63 | 2.71 | 0.95 | 4 | 10
2 | 85 | CONCLUIDO | 9.7957 | 10.21 | 7.09 | 19.34 | 0.31 | 22 | 170.79 | 51.39 | 3 | 20 | 31.4 | 21297.94 | 85.05 | 547.14 | 64.53 | 35.61 | 10064.76 | 0.55 | 0.66 | 2.68 | 0.61 | 4 | 10
3 | 85 | CONCLUIDO | 10.1686 | 9.83 | 6.92 | 25.95 | 0.41 | 16 | 172.25 | 51.39 | 4 | 14 | 31.86 | 21478.05 | 80.42 | 546.93 | 59.18 | 35.61 | 7417.52 | 0.6 | 0.67 | 2.67 | 0.43 | 4 | 10
4 | 85 | CONCLUIDO | 10.4551 | 9.56 | 6.79 | 33.93 | 0.51 | 12 | 173.71 | 51.39 | 5 | 10 | 32.32 | 21658.78 | 75.8 | 546.95 | 54.42 | 35.61 | 5060.32 | 0.65 | 0.69 | 2.67 | 0.3 | 4 | 10
5 | 85 | CONCLUIDO | 10.5702 | 9.46 | 6.75 | 40.49 | 0.61 | 10 | 175.18 | 51.39 | 6 | 8 | 32.79 | 21840.16 | 72.28 | 547.07 | 53.56 | 35.61 | 4641.68 | 0.66 | 0.69 | 2.66 | 0.27 | 4 | 10
6 | 85 | CONCLUIDO | 10.7203 | 9.33 | 6.68 | 50.13 | 0.7 | 8 | 176.66 | 51.39 | 7 | 5 | 33.27 | 22022.17 | 67.64 | 546.94 | 51.16 | 35.61 | 3452.23 | 0.7 | 0.7 | 2.66 | 0.2 | 4 | 10
7 | 85 | CONCLUIDO | 10.7178 | 9.33 | 6.69 | 50.15 | 0.8 | 8 | 178.14 | 51.39 | 8 | 0 | 33.75 | 22204.83 | 67.65 | 547.16 | 51.12 | 35.61 | 3431.45 | 0.7 | 0.7 | 2.67 | 0.2 | 4 | 10

## RESULTADOS_2
Unnamed: 0 | Volume de calda [L] | STATUS | Capacidade operacional [ha/h] | Tempo de missao [h] | Tempo util [h] | Tempo por voo [min] | Autonomia Projetada [h] | N° Voos | MTOW [kg] | Massa Estrutura [kg] | Combustível [kg] | Abastecimentos | Massa gerador | Potência gerador [W] | Combustível consumido [L] | Calda cons [L] | Distância percorrida [km] | Distância Pulverizando [km] | RTL ACUMULADO[m] | EOC [km/km] | EOC [h/h] | Tempo de manobra [h] | Tempo rtl_rtw [h] | V pulv [m/s] | V desloc [m/s]
0 | 20 | CONCLUIDO | 10.6132 | 9.42 | 7.32 | 15.14 | 0.34 | 29 | 51.33 | 24.83 | 1 | 5 | 5.51 | 6564.78 | 35 | 548.11 | 70.85 | 35.61 | 13191.09 | 0.5 | 0.64 | 2.73 | 0.83 | 4 | 10
1 | 20 | CONCLUIDO | 10.6276 | 9.41 | 7.31 | 15.12 | 0.66 | 29 | 52.47 | 24.83 | 2 | 0 | 5.64 | 6705.1 | 35.57 | 548.53 | 70.24 | 35.61 | 12886.45 | 0.51 | 0.64 | 2.73 | 0.82 | 4 | 10

## RESULTADOS_11
Unnamed: 0 | Volume de calda [L] | STATUS | Capacidade operacional [ha/h] | Tempo de missao [h] | Tempo util [h] | Tempo por voo [min] | Autonomia Projetada [h] | N° Voos | MTOW [kg] | Massa Estrutura [kg] | Combustível [kg] | Abastecimentos | Massa gerador | Potência gerador [W] | Combustível consumido [L] | Calda cons [L] | Distância percorrida [km] | Distância Pulverizando [km] | RTL ACUMULADO[m] | EOC [km/km] | EOC [h/h] | Tempo de manobra [h] | Tempo rtl_rtw [h] | V pulv [m/s] | V desloc [m/s]
0 | 65 | CONCLUIDO | 8.0373 | 12.44 | 8.44 | 7.56 | 0.13 | 67 | 133.21 | 46.47 | 1 | 65 | 20.75 | 16663.42 | 91.33 | 547.54 | 108.27 | 35.61 | 31709.17 | 0.33 | 0.55 | 2.76 | 1.95 | 4 | 10
1 | 65 | CONCLUIDO | 9.7376 | 10.27 | 7.3 | 15.1 | 0.26 | 29 | 134.55 | 46.47 | 2 | 27 | 21.09 | 16828.84 | 75.76 | 547.24 | 71.28 | 35.61 | 13405.04 | 0.5 | 0.64 | 2.7 | 0.81 | 4 | 10
2 | 65 | CONCLUIDO | 10.377 | 9.64 | 6.97 | 23.22 | 0.39 | 18 | 135.9 | 46.47 | 3 | 16 | 21.43 | 16994.64 | 68.82 | 547.1 | 60.41 | 35.61 | 8025.69 | 0.59 | 0.67 | 2.68 | 0.48 | 4 | 10
3 | 65 | CONCLUIDO | 10.6755 | 9.37 | 6.83 | 31.54 | 0.52 | 13 | 137.25 | 46.47 | 4 | 11 | 21.78 | 17160.92 | 63.67 | 546.98 | 56.15 | 35.61 | 5917.66 | 0.63 | 0.68 | 2.67 | 0.35 | 4 | 10
4 | 65 | CONCLUIDO | 10.8765 | 9.19 | 6.74 | 40.45 | 0.64 | 10 | 138.6 | 46.47 | 5 | 2 | 22.13 | 17327.69 | 58.91 | 547.08 | 52.86 | 35.61 | 4292.21 | 0.67 | 0.69 | 2.67 | 0.26 | 4 | 10
5 | 65 | CONCLUIDO | 10.8811 | 9.19 | 6.74 | 40.43 | 0.76 | 10 | 139.95 | 46.47 | 6 | 0 | 22.49 | 17494.97 | 59.14 | 547.43 | 52.79 | 35.61 | 4255.51 | 0.67 | 0.69 | 2.67 | 0.25 | 4 | 10

## RESULTADOS_13
Unnamed: 0 | Volume de calda [L] | STATUS | Capacidade operacional [ha/h] | Tempo de missao [h] | Tempo util [h] | Tempo por voo [min] | Autonomia Projetada [h] | N° Voos | MTOW [kg] | Massa Estrutura [kg] | Combustível [kg] | Abastecimentos | Massa gerador | Potência gerador [W] | Combustível consumido [L] | Calda cons [L] | Distância percorrida [km] | Distância Pulverizando [km] | RTL ACUMULADO[m] | EOC [km/km] | EOC [h/h] | Tempo de manobra [h] | Tempo rtl_rtw [h] | V pulv [m/s] | V desloc [m/s]
0 | 75 | CONCLUIDO | 7.5548 | 13.24 | 8.67 | 6.93 | 0.12 | 75 | 150.44 | 49.1 | 1 | 73 | 25.34 | 18787.76 | 102.04 | 548.16 | 116.03 | 35.61 | 35551.72 | 0.31 | 0.54 | 2.76 | 2.18 | 4 | 10
1 | 75 | CONCLUIDO | 9.3836 | 10.66 | 7.4 | 13.88 | 0.23 | 32 | 151.83 | 49.1 | 2 | 30 | 25.73 | 18959.54 | 84.39 | 547.15 | 74.58 | 35.61 | 15037.91 | 0.48 | 0.63 | 2.7 | 0.92 | 4 | 10
2 | 75 | CONCLUIDO | 10.0711 | 9.93 | 7.04 | 21.13 | 0.35 | 20 | 153.23 | 49.1 | 3 | 18 | 26.13 | 19131.85 | 77.28 | 547.43 | 63 | 35.61 | 9309.43 | 0.57 | 0.66 | 2.68 | 0.56 | 4 | 10
3 | 75 | CONCLUIDO | 10.4539 | 9.57 | 6.86 | 29.41 | 0.46 | 14 | 154.63 | 49.1 | 4 | 12 | 26.53 | 19304.72 | 71.89 | 546.94 | 57 | 35.61 | 6339.76 | 0.62 | 0.68 | 2.67 | 0.38 | 4 | 10
4 | 75 | CONCLUIDO | 10.6562 | 9.38 | 6.77 | 36.94 | 0.57 | 11 | 156.03 | 49.1 | 5 | 9 | 26.94 | 19478.15 | 67.55 | 546.99 | 54.18 | 35.61 | 4946.14 | 0.66 | 0.69 | 2.66 | 0.29 | 4 | 10
5 | 75 | CONCLUIDO | 10.7995 | 9.26 | 6.71 | 44.72 | 0.67 | 9 | 157.44 | 49.1 | 6 | 5 | 27.35 | 19652.13 | 64.19 | 546.98 | 52.04 | 35.61 | 3882.56 | 0.68 | 0.7 | 2.66 | 0.22 | 4 | 10
6 | 75 | CONCLUIDO | 10.7927 | 9.27 | 6.71 | 44.76 | 0.78 | 9 | 158.86 | 49.1 | 7 | 0 | 27.77 | 19826.68 | 63.86 | 547.06 | 51.96 | 35.61 | 3843.63 | 0.69 | 0.69 | 2.67 | 0.23 | 4 | 10

## RESULTADOS_17
Unnamed: 0 | Volume de calda [L] | STATUS | Capacidade operacional [ha/h] | Tempo de missao [h] | Tempo util [h] | Tempo por voo [min] | Autonomia Projetada [h] | N° Voos | MTOW [kg] | Massa Estrutura [kg] | Combustível [kg] | Abastecimentos | Massa gerador | Potência gerador [W] | Combustível consumido [L] | Calda cons [L] | Distância percorrida [km] | Distância Pulverizando [km] | RTL ACUMULADO[m] | EOC [km/km] | EOC [h/h] | Tempo de manobra [h] | Tempo rtl_rtw [h] | V pulv [m/s] | V desloc [m/s]
0 | 95 | CONCLUIDO | 6.6438 | 15.05 | 9.2 | 6.06 | 0.1 | 91 | 185.69 | 53.44 | 1 | 89 | 36.26 | 23136.14 | 124.69 | 547.91 | 133.07 | 35.61 | 43988.17 | 0.27 | 0.51 | 2.8 | 2.71 | 4 | 10
1 | 95 | CONCLUIDO | 8.7749 | 11.4 | 7.55 | 12.24 | 0.19 | 37 | 187.21 | 53.44 | 2 | 35 | 36.77 | 23322.88 | 100.23 | 547.29 | 79.22 | 35.61 | 17335.04 | 0.45 | 0.62 | 2.71 | 1.06 | 4 | 10
2 | 95 | CONCLUIDO | 9.5137 | 10.51 | 7.15 | 17.87 | 0.28 | 24 | 188.73 | 53.44 | 3 | 22 | 37.29 | 23510.33 | 92.67 | 547.23 | 66.52 | 35.61 | 11050.14 | 0.54 | 0.65 | 2.69 | 0.66 | 4 | 10
3 | 95 | CONCLUIDO | 9.9555 | 10.04 | 6.94 | 24.51 | 0.37 | 17 | 190.25 | 53.44 | 4 | 15 | 37.82 | 23698.48 | 87.82 | 547.14 | 59.65 | 35.61 | 7648.94 | 0.6 | 0.67 | 2.68 | 0.46 | 4 | 10
4 | 95 | CONCLUIDO | 10.2215 | 9.78 | 6.83 | 31.53 | 0.46 | 13 | 191.78 | 53.44 | 5 | 11 | 38.35 | 23887.36 | 83.71 | 547.14 | 56 | 35.61 | 5842.94 | 0.64 | 0.68 | 2.67 | 0.35 | 4 | 10
5 | 95 | CONCLUIDO | 10.3624 | 9.65 | 6.77 | 36.94 | 0.55 | 11 | 193.32 | 53.44 | 6 | 9 | 38.89 | 24076.95 | 80.35 | 546.98 | 54.16 | 35.61 | 4936.7 | 0.66 | 0.69 | 2.67 | 0.29 | 4 | 10
6 | 95 | CONCLUIDO | 10.5134 | 9.51 | 6.71 | 44.72 | 0.64 | 9 | 194.86 | 53.44 | 7 | 7 | 39.43 | 24267.28 | 77.35 | 547.14 | 52.13 | 35.61 | 3931.11 | 0.68 | 0.7 | 2.66 | 0.22 | 4 | 10
7 | 95 | CONCLUIDO | 10.5954 | 9.44 | 6.67 | 50.04 | 0.72 | 8 | 196.41 | 53.44 | 8 | 6 | 39.98 | 24458.36 | 73.6 | 547.02 | 50.81 | 35.61 | 3275.38 | 0.7 | 0.7 | 2.66 | 0.19 | 4 | 10
8 | 95 | CONCLUIDO | 10.6358 | 9.4 | 6.67 | 57.2 | 0.81 | 7 | 197.97 | 53.44 | 9 | 0 | 40.53 | 24650.18 | 71.91 | 547.26 | 50.66 | 35.61 | 3205.62 | 0.7 | 0.7 | 2.67 | 0.19 | 4 | 10

## RESULTADOS_9
Unnamed: 0 | Volume de calda [L] | STATUS | Capacidade operacional [ha/h] | Tempo de missao [h] | Tempo util [h] | Tempo por voo [min] | Autonomia Projetada [h] | N° Voos | MTOW [kg] | Massa Estrutura [kg] | Combustível [kg] | Abastecimentos | Massa gerador | Potência gerador [W] | Combustível consumido [L] | Calda cons [L] | Distância percorrida [km] | Distância Pulverizando [km] | RTL ACUMULADO[m] | EOC [km/km] | EOC [h/h] | Tempo de manobra [h] | Tempo rtl_rtw [h] | V pulv [m/s] | V desloc [m/s]
0 | 55 | CONCLUIDO | 8.5671 | 11.67 | 8.18 | 8.32 | 0.15 | 59 | 116.05 | 43.4 | 1 | 57 | 16.65 | 14546.17 | 80.22 | 547.47 | 100.12 | 35.61 | 27676.23 | 0.36 | 0.57 | 2.74 | 1.69 | 4 | 10
1 | 55 | CONCLUIDO | 10.1394 | 9.86 | 7.18 | 17.23 | 0.3 | 25 | 117.34 | 43.4 | 2 | 23 | 16.94 | 14705.49 | 66.5 | 547.11 | 67.45 | 35.61 | 11510.46 | 0.53 | 0.65 | 2.69 | 0.7 | 4 | 10
2 | 55 | CONCLUIDO | 10.6556 | 9.38 | 6.92 | 25.94 | 0.45 | 16 | 118.63 | 43.4 | 3 | 14 | 17.23 | 14865.24 | 59.68 | 547.01 | 58.98 | 35.61 | 7319.58 | 0.6 | 0.67 | 2.67 | 0.43 | 4 | 10
3 | 55 | CONCLUIDO | 10.8791 | 9.19 | 6.82 | 34.11 | 0.59 | 12 | 119.93 | 43.4 | 4 | 3 | 17.53 | 15025.44 | 55.1 | 547.05 | 55.58 | 35.61 | 5639.06 | 0.64 | 0.68 | 2.67 | 0.34 | 4 | 10
4 | 55 | CONCLUIDO | 10.9579 | 9.13 | 6.78 | 36.98 | 0.73 | 11 | 121.23 | 43.4 | 5 | 0 | 17.83 | 15186.08 | 55 | 547.41 | 53.97 | 35.61 | 4839.19 | 0.66 | 0.69 | 2.68 | 0.29 | 4 | 10

## resultados
Unnamed: 0 | Volume de calda [L] | STATUS | Capacidade operacional [ha/h] | Tempo de missao [h] | Tempo util [h] | Tempo por voo [min] | Autonomia Projetada [h] | N° Voos | MTOW [kg] | Massa Estrutura [kg] | Combustível [kg] | Abastecimentos | Massa gerador | Potência gerador [W] | Combustível consumido [L] | Calda cons [L] | Distância percorrida [km] | Distância Pulverizando [km] | RTL ACUMULADO[m] | EOC [km/km] | EOC [h/h] | Tempo de manobra [h] | Tempo rtl_rtw [h] | V pulv [m/s] | V desloc [m/s]
0 | 100 | CONCLUIDO | 6.4579 | 15.48 | 9.27 | 5.86 | 0.09 | 95 | 194.77 | 54.38 | 1 | 93 | 39.4 | 24256.19 | 129.73 | 548.1 | 135.75 | 35.61 | 45310.91 | 0.26 | 0.5 | 2.8 | 2.78 | 4 | 10
1 | 100 | CONCLUIDO | 8.5861 | 11.65 | 7.61 | 11.71 | 0.18 | 39 | 196.32 | 54.38 | 2 | 37 | 39.95 | 24447.22 | 104.57 | 547.44 | 81.45 | 35.61 | 18440.84 | 0.44 | 0.61 | 2.71 | 1.13 | 4 | 10
2 | 100 | CONCLUIDO | 9.4401 | 10.59 | 7.14 | 17.86 | 0.27 | 24 | 197.88 | 54.38 | 3 | 22 | 40.5 | 24639 | 95.91 | 547.33 | 66.18 | 35.61 | 10879.21 | 0.54 | 0.65 | 2.69 | 0.66 | 4 | 10
3 | 100 | CONCLUIDO | 9.8205 | 10.18 | 6.97 | 23.22 | 0.36 | 18 | 199.44 | 54.38 | 4 | 16 | 41.06 | 24831.54 | 91.46 | 547.11 | 60.45 | 35.61 | 8042.62 | 0.59 | 0.67 | 2.68 | 0.48 | 4 | 10
4 | 100 | CONCLUIDO | 10.0821 | 9.92 | 6.86 | 29.39 | 0.44 | 14 | 201.01 | 54.38 | 5 | 12 | 41.63 | 25024.84 | 87.54 | 547.11 | 56.98 | 35.61 | 6329.46 | 0.62 | 0.68 | 2.67 | 0.37 | 4 | 10
5 | 100 | CONCLUIDO | 10.2197 | 9.78 | 6.8 | 34.01 | 0.53 | 12 | 202.58 | 54.38 | 6 | 10 | 42.2 | 25218.93 | 84.73 | 547.06 | 55.15 | 35.61 | 5423.21 | 0.65 | 0.69 | 2.67 | 0.32 | 4 | 10
6 | 100 | CONCLUIDO | 10.3654 | 9.65 | 6.74 | 40.45 | 0.61 | 10 | 204.16 | 54.38 | 7 | 8 | 42.78 | 25413.94 | 80.97 | 546.97 | 53.26 | 35.61 | 4488.65 | 0.67 | 0.69 | 2.66 | 0.26 | 4 | 10
7 | 100 | CONCLUIDO | 10.518 | 9.51 | 6.68 | 50.1 | 0.69 | 8 | 205.75 | 54.38 | 8 | 6 | 43.37 | 25609.61 | 77.34 | 547.01 | 51.15 | 35.61 | 3446.73 | 0.7 | 0.7 | 2.66 | 0.2 | 4 | 10
8 | 100 | CONCLUIDO | 10.568 | 9.46 | 6.67 | 57.2 | 0.77 | 7 | 207.34 | 54.38 | 9 | 5 | 43.96 | 25806.1 | 74.95 | 547.03 | 50.99 | 35.61 | 3367.82 | 0.7 | 0.7 | 2.66 | 0.19 | 4 | 10
9 | 100 | CONCLUIDO | 10.5764 | 9.46 | 6.67 | 57.14 | 0.85 | 7 | 208.94 | 54.38 | 10 | 0 | 44.56 | 26003.41 | 74.47 | 547.12 | 50.46 | 35.61 | 3104.92 | 0.71 | 0.7 | 2.67 | 0.18 | 4 | 10
0 | 40 | CONCLUIDO | 9.3899 | 10.65 | 7.82 | 9.99 | 0.2 | 47 | 89.87 | 37.55 | 1 | 45 | 11.32 | 11317.98 | 63.05 | 547.43 | 88.45 | 35.61 | 21898.84 | 0.4 | 0.6 | 2.72 | 1.33 | 4 | 10
1 | 40 | CONCLUIDO | 10.6996 | 9.35 | 7.03 | 21.08 | 0.39 | 20 | 91.1 | 37.55 | 2 | 18 | 11.54 | 11468.97 | 50.99 | 547.02 | 62.14 | 35.61 | 8878.91 | 0.57 | 0.66 | 2.69 | 0.54 | 4 | 10
2 | 40 | CONCLUIDO | 10.9616 | 9.12 | 6.9 | 27.6 | 0.57 | 15 | 92.32 | 37.55 | 3 | 0 | 11.77 | 11620.34 | 47.5 | 547.3 | 57.53 | 35.61 | 6599.99 | 0.62 | 0.68 | 2.69 | 0.41 | 4 | 10
0 | 30 | CONCLUIDO | 10.0315 | 9.97 | 7.55 | 12.24 | 0.24 | 37 | 71.52 | 32.27 | 1 | 35 | 8.25 | 9054.6 | 49.94 | 547.23 | 79.57 | 35.61 | 17510.15 | 0.45 | 0.62 | 2.71 | 1.06 | 4 | 10
1 | 30 | CONCLUIDO | 10.8919 | 9.18 | 7.03 | 21.08 | 0.48 | 20 | 72.7 | 32.27 | 2 | 0 | 8.43 | 9200.25 | 41.92 | 547.67 | 61.52 | 35.61 | 8569.98 | 0.58 | 0.66 | 2.71 | 0.54 | 4 | 10
0 | 15 | CONCLUIDO | 10.3362 | 9.67 | 7.55 | 11.93 | 0.43 | 38 | 39.78 | 19.54 | 1 | 0 | 4.24 | 5140 | 30.23 | 548.66 | 78.03 | 35.61 | 16732.95 | 0.46 | 0.62 | 2.75 | 1.07 | 4 | 10
0 | 70 | CONCLUIDO | 7.7939 | 12.83 | 8.55 | 7.23 | 0.12 | 71 | 141.81 | 47.83 | 1 | 69 | 22.98 | 17723.39 | 96.71 | 547.53 | 111.94 | 35.61 | 33524.85 | 0.32 | 0.55 | 2.77 | 2.06 | 4 | 10
1 | 70 | CONCLUIDO | 9.5839 | 10.43 | 7.34 | 14.68 | 0.25 | 30 | 143.17 | 47.83 | 2 | 28 | 23.34 | 17891.86 | 79.99 | 547.27 | 72.74 | 35.61 | 14131.98 | 0.49 | 0.64 | 2.69 | 0.85 | 4 | 10
2 | 70 | CONCLUIDO | 10.2168 | 9.79 | 7.01 | 22.14 | 0.37 | 19 | 144.54 | 47.83 | 3 | 17 | 23.71 | 18060.85 | 73.12 | 547.16 | 62.02 | 35.61 | 8824.95 | 0.57 | 0.67 | 2.68 | 0.52 | 4 | 10
3 | 70 | CONCLUIDO | 10.5319 | 9.49 | 6.86 | 29.41 | 0.49 | 14 | 145.92 | 47.83 | 4 | 12 | 24.09 | 18230.35 | 67.96 | 547.11 | 57.28 | 35.61 | 6478.13 | 0.62 | 0.68 | 2.67 | 0.38 | 4 | 10
4 | 70 | CONCLUIDO | 10.7995 | 9.26 | 6.74 | 40.46 | 0.6 | 10 | 147.3 | 47.83 | 5 | 8 | 24.47 | 18400.38 | 62.5 | 546.93 | 53.2 | 35.61 | 4460.13 | 0.67 | 0.69 | 2.66 | 0.26 | 4 | 10
5 | 70 | CONCLUIDO | 10.8633 | 9.21 | 6.72 | 44.78 | 0.71 | 9 | 148.68 | 47.83 | 6 | 0 | 24.85 | 18570.94 | 60.89 | 547.56 | 52.14 | 35.61 | 3932.58 | 0.68 | 0.69 | 2.67 | 0.23 | 4 | 10
0 | 90 | CONCLUIDO | 6.8729 | 14.55 | 9.04 | 6.23 | 0.1 | 87 | 176.73 | 52.44 | 1 | 85 | 33.29 | 22031.19 | 118.57 | 548.37 | 128.02 | 35.61 | 41483.2 | 0.28 | 0.52 | 2.78 | 2.54 | 4 | 10
1 | 90 | CONCLUIDO | 8.9082 | 11.23 | 7.53 | 12.54 | 0.2 | 36 | 178.21 | 52.44 | 2 | 34 | 33.77 | 22213.89 | 96.48 | 547.82 | 78.56 | 35.61 | 17011.5 | 0.45 | 0.62 | 2.71 | 1.04 | 4 | 10
2 | 90 | CONCLUIDO | 9.6409 | 10.37 | 7.13 | 18.61 | 0.3 | 23 | 179.7 | 52.44 | 3 | 21 | 34.26 | 22397.24 | 89.04 | 547.22 | 65.9 | 35.61 | 10745.01 | 0.54 | 0.65 | 2.69 | 0.65 | 4 | 10
3 | 90 | CONCLUIDO | 10.0259 | 9.97 | 6.95 | 24.53 | 0.39 | 17 | 181.19 | 52.44 | 4 | 15 | 34.75 | 22581.25 | 84.31 | 547.18 | 59.98 | 35.61 | 7814.68 | 0.59 | 0.67 | 2.67 | 0.46 | 4 | 10
4 | 90 | CONCLUIDO | 10.2916 | 9.72 | 6.83 | 31.54 | 0.49 | 13 | 182.69 | 52.44 | 5 | 11 | 35.25 | 22766.06 | 80.23 | 547.12 | 56.19 | 35.61 | 5940.69 | 0.63 | 0.68 | 2.67 | 0.35 | 4 | 10
5 | 90 | CONCLUIDO | 10.4354 | 9.58 | 6.77 | 36.93 | 0.58 | 11 | 184.19 | 52.44 | 6 | 9 | 35.75 | 22951.43 | 76.04 | 546.93 | 54.08 | 35.61 | 4895.69 | 0.66 | 0.69 | 2.67 | 0.29 | 4 | 10
6 | 90 | CONCLUIDO | 10.5659 | 9.46 | 6.72 | 44.83 | 0.67 | 9 | 185.7 | 52.44 | 7 | 7 | 36.26 | 23137.49 | 73.29 | 546.95 | 52.68 | 35.61 | 4202.66 | 0.68 | 0.69 | 2.66 | 0.24 | 4 | 10
7 | 90 | CONCLUIDO | 10.6477 | 9.39 | 6.69 | 50.15 | 0.76 | 8 | 187.22 | 52.44 | 8 | 3 | 36.78 | 23324.24 | 69.72 | 547.38 | 51.17 | 35.61 | 3455.14 | 0.7 | 0.7 | 2.67 | 0.2 | 4 | 10
8 | 90 | CONCLUIDO | 10.6525 | 9.39 | 6.68 | 50.12 | 0.85 | 8 | 188.74 | 52.44 | 9 | 0 | 37.3 | 23511.69 | 69.31 | 547.3 | 50.98 | 35.61 | 3360.69 | 0.7 | 0.7 | 2.67 | 0.2 | 4 | 10
0 | 10 | CONCLUIDO | 9.6344 | 10.38 | 8.11 | 8.69 | 0.64 | 56 | 26.11 | 12.1 | 1 | 0 | 3.01 | 3454.41 | 23.57 | 549.55 | 95.11 | 35.61 | 25185.23 | 0.37 | 0.58 | 2.81 | 1.62 | 4 | 10
0 | 45 | CONCLUIDO | 9.1241 | 10.96 | 7.92 | 9.32 | 0.18 | 51 | 98.71 | 39.72 | 1 | 49 | 12.99 | 12407.75 | 68.74 | 548.25 | 91.59 | 35.61 | 23449.87 | 0.39 | 0.59 | 2.73 | 1.43 | 4 | 10
1 | 45 | CONCLUIDO | 10.4993 | 9.52 | 7.08 | 19.32 | 0.35 | 22 | 99.95 | 39.72 | 2 | 20 | 13.24 | 12561.45 | 56.7 | 547.41 | 64.57 | 35.61 | 10083.15 | 0.55 | 0.66 | 2.68 | 0.6 | 4 | 10
2 | 45 | CONCLUIDO | 10.9492 | 9.13 | 6.86 | 29.39 | 0.52 | 14 | 101.2 | 39.72 | 3 | 5 | 13.49 | 12715.54 | 50.19 | 547.13 | 56.73 | 35.61 | 6205.96 | 0.63 | 0.68 | 2.68 | 0.37 | 4 | 10
3 | 45 | CONCLUIDO | 10.9496 | 9.13 | 6.86 | 29.39 | 0.69 | 14 | 102.45 | 39.72 | 4 | 0 | 13.74 | 12870.03 | 50.21 | 547.43 | 56.35 | 35.61 | 6015.91 | 0.63 | 0.68 | 2.69 | 0.37 | 4 | 10
0 | 60 | CONCLUIDO | 8.2844 | 12.07 | 8.33 | 7.93 | 0.14 | 63 | 124.63 | 45 | 1 | 61 | 18.64 | 15605.44 | 85.97 | 548.02 | 104.71 | 35.61 | 29952.48 | 0.34 | 0.56 | 2.75 | 1.84 | 4 | 10
1 | 60 | CONCLUIDO | 9.934 | 10.07 | 7.24 | 16.1 | 0.28 | 27 | 125.95 | 45 | 2 | 25 | 18.95 | 15767.7 | 71.1 | 547.11 | 69.54 | 35.61 | 12545.13 | 0.51 | 0.64 | 2.69 | 0.76 | 4 | 10
2 | 60 | CONCLUIDO | 10.5325 | 9.49 | 6.93 | 24.45 | 0.42 | 17 | 127.27 | 45 | 3 | 15 | 19.27 | 15930.42 | 64.58 | 547.18 | 59.23 | 35.61 | 7439.72 | 0.6 | 0.67 | 2.67 | 0.44 | 4 | 10
3 | 60 | CONCLUIDO | 10.8329 | 9.23 | 6.79 | 33.96 | 0.55 | 12 | 128.59 | 45 | 4 | 10 | 19.59 | 16093.6 | 58.61 | 547.01 | 54.74 | 35.61 | 5221.98 | 0.65 | 0.69 | 2.67 | 0.31 | 4 | 10
4 | 60 | CONCLUIDO | 10.8956 | 9.18 | 6.76 | 36.9 | 0.68 | 11 | 129.92 | 45 | 5 | 0 | 19.92 | 16257.24 | 56.56 | 547.28 | 53.39 | 35.61 | 4551.13 | 0.67 | 0.69 | 2.68 | 0.28 | 4 | 10
0 | 80 | CONCLUIDO | 7.3008 | 13.7 | 8.83 | 6.7 | 0.11 | 79 | 159.12 | 50.28 | 1 | 77 | 27.84 | 19859.16 | 108 | 548.17 | 121.02 | 35.61 | 38023.05 | 0.29 | 0.53 | 2.78 | 2.34 | 4 | 10
1 | 80 | CONCLUIDO | 9.2848 | 10.77 | 7.38 | 13.42 | 0.22 | 33 | 160.54 | 50.28 | 2 | 31 | 28.26 | 20034.4 | 87.78 | 547.47 | 73.94 | 35.61 | 14714.82 | 0.48 | 0.63 | 2.7 | 0.9 | 4 | 10
2 | 80 | CONCLUIDO | 9.9223 | 10.08 | 7.08 | 20.22 | 0.33 | 21 | 161.97 | 50.28 | 3 | 19 | 28.69 | 20210.21 | 81.3 | 547.14 | 64.01 | 35.61 | 9808.71 | 0.56 | 0.66 | 2.69 | 0.59 | 4 | 10
3 | 80 | CONCLUIDO | 10.3072 | 9.7 | 6.89 | 27.58 | 0.43 | 15 | 163.4 | 50.28 | 4 | 13 | 29.12 | 20386.62 | 76.38 | 547.1 | 57.85 | 35.61 | 6760.25 | 0.62 | 0.68 | 2.68 | 0.41 | 4 | 10
4 | 80 | CONCLUIDO | 10.5128 | 9.51 | 6.8 | 34.01 | 0.54 | 12 | 164.83 | 50.28 | 5 | 10 | 29.55 | 20563.61 | 72.25 | 547.13 | 55.05 | 35.61 | 5372.9 | 0.65 | 0.69 | 2.67 | 0.32 | 4 | 10
5 | 80 | CONCLUIDO | 10.6594 | 9.38 | 6.73 | 40.41 | 0.64 | 10 | 166.27 | 50.28 | 6 | 8 | 29.99 | 20741.2 | 68.02 | 547.03 | 52.96 | 35.61 | 4338.88 | 0.67 | 0.69 | 2.66 | 0.25 | 4 | 10
6 | 80 | CONCLUIDO | 10.7855 | 9.27 | 6.69 | 50.17 | 0.74 | 8 | 167.72 | 50.28 | 7 | 0 | 30.44 | 20919.39 | 64.68 | 547.03 | 51.16 | 35.61 | 3448.57 | 0.7 | 0.7 | 2.67 | 0.21 | 4 | 10
0 | 35 | CONCLUIDO | 9.7334 | 10.27 | 7.66 | 10.94 | 0.22 | 42 | 80.84 | 35.1 | 1 | 40 | 9.74 | 10204.21 | 56.55 | 547.73 | 82.89 | 35.61 | 19146.14 | 0.43 | 0.61 | 2.72 | 1.17 | 4 | 10
1 | 35 | CONCLUIDO | 10.8643 | 9.2 | 7 | 23.34 | 0.43 | 18 | 82.04 | 35.1 | 2 | 9 | 9.94 | 10352.53 | 45.33 | 547.44 | 61.39 | 35.61 | 8515.42 | 0.58 | 0.67 | 2.69 | 0.52 | 4 | 10
2 | 35 | CONCLUIDO | 10.9432 | 9.14 | 6.95 | 24.54 | 0.63 | 17 | 83.25 | 35.1 | 3 | 0 | 10.15 | 10501.19 | 45.15 | 548.01 | 59.54 | 35.61 | 7594.64 | 0.6 | 0.67 | 2.69 | 0.47 | 4 | 10
0 | 50 | CONCLUIDO | 8.8339 | 11.32 | 8.06 | 8.79 | 0.16 | 55 | 107.41 | 41.65 | 1 | 53 | 14.77 | 13481.73 | 74.58 | 547.7 | 96.25 | 35.61 | 25761.64 | 0.37 | 0.58 | 2.73 | 1.57 | 4 | 10
1 | 50 | CONCLUIDO | 10.2875 | 9.72 | 7.15 | 17.88 | 0.32 | 24 | 108.68 | 41.65 | 2 | 22 | 15.03 | 13638.32 | 61.89 | 547.41 | 66.48 | 35.61 | 11032.11 | 0.54 | 0.65 | 2.69 | 0.67 | 4 | 10
2 | 50 | CONCLUIDO | 10.8568 | 9.21 | 6.86 | 29.42 | 0.48 | 14 | 109.96 | 41.65 | 3 | 12 | 15.31 | 13795.21 | 54.15 | 546.95 | 57.09 | 35.61 | 6385.42 | 0.62 | 0.68 | 2.67 | 0.38 | 4 | 10
3 | 50 | CONCLUIDO | 10.9639 | 9.12 | 6.82 | 34.09 | 0.63 | 12 | 111.23 | 41.65 | 4 | 0 | 15.58 | 13952.52 | 52.24 | 547.17 | 55.16 | 35.61 | 5431.12 | 0.65 | 0.68 | 2.68 | 0.33 | 4 | 10
0 | 25 | CONCLUIDO | 10.3818 | 9.63 | 7.39 | 13.86 | 0.28 | 32 | 61.76 | 28.92 | 1 | 29 | 6.84 | 7851.41 | 42.21 | 547.53 | 74.44 | 35.61 | 14969.23 | 0.48 | 0.63 | 2.7 | 0.91 | 4 | 10
1 | 25 | CONCLUIDO | 10.8212 | 9.24 | 7.13 | 18.59 | 0.55 | 23 | 62.92 | 28.92 | 2 | 0 | 7 | 7994.37 | 38.9 | 547.67 | 64.43 | 35.61 | 10007.89 | 0.55 | 0.65 | 2.72 | 0.64 | 4 | 10
0 | 85 | CONCLUIDO | 7.0763 | 14.13 | 8.95 | 6.47 | 0.11 | 83 | 167.88 | 51.39 | 1 | 81 | 30.49 | 20939.59 | 113.45 | 548 | 124.93 | 35.61 | 39959.13 | 0.29 | 0.52 | 2.79 | 2.45 | 4 | 10
1 | 85 | CONCLUIDO | 9.1215 | 10.96 | 7.44 | 13.13 | 0.21 | 34 | 169.33 | 51.39 | 2 | 32 | 30.94 | 21118.46 | 91.94 | 547.31 | 75.71 | 35.61 | 15597.21 | 0.47 | 0.63 | 2.71 | 0.95 | 4 | 10
2 | 85 | CONCLUIDO | 9.7957 | 10.21 | 7.09 | 19.34 | 0.31 | 22 | 170.79 | 51.39 | 3 | 20 | 31.4 | 21297.94 | 85.05 | 547.14 | 64.53 | 35.61 | 10064.76 | 0.55 | 0.66 | 2.68 | 0.61 | 4 | 10
3 | 85 | CONCLUIDO | 10.1686 | 9.83 | 6.92 | 25.95 | 0.41 | 16 | 172.25 | 51.39 | 4 | 14 | 31.86 | 21478.05 | 80.42 | 546.93 | 59.18 | 35.61 | 7417.52 | 0.6 | 0.67 | 2.67 | 0.43 | 4 | 10
4 | 85 | CONCLUIDO | 10.4551 | 9.56 | 6.79 | 33.93 | 0.51 | 12 | 173.71 | 51.39 | 5 | 10 | 32.32 | 21658.78 | 75.8 | 546.95 | 54.42 | 35.61 | 5060.32 | 0.65 | 0.69 | 2.67 | 0.3 | 4 | 10
5 | 85 | CONCLUIDO | 10.5702 | 9.46 | 6.75 | 40.49 | 0.61 | 10 | 175.18 | 51.39 | 6 | 8 | 32.79 | 21840.16 | 72.28 | 547.07 | 53.56 | 35.61 | 4641.68 | 0.66 | 0.69 | 2.66 | 0.27 | 4 | 10
6 | 85 | CONCLUIDO | 10.7203 | 9.33 | 6.68 | 50.13 | 0.7 | 8 | 176.66 | 51.39 | 7 | 5 | 33.27 | 22022.17 | 67.64 | 546.94 | 51.16 | 35.61 | 3452.23 | 0.7 | 0.7 | 2.66 | 0.2 | 4 | 10
7 | 85 | CONCLUIDO | 10.7178 | 9.33 | 6.69 | 50.15 | 0.8 | 8 | 178.14 | 51.39 | 8 | 0 | 33.75 | 22204.83 | 67.65 | 547.16 | 51.12 | 35.61 | 3431.45 | 0.7 | 0.7 | 2.67 | 0.2 | 4 | 10
0 | 20 | CONCLUIDO | 10.6132 | 9.42 | 7.32 | 15.14 | 0.34 | 29 | 51.33 | 24.83 | 1 | 5 | 5.51 | 6564.78 | 35 | 548.11 | 70.85 | 35.61 | 13191.09 | 0.5 | 0.64 | 2.73 | 0.83 | 4 | 10
1 | 20 | CONCLUIDO | 10.6276 | 9.41 | 7.31 | 15.12 | 0.66 | 29 | 52.47 | 24.83 | 2 | 0 | 5.64 | 6705.1 | 35.57 | 548.53 | 70.24 | 35.61 | 12886.45 | 0.51 | 0.64 | 2.73 | 0.82 | 4 | 10
0 | 65 | CONCLUIDO | 8.0373 | 12.44 | 8.44 | 7.56 | 0.13 | 67 | 133.21 | 46.47 | 1 | 65 | 20.75 | 16663.42 | 91.33 | 547.54 | 108.27 | 35.61 | 31709.17 | 0.33 | 0.55 | 2.76 | 1.95 | 4 | 10
1 | 65 | CONCLUIDO | 9.7376 | 10.27 | 7.3 | 15.1 | 0.26 | 29 | 134.55 | 46.47 | 2 | 27 | 21.09 | 16828.84 | 75.76 | 547.24 | 71.28 | 35.61 | 13405.04 | 0.5 | 0.64 | 2.7 | 0.81 | 4 | 10
2 | 65 | CONCLUIDO | 10.377 | 9.64 | 6.97 | 23.22 | 0.39 | 18 | 135.9 | 46.47 | 3 | 16 | 21.43 | 16994.64 | 68.82 | 547.1 | 60.41 | 35.61 | 8025.69 | 0.59 | 0.67 | 2.68 | 0.48 | 4 | 10
3 | 65 | CONCLUIDO | 10.6755 | 9.37 | 6.83 | 31.54 | 0.52 | 13 | 137.25 | 46.47 | 4 | 11 | 21.78 | 17160.92 | 63.67 | 546.98 | 56.15 | 35.61 | 5917.66 | 0.63 | 0.68 | 2.67 | 0.35 | 4 | 10
4 | 65 | CONCLUIDO | 10.8765 | 9.19 | 6.74 | 40.45 | 0.64 | 10 | 138.6 | 46.47 | 5 | 2 | 22.13 | 17327.69 | 58.91 | 547.08 | 52.86 | 35.61 | 4292.21 | 0.67 | 0.69 | 2.67 | 0.26 | 4 | 10
5 | 65 | CONCLUIDO | 10.8811 | 9.19 | 6.74 | 40.43 | 0.76 | 10 | 139.95 | 46.47 | 6 | 0 | 22.49 | 17494.97 | 59.14 | 547.43 | 52.79 | 35.61 | 4255.51 | 0.67 | 0.69 | 2.67 | 0.25 | 4 | 10
0 | 75 | CONCLUIDO | 7.5548 | 13.24 | 8.67 | 6.93 | 0.12 | 75 | 150.44 | 49.1 | 1 | 73 | 25.34 | 18787.76 | 102.04 | 548.16 | 116.03 | 35.61 | 35551.72 | 0.31 | 0.54 | 2.76 | 2.18 | 4 | 10
1 | 75 | CONCLUIDO | 9.3836 | 10.66 | 7.4 | 13.88 | 0.23 | 32 | 151.83 | 49.1 | 2 | 30 | 25.73 | 18959.54 | 84.39 | 547.15 | 74.58 | 35.61 | 15037.91 | 0.48 | 0.63 | 2.7 | 0.92 | 4 | 10
2 | 75 | CONCLUIDO | 10.0711 | 9.93 | 7.04 | 21.13 | 0.35 | 20 | 153.23 | 49.1 | 3 | 18 | 26.13 | 19131.85 | 77.28 | 547.43 | 63 | 35.61 | 9309.43 | 0.57 | 0.66 | 2.68 | 0.56 | 4 | 10
3 | 75 | CONCLUIDO | 10.4539 | 9.57 | 6.86 | 29.41 | 0.46 | 14 | 154.63 | 49.1 | 4 | 12 | 26.53 | 19304.72 | 71.89 | 546.94 | 57 | 35.61 | 6339.76 | 0.62 | 0.68 | 2.67 | 0.38 | 4 | 10
4 | 75 | CONCLUIDO | 10.6562 | 9.38 | 6.77 | 36.94 | 0.57 | 11 | 156.03 | 49.1 | 5 | 9 | 26.94 | 19478.15 | 67.55 | 546.99 | 54.18 | 35.61 | 4946.14 | 0.66 | 0.69 | 2.66 | 0.29 | 4 | 10
5 | 75 | CONCLUIDO | 10.7995 | 9.26 | 6.71 | 44.72 | 0.67 | 9 | 157.44 | 49.1 | 6 | 5 | 27.35 | 19652.13 | 64.19 | 546.98 | 52.04 | 35.61 | 3882.56 | 0.68 | 0.7 | 2.66 | 0.22 | 4 | 10
6 | 75 | CONCLUIDO | 10.7927 | 9.27 | 6.71 | 44.76 | 0.78 | 9 | 158.86 | 49.1 | 7 | 0 | 27.77 | 19826.68 | 63.86 | 547.06 | 51.96 | 35.61 | 3843.63 | 0.69 | 0.69 | 2.67 | 0.23 | 4 | 10
0 | 95 | CONCLUIDO | 6.6438 | 15.05 | 9.2 | 6.06 | 0.1 | 91 | 185.69 | 53.44 | 1 | 89 | 36.26 | 23136.14 | 124.69 | 547.91 | 133.07 | 35.61 | 43988.17 | 0.27 | 0.51 | 2.8 | 2.71 | 4 | 10
1 | 95 | CONCLUIDO | 8.7749 | 11.4 | 7.55 | 12.24 | 0.19 | 37 | 187.21 | 53.44 | 2 | 35 | 36.77 | 23322.88 | 100.23 | 547.29 | 79.22 | 35.61 | 17335.04 | 0.45 | 0.62 | 2.71 | 1.06 | 4 | 10
2 | 95 | CONCLUIDO | 9.5137 | 10.51 | 7.15 | 17.87 | 0.28 | 24 | 188.73 | 53.44 | 3 | 22 | 37.29 | 23510.33 | 92.67 | 547.23 | 66.52 | 35.61 | 11050.14 | 0.54 | 0.65 | 2.69 | 0.66 | 4 | 10
3 | 95 | CONCLUIDO | 9.9555 | 10.04 | 6.94 | 24.51 | 0.37 | 17 | 190.25 | 53.44 | 4 | 15 | 37.82 | 23698.48 | 87.82 | 547.14 | 59.65 | 35.61 | 7648.94 | 0.6 | 0.67 | 2.68 | 0.46 | 4 | 10
4 | 95 | CONCLUIDO | 10.2215 | 9.78 | 6.83 | 31.53 | 0.46 | 13 | 191.78 | 53.44 | 5 | 11 | 38.35 | 23887.36 | 83.71 | 547.14 | 56 | 35.61 | 5842.94 | 0.64 | 0.68 | 2.67 | 0.35 | 4 | 10
5 | 95 | CONCLUIDO | 10.3624 | 9.65 | 6.77 | 36.94 | 0.55 | 11 | 193.32 | 53.44 | 6 | 9 | 38.89 | 24076.95 | 80.35 | 546.98 | 54.16 | 35.61 | 4936.7 | 0.66 | 0.69 | 2.67 | 0.29 | 4 | 10
6 | 95 | CONCLUIDO | 10.5134 | 9.51 | 6.71 | 44.72 | 0.64 | 9 | 194.86 | 53.44 | 7 | 7 | 39.43 | 24267.28 | 77.35 | 547.14 | 52.13 | 35.61 | 3931.11 | 0.68 | 0.7 | 2.66 | 0.22 | 4 | 10
7 | 95 | CONCLUIDO | 10.5954 | 9.44 | 6.67 | 50.04 | 0.72 | 8 | 196.41 | 53.44 | 8 | 6 | 39.98 | 24458.36 | 73.6 | 547.02 | 50.81 | 35.61 | 3275.38 | 0.7 | 0.7 | 2.66 | 0.19 | 4 | 10
8 | 95 | CONCLUIDO | 10.6358 | 9.4 | 6.67 | 57.2 | 0.81 | 7 | 197.97 | 53.44 | 9 | 0 | 40.53 | 24650.18 | 71.91 | 547.26 | 50.66 | 35.61 | 3205.62 | 0.7 | 0.7 | 2.67 | 0.19 | 4 | 10
0 | 55 | CONCLUIDO | 8.5671 | 11.67 | 8.18 | 8.32 | 0.15 | 59 | 116.05 | 43.4 | 1 | 57 | 16.65 | 14546.17 | 80.22 | 547.47 | 100.12 | 35.61 | 27676.23 | 0.36 | 0.57 | 2.74 | 1.69 | 4 | 10
1 | 55 | CONCLUIDO | 10.1394 | 9.86 | 7.18 | 17.23 | 0.3 | 25 | 117.34 | 43.4 | 2 | 23 | 16.94 | 14705.49 | 66.5 | 547.11 | 67.45 | 35.61 | 11510.46 | 0.53 | 0.65 | 2.69 | 0.7 | 4 | 10
2 | 55 | CONCLUIDO | 10.6556 | 9.38 | 6.92 | 25.94 | 0.45 | 16 | 118.63 | 43.4 | 3 | 14 | 17.23 | 14865.24 | 59.68 | 547.01 | 58.98 | 35.61 | 7319.58 | 0.6 | 0.67 | 2.67 | 0.43 | 4 | 10
3 | 55 | CONCLUIDO | 10.8791 | 9.19 | 6.82 | 34.11 | 0.59 | 12 | 119.93 | 43.4 | 4 | 3 | 17.53 | 15025.44 | 55.1 | 547.05 | 55.58 | 35.61 | 5639.06 | 0.64 | 0.68 | 2.67 | 0.34 | 4 | 10
4 | 55 | CONCLUIDO | 10.9579 | 9.13 | 6.78 | 36.98 | 0.73 | 11 | 121.23 | 43.4 | 5 | 0 | 17.83 | 15186.08 | 55 | 547.41 | 53.97 | 35.61 | 4839.19 | 0.66 | 0.69 | 2.68 | 0.29 | 4 | 10

## gráficos
Selecione o eixo X:
Selecione o eixo Y:
Selecione o eixo Z:
Eixo X | Eixo Y | Eixo Z
0 | 0 | 0
0 | 0 | 0
0 | 0 | 0
0 | 0 | 0
0 | 0 | 0
0 | 0 | 0
0 | 0 | 0
0 | 0 | 0
0 | 0 | 0
0 | 0 | 0
0 | 0 | 0
0 | 0 | 0
0 | 0 | 0
0 | 0 | 0
0 | 0 | 0
0 | 0 | 0
0 | 0 | 0
0 | 0 | 0
0 | 0 | 0
0 | 0 | 0
0 | 0 | 0
0 | 0 | 0
0 | 0 | 0
0 | 0 | 0
0 | 0 | 0
0 | 0 | 0
0 | 0 | 0
0 | 0 | 0
0 | 0 | 0
0 | 0 | 0
0 | 0 | 0
0 | 0 | 0
0 | 0 | 0
0 | 0 | 0
0 | 0 | 0
0 | 0 | 0
0 | 0 | 0
0 | 0 | 0
0 | 0 | 0
0 | 0 | 0
0 | 0 | 0
0 | 0 | 0
0 | 0 | 0
0 | 0 | 0
0 | 0 | 0
0 | 0 | 0
0 | 0 | 0
0 | 0 | 0
0 | 0 | 0
0 | 0 | 0
0 | 0 | 0
0 | 0 | 0
0 | 0 | 0
0 | 0 | 0
0 | 0 | 0
0 | 0 | 0
0 | 0 | 0
0 | 0 | 0
0 | 0 | 0
0 | 0 | 0
0 | 0 | 0
0 | 0 | 0
0 | 0 | 0
0 | 0 | 0
0 | 0 | 0
0 | 0 | 0
0 | 0 | 0
0 | 0 | 0
0 | 0 | 0
0 | 0 | 0
0 | 0 | 0
0 | 0 | 0
0 | 0 | 0
0 | 0 | 0
0 | 0 | 0
0 | 0 | 0
0 | 0 | 0
0 | 0 | 0
0 | 0 | 0
0 | 0 | 0
0 | 0 | 0
0 | 0 | 0
0 | 0 | 0
0 | 0 | 0
0 | 0 | 0
0 | 0 | 0
0 | 0 | 0
0 | 0 | 0
0 | 0 | 0
0 | 0 | 0
0 | 0 | 0
0 | 0 | 0
0 | 0 | 0
0 | 0 | 0

## hidden (hidden)
Unnamed: 0
Volume de calda [L]
STATUS
Capacidade operacional [ha/h]
Tempo de missao [h]
Tempo util [h]
Tempo por voo [min]
Autonomia Projetada [h]
N° Voos
MTOW [kg]
Massa Estrutura [kg]
Combustível [kg]
Abastecimentos
Massa gerador
Potência gerador [W]
Combustível consumido [L]
Calda cons [L]
Distância percorrida [km]
Distância Pulverizando [km]
RTL ACUMULADO[m]
EOC [km/km]
EOC [h/h]
Tempo de manobra [h]
Tempo rtl_rtw [h]
V pulv [m/s]
V desloc [m/s]