## RESULTADOS_18
Unnamed: 0 | Volume de calda [L] | STATUS | Capacidade operacional [ha/h] | Tempo de missao [h] | Tempo util [h] | Tempo por voo [min] | Autonomia Projetada [h] | N° Voos | MTOW [kg] | Massa Estrutura [kg] | Combustível [kg] | Abastecimentos | Massa gerador | Potência gerador [W] | Combustível consumido [L] | Calda cons [L] | Distância percorrida [km] | Distância Pulverizando [km] | RTL ACUMULADO[m] | EOC [km/km] | EOC [h/h] | Tempo de manobra [h] | Tempo rtl_rtw [h] | V pulv [m/s] | V desloc [m/s]
0 | 100 | CONCLUIDO | 6.8117 | 14.68 | 8.78 | 6.06 | 0.09 | 87 | 194.77 | 54.38 | 1 | 85 | 39.4 | 24256.19 | 118.45 | 1562.77 | 132.77 | 44 | 42122.97 | 0.33 | 0.59 | 2.35 | 2.59 | 4 | 10
1 | 100 | CONCLUIDO | 9.1636 | 10.91 | 7.11 | 12.93 | 0.18 | 33 | 196.32 | 54.38 | 2 | 31 | 39.95 | 24447.22 | 88.31 | 1560.75 | 78.1 | 44 | 15053.16 | 0.56 | 0.73 | 2.26 | 0.93 | 4 | 10
2 | 100 | CONCLUIDO | 10.0402 | 9.96 | 6.7 | 21.17 | 0.27 | 19 | 197.88 | 54.38 | 3 | 16 | 40.5 | 24639 | 74.42 | 1560.67 | 65.07 | 44 | 8609.37 | 0.68 | 0.77 | 2.23 | 0.52 | 4 | 10
3 | 100 | CONCLUIDO | 10.1606 | 9.84 | 6.66 | 23.52 | 0.36 | 17 | 199.44 | 54.38 | 4 | 0 | 41.06 | 24831.54 | 71.78 | 1562.47 | 63.14 | 44 | 7655.08 | 0.7 | 0.78 | 2.24 | 0.48 | 4 | 10

## RESULTADOS_6
Unnamed: 0 | Volume de calda [L] | STATUS | Capacidade operacional [ha/h] | Tempo de missao [h] | Tempo util [h] | Tempo por voo [min] | Autonomia Projetada [h] | N° Voos | MTOW [kg] | Massa Estrutura [kg] | Combustível [kg] | Abastecimentos | Massa gerador | Potência gerador [W] | Combustível consumido [L] | Calda cons [L] | Distância percorrida [km] | Distância Pulverizando [km] | RTL ACUMULADO[m] | EOC [km/km] | EOC [h/h] | Tempo de manobra [h] | Tempo rtl_rtw [h] | V pulv [m/s] | V desloc [m/s]
0 | 40 | CONCLUIDO | 9.9179 | 10.08 | 7.37 | 10.78 | 0.2 | 41 | 89.87 | 37.55 | 1 | 7 | 11.32 | 11317.98 | 50.13 | 1561.87 | 85.14 | 44 | 18534.46 | 0.52 | 0.7 | 2.31 | 1.18 | 4 | 10
1 | 40 | CONCLUIDO | 9.9582 | 10.04 | 7.35 | 11.02 | 0.39 | 40 | 91.1 | 37.55 | 2 | 0 | 11.54 | 11468.97 | 49.97 | 1562.46 | 84.33 | 44 | 18136.27 | 0.52 | 0.71 | 2.31 | 1.16 | 4 | 10

## RESULTADOS_4
Unnamed: 0 | Volume de calda [L] | STATUS | Capacidade operacional [ha/h] | Tempo de missao [h] | Tempo util [h] | Tempo por voo [min] | Autonomia Projetada [h] | N° Voos | MTOW [kg] | Massa Estrutura [kg] | Combustível [kg] | Abastecimentos | Massa gerador | Potência gerador [W] | Combustível consumido [L] | Calda cons [L] | Distância percorrida [km] | Distância Pulverizando [km] | RTL ACUMULADO[m] | EOC [km/km] | EOC [h/h] | Tempo de manobra [h] | Tempo rtl_rtw [h] | V pulv [m/s] | V desloc [m/s]
0 | 30 | CONCLUIDO | 9.6234 | 10.39 | 7.72 | 8.74 | 0.24 | 53 | 71.52 | 32.27 | 1 | 0 | 8.25 | 9054.6 | 45.35 | 1562.38 | 96.21 | 44 | 24008.54 | 0.46 | 0.67 | 2.34 | 1.54 | 4 | 10

## RESULTADOS_1
Unnamed: 0 | Volume de calda [L] | STATUS | Capacidade operacional [ha/h] | Tempo de missao [h] | Tempo util [h] | Tempo por voo [min] | Autonomia Projetada [h] | N° Voos | MTOW [kg] | Massa Estrutura [kg] | Combustível [kg] | Abastecimentos | Massa gerador | Potência gerador [W] | Combustível consumido [L] | Calda cons [L] | Distância percorrida [km] | Distância Pulverizando [km] | RTL ACUMULADO[m] | EOC [km/km] | EOC [h/h] | Tempo de manobra [h] | Tempo rtl_rtw [h] | V pulv [m/s] | V desloc [m/s]
0 | 15 | CONCLUIDO | 8.2152 | 12.17 | 9.31 | 5.32 | 0.43 | 105 | 39.78 | 19.54 | 1 | 0 | 4.24 | 5140 | 37.09 | 1567.61 | 145.07 | 44 | 48181.31 | 0.3 | 0.56 | 2.51 | 3.11 | 4 | 10

## RESULTADOS_12
Unnamed: 0 | Volume de calda [L] | STATUS | Capacidade operacional [ha/h] | Tempo de missao [h] | Tempo util [h] | Tempo por voo [min] | Autonomia Projetada [h] | N° Voos | MTOW [kg] | Massa Estrutura [kg] | Combustível [kg] | Abastecimentos | Massa gerador | Potência gerador [W] | Combustível consumido [L] | Calda cons [L] | Distância percorrida [km] | Distância Pulverizando [km] | RTL ACUMULADO[m] | EOC [km/km] | EOC [h/h] | Tempo de manobra [h] | Tempo rtl_rtw [h] | V pulv [m/s] | V desloc [m/s]
0 | 70 | CONCLUIDO | 8.3293 | 12.01 | 7.99 | 7.73 | 0.12 | 62 | 141.81 | 47.83 | 1 | 60 | 22.98 | 17723.39 | 84.02 | 1562.3 | 106.95 | 44 | 29334.8 | 0.41 | 0.65 | 2.3 | 1.8 | 4 | 10
1 | 70 | CONCLUIDO | 10.2238 | 9.78 | 6.86 | 17.15 | 0.25 | 24 | 143.17 | 47.83 | 2 | 7 | 23.34 | 17891.86 | 61.02 | 1561.53 | 69.69 | 44 | 10896.25 | 0.63 | 0.76 | 2.25 | 0.67 | 4 | 10
2 | 70 | CONCLUIDO | 10.2145 | 9.79 | 6.87 | 17.17 | 0.37 | 24 | 144.54 | 47.83 | 3 | 0 | 23.71 | 18060.85 | 61.51 | 1561.25 | 69.36 | 44 | 10731.82 | 0.63 | 0.76 | 2.27 | 0.68 | 4 | 10

## RESULTADOS_16
Unnamed: 0 | Volume de calda [L] | STATUS | Capacidade operacional [ha/h] | Tempo de missao [h] | Tempo util [h] | Tempo por voo [min] | Autonomia Projetada [h] | N° Voos | MTOW [kg] | Massa Estrutura [kg] | Combustível [kg] | Abastecimentos | Massa gerador | Potência gerador [W] | Combustível consumido [L] | Calda cons [L] | Distância percorrida [km] | Distância Pulverizando [km] | RTL ACUMULADO[m] | EOC [km/km] | EOC [h/h] | Tempo de manobra [h] | Tempo rtl_rtw [h] | V pulv [m/s] | V desloc [m/s]
0 | 90 | CONCLUIDO | 7.3114 | 13.68 | 8.48 | 6.53 | 0.1 | 78 | 176.73 | 52.44 | 1 | 76 | 33.29 | 22031.19 | 106.37 | 1561.39 | 123.46 | 44 | 37510.28 | 0.36 | 0.61 | 2.32 | 2.3 | 4 | 10
1 | 90 | CONCLUIDO | 9.5241 | 10.5 | 7.01 | 14.03 | 0.2 | 30 | 178.21 | 52.44 | 2 | 28 | 33.77 | 22213.89 | 79.28 | 1561.77 | 75.27 | 44 | 13657.14 | 0.58 | 0.74 | 2.24 | 0.83 | 4 | 10
2 | 90 | CONCLUIDO | 10.1781 | 9.82 | 6.73 | 21.25 | 0.3 | 19 | 179.7 | 52.44 | 3 | 2 | 34.26 | 22397.24 | 68.48 | 1560.61 | 65.41 | 44 | 8781.97 | 0.67 | 0.77 | 2.24 | 0.54 | 4 | 10
3 | 90 | CONCLUIDO | 10.175 | 9.83 | 6.73 | 21.26 | 0.39 | 19 | 181.19 | 52.44 | 4 | 0 | 34.75 | 22581.25 | 68.49 | 1560.64 | 65.24 | 44 | 8695.92 | 0.67 | 0.77 | 2.25 | 0.55 | 4 | 10

## RESULTADOS_0
Unnamed: 0 | Volume de calda [L] | STATUS | Capacidade operacional [ha/h] | Tempo de missao [h] | Tempo util [h] | Tempo por voo [min] | Autonomia Projetada [h] | N° Voos | MTOW [kg] | Massa Estrutura [kg] | Combustível [kg] | Abastecimentos | Massa gerador | Potência gerador [W] | Combustível consumido [L] | Calda cons [L] | Distância percorrida [km] | Distância Pulverizando [km] | RTL ACUMULADO[m] | EOC [km/km] | EOC [h/h] | Tempo de manobra [h] | Tempo rtl_rtw [h] | V pulv [m/s] | V desloc [m/s]
0 | 10 | CONCLUIDO | 7.005 | 14.28 | 10.88 | 4.16 | 0.64 | 157 | 26.11 | 12.1 | 1 | 0 | 3.01 | 3454.41 | 31.63 | 1571.47 | 194.39 | 44 | 72578.16 | 0.23 | 0.48 | 2.65 | 4.68 | 4 | 10

## RESULTADOS_7
Unnamed: 0 | Volume de calda [L] | STATUS | Capacidade operacional [ha/h] | Tempo de missao [h] | Tempo util [h] | Tempo por voo [min] | Autonomia Projetada [h] | N° Voos | MTOW [kg] | Massa Estrutura [kg] | Combustível [kg] | Abastecimentos | Massa gerador | Potência gerador [W] | Combustível consumido [L] | Calda cons [L] | Distância percorrida [km] | Distância Pulverizando [km] | RTL ACUMULADO[m] | EOC [km/km] | EOC [h/h] | Tempo de manobra [h] | Tempo rtl_rtw [h] | V pulv [m/s] | V desloc [m/s]
0 | 45 | CONCLUIDO | 9.8614 | 10.14 | 7.33 | 11 | 0.18 | 40 | 98.71 | 39.72 | 1 | 27 | 12.99 | 12407.75 | 53.56 | 1561.01 | 84.99 | 44 | 18466.61 | 0.52 | 0.71 | 2.28 | 1.14 | 4 | 10
1 | 45 | CONCLUIDO | 10.034 | 9.97 | 7.24 | 12.06 | 0.35 | 36 | 99.95 | 39.72 | 2 | 0 | 13.24 | 12561.45 | 52.03 | 1561.29 | 81.02 | 44 | 16499.22 | 0.54 | 0.72 | 2.3 | 1.05 | 4 | 10

## RESULTADOS_10
Unnamed: 0 | Volume de calda [L] | STATUS | Capacidade operacional [ha/h] | Tempo de missao [h] | Tempo util [h] | Tempo por voo [min] | Autonomia Projetada [h] | N° Voos | MTOW [kg] | Massa Estrutura [kg] | Combustível [kg] | Abastecimentos | Massa gerador | Potência gerador [W] | Combustível consumido [L] | Calda cons [L] | Distância percorrida [km] | Distância Pulverizando [km] | RTL ACUMULADO[m] | EOC [km/km] | EOC [h/h] | Tempo de manobra [h] | Tempo rtl_rtw [h] | V pulv [m/s] | V desloc [m/s]
0 | 60 | CONCLUIDO | 8.9157 | 11.22 | 7.73 | 8.75 | 0.14 | 53 | 124.63 | 45 | 1 | 51 | 18.64 | 15605.44 | 72.32 | 1560.84 | 98.17 | 44 | 24992.61 | 0.45 | 0.67 | 2.29 | 1.54 | 4 | 10
1 | 60 | CONCLUIDO | 10.2421 | 9.76 | 6.94 | 15.43 | 0.28 | 27 | 125.95 | 45 | 2 | 0 | 18.95 | 15767.7 | 56.66 | 1561.23 | 71.97 | 44 | 12019.34 | 0.61 | 0.75 | 2.27 | 0.76 | 4 | 10

## RESULTADOS_14
Unnamed: 0 | Volume de calda [L] | STATUS | Capacidade operacional [ha/h] | Tempo de missao [h] | Tempo util [h] | Tempo por voo [min] | Autonomia Projetada [h] | N° Voos | MTOW [kg] | Massa Estrutura [kg] | Combustível [kg] | Abastecimentos | Massa gerador | Potência gerador [W] | Combustível consumido [L] | Calda cons [L] | Distância percorrida [km] | Distância Pulverizando [km] | RTL ACUMULADO[m] | EOC [km/km] | EOC [h/h] | Tempo de manobra [h] | Tempo rtl_rtw [h] | V pulv [m/s] | V desloc [m/s]
0 | 80 | CONCLUIDO | 7.7944 | 12.83 | 8.25 | 7.07 | 0.11 | 70 | 159.12 | 50.28 | 1 | 68 | 27.84 | 19859.16 | 95.4 | 1561.73 | 115.24 | 44 | 33438.56 | 0.38 | 0.63 | 2.32 | 2.06 | 4 | 10
1 | 80 | CONCLUIDO | 9.9288 | 10.07 | 6.91 | 15.94 | 0.22 | 26 | 160.54 | 50.28 | 2 | 24 | 28.26 | 20034.4 | 69.52 | 1560.59 | 71.88 | 44 | 11980.03 | 0.61 | 0.75 | 2.24 | 0.72 | 4 | 10
2 | 80 | CONCLUIDO | 10.2189 | 9.79 | 6.78 | 19.38 | 0.33 | 21 | 161.97 | 50.28 | 3 | 0 | 28.69 | 20210.21 | 64.23 | 1561.65 | 66.77 | 44 | 9448.09 | 0.66 | 0.77 | 2.26 | 0.6 | 4 | 10

## RESULTADOS_5
Unnamed: 0 | Volume de calda [L] | STATUS | Capacidade operacional [ha/h] | Tempo de missao [h] | Tempo util [h] | Tempo por voo [min] | Autonomia Projetada [h] | N° Voos | MTOW [kg] | Massa Estrutura [kg] | Combustível [kg] | Abastecimentos | Massa gerador | Potência gerador [W] | Combustível consumido [L] | Calda cons [L] | Distância percorrida [km] | Distância Pulverizando [km] | RTL ACUMULADO[m] | EOC [km/km] | EOC [h/h] | Tempo de manobra [h] | Tempo rtl_rtw [h] | V pulv [m/s] | V desloc [m/s]
0 | 35 | CONCLUIDO | 9.7874 | 10.22 | 7.53 | 9.83 | 0.22 | 46 | 80.84 | 35.1 | 1 | 0 | 9.74 | 10204.21 | 47.67 | 1562.37 | 90.25 | 44 | 21067.9 | 0.49 | 0.69 | 2.32 | 1.35 | 4 | 10

## RESULTADOS_8
Unnamed: 0 | Volume de calda [L] | STATUS | Capacidade operacional [ha/h] | Tempo de missao [h] | Tempo util [h] | Tempo por voo [min] | Autonomia Projetada [h] | N° Voos | MTOW [kg] | Massa Estrutura [kg] | Combustível [kg] | Abastecimentos | Massa gerador | Potência gerador [W] | Combustível consumido [L] | Calda cons [L] | Distância percorrida [km] | Distância Pulverizando [km] | RTL ACUMULADO[m] | EOC [km/km] | EOC [h/h] | Tempo de manobra [h] | Tempo rtl_rtw [h] | V pulv [m/s] | V desloc [m/s]
0 | 50 | CONCLUIDO | 9.5147 | 10.51 | 7.47 | 9.97 | 0.16 | 45 | 107.41 | 41.65 | 1 | 43 | 14.77 | 13481.73 | 60.27 | 1561.27 | 90.11 | 44 | 20998.35 | 0.49 | 0.69 | 2.27 | 1.29 | 4 | 10
1 | 50 | CONCLUIDO | 10.0821 | 9.92 | 7.15 | 13 | 0.32 | 33 | 108.68 | 41.65 | 2 | 0 | 15.03 | 13638.32 | 54.15 | 1562.01 | 78.04 | 44 | 15025.41 | 0.56 | 0.73 | 2.3 | 0.96 | 4 | 10

## RESULTADOS_3
Unnamed: 0 | Volume de calda [L] | STATUS | Capacidade operacional [ha/h] | Tempo de missao [h] | Tempo util [h] | Tempo por voo [min] | Autonomia Projetada [h] | N° Voos | MTOW [kg] | Massa Estrutura [kg] | Combustível [kg] | Abastecimentos | Massa gerador | Potência gerador [W] | Combustível consumido [L] | Calda cons [L] | Distância percorrida [km] | Distância Pulverizando [km] | RTL ACUMULADO[m] | EOC [km/km] | EOC [h/h] | Tempo de manobra [h] | Tempo rtl_rtw [h] | V pulv [m/s] | V desloc [m/s]
0 | 25 | CONCLUIDO | 9.2987 | 10.75 | 8.07 | 7.57 | 0.28 | 64 | 61.76 | 28.92 | 1 | 0 | 6.84 | 7851.41 | 43.34 | 1565.97 | 106.67 | 44 | 29187.24 | 0.41 | 0.64 | 2.38 | 1.88 | 4 | 10

## RESULTADOS_15
Unnamed: 0 | Volume de calda [L] | STATUS | Capacidade operacional [ha/h] | Tempo de missao [h] | Tempo util [h] | Tempo por voo [min] | Autonomia Projetada [h] | N° Voos | MTOW [kg] | Massa Estrutura [kg] | Combustível [kg] | Abastecimentos | Massa gerador | Potência gerador [W] | Combustível consumido [L] | Calda cons [L] | Distância percorrida [km] | Distância Pulverizando [km] | RTL ACUMULADO[m] | EOC [km/km] | EOC [h/h] | Tempo de manobra [h] | Tempo rtl_rtw [h] | V pulv [m/s] | V desloc [m/s]
0 | 85 | CONCLUIDO | 7.5526 | 13.24 | 8.36 | 6.78 | 0.11 | 74 | 167.88 | 51.39 | 1 | 72 | 30.49 | 20939.59 | 100.9 | 1562.4 | 118.88 | 44 | 35240.2 | 0.37 | 0.62 | 2.32 | 2.17 | 4 | 10
1 | 85 | CONCLUIDO | 9.715 | 10.29 | 6.97 | 14.94 | 0.21 | 28 | 169.33 | 51.39 | 2 | 26 | 30.94 | 21118.46 | 74.31 | 1560.81 | 73.75 | 44 | 12905.24 | 0.6 | 0.74 | 2.25 | 0.79 | 4 | 10
2 | 85 | CONCLUIDO | 10.2047 | 9.8 | 6.75 | 20.25 | 0.31 | 20 | 170.79 | 51.39 | 3 | 0 | 31.4 | 21297.94 | 66.02 | 1561.45 | 65.66 | 44 | 8902.19 | 0.67 | 0.77 | 2.26 | 0.56 | 4 | 10

## RESULTADOS_2
Unnamed: 0 | Volume de calda [L] | STATUS | Capacidade operacional [ha/h] | Tempo de missao [h] | Tempo util [h] | Tempo por voo [min] | Autonomia Projetada [h] | N° Voos | MTOW [kg] | Massa Estrutura [kg] | Combustível [kg] | Abastecimentos | Massa gerador | Potência gerador [W] | Combustível consumido [L] | Calda cons [L] | Distância percorrida [km] | Distância Pulverizando [km] | RTL ACUMULADO[m] | EOC [km/km] | EOC [h/h] | Tempo de manobra [h] | Tempo rtl_rtw [h] | V pulv [m/s] | V desloc [m/s]
0 | 20 | CONCLUIDO | 8.9001 | 11.24 | 8.52 | 6.47 | 0.34 | 79 | 51.33 | 24.83 | 1 | 0 | 5.51 | 6564.78 | 40.57 | 1563.23 | 121.38 | 44 | 36463.69 | 0.36 | 0.61 | 2.41 | 2.33 | 4 | 10

## RESULTADOS_11
Unnamed: 0 | Volume de calda [L] | STATUS | Capacidade operacional [ha/h] | Tempo de missao [h] | Tempo util [h] | Tempo por voo [min] | Autonomia Projetada [h] | N° Voos | MTOW [kg] | Massa Estrutura [kg] | Combustível [kg] | Abastecimentos | Massa gerador | Potência gerador [W] | Combustível consumido [L] | Calda cons [L] | Distância percorrida [km] | Distância Pulverizando [km] | RTL ACUMULADO[m] | EOC [km/km] | EOC [h/h] | Tempo de manobra [h] | Tempo rtl_rtw [h] | V pulv [m/s] | V desloc [m/s]
0 | 65 | CONCLUIDO | 8.6618 | 11.54 | 7.81 | 8.22 | 0.13 | 57 | 133.21 | 46.47 | 1 | 55 | 20.75 | 16663.42 | 77.73 | 1561.64 | 100.92 | 44 | 26345.22 | 0.44 | 0.66 | 2.29 | 1.62 | 4 | 10
1 | 65 | CONCLUIDO | 10.1732 | 9.83 | 6.94 | 16.02 | 0.26 | 26 | 134.55 | 46.47 | 2 | 2 | 21.09 | 16828.84 | 59.33 | 1561.39 | 72.1 | 44 | 12091.8 | 0.61 | 0.75 | 2.26 | 0.76 | 4 | 10
2 | 65 | CONCLUIDO | 10.2369 | 9.77 | 6.91 | 16.58 | 0.39 | 25 | 135.9 | 46.47 | 3 | 0 | 21.43 | 16994.64 | 59.4 | 1561.63 | 70.88 | 44 | 11485.84 | 0.62 | 0.75 | 2.26 | 0.72 | 4 | 10

## RESULTADOS_13
Unnamed: 0 | Volume de calda [L] | STATUS | Capacidade operacional [ha/h] | Tempo de missao [h] | Tempo util [h] | Tempo por voo [min] | Autonomia Projetada [h] | N° Voos | MTOW [kg] | Massa Estrutura [kg] | Combustível [kg] | Abastecimentos | Massa gerador | Potência gerador [W] | Combustível consumido [L] | Calda cons [L] | Distância percorrida [km] | Distância Pulverizando [km] | RTL ACUMULADO[m] | EOC [km/km] | EOC [h/h] | Tempo de manobra [h] | Tempo rtl_rtw [h] | V pulv [m/s] | V desloc [m/s]
0 | 75 | CONCLUIDO | 8.049 | 12.42 | 8.13 | 7.39 | 0.12 | 66 | 150.44 | 49.1 | 1 | 64 | 25.34 | 18787.76 | 89.89 | 1562.54 | 111.48 | 44 | 31580.34 | 0.39 | 0.64 | 2.31 | 1.94 | 4 | 10
1 | 75 | CONCLUIDO | 10.0758 | 9.92 | 6.88 | 16.52 | 0.23 | 25 | 151.83 | 49.1 | 2 | 19 | 25.73 | 18959.54 | 65.06 | 1560.8 | 70.8 | 44 | 11447.2 | 0.62 | 0.75 | 2.24 | 0.7 | 4 | 10
2 | 75 | CONCLUIDO | 10.2474 | 9.76 | 6.81 | 18.57 | 0.35 | 22 | 153.23 | 49.1 | 3 | 0 | 26.13 | 19131.85 | 63.08 | 1561.31 | 67.65 | 44 | 9884.99 | 0.65 | 0.76 | 2.26 | 0.62 | 4 | 10

## RESULTADOS_17
Unnamed: 0 | Volume de calda [L] | STATUS | Capacidade operacional [ha/h] | Tempo de missao [h] | Tempo util [h] | Tempo por voo [min] | Autonomia Projetada [h] | N° Voos | MTOW [kg] | Massa Estrutura [kg] | Combustível [kg] | Abastecimentos | Massa gerador | Potência gerador [W] | Combustível consumido [L] | Calda cons [L] | Distância percorrida [km] | Distância Pulverizando [km] | RTL ACUMULADO[m] | EOC [km/km] | EOC [h/h] | Tempo de manobra [h] | Tempo rtl_rtw [h] | V pulv [m/s] | V desloc [m/s]
0 | 95 | CONCLUIDO | 7.0883 | 14.11 | 8.59 | 6.28 | 0.1 | 82 | 185.69 | 53.44 | 1 | 80 | 36.26 | 23136.14 | 111.76 | 1562.18 | 126.53 | 44 | 39026.55 | 0.35 | 0.61 | 2.33 | 2.4 | 4 | 10
1 | 95 | CONCLUIDO | 9.2915 | 10.76 | 7.1 | 13.32 | 0.19 | 32 | 187.21 | 53.44 | 2 | 30 | 36.77 | 23322.88 | 84.17 | 1561.6 | 78.09 | 44 | 15053.06 | 0.56 | 0.73 | 2.25 | 0.92 | 4 | 10
2 | 95 | CONCLUIDO | 10.1126 | 9.89 | 6.71 | 21.2 | 0.28 | 19 | 188.73 | 53.44 | 3 | 8 | 37.29 | 23510.33 | 70.37 | 1560.42 | 64.86 | 44 | 8503.96 | 0.68 | 0.77 | 2.24 | 0.53 | 4 | 10
3 | 95 | CONCLUIDO | 10.1721 | 9.83 | 6.69 | 22.31 | 0.37 | 18 | 190.25 | 53.44 | 4 | 0 | 37.82 | 23698.48 | 70.32 | 1561.66 | 64.13 | 44 | 8144.27 | 0.69 | 0.78 | 2.24 | 0.51 | 4 | 10

## RESULTADOS_9
Unnamed: 0 | Volume de calda [L] | STATUS | Capacidade operacional [ha/h] | Tempo de missao [h] | Tempo util [h] | Tempo por voo [min] | Autonomia Projetada [h] | N° Voos | MTOW [kg] | Massa Estrutura [kg] | Combustível [kg] | Abastecimentos | Massa gerador | Potência gerador [W] | Combustível consumido [L] | Calda cons [L] | Distância percorrida [km] | Distância Pulverizando [km] | RTL ACUMULADO[m] | EOC [km/km] | EOC [h/h] | Tempo de manobra [h] | Tempo rtl_rtw [h] | V pulv [m/s] | V desloc [m/s]
0 | 55 | CONCLUIDO | 9.2072 | 10.86 | 7.61 | 9.31 | 0.15 | 49 | 116.05 | 43.4 | 1 | 47 | 16.65 | 14546.17 | 66.42 | 1561.64 | 94.56 | 44 | 23207.41 | 0.47 | 0.68 | 2.28 | 1.42 | 4 | 10
1 | 55 | CONCLUIDO | 10.1348 | 9.87 | 7.07 | 14.13 | 0.3 | 30 | 117.34 | 43.4 | 2 | 0 | 16.94 | 14705.49 | 55.82 | 1561.35 | 75.55 | 44 | 13797.91 | 0.58 | 0.73 | 2.29 | 0.88 | 4 | 10

## resultados
Unnamed: 0 | Volume de calda [L] | STATUS | Capacidade operacional [ha/h] | Tempo de missao [h] | Tempo util [h] | Tempo por voo [min] | Autonomia Projetada [h] | N° Voos | MTOW [kg] | Massa Estrutura [kg] | Combustível [kg] | Abastecimentos | Massa gerador | Potência gerador [W] | Combustível consumido [L] | Calda cons [L] | Distância percorrida [km] | Distância Pulverizando [km] | RTL ACUMULADO[m] | EOC [km/km] | EOC [h/h] | Tempo de manobra [h] | Tempo rtl_rtw [h] | V pulv [m/s] | V desloc [m/s]
0 | 100 | CONCLUIDO | 6.8117 | 14.68 | 8.78 | 6.06 | 0.09 | 87 | 194.77 | 54.38 | 1 | 85 | 39.4 | 24256.19 | 118.45 | 1562.77 | 132.77 | 44 | 42122.97 | 0.33 | 0.59 | 2.35 | 2.59 | 4 | 10
1 | 100 | CONCLUIDO | 9.1636 | 10.91 | 7.11 | 12.93 | 0.18 | 33 | 196.32 | 54.38 | 2 | 31 | 39.95 | 24447.22 | 88.31 | 1560.75 | 78.1 | 44 | 15053.16 | 0.56 | 0.73 | 2.26 | 0.93 | 4 | 10
2 | 100 | CONCLUIDO | 10.0402 | 9.96 | 6.7 | 21.17 | 0.27 | 19 | 197.88 | 54.38 | 3 | 16 | 40.5 | 24639 | 74.42 | 1560.67 | 65.07 | 44 | 8609.37 | 0.68 | 0.77 | 2.23 | 0.52 | 4 | 10
3 | 100 | CONCLUIDO | 10.1606 | 9.84 | 6.66 | 23.52 | 0.36 | 17 | 199.44 | 54.38 | 4 | 0 | 41.06 | 24831.54 | 71.78 | 1562.47 | 63.14 | 44 | 7655.08 | 0.7 | 0.78 | 2.24 | 0.48 | 4 | 10
0 | 40 | CONCLUIDO | 9.9179 | 10.08 | 7.37 | 10.78 | 0.2 | 41 | 89.87 | 37.55 | 1 | 7 | 11.32 | 11317.98 | 50.13 | 1561.87 | 85.14 | 44 | 18534.46 | 0.52 | 0.7 | 2.31 | 1.18 | 4 | 10
1 | 40 | CONCLUIDO | 9.9582 | 10.04 | 7.35 | 11.02 | 0.39 | 40 | 91.1 | 37.55 | 2 | 0 | 11.54 | 11468.97 | 49.97 | 1562.46 | 84.33 | 44 | 18136.27 | 0.52 | 0.71 | 2.31 | 1.16 | 4 | 10
0 | 30 | CONCLUIDO | 9.6234 | 10.39 | 7.72 | 8.74 | 0.24 | 53 | 71.52 | 32.27 | 1 | 0 | 8.25 | 9054.6 | 45.35 | 1562.38 | 96.21 | 44 | 24008.54 | 0.46 | 0.67 | 2.34 | 1.54 | 4 | 10
0 | 15 | CONCLUIDO | 8.2152 | 12.17 | 9.31 | 5.32 | 0.43 | 105 | 39.78 | 19.54 | 1 | 0 | 4.24 | 5140 | 37.09 | 1567.61 | 145.07 | 44 | 48181.31 | 0.3 | 0.56 | 2.51 | 3.11 | 4 | 10
0 | 70 | CONCLUIDO | 8.3293 | 12.01 | 7.99 | 7.73 | 0.12 | 62 | 141.81 | 47.83 | 1 | 60 | 22.98 | 17723.39 | 84.02 | 1562.3 | 106.95 | 44 | 29334.8 | 0.41 | 0.65 | 2.3 | 1.8 | 4 | 10
1 | 70 | CONCLUIDO | 10.2238 | 9.78 | 6.86 | 17.15 | 0.25 | 24 | 143.17 | 47.83 | 2 | 7 | 23.34 | 17891.86 | 61.02 | 1561.53 | 69.69 | 44 | 10896.25 | 0.63 | 0.76 | 2.25 | 0.67 | 4 | 10
2 | 70 | CONCLUIDO | 10.2145 | 9.79 | 6.87 | 17.17 | 0.37 | 24 | 144.54 | 47.83 | 3 | 0 | 23.71 | 18060.85 | 61.51 | 1561.25 | 69.36 | 44 | 10731.82 | 0.63 | 0.76 | 2.27 | 0.68 | 4 | 10
0 | 90 | CONCLUIDO | 7.3114 | 13.68 | 8.48 | 6.53 | 0.1 | 78 | 176.73 | 52.44 | 1 | 76 | 33.29 | 22031.19 | 106.37 | 1561.39 | 123.46 | 44 | 37510.28 | 0.36 | 0.61 | 2.32 | 2.3 | 4 | 10
1 | 90 | CONCLUIDO | 9.5241 | 10.5 | 7.01 | 14.03 | 0.2 | 30 | 178.21 | 52.44 | 2 | 28 | 33.77 | 22213.89 | 79.28 | 1561.77 | 75.27 | 44 | 13657.14 | 0.58 | 0.74 | 2.24 | 0.83 | 4 | 10
2 | 90 | CONCLUIDO | 10.1781 | 9.82 | 6.73 | 21.25 | 0.3 | 19 | 179.7 | 52.44 | 3 | 2 | 34.26 | 22397.24 | 68.48 | 1560.61 | 65.41 | 44 | 8781.97 | 0.67 | 0.77 | 2.24 | 0.54 | 4 | 10
3 | 90 | CONCLUIDO | 10.175 | 9.83 | 6.73 | 21.26 | 0.39 | 19 | 181.19 | 52.44 | 4 | 0 | 34.75 | 22581.25 | 68.49 | 1560.64 | 65.24 | 44 | 8695.92 | 0.67 | 0.77 | 2.25 | 0.55 | 4 | 10
0 | 10 | CONCLUIDO | 7.005 | 14.28 | 10.88 | 4.16 | 0.64 | 157 | 26.11 | 12.1 | 1 | 0 | 3.01 | 3454.41 | 31.63 | 1571.47 | 194.39 | 44 | 72578.16 | 0.23 | 0.48 | 2.65 | 4.68 | 4 | 10
0 | 45 | CONCLUIDO | 9.8614 | 10.14 | 7.33 | 11 | 0.18 | 40 | 98.71 | 39.72 | 1 | 27 | 12.99 | 12407.75 | 53.56 | 1561.01 | 84.99 | 44 | 18466.61 | 0.52 | 0.71 | 2.28 | 1.14 | 4 | 10
1 | 45 | CONCLUIDO | 10.034 | 9.97 | 7.24 | 12.06 | 0.35 | 36 | 99.95 | 39.72 | 2 | 0 | 13.24 | 12561.45 | 52.03 | 1561.29 | 81.02 | 44 | 16499.22 | 0.54 | 0.72 | 2.3 | 1.05 | 4 | 10
0 | 60 | CONCLUIDO | 8.9157 | 11.22 | 7.73 | 8.75 | 0.14 | 53 | 124.63 | 45 | 1 | 51 | 18.64 | 15605.44 | 72.32 | 1560.84 | 98.17 | 44 | 24992.61 | 0.45 | 0.67 | 2.29 | 1.54 | 4 | 10
1 | 60 | CONCLUIDO | 10.2421 | 9.76 | 6.94 | 15.43 | 0.28 | 27 | 125.95 | 45 | 2 | 0 | 18.95 | 15767.7 | 56.66 | 1561.23 | 71.97 | 44 | 12019.34 | 0.61 | 0.75 | 2.27 | 0.76 | 4 | 10
0 | 80 | CONCLUIDO | 7.7944 | 12.83 | 8.25 | 7.07 | 0.11 | 70 | 159.12 | 50.28 | 1 | 68 | 27.84 | 19859.16 | 95.4 | 1561.73 | 115.24 | 44 | 33438.56 | 0.38 | 0.63 | 2.32 | 2.06 | 4 | 10
1 | 80 | CONCLUIDO | 9.9288 | 10.07 | 6.91 | 15.94 | 0.22 | 26 | 160.54 | 50.28 | 2 | 24 | 28.26 | 20034.4 | 69.52 | 1560.59 | 71.88 | 44 | 11980.03 | 0.61 | 0.75 | 2.24 | 0.72 | 4 | 10
2 | 80 | CONCLUIDO | 10.2189 | 9.79 | 6.78 | 19.38 | 0.33 | 21 | 161.97 | 50.28 | 3 | 0 | 28.69 | 20210.21 | 64.23 | 1561.65 | 66.77 | 44 | 9448.09 | 0.66 | 0.77 | 2.26 | 0.6 | 4 | 10
0 | 35 | CONCLUIDO | 9.7874 | 10.22 | 7.53 | 9.83 | 0.22 | 46 | 80.84 | 35.1 | 1 | 0 | 9.74 | 10204.21 | 47.67 | 1562.37 | 90.25 | 44 | 21067.9 | 0.49 | 0.69 | 2.32 | 1.35 | 4 | 10
0 | 50 | CONCLUIDO | 9.5147 | 10.51 | 7.47 | 9.97 | 0.16 | 45 | 107.41 | 41.65 | 1 | 43 | 14.77 | 13481.73 | 60.27 | 1561.27 | 90.11 | 44 | 20998.35 | 0.49 | 0.69 | 2.27 | 1.29 | 4 | 10
1 | 50 | CONCLUIDO | 10.0821 | 9.92 | 7.15 | 13 | 0.32 | 33 | 108.68 | 41.65 | 2 | 0 | 15.03 | 13638.32 | 54.15 | 1562.01 | 78.04 | 44 | 15025.41 | 0.56 | 0.73 | 2.3 | 0.96 | 4 | 10
0 | 25 | CONCLUIDO | 9.2987 | 10.75 | 8.07 | 7.57 | 0.28 | 64 | 61.76 | 28.92 | 1 | 0 | 6.84 | 7851.41 | 43.34 | 1565.97 | 106.67 | 44 | 29187.24 | 0.41 | 0.64 | 2.38 | 1.88 | 4 | 10
0 | 85 | CONCLUIDO | 7.5526 | 13.24 | 8.36 | 6.78 | 0.11 | 74 | 167.88 | 51.39 | 1 | 72 | 30.49 | 20939.59 | 100.9 | 1562.4 | 118.88 | 44 | 35240.2 | 0.37 | 0.62 | 2.32 | 2.17 | 4 | 10
1 | 85 | CONCLUIDO | 9.715 | 10.29 | 6.97 | 14.94 | 0.21 | 28 | 169.33 | 51.39 | 2 | 26 | 30.94 | 21118.46 | 74.31 | 1560.81 | 73.75 | 44 | 12905.24 | 0.6 | 0.74 | 2.25 | 0.79 | 4 | 10
2 | 85 | CONCLUIDO | 10.2047 | 9.8 | 6.75 | 20.25 | 0.31 | 20 | 170.79 | 51.39 | 3 | 0 | 31.4 | 21297.94 | 66.02 | 1561.45 | 65.66 | 44 | 8902.19 | 0.67 | 0.77 | 2.26 | 0.56 | 4 | 10
0 | 20 | CONCLUIDO | 8.9001 | 11.24 | 8.52 | 6.47 | 0.34 | 79 | 51.33 | 24.83 | 1 | 0 | 5.51 | 6564.78 | 40.57 | 1563.23 | 121.38 | 44 | 36463.69 | 0.36 | 0.61 | 2.41 | 2.33 | 4 | 10
0 | 65 | CONCLUIDO | 8.6618 | 11.54 | 7.81 | 8.22 | 0.13 | 57 | 133.21 | 46.47 | 1 | 55 | 20.75 | 16663.42 | 77.73 | 1561.64 | 100.92 | 44 | 26345.22 | 0.44 | 0.66 | 2.29 | 1.62 | 4 | 10
1 | 65 | CONCLUIDO | 10.1732 | 9.83 | 6.94 | 16.02 | 0.26 | 26 | 134.55 | 46.47 | 2 | 2 | 21.09 | 16828.84 | 59.33 | 1561.39 | 72.1 | 44 | 12091.8 | 0.61 | 0.75 | 2.26 | 0.76 | 4 | 10
2 | 65 | CONCLUIDO | 10.2369 | 9.77 | 6.91 | 16.58 | 0.39 | 25 | 135.9 | 46.47 | 3 | 0 | 21.43 | 16994.64 | 59.4 | 1561.63 | 70.88 | 44 | 11485.84 | 0.62 | 0.75 | 2.26 | 0.72 | 4 | 10
0 | 75 | CONCLUIDO | 8.049 | 12.42 | 8.13 | 7.39 | 0.12 | 66 | 150.44 | 49.1 | 1 | 64 | 25.34 | 18787.76 | 89.89 | 1562.54 | 111.48 | 44 | 31580.34 | 0.39 | 0.64 | 2.31 | 1.94 | 4 | 10
1 | 75 | CONCLUIDO | 10.0758 | 9.92 | 6.88 | 16.52 | 0.23 | 25 | 151.83 | 49.1 | 2 | 19 | 25.73 | 18959.54 | 65.06 | 1560.8 | 70.8 | 44 | 11447.2 | 0.62 | 0.75 | 2.24 | 0.7 | 4 | 10
2 | 75 | CONCLUIDO | 10.2474 | 9.76 | 6.81 | 18.57 | 0.35 | 22 | 153.23 | 49.1 | 3 | 0 | 26.13 | 19131.85 | 63.08 | 1561.31 | 67.65 | 44 | 9884.99 | 0.65 | 0.76 | 2.26 | 0.62 | 4 | 10
0 | 95 | CONCLUIDO | 7.0883 | 14.11 | 8.59 | 6.28 | 0.1 | 82 | 185.69 | 53.44 | 1 | 80 | 36.26 | 23136.14 | 111.76 | 1562.18 | 126.53 | 44 | 39026.55 | 0.35 | 0.61 | 2.33 | 2.4 | 4 | 10
1 | 95 | CONCLUIDO | 9.2915 | 10.76 | 7.1 | 13.32 | 0.19 | 32 | 187.21 | 53.44 | 2 | 30 | 36.77 | 23322.88 | 84.17 | 1561.6 | 78.09 | 44 | 15053.06 | 0.56 | 0.73 | 2.25 | 0.92 | 4 | 10
2 | 95 | CONCLUIDO | 10.1126 | 9.89 | 6.71 | 21.2 | 0.28 | 19 | 188.73 | 53.44 | 3 | 8 | 37.29 | 23510.33 | 70.37 | 1560.42 | 64.86 | 44 | 8503.96 | 0.68 | 0.77 | 2.24 | 0.53 | 4 | 10
3 | 95 | CONCLUIDO | 10.1721 | 9.83 | 6.69 | 22.31 | 0.37 | 18 | 190.25 | 53.44 | 4 | 0 | 37.82 | 23698.48 | 70.32 | 1561.66 | 64.13 | 44 | 8144.27 | 0.69 | 0.78 | 2.24 | 0.51 | 4 | 10
0 | 55 | CONCLUIDO | 9.2072 | 10.86 | 7.61 | 9.31 | 0.15 | 49 | 116.05 | 43.4 | 1 | 47 | 16.65 | 14546.17 | 66.42 | 1561.64 | 94.56 | 44 | 23207.41 | 0.47 | 0.68 | 2.28 | 1.42 | 4 | 10
1 | 55 | CONCLUIDO | 10.1348 | 9.87 | 7.07 | 14.13 | 0.3 | 30 | 117.34 | 43.4 | 2 | 0 | 16.94 | 14705.49 | 55.82 | 1561.35 | 75.55 | 44 | 13797.91 | 0.58 | 0.73 | 2.29 | 0.88 | 4 | 10

## gráficos
Selecione o eixo X:
Selecione o eixo Y:
Selecione o eixo Z:
Eixo X | Eixo Y | Eixo Z
0 | 0 | 0
0 | 0 | 0
0 | 0 | 0
0 | 0 | 0
0 | 0 | 0
0 | 0 | 0
0 | 0 | 0
0 | 0 | 0
0 | 0 | 0
0 | 0 | 0
0 | 0 | 0
0 | 0 | 0
0 | 0 | 0
0 | 0 | 0
0 | 0 | 0
0 | 0 | 0
0 | 0 | 0
0 | 0 | 0
0 | 0 | 0
0 | 0 | 0
0 | 0 | 0
0 | 0 | 0
0 | 0 | 0
0 | 0 | 0
0 | 0 | 0
0 | 0 | 0
0 | 0 | 0
0 | 0 | 0
0 | 0 | 0
0 | 0 | 0
0 | 0 | 0
0 | 0 | 0
0 | 0 | 0
0 | 0 | 0
0 | 0 | 0
0 | 0 | 0
0 | 0 | 0
0 | 0 | 0
0 | 0 | 0
0 | 0 | 0
0 | 0 | 0
0 | 0 | 0
0 | 0 | 0

## hidden (hidden)
Unnamed: 0
Volume de calda [L]
STATUS
Capacidade operacional [ha/h]
Tempo de missao [h]
Tempo util [h]
Tempo por voo [min]
Autonomia Projetada [h]
N° Voos
MTOW [kg]
Massa Estrutura [kg]
Combustível [kg]
Abastecimentos
Massa gerador
Potência gerador [W]
Combustível consumido [L]
Calda cons [L]
Distância percorrida [km]
Distância Pulverizando [km]
RTL ACUMULADO[m]
EOC [km/km]
EOC [h/h]
Tempo de manobra [h]
Tempo rtl_rtw [h]
V pulv [m/s]
V desloc [m/s]