## RESULTADOS_18
Unnamed: 0 | Volume de calda [L] | STATUS | Capacidade operacional [ha/h] | Tempo de missao [h] | Tempo util [h] | Tempo por voo [min] | Autonomia Projetada [h] | N° Voos | MTOW [kg] | Massa Estrutura [kg] | Combustível [kg] | Abastecimentos | Massa gerador | Potência gerador [W] | Combustível consumido [L] | Calda cons [L] | Distância percorrida [km] | Distância Pulverizando [km] | RTL ACUMULADO[m] | EOC [km/km] | EOC [h/h] | Tempo de manobra [h] | Tempo rtl_rtw [h] | V pulv [m/s] | V desloc [m/s]
0 | 100 | CONCLUIDO | 2.0328 | 49.19 | 33.46 | 5.9 | 0.09 | 340 | 194.77 | 54.38 | 1 | 338 | 39.4 | 24256.19 | 465.04 | 2840.37 | 569.53 | 105.82 | 226060.48 | 0.19 | 0.48 | 10.06 | 13.58 | 4 | 10
1 | 100 | CONCLUIDO | 3.1746 | 31.5 | 24.36 | 12.28 | 0.18 | 119 | 196.32 | 54.38 | 2 | 117 | 39.95 | 24447.22 | 326.81 | 2835.5 | 265.41 | 105.82 | 75104.2 | 0.4 | 0.66 | 9.67 | 4.51 | 4 | 10
2 | 100 | CONCLUIDO | 3.5991 | 27.78 | 22.51 | 19.02 | 0.27 | 71 | 197.88 | 54.38 | 3 | 69 | 40.5 | 24639 | 289.25 | 2834.13 | 203.95 | 105.82 | 44613.16 | 0.52 | 0.72 | 9.59 | 2.67 | 4 | 10
3 | 100 | CONCLUIDO | 3.8366 | 26.06 | 21.64 | 26.5 | 0.36 | 49 | 199.44 | 54.38 | 4 | 47 | 41.06 | 24831.54 | 264.13 | 2833.02 | 175.06 | 105.82 | 30279.04 | 0.6 | 0.74 | 9.55 | 1.8 | 4 | 10
4 | 100 | CONCLUIDO | 3.9938 | 25.04 | 21.12 | 35.2 | 0.44 | 36 | 201.01 | 54.38 | 5 | 34 | 41.63 | 25024.84 | 242.16 | 2832.78 | 157.76 | 105.82 | 21693.03 | 0.67 | 0.76 | 9.53 | 1.28 | 4 | 10
5 | 100 | CONCLUIDO | 4.0609 | 24.63 | 20.94 | 41.88 | 0.53 | 30 | 202.58 | 54.38 | 6 | 1 | 42.2 | 25218.93 | 228.4 | 2834.49 | 150.52 | 105.82 | 18106.18 | 0.7 | 0.77 | 9.56 | 1.1 | 4 | 10
6 | 100 | CONCLUIDO | 4.0607 | 24.63 | 20.94 | 41.89 | 0.61 | 30 | 204.16 | 54.38 | 7 | 0 | 42.78 | 25413.94 | 229.99 | 2833.13 | 150.69 | 105.82 | 18187.12 | 0.7 | 0.77 | 9.56 | 1.11 | 4 | 10

## RESULTADOS_6
Unnamed: 0 | Volume de calda [L] | STATUS | Capacidade operacional [ha/h] | Tempo de missao [h] | Tempo util [h] | Tempo por voo [min] | Autonomia Projetada [h] | N° Voos | MTOW [kg] | Massa Estrutura [kg] | Combustível [kg] | Abastecimentos | Massa gerador | Potência gerador [W] | Combustível consumido [L] | Calda cons [L] | Distância percorrida [km] | Distância Pulverizando [km] | RTL ACUMULADO[m] | EOC [km/km] | EOC [h/h] | Tempo de manobra [h] | Tempo rtl_rtw [h] | V pulv [m/s] | V desloc [m/s]
0 | 40 | CONCLUIDO | 3.3419 | 29.92 | 25.3 | 10.69 | 0.2 | 142 | 89.87 | 37.55 | 1 | 140 | 11.32 | 11317.98 | 194.61 | 2836.31 | 296.62 | 105.82 | 90592.31 | 0.36 | 0.64 | 9.72 | 5.45 | 4 | 10
1 | 40 | CONCLUIDO | 3.8648 | 25.87 | 22.57 | 18.81 | 0.39 | 72 | 91.1 | 37.55 | 2 | 0 | 11.54 | 11468.97 | 155.56 | 2835.98 | 202.64 | 105.82 | 43953.12 | 0.52 | 0.71 | 9.69 | 2.73 | 4 | 10

## RESULTADOS_4
Unnamed: 0 | Volume de calda [L] | STATUS | Capacidade operacional [ha/h] | Tempo de missao [h] | Tempo util [h] | Tempo por voo [min] | Autonomia Projetada [h] | N° Voos | MTOW [kg] | Massa Estrutura [kg] | Combustível [kg] | Abastecimentos | Massa gerador | Potência gerador [W] | Combustível consumido [L] | Calda cons [L] | Distância percorrida [km] | Distância Pulverizando [km] | RTL ACUMULADO[m] | EOC [km/km] | EOC [h/h] | Tempo de manobra [h] | Tempo rtl_rtw [h] | V pulv [m/s] | V desloc [m/s]
0 | 30 | CONCLUIDO | 3.6378 | 27.49 | 23.96 | 13.31 | 0.24 | 108 | 71.52 | 32.27 | 1 | 81 | 8.25 | 9054.6 | 145.85 | 2836.1 | 251.12 | 105.82 | 68011.92 | 0.42 | 0.67 | 9.69 | 4.12 | 4 | 10
1 | 30 | CONCLUIDO | 3.728 | 26.82 | 23.49 | 14.68 | 0.48 | 96 | 72.7 | 32.27 | 2 | 0 | 8.43 | 9200.25 | 141.21 | 2838.38 | 231.8 | 105.82 | 58412.12 | 0.46 | 0.69 | 9.77 | 3.64 | 4 | 10

## RESULTADOS_1
Unnamed: 0 | Volume de calda [L] | STATUS | Capacidade operacional [ha/h] | Tempo de missao [h] | Tempo util [h] | Tempo por voo [min] | Autonomia Projetada [h] | N° Voos | MTOW [kg] | Massa Estrutura [kg] | Combustível [kg] | Abastecimentos | Massa gerador | Potência gerador [W] | Combustível consumido [L] | Calda cons [L] | Distância percorrida [km] | Distância Pulverizando [km] | RTL ACUMULADO[m] | EOC [km/km] | EOC [h/h] | Tempo de manobra [h] | Tempo rtl_rtw [h] | V pulv [m/s] | V desloc [m/s]
0 | 15 | CONCLUIDO | 3.2323 | 30.94 | 27.13 | 8.57 | 0.43 | 190 | 39.78 | 19.54 | 1 | 0 | 4.24 | 5140 | 108.74 | 2843.58 | 349.05 | 105.82 | 116570.88 | 0.3 | 0.59 | 10.03 | 7.27 | 4 | 10

## RESULTADOS_12
Unnamed: 0 | Volume de calda [L] | STATUS | Capacidade operacional [ha/h] | Tempo de missao [h] | Tempo util [h] | Tempo por voo [min] | Autonomia Projetada [h] | N° Voos | MTOW [kg] | Massa Estrutura [kg] | Combustível [kg] | Abastecimentos | Massa gerador | Potência gerador [W] | Combustível consumido [L] | Calda cons [L] | Distância percorrida [km] | Distância Pulverizando [km] | RTL ACUMULADO[m] | EOC [km/km] | EOC [h/h] | Tempo de manobra [h] | Tempo rtl_rtw [h] | V pulv [m/s] | V desloc [m/s]
0 | 70 | CONCLUIDO | 2.6235 | 38.12 | 29.07 | 7.39 | 0.12 | 236 | 141.81 | 47.83 | 1 | 234 | 22.98 | 17723.39 | 323.92 | 2838.63 | 422.89 | 105.82 | 153257.57 | 0.25 | 0.55 | 9.87 | 9.21 | 4 | 10
1 | 70 | CONCLUIDO | 3.5827 | 27.91 | 23.14 | 15.78 | 0.25 | 88 | 143.17 | 47.83 | 2 | 86 | 23.34 | 17891.86 | 239.87 | 2834.36 | 225.04 | 105.82 | 55075.04 | 0.47 | 0.7 | 9.62 | 3.3 | 4 | 10
2 | 70 | CONCLUIDO | 3.942 | 25.37 | 21.7 | 26.03 | 0.37 | 50 | 144.54 | 47.83 | 3 | 48 | 23.71 | 18060.85 | 204.2 | 2833.44 | 177.06 | 105.82 | 31274.36 | 0.6 | 0.74 | 9.55 | 1.86 | 4 | 10
3 | 70 | CONCLUIDO | 4.0208 | 24.87 | 21.43 | 30.61 | 0.49 | 42 | 145.92 | 47.83 | 4 | 0 | 24.09 | 18230.35 | 193.73 | 2834.85 | 166.07 | 105.82 | 25820.64 | 0.64 | 0.75 | 9.6 | 1.59 | 4 | 10

## RESULTADOS_16
Unnamed: 0 | Volume de calda [L] | STATUS | Capacidade operacional [ha/h] | Tempo de missao [h] | Tempo util [h] | Tempo por voo [min] | Autonomia Projetada [h] | N° Voos | MTOW [kg] | Massa Estrutura [kg] | Combustível [kg] | Abastecimentos | Massa gerador | Potência gerador [W] | Combustível consumido [L] | Calda cons [L] | Distância percorrida [km] | Distância Pulverizando [km] | RTL ACUMULADO[m] | EOC [km/km] | EOC [h/h] | Tempo de manobra [h] | Tempo rtl_rtw [h] | V pulv [m/s] | V desloc [m/s]
0 | 90 | CONCLUIDO | 2.2199 | 45.05 | 31.85 | 6.31 | 0.1 | 303 | 176.73 | 52.44 | 1 | 301 | 33.29 | 22031.19 | 414.7 | 2842.6 | 516.17 | 105.82 | 199563.78 | 0.21 | 0.51 | 9.98 | 11.98 | 4 | 10
1 | 90 | CONCLUIDO | 3.2988 | 30.31 | 24.02 | 13.22 | 0.2 | 109 | 178.21 | 52.44 | 2 | 107 | 33.77 | 22213.89 | 298.94 | 2835.48 | 253.76 | 105.82 | 69331.09 | 0.42 | 0.67 | 9.67 | 4.17 | 4 | 10
2 | 90 | CONCLUIDO | 3.7109 | 26.95 | 22.25 | 20.86 | 0.3 | 64 | 179.7 | 52.44 | 3 | 62 | 34.26 | 22397.24 | 262.44 | 2833.65 | 195.17 | 105.82 | 40260.3 | 0.54 | 0.72 | 9.59 | 2.41 | 4 | 10
3 | 90 | CONCLUIDO | 3.9318 | 25.43 | 21.45 | 29.25 | 0.39 | 44 | 181.19 | 52.44 | 4 | 42 | 34.75 | 22581.25 | 236.62 | 2834.2 | 168.59 | 105.82 | 27070.57 | 0.63 | 0.75 | 9.55 | 1.61 | 4 | 10
4 | 90 | CONCLUIDO | 4.0569 | 24.65 | 21.06 | 38.28 | 0.49 | 33 | 182.69 | 52.44 | 5 | 9 | 35.25 | 22766.06 | 216.83 | 2834.13 | 154.56 | 105.82 | 20111.52 | 0.68 | 0.76 | 9.56 | 1.22 | 4 | 10
5 | 90 | CONCLUIDO | 4.0546 | 24.66 | 21.07 | 38.31 | 0.58 | 33 | 184.19 | 52.44 | 6 | 0 | 35.75 | 22951.43 | 218.23 | 2834.99 | 154.65 | 105.82 | 20153.52 | 0.68 | 0.76 | 9.57 | 1.23 | 4 | 10

## RESULTADOS_0
Unnamed: 0 | Volume de calda [L] | STATUS | Capacidade operacional [ha/h] | Tempo de missao [h] | Tempo util [h] | Tempo por voo [min] | Autonomia Projetada [h] | N° Voos | MTOW [kg] | Massa Estrutura [kg] | Combustível [kg] | Abastecimentos | Massa gerador | Potência gerador [W] | Combustível consumido [L] | Calda cons [L] | Distância percorrida [km] | Distância Pulverizando [km] | RTL ACUMULADO[m] | EOC [km/km] | EOC [h/h] | Tempo de manobra [h] | Tempo rtl_rtw [h] | V pulv [m/s] | V desloc [m/s]
0 | 10 | CONCLUIDO | 2.8033 | 35.67 | 30.86 | 6.5 | 0.64 | 285 | 26.11 | 12.1 | 1 | 0 | 3.01 | 3454.41 | 89.79 | 2855.29 | 468.79 | 105.82 | 175965.32 | 0.23 | 0.52 | 10.31 | 10.98 | 4 | 10

## RESULTADOS_7
Unnamed: 0 | Volume de calda [L] | STATUS | Capacidade operacional [ha/h] | Tempo de missao [h] | Tempo util [h] | Tempo por voo [min] | Autonomia Projetada [h] | N° Voos | MTOW [kg] | Massa Estrutura [kg] | Combustível [kg] | Abastecimentos | Massa gerador | Potência gerador [W] | Combustível consumido [L] | Calda cons [L] | Distância percorrida [km] | Distância Pulverizando [km] | RTL ACUMULADO[m] | EOC [km/km] | EOC [h/h] | Tempo de manobra [h] | Tempo rtl_rtw [h] | V pulv [m/s] | V desloc [m/s]
0 | 45 | CONCLUIDO | 3.2111 | 31.14 | 25.91 | 9.84 | 0.18 | 158 | 98.71 | 39.72 | 1 | 156 | 12.99 | 12407.75 | 216.78 | 2837.32 | 317.38 | 105.82 | 100896.22 | 0.33 | 0.62 | 9.73 | 6.05 | 4 | 10
1 | 45 | CONCLUIDO | 3.8979 | 25.65 | 22.33 | 20.61 | 0.35 | 65 | 99.95 | 39.72 | 2 | 8 | 13.24 | 12561.45 | 162.42 | 2835.97 | 195.38 | 105.82 | 40361.55 | 0.54 | 0.72 | 9.66 | 2.49 | 4 | 10
2 | 45 | CONCLUIDO | 3.91 | 25.58 | 22.27 | 20.88 | 0.52 | 64 | 101.2 | 39.72 | 3 | 0 | 13.49 | 12715.54 | 163.24 | 2836.01 | 193.16 | 105.82 | 39256.43 | 0.55 | 0.72 | 9.66 | 2.43 | 4 | 10

## RESULTADOS_10
Unnamed: 0 | Volume de calda [L] | STATUS | Capacidade operacional [ha/h] | Tempo de missao [h] | Tempo util [h] | Tempo por voo [min] | Autonomia Projetada [h] | N° Voos | MTOW [kg] | Massa Estrutura [kg] | Combustível [kg] | Abastecimentos | Massa gerador | Potência gerador [W] | Combustível consumido [L] | Calda cons [L] | Distância percorrida [km] | Distância Pulverizando [km] | RTL ACUMULADO[m] | EOC [km/km] | EOC [h/h] | Tempo de manobra [h] | Tempo rtl_rtw [h] | V pulv [m/s] | V desloc [m/s]
0 | 60 | CONCLUIDO | 2.8422 | 35.18 | 27.81 | 8.14 | 0.14 | 205 | 124.63 | 45 | 1 | 203 | 18.64 | 15605.44 | 281.56 | 2837.42 | 381.27 | 105.82 | 132605.17 | 0.28 | 0.58 | 9.82 | 7.96 | 4 | 10
1 | 60 | CONCLUIDO | 3.7393 | 26.74 | 22.67 | 17.9 | 0.28 | 76 | 125.95 | 45 | 2 | 74 | 18.95 | 15767.7 | 207.97 | 2834.12 | 209.31 | 105.82 | 47271.47 | 0.51 | 0.71 | 9.6 | 2.83 | 4 | 10
2 | 60 | CONCLUIDO | 3.9863 | 25.09 | 21.7 | 26.57 | 0.42 | 49 | 127.27 | 45 | 3 | 3 | 19.27 | 15930.42 | 180.96 | 2835.54 | 174.75 | 105.82 | 30122.15 | 0.61 | 0.74 | 9.62 | 1.86 | 4 | 10
3 | 60 | CONCLUIDO | 3.9894 | 25.07 | 21.68 | 26.55 | 0.55 | 49 | 128.59 | 45 | 4 | 0 | 19.59 | 16093.6 | 182.23 | 2835.12 | 174.19 | 105.82 | 29844.15 | 0.61 | 0.74 | 9.62 | 1.84 | 4 | 10

## RESULTADOS_14
Unnamed: 0 | Volume de calda [L] | STATUS | Capacidade operacional [ha/h] | Tempo de missao [h] | Tempo util [h] | Tempo por voo [min] | Autonomia Projetada [h] | N° Voos | MTOW [kg] | Massa Estrutura [kg] | Combustível [kg] | Abastecimentos | Massa gerador | Potência gerador [W] | Combustível consumido [L] | Calda cons [L] | Distância percorrida [km] | Distância Pulverizando [km] | RTL ACUMULADO[m] | EOC [km/km] | EOC [h/h] | Tempo de manobra [h] | Tempo rtl_rtw [h] | V pulv [m/s] | V desloc [m/s]
0 | 80 | CONCLUIDO | 2.4142 | 41.42 | 30.43 | 6.79 | 0.11 | 269 | 159.12 | 50.28 | 1 | 267 | 27.84 | 19859.16 | 368.41 | 2840.07 | 468.78 | 105.82 | 176040.8 | 0.23 | 0.53 | 9.91 | 10.56 | 4 | 10
1 | 80 | CONCLUIDO | 3.4492 | 28.99 | 23.51 | 14.39 | 0.22 | 98 | 160.54 | 50.28 | 2 | 96 | 28.26 | 20034.4 | 269.36 | 2834.76 | 237.19 | 105.82 | 61099.81 | 0.45 | 0.68 | 9.64 | 3.67 | 4 | 10
2 | 80 | CONCLUIDO | 3.83 | 26.11 | 21.95 | 23.1 | 0.33 | 57 | 161.97 | 50.28 | 3 | 55 | 28.69 | 20210.21 | 233.83 | 2834.22 | 185.31 | 105.82 | 35365 | 0.57 | 0.73 | 9.57 | 2.11 | 4 | 10
3 | 80 | CONCLUIDO | 4.0205 | 24.87 | 21.29 | 32.76 | 0.43 | 39 | 163.4 | 50.28 | 4 | 24 | 29.12 | 20386.62 | 208.32 | 2834.08 | 162.8 | 105.82 | 24199.88 | 0.65 | 0.76 | 9.56 | 1.45 | 4 | 10
4 | 80 | CONCLUIDO | 4.0403 | 24.75 | 21.23 | 34.43 | 0.54 | 37 | 164.83 | 50.28 | 5 | 0 | 29.55 | 20563.61 | 206.46 | 2833.98 | 159.8 | 105.82 | 22710.11 | 0.66 | 0.76 | 9.59 | 1.4 | 4 | 10

## RESULTADOS_5
Unnamed: 0 | Volume de calda [L] | STATUS | Capacidade operacional [ha/h] | Tempo de missao [h] | Tempo util [h] | Tempo por voo [min] | Autonomia Projetada [h] | N° Voos | MTOW [kg] | Massa Estrutura [kg] | Combustível [kg] | Abastecimentos | Massa gerador | Potência gerador [W] | Combustível consumido [L] | Calda cons [L] | Distância percorrida [km] | Distância Pulverizando [km] | RTL ACUMULADO[m] | EOC [km/km] | EOC [h/h] | Tempo de manobra [h] | Tempo rtl_rtw [h] | V pulv [m/s] | V desloc [m/s]
0 | 35 | CONCLUIDO | 3.4964 | 28.6 | 24.57 | 11.89 | 0.22 | 124 | 80.84 | 35.1 | 1 | 122 | 9.74 | 10204.21 | 170.18 | 2834.85 | 273.12 | 105.82 | 78935.27 | 0.39 | 0.66 | 9.67 | 4.73 | 4 | 10
1 | 35 | CONCLUIDO | 3.8065 | 26.27 | 22.97 | 16.8 | 0.43 | 82 | 82.04 | 35.1 | 2 | 0 | 9.94 | 10352.53 | 148.33 | 2836.57 | 215.62 | 105.82 | 50394.35 | 0.49 | 0.7 | 9.71 | 3.12 | 4 | 10

## RESULTADOS_8
Unnamed: 0 | Volume de calda [L] | STATUS | Capacidade operacional [ha/h] | Tempo de missao [h] | Tempo util [h] | Tempo por voo [min] | Autonomia Projetada [h] | N° Voos | MTOW [kg] | Massa Estrutura [kg] | Combustível [kg] | Abastecimentos | Massa gerador | Potência gerador [W] | Combustível consumido [L] | Calda cons [L] | Distância percorrida [km] | Distância Pulverizando [km] | RTL ACUMULADO[m] | EOC [km/km] | EOC [h/h] | Tempo de manobra [h] | Tempo rtl_rtw [h] | V pulv [m/s] | V desloc [m/s]
0 | 50 | CONCLUIDO | 3.0825 | 32.44 | 26.54 | 9.15 | 0.16 | 174 | 107.41 | 41.65 | 1 | 172 | 14.77 | 13481.73 | 238.78 | 2836.89 | 338.39 | 105.82 | 111318.42 | 0.31 | 0.61 | 9.76 | 6.68 | 4 | 10
1 | 50 | CONCLUIDO | 3.8901 | 25.71 | 22.25 | 20.86 | 0.32 | 64 | 108.68 | 41.65 | 2 | 49 | 15.03 | 13638.32 | 173.24 | 2833.97 | 195.04 | 105.82 | 40192.12 | 0.54 | 0.72 | 9.59 | 2.41 | 4 | 10
2 | 50 | CONCLUIDO | 3.9445 | 25.35 | 22.03 | 22.79 | 0.48 | 58 | 109.96 | 41.65 | 3 | 0 | 15.31 | 13795.21 | 169.39 | 2836.7 | 185.54 | 105.82 | 35473.41 | 0.57 | 0.73 | 9.64 | 2.19 | 4 | 10

## RESULTADOS_3
Unnamed: 0 | Volume de calda [L] | STATUS | Capacidade operacional [ha/h] | Tempo de missao [h] | Tempo util [h] | Tempo por voo [min] | Autonomia Projetada [h] | N° Voos | MTOW [kg] | Massa Estrutura [kg] | Combustível [kg] | Abastecimentos | Massa gerador | Potência gerador [W] | Combustível consumido [L] | Calda cons [L] | Distância percorrida [km] | Distância Pulverizando [km] | RTL ACUMULADO[m] | EOC [km/km] | EOC [h/h] | Tempo de manobra [h] | Tempo rtl_rtw [h] | V pulv [m/s] | V desloc [m/s]
0 | 25 | CONCLUIDO | 3.6118 | 27.69 | 24.29 | 12.68 | 0.28 | 115 | 61.76 | 28.92 | 1 | 0 | 6.84 | 7851.41 | 131.13 | 2839.23 | 258.29 | 105.82 | 71562.21 | 0.41 | 0.66 | 9.81 | 4.45 | 4 | 10

## RESULTADOS_15
Unnamed: 0 | Volume de calda [L] | STATUS | Capacidade operacional [ha/h] | Tempo de missao [h] | Tempo util [h] | Tempo por voo [min] | Autonomia Projetada [h] | N° Voos | MTOW [kg] | Massa Estrutura [kg] | Combustível [kg] | Abastecimentos | Massa gerador | Potência gerador [W] | Combustível consumido [L] | Calda cons [L] | Distância percorrida [km] | Distância Pulverizando [km] | RTL ACUMULADO[m] | EOC [km/km] | EOC [h/h] | Tempo de manobra [h] | Tempo rtl_rtw [h] | V pulv [m/s] | V desloc [m/s]
0 | 85 | CONCLUIDO | 2.3177 | 43.15 | 31.11 | 6.55 | 0.11 | 285 | 167.88 | 51.39 | 1 | 283 | 30.49 | 20939.59 | 390.89 | 2839.98 | 490.66 | 105.82 | 186896.95 | 0.22 | 0.52 | 9.97 | 11.25 | 4 | 10
1 | 85 | CONCLUIDO | 3.3696 | 29.68 | 23.78 | 13.72 | 0.21 | 104 | 169.33 | 51.39 | 2 | 102 | 30.94 | 21118.46 | 284.33 | 2834.4 | 246.31 | 105.82 | 65631.48 | 0.43 | 0.68 | 9.65 | 3.94 | 4 | 10
2 | 85 | CONCLUIDO | 3.7698 | 26.53 | 22.09 | 21.72 | 0.31 | 61 | 170.79 | 51.39 | 3 | 59 | 31.4 | 21297.94 | 248.24 | 2833.94 | 190.03 | 105.82 | 37702.25 | 0.56 | 0.73 | 9.57 | 2.25 | 4 | 10
3 | 85 | CONCLUIDO | 3.9845 | 25.1 | 21.34 | 31.22 | 0.41 | 41 | 172.25 | 51.39 | 4 | 39 | 31.86 | 21478.05 | 222.01 | 2833.33 | 165.01 | 105.82 | 25291.87 | 0.64 | 0.75 | 9.54 | 1.5 | 4 | 10
4 | 85 | CONCLUIDO | 4.0486 | 24.7 | 21.14 | 36.24 | 0.51 | 35 | 173.71 | 51.39 | 5 | 0 | 32.32 | 21658.78 | 210.91 | 2834.5 | 157.05 | 105.82 | 21343.49 | 0.67 | 0.76 | 9.57 | 1.3 | 4 | 10

## RESULTADOS_2
Unnamed: 0 | Volume de calda [L] | STATUS | Capacidade operacional [ha/h] | Tempo de missao [h] | Tempo util [h] | Tempo por voo [min] | Autonomia Projetada [h] | N° Voos | MTOW [kg] | Massa Estrutura [kg] | Combustível [kg] | Abastecimentos | Massa gerador | Potência gerador [W] | Combustível consumido [L] | Calda cons [L] | Distância percorrida [km] | Distância Pulverizando [km] | RTL ACUMULADO[m] | EOC [km/km] | EOC [h/h] | Tempo de manobra [h] | Tempo rtl_rtw [h] | V pulv [m/s] | V desloc [m/s]
0 | 20 | CONCLUIDO | 3.4682 | 28.83 | 25.34 | 10.63 | 0.34 | 143 | 51.33 | 24.83 | 1 | 0 | 5.51 | 6564.78 | 121.32 | 2841.54 | 291.3 | 105.82 | 87929.19 | 0.36 | 0.64 | 9.9 | 5.48 | 4 | 10

## RESULTADOS_11
Unnamed: 0 | Volume de calda [L] | STATUS | Capacidade operacional [ha/h] | Tempo de missao [h] | Tempo util [h] | Tempo por voo [min] | Autonomia Projetada [h] | N° Voos | MTOW [kg] | Massa Estrutura [kg] | Combustível [kg] | Abastecimentos | Massa gerador | Potência gerador [W] | Combustível consumido [L] | Calda cons [L] | Distância percorrida [km] | Distância Pulverizando [km] | RTL ACUMULADO[m] | EOC [km/km] | EOC [h/h] | Tempo de manobra [h] | Tempo rtl_rtw [h] | V pulv [m/s] | V desloc [m/s]
0 | 65 | CONCLUIDO | 2.7293 | 36.64 | 28.44 | 7.72 | 0.13 | 221 | 133.21 | 46.47 | 1 | 219 | 20.75 | 16663.42 | 302.88 | 2837.76 | 402.27 | 105.82 | 143022.26 | 0.26 | 0.57 | 9.83 | 8.58 | 4 | 10
1 | 65 | CONCLUIDO | 3.6618 | 27.31 | 22.9 | 16.75 | 0.26 | 82 | 134.55 | 46.47 | 2 | 80 | 21.09 | 16828.84 | 224.31 | 2834.34 | 217.29 | 105.82 | 51230.27 | 0.49 | 0.7 | 9.6 | 3.05 | 4 | 10
2 | 65 | CONCLUIDO | 3.9953 | 25.03 | 21.57 | 27.54 | 0.39 | 47 | 135.9 | 46.47 | 3 | 28 | 21.43 | 16994.64 | 189.01 | 2833.38 | 172.15 | 105.82 | 28834.07 | 0.61 | 0.75 | 9.57 | 1.73 | 4 | 10
3 | 65 | CONCLUIDO | 4.0102 | 24.94 | 21.53 | 28.71 | 0.52 | 45 | 137.25 | 46.47 | 4 | 0 | 21.78 | 17160.92 | 188.02 | 2835.9 | 169.36 | 105.82 | 27449.69 | 0.62 | 0.75 | 9.6 | 1.69 | 4 | 10

## RESULTADOS_13
Unnamed: 0 | Volume de calda [L] | STATUS | Capacidade operacional [ha/h] | Tempo de missao [h] | Tempo util [h] | Tempo por voo [min] | Autonomia Projetada [h] | N° Voos | MTOW [kg] | Massa Estrutura [kg] | Combustível [kg] | Abastecimentos | Massa gerador | Potência gerador [W] | Combustível consumido [L] | Calda cons [L] | Distância percorrida [km] | Distância Pulverizando [km] | RTL ACUMULADO[m] | EOC [km/km] | EOC [h/h] | Tempo de manobra [h] | Tempo rtl_rtw [h] | V pulv [m/s] | V desloc [m/s]
0 | 75 | CONCLUIDO | 2.512 | 39.81 | 29.8 | 7.07 | 0.12 | 253 | 150.44 | 49.1 | 1 | 251 | 25.34 | 18787.76 | 346.67 | 2839.8 | 447.14 | 105.82 | 165296.87 | 0.24 | 0.54 | 9.91 | 9.94 | 4 | 10
1 | 75 | CONCLUIDO | 3.5151 | 28.45 | 23.33 | 15.05 | 0.23 | 93 | 151.83 | 49.1 | 2 | 91 | 25.73 | 18959.54 | 254.88 | 2834.28 | 231.33 | 105.82 | 58192.83 | 0.46 | 0.69 | 9.63 | 3.49 | 4 | 10
2 | 75 | CONCLUIDO | 3.8813 | 25.76 | 21.84 | 24.26 | 0.35 | 54 | 153.23 | 49.1 | 3 | 52 | 26.13 | 19131.85 | 219.47 | 2833.4 | 181.54 | 105.82 | 33491.92 | 0.58 | 0.74 | 9.56 | 2 | 4 | 10
3 | 75 | CONCLUIDO | 4.0386 | 24.76 | 21.29 | 32.76 | 0.46 | 39 | 154.63 | 49.1 | 4 | 3 | 26.53 | 19304.72 | 198.3 | 2834 | 162.07 | 105.82 | 23834.17 | 0.65 | 0.76 | 9.58 | 1.46 | 4 | 10
4 | 75 | CONCLUIDO | 4.0354 | 24.78 | 21.31 | 32.79 | 0.57 | 39 | 156.03 | 49.1 | 5 | 0 | 26.94 | 19478.15 | 199.91 | 2834.68 | 162.68 | 105.82 | 24137.23 | 0.65 | 0.75 | 9.58 | 1.47 | 4 | 10

## RESULTADOS_17
Unnamed: 0 | Volume de calda [L] | STATUS | Capacidade operacional [ha/h] | Tempo de missao [h] | Tempo util [h] | Tempo por voo [min] | Autonomia Projetada [h] | N° Voos | MTOW [kg] | Massa Estrutura [kg] | Combustível [kg] | Abastecimentos | Massa gerador | Potência gerador [W] | Combustível consumido [L] | Calda cons [L] | Distância percorrida [km] | Distância Pulverizando [km] | RTL ACUMULADO[m] | EOC [km/km] | EOC [h/h] | Tempo de manobra [h] | Tempo rtl_rtw [h] | V pulv [m/s] | V desloc [m/s]
0 | 95 | CONCLUIDO | 2.1261 | 47.04 | 32.62 | 6.1 | 0.1 | 321 | 185.69 | 53.44 | 1 | 319 | 36.26 | 23136.14 | 439.14 | 2842 | 541.28 | 105.82 | 212030.94 | 0.2 | 0.49 | 10.02 | 12.74 | 4 | 10
1 | 95 | CONCLUIDO | 3.2438 | 30.83 | 24.12 | 12.69 | 0.19 | 114 | 187.21 | 53.44 | 2 | 112 | 36.77 | 23322.88 | 311.83 | 2835.89 | 258.05 | 105.82 | 71446.9 | 0.41 | 0.67 | 9.65 | 4.27 | 4 | 10
2 | 95 | CONCLUIDO | 3.6618 | 27.31 | 22.35 | 20.01 | 0.28 | 67 | 188.73 | 53.44 | 3 | 65 | 37.29 | 23510.33 | 275.33 | 2833.57 | 198.51 | 105.82 | 41915.83 | 0.53 | 0.72 | 9.59 | 2.51 | 4 | 10
3 | 95 | CONCLUIDO | 3.8878 | 25.72 | 21.54 | 28.1 | 0.37 | 46 | 190.25 | 53.44 | 4 | 44 | 37.82 | 23698.48 | 250.47 | 2834.01 | 171.58 | 105.82 | 28553.47 | 0.62 | 0.75 | 9.55 | 1.7 | 4 | 10
4 | 95 | CONCLUIDO | 4.0317 | 24.8 | 21.07 | 37.18 | 0.46 | 34 | 191.78 | 53.44 | 5 | 27 | 38.35 | 23887.36 | 227.95 | 2832.87 | 155.57 | 105.82 | 20609.52 | 0.68 | 0.76 | 9.54 | 1.23 | 4 | 10
5 | 95 | CONCLUIDO | 4.0639 | 24.61 | 20.98 | 40.61 | 0.55 | 31 | 193.32 | 53.44 | 6 | 0 | 38.89 | 24076.95 | 222.73 | 2834.51 | 151.55 | 105.82 | 18614.88 | 0.7 | 0.77 | 9.57 | 1.15 | 4 | 10

## RESULTADOS_9
Unnamed: 0 | Volume de calda [L] | STATUS | Capacidade operacional [ha/h] | Tempo de missao [h] | Tempo util [h] | Tempo por voo [min] | Autonomia Projetada [h] | N° Voos | MTOW [kg] | Massa Estrutura [kg] | Combustível [kg] | Abastecimentos | Massa gerador | Potência gerador [W] | Combustível consumido [L] | Calda cons [L] | Distância percorrida [km] | Distância Pulverizando [km] | RTL ACUMULADO[m] | EOC [km/km] | EOC [h/h] | Tempo de manobra [h] | Tempo rtl_rtw [h] | V pulv [m/s] | V desloc [m/s]
0 | 55 | CONCLUIDO | 2.9646 | 33.73 | 27.13 | 8.61 | 0.15 | 189 | 116.05 | 43.4 | 1 | 187 | 16.65 | 14546.17 | 259.76 | 2837.95 | 358.7 | 105.82 | 121398.13 | 0.29 | 0.59 | 9.77 | 7.28 | 4 | 10
1 | 55 | CONCLUIDO | 3.8121 | 26.23 | 22.48 | 19.27 | 0.3 | 70 | 117.34 | 43.4 | 2 | 68 | 16.94 | 14705.49 | 190.7 | 2834.84 | 202.77 | 105.82 | 44031.13 | 0.52 | 0.72 | 9.59 | 2.63 | 4 | 10
2 | 55 | CONCLUIDO | 3.9679 | 25.2 | 21.85 | 24.74 | 0.45 | 53 | 118.63 | 43.4 | 3 | 0 | 17.23 | 14865.24 | 175.18 | 2835.81 | 179.65 | 105.82 | 32555.7 | 0.59 | 0.74 | 9.63 | 2.01 | 4 | 10

## resultados
Unnamed: 0 | Volume de calda [L] | STATUS | Capacidade operacional [ha/h] | Tempo de missao [h] | Tempo util [h] | Tempo por voo [min] | Autonomia Projetada [h] | N° Voos | MTOW [kg] | Massa Estrutura [kg] | Combustível [kg] | Abastecimentos | Massa gerador | Potência gerador [W] | Combustível consumido [L] | Calda cons [L] | Distância percorrida [km] | Distância Pulverizando [km] | RTL ACUMULADO[m] | EOC [km/km] | EOC [h/h] | Tempo de manobra [h] | Tempo rtl_rtw [h] | V pulv [m/s] | V desloc [m/s]
0 | 100 | CONCLUIDO | 2.0328 | 49.19 | 33.46 | 5.9 | 0.09 | 340 | 194.77 | 54.38 | 1 | 338 | 39.4 | 24256.19 | 465.04 | 2840.37 | 569.53 | 105.82 | 226060.48 | 0.19 | 0.48 | 10.06 | 13.58 | 4 | 10
1 | 100 | CONCLUIDO | 3.1746 | 31.5 | 24.36 | 12.28 | 0.18 | 119 | 196.32 | 54.38 | 2 | 117 | 39.95 | 24447.22 | 326.81 | 2835.5 | 265.41 | 105.82 | 75104.2 | 0.4 | 0.66 | 9.67 | 4.51 | 4 | 10
2 | 100 | CONCLUIDO | 3.5991 | 27.78 | 22.51 | 19.02 | 0.27 | 71 | 197.88 | 54.38 | 3 | 69 | 40.5 | 24639 | 289.25 | 2834.13 | 203.95 | 105.82 | 44613.16 | 0.52 | 0.72 | 9.59 | 2.67 | 4 | 10
3 | 100 | CONCLUIDO | 3.8366 | 26.06 | 21.64 | 26.5 | 0.36 | 49 | 199.44 | 54.38 | 4 | 47 | 41.06 | 24831.54 | 264.13 | 2833.02 | 175.06 | 105.82 | 30279.04 | 0.6 | 0.74 | 9.55 | 1.8 | 4 | 10
4 | 100 | CONCLUIDO | 3.9938 | 25.04 | 21.12 | 35.2 | 0.44 | 36 | 201.01 | 54.38 | 5 | 34 | 41.63 | 25024.84 | 242.16 | 2832.78 | 157.76 | 105.82 | 21693.03 | 0.67 | 0.76 | 9.53 | 1.28 | 4 | 10
5 | 100 | CONCLUIDO | 4.0609 | 24.63 | 20.94 | 41.88 | 0.53 | 30 | 202.58 | 54.38 | 6 | 1 | 42.2 | 25218.93 | 228.4 | 2834.49 | 150.52 | 105.82 | 18106.18 | 0.7 | 0.77 | 9.56 | 1.1 | 4 | 10
6 | 100 | CONCLUIDO | 4.0607 | 24.63 | 20.94 | 41.89 | 0.61 | 30 | 204.16 | 54.38 | 7 | 0 | 42.78 | 25413.94 | 229.99 | 2833.13 | 150.69 | 105.82 | 18187.12 | 0.7 | 0.77 | 9.56 | 1.11 | 4 | 10
0 | 40 | CONCLUIDO | 3.3419 | 29.92 | 25.3 | 10.69 | 0.2 | 142 | 89.87 | 37.55 | 1 | 140 | 11.32 | 11317.98 | 194.61 | 2836.31 | 296.62 | 105.82 | 90592.31 | 0.36 | 0.64 | 9.72 | 5.45 | 4 | 10
1 | 40 | CONCLUIDO | 3.8648 | 25.87 | 22.57 | 18.81 | 0.39 | 72 | 91.1 | 37.55 | 2 | 0 | 11.54 | 11468.97 | 155.56 | 2835.98 | 202.64 | 105.82 | 43953.12 | 0.52 | 0.71 | 9.69 | 2.73 | 4 | 10
0 | 30 | CONCLUIDO | 3.6378 | 27.49 | 23.96 | 13.31 | 0.24 | 108 | 71.52 | 32.27 | 1 | 81 | 8.25 | 9054.6 | 145.85 | 2836.1 | 251.12 | 105.82 | 68011.92 | 0.42 | 0.67 | 9.69 | 4.12 | 4 | 10
1 | 30 | CONCLUIDO | 3.728 | 26.82 | 23.49 | 14.68 | 0.48 | 96 | 72.7 | 32.27 | 2 | 0 | 8.43 | 9200.25 | 141.21 | 2838.38 | 231.8 | 105.82 | 58412.12 | 0.46 | 0.69 | 9.77 | 3.64 | 4 | 10
0 | 15 | CONCLUIDO | 3.2323 | 30.94 | 27.13 | 8.57 | 0.43 | 190 | 39.78 | 19.54 | 1 | 0 | 4.24 | 5140 | 108.74 | 2843.58 | 349.05 | 105.82 | 116570.88 | 0.3 | 0.59 | 10.03 | 7.27 | 4 | 10
0 | 70 | CONCLUIDO | 2.6235 | 38.12 | 29.07 | 7.39 | 0.12 | 236 | 141.81 | 47.83 | 1 | 234 | 22.98 | 17723.39 | 323.92 | 2838.63 | 422.89 | 105.82 | 153257.57 | 0.25 | 0.55 | 9.87 | 9.21 | 4 | 10
1 | 70 | CONCLUIDO | 3.5827 | 27.91 | 23.14 | 15.78 | 0.25 | 88 | 143.17 | 47.83 | 2 | 86 | 23.34 | 17891.86 | 239.87 | 2834.36 | 225.04 | 105.82 | 55075.04 | 0.47 | 0.7 | 9.62 | 3.3 | 4 | 10
2 | 70 | CONCLUIDO | 3.942 | 25.37 | 21.7 | 26.03 | 0.37 | 50 | 144.54 | 47.83 | 3 | 48 | 23.71 | 18060.85 | 204.2 | 2833.44 | 177.06 | 105.82 | 31274.36 | 0.6 | 0.74 | 9.55 | 1.86 | 4 | 10
3 | 70 | CONCLUIDO | 4.0208 | 24.87 | 21.43 | 30.61 | 0.49 | 42 | 145.92 | 47.83 | 4 | 0 | 24.09 | 18230.35 | 193.73 | 2834.85 | 166.07 | 105.82 | 25820.64 | 0.64 | 0.75 | 9.6 | 1.59 | 4 | 10
0 | 90 | CONCLUIDO | 2.2199 | 45.05 | 31.85 | 6.31 | 0.1 | 303 | 176.73 | 52.44 | 1 | 301 | 33.29 | 22031.19 | 414.7 | 2842.6 | 516.17 | 105.82 | 199563.78 | 0.21 | 0.51 | 9.98 | 11.98 | 4 | 10
1 | 90 | CONCLUIDO | 3.2988 | 30.31 | 24.02 | 13.22 | 0.2 | 109 | 178.21 | 52.44 | 2 | 107 | 33.77 | 22213.89 | 298.94 | 2835.48 | 253.76 | 105.82 | 69331.09 | 0.42 | 0.67 | 9.67 | 4.17 | 4 | 10
2 | 90 | CONCLUIDO | 3.7109 | 26.95 | 22.25 | 20.86 | 0.3 | 64 | 179.7 | 52.44 | 3 | 62 | 34.26 | 22397.24 | 262.44 | 2833.65 | 195.17 | 105.82 | 40260.3 | 0.54 | 0.72 | 9.59 | 2.41 | 4 | 10
3 | 90 | CONCLUIDO | 3.9318 | 25.43 | 21.45 | 29.25 | 0.39 | 44 | 181.19 | 52.44 | 4 | 42 | 34.75 | 22581.25 | 236.62 | 2834.2 | 168.59 | 105.82 | 27070.57 | 0.63 | 0.75 | 9.55 | 1.61 | 4 | 10
4 | 90 | CONCLUIDO | 4.0569 | 24.65 | 21.06 | 38.28 | 0.49 | 33 | 182.69 | 52.44 | 5 | 9 | 35.25 | 22766.06 | 216.83 | 2834.13 | 154.56 | 105.82 | 20111.52 | 0.68 | 0.76 | 9.56 | 1.22 | 4 | 10
5 | 90 | CONCLUIDO | 4.0546 | 24.66 | 21.07 | 38.31 | 0.58 | 33 | 184.19 | 52.44 | 6 | 0 | 35.75 | 22951.43 | 218.23 | 2834.99 | 154.65 | 105.82 | 20153.52 | 0.68 | 0.76 | 9.57 | 1.23 | 4 | 10
0 | 10 | CONCLUIDO | 2.8033 | 35.67 | 30.86 | 6.5 | 0.64 | 285 | 26.11 | 12.1 | 1 | 0 | 3.01 | 3454.41 | 89.79 | 2855.29 | 468.79 | 105.82 | 175965.32 | 0.23 | 0.52 | 10.31 | 10.98 | 4 | 10
0 | 45 | CONCLUIDO | 3.2111 | 31.14 | 25.91 | 9.84 | 0.18 | 158 | 98.71 | 39.72 | 1 | 156 | 12.99 | 12407.75 | 216.78 | 2837.32 | 317.38 | 105.82 | 100896.22 | 0.33 | 0.62 | 9.73 | 6.05 | 4 | 10
1 | 45 | CONCLUIDO | 3.8979 | 25.65 | 22.33 | 20.61 | 0.35 | 65 | 99.95 | 39.72 | 2 | 8 | 13.24 | 12561.45 | 162.42 | 2835.97 | 195.38 | 105.82 | 40361.55 | 0.54 | 0.72 | 9.66 | 2.49 | 4 | 10
2 | 45 | CONCLUIDO | 3.91 | 25.58 | 22.27 | 20.88 | 0.52 | 64 | 101.2 | 39.72 | 3 | 0 | 13.49 | 12715.54 | 163.24 | 2836.01 | 193.16 | 105.82 | 39256.43 | 0.55 | 0.72 | 9.66 | 2.43 | 4 | 10
0 | 60 | CONCLUIDO | 2.8422 | 35.18 | 27.81 | 8.14 | 0.14 | 205 | 124.63 | 45 | 1 | 203 | 18.64 | 15605.44 | 281.56 | 2837.42 | 381.27 | 105.82 | 132605.17 | 0.28 | 0.58 | 9.82 | 7.96 | 4 | 10
1 | 60 | CONCLUIDO | 3.7393 | 26.74 | 22.67 | 17.9 | 0.28 | 76 | 125.95 | 45 | 2 | 74 | 18.95 | 15767.7 | 207.97 | 2834.12 | 209.31 | 105.82 | 47271.47 | 0.51 | 0.71 | 9.6 | 2.83 | 4 | 10
2 | 60 | CONCLUIDO | 3.9863 | 25.09 | 21.7 | 26.57 | 0.42 | 49 | 127.27 | 45 | 3 | 3 | 19.27 | 15930.42 | 180.96 | 2835.54 | 174.75 | 105.82 | 30122.15 | 0.61 | 0.74 | 9.62 | 1.86 | 4 | 10
3 | 60 | CONCLUIDO | 3.9894 | 25.07 | 21.68 | 26.55 | 0.55 | 49 | 128.59 | 45 | 4 | 0 | 19.59 | 16093.6 | 182.23 | 2835.12 | 174.19 | 105.82 | 29844.15 | 0.61 | 0.74 | 9.62 | 1.84 | 4 | 10
0 | 80 | CONCLUIDO | 2.4142 | 41.42 | 30.43 | 6.79 | 0.11 | 269 | 159.12 | 50.28 | 1 | 267 | 27.84 | 19859.16 | 368.41 | 2840.07 | 468.78 | 105.82 | 176040.8 | 0.23 | 0.53 | 9.91 | 10.56 | 4 | 10
1 | 80 | CONCLUIDO | 3.4492 | 28.99 | 23.51 | 14.39 | 0.22 | 98 | 160.54 | 50.28 | 2 | 96 | 28.26 | 20034.4 | 269.36 | 2834.76 | 237.19 | 105.82 | 61099.81 | 0.45 | 0.68 | 9.64 | 3.67 | 4 | 10
2 | 80 | CONCLUIDO | 3.83 | 26.11 | 21.95 | 23.1 | 0.33 | 57 | 161.97 | 50.28 | 3 | 55 | 28.69 | 20210.21 | 233.83 | 2834.22 | 185.31 | 105.82 | 35365 | 0.57 | 0.73 | 9.57 | 2.11 | 4 | 10
3 | 80 | CONCLUIDO | 4.0205 | 24.87 | 21.29 | 32.76 | 0.43 | 39 | 163.4 | 50.28 | 4 | 24 | 29.12 | 20386.62 | 208.32 | 2834.08 | 162.8 | 105.82 | 24199.88 | 0.65 | 0.76 | 9.56 | 1.45 | 4 | 10
4 | 80 | CONCLUIDO | 4.0403 | 24.75 | 21.23 | 34.43 | 0.54 | 37 | 164.83 | 50.28 | 5 | 0 | 29.55 | 20563.61 | 206.46 | 2833.98 | 159.8 | 105.82 | 22710.11 | 0.66 | 0.76 | 9.59 | 1.4 | 4 | 10
0 | 35 | CONCLUIDO | 3.4964 | 28.6 | 24.57 | 11.89 | 0.22 | 124 | 80.84 | 35.1 | 1 | 122 | 9.74 | 10204.21 | 170.18 | 2834.85 | 273.12 | 105.82 | 78935.27 | 0.39 | 0.66 | 9.67 | 4.73 | 4 | 10
1 | 35 | CONCLUIDO | 3.8065 | 26.27 | 22.97 | 16.8 | 0.43 | 82 | 82.04 | 35.1 | 2 | 0 | 9.94 | 10352.53 | 148.33 | 2836.57 | 215.62 | 105.82 | 50394.35 | 0.49 | 0.7 | 9.71 | 3.12 | 4 | 10
0 | 50 | CONCLUIDO | 3.0825 | 32.44 | 26.54 | 9.15 | 0.16 | 174 | 107.41 | 41.65 | 1 | 172 | 14.77 | 13481.73 | 238.78 | 2836.89 | 338.39 | 105.82 | 111318.42 | 0.31 | 0.61 | 9.76 | 6.68 | 4 | 10
1 | 50 | CONCLUIDO | 3.8901 | 25.71 | 22.25 | 20.86 | 0.32 | 64 | 108.68 | 41.65 | 2 | 49 | 15.03 | 13638.32 | 173.24 | 2833.97 | 195.04 | 105.82 | 40192.12 | 0.54 | 0.72 | 9.59 | 2.41 | 4 | 10
2 | 50 | CONCLUIDO | 3.9445 | 25.35 | 22.03 | 22.79 | 0.48 | 58 | 109.96 | 41.65 | 3 | 0 | 15.31 | 13795.21 | 169.39 | 2836.7 | 185.54 | 105.82 | 35473.41 | 0.57 | 0.73 | 9.64 | 2.19 | 4 | 10
0 | 25 | CONCLUIDO | 3.6118 | 27.69 | 24.29 | 12.68 | 0.28 | 115 | 61.76 | 28.92 | 1 | 0 | 6.84 | 7851.41 | 131.13 | 2839.23 | 258.29 | 105.82 | 71562.21 | 0.41 | 0.66 | 9.81 | 4.45 | 4 | 10
0 | 85 | CONCLUIDO | 2.3177 | 43.15 | 31.11 | 6.55 | 0.11 | 285 | 167.88 | 51.39 | 1 | 283 | 30.49 | 20939.59 | 390.89 | 2839.98 | 490.66 | 105.82 | 186896.95 | 0.22 | 0.52 | 9.97 | 11.25 | 4 | 10
1 | 85 | CONCLUIDO | 3.3696 | 29.68 | 23.78 | 13.72 | 0.21 | 104 | 169.33 | 51.39 | 2 | 102 | 30.94 | 21118.46 | 284.33 | 2834.4 | 246.31 | 105.82 | 65631.48 | 0.43 | 0.68 | 9.65 | 3.94 | 4 | 10
2 | 85 | CONCLUIDO | 3.7698 | 26.53 | 22.09 | 21.72 | 0.31 | 61 | 170.79 | 51.39 | 3 | 59 | 31.4 | 21297.94 | 248.24 | 2833.94 | 190.03 | 105.82 | 37702.25 | 0.56 | 0.73 | 9.57 | 2.25 | 4 | 10
3 | 85 | CONCLUIDO | 3.9845 | 25.1 | 21.34 | 31.22 | 0.41 | 41 | 172.25 | 51.39 | 4 | 39 | 31.86 | 21478.05 | 222.01 | 2833.33 | 165.01 | 105.82 | 25291.87 | 0.64 | 0.75 | 9.54 | 1.5 | 4 | 10
4 | 85 | CONCLUIDO | 4.0486 | 24.7 | 21.14 | 36.24 | 0.51 | 35 | 173.71 | 51.39 | 5 | 0 | 32.32 | 21658.78 | 210.91 | 2834.5 | 157.05 | 105.82 | 21343.49 | 0.67 | 0.76 | 9.57 | 1.3 | 4 | 10
0 | 20 | CONCLUIDO | 3.4682 | 28.83 | 25.34 | 10.63 | 0.34 | 143 | 51.33 | 24.83 | 1 | 0 | 5.51 | 6564.78 | 121.32 | 2841.54 | 291.3 | 105.82 | 87929.19 | 0.36 | 0.64 | 9.9 | 5.48 | 4 | 10
0 | 65 | CONCLUIDO | 2.7293 | 36.64 | 28.44 | 7.72 | 0.13 | 221 | 133.21 | 46.47 | 1 | 219 | 20.75 | 16663.42 | 302.88 | 2837.76 | 402.27 | 105.82 | 143022.26 | 0.26 | 0.57 | 9.83 | 8.58 | 4 | 10
1 | 65 | CONCLUIDO | 3.6618 | 27.31 | 22.9 | 16.75 | 0.26 | 82 | 134.55 | 46.47 | 2 | 80 | 21.09 | 16828.84 | 224.31 | 2834.34 | 217.29 | 105.82 | 51230.27 | 0.49 | 0.7 | 9.6 | 3.05 | 4 | 10
2 | 65 | CONCLUIDO | 3.9953 | 25.03 | 21.57 | 27.54 | 0.39 | 47 | 135.9 | 46.47 | 3 | 28 | 21.43 | 16994.64 | 189.01 | 2833.38 | 172.15 | 105.82 | 28834.07 | 0.61 | 0.75 | 9.57 | 1.73 | 4 | 10
3 | 65 | CONCLUIDO | 4.0102 | 24.94 | 21.53 | 28.71 | 0.52 | 45 | 137.25 | 46.47 | 4 | 0 | 21.78 | 17160.92 | 188.02 | 2835.9 | 169.36 | 105.82 | 27449.69 | 0.62 | 0.75 | 9.6 | 1.69 | 4 | 10
0 | 75 | CONCLUIDO | 2.512 | 39.81 | 29.8 | 7.07 | 0.12 | 253 | 150.44 | 49.1 | 1 | 251 | 25.34 | 18787.76 | 346.67 | 2839.8 | 447.14 | 105.82 | 165296.87 | 0.24 | 0.54 | 9.91 | 9.94 | 4 | 10
1 | 75 | CONCLUIDO | 3.5151 | 28.45 | 23.33 | 15.05 | 0.23 | 93 | 151.83 | 49.1 | 2 | 91 | 25.73 | 18959.54 | 254.88 | 2834.28 | 231.33 | 105.82 | 58192.83 | 0.46 | 0.69 | 9.63 | 3.49 | 4 | 10
2 | 75 | CONCLUIDO | 3.8813 | 25.76 | 21.84 | 24.26 | 0.35 | 54 | 153.23 | 49.1 | 3 | 52 | 26.13 | 19131.85 | 219.47 | 2833.4 | 181.54 | 105.82 | 33491.92 | 0.58 | 0.74 | 9.56 | 2 | 4 | 10
3 | 75 | CONCLUIDO | 4.0386 | 24.76 | 21.29 | 32.76 | 0.46 | 39 | 154.63 | 49.1 | 4 | 3 | 26.53 | 19304.72 | 198.3 | 2834 | 162.07 | 105.82 | 23834.17 | 0.65 | 0.76 | 9.58 | 1.46 | 4 | 10
4 | 75 | CONCLUIDO | 4.0354 | 24.78 | 21.31 | 32.79 | 0.57 | 39 | 156.03 | 49.1 | 5 | 0 | 26.94 | 19478.15 | 199.91 | 2834.68 | 162.68 | 105.82 | 24137.23 | 0.65 | 0.75 | 9.58 | 1.47 | 4 | 10
0 | 95 | CONCLUIDO | 2.1261 | 47.04 | 32.62 | 6.1 | 0.1 | 321 | 185.69 | 53.44 | 1 | 319 | 36.26 | 23136.14 | 439.14 | 2842 | 541.28 | 105.82 | 212030.94 | 0.2 | 0.49 | 10.02 | 12.74 | 4 | 10
1 | 95 | CONCLUIDO | 3.2438 | 30.83 | 24.12 | 12.69 | 0.19 | 114 | 187.21 | 53.44 | 2 | 112 | 36.77 | 23322.88 | 311.83 | 2835.89 | 258.05 | 105.82 | 71446.9 | 0.41 | 0.67 | 9.65 | 4.27 | 4 | 10
2 | 95 | CONCLUIDO | 3.6618 | 27.31 | 22.35 | 20.01 | 0.28 | 67 | 188.73 | 53.44 | 3 | 65 | 37.29 | 23510.33 | 275.33 | 2833.57 | 198.51 | 105.82 | 41915.83 | 0.53 | 0.72 | 9.59 | 2.51 | 4 | 10
3 | 95 | CONCLUIDO | 3.8878 | 25.72 | 21.54 | 28.1 | 0.37 | 46 | 190.25 | 53.44 | 4 | 44 | 37.82 | 23698.48 | 250.47 | 2834.01 | 171.58 | 105.82 | 28553.47 | 0.62 | 0.75 | 9.55 | 1.7 | 4 | 10
4 | 95 | CONCLUIDO | 4.0317 | 24.8 | 21.07 | 37.18 | 0.46 | 34 | 191.78 | 53.44 | 5 | 27 | 38.35 | 23887.36 | 227.95 | 2832.87 | 155.57 | 105.82 | 20609.52 | 0.68 | 0.76 | 9.54 | 1.23 | 4 | 10
5 | 95 | CONCLUIDO | 4.0639 | 24.61 | 20.98 | 40.61 | 0.55 | 31 | 193.32 | 53.44 | 6 | 0 | 38.89 | 24076.95 | 222.73 | 2834.51 | 151.55 | 105.82 | 18614.88 | 0.7 | 0.77 | 9.57 | 1.15 | 4 | 10
0 | 55 | CONCLUIDO | 2.9646 | 33.73 | 27.13 | 8.61 | 0.15 | 189 | 116.05 | 43.4 | 1 | 187 | 16.65 | 14546.17 | 259.76 | 2837.95 | 358.7 | 105.82 | 121398.13 | 0.29 | 0.59 | 9.77 | 7.28 | 4 | 10
1 | 55 | CONCLUIDO | 3.8121 | 26.23 | 22.48 | 19.27 | 0.3 | 70 | 117.34 | 43.4 | 2 | 68 | 16.94 | 14705.49 | 190.7 | 2834.84 | 202.77 | 105.82 | 44031.13 | 0.52 | 0.72 | 9.59 | 2.63 | 4 | 10
2 | 55 | CONCLUIDO | 3.9679 | 25.2 | 21.85 | 24.74 | 0.45 | 53 | 118.63 | 43.4 | 3 | 0 | 17.23 | 14865.24 | 175.18 | 2835.81 | 179.65 | 105.82 | 32555.7 | 0.59 | 0.74 | 9.63 | 2.01 | 4 | 10

## gráficos
Selecione o eixo X:
Selecione o eixo Y:
Selecione o eixo Z:
Eixo X | Eixo Y | Eixo Z
0 | 0 | 0
0 | 0 | 0
0 | 0 | 0
0 | 0 | 0
0 | 0 | 0
0 | 0 | 0
0 | 0 | 0
0 | 0 | 0
0 | 0 | 0
0 | 0 | 0
0 | 0 | 0
0 | 0 | 0
0 | 0 | 0
0 | 0 | 0
0 | 0 | 0
0 | 0 | 0
0 | 0 | 0
0 | 0 | 0
0 | 0 | 0
0 | 0 | 0
0 | 0 | 0
0 | 0 | 0
0 | 0 | 0
0 | 0 | 0
0 | 0 | 0
0 | 0 | 0
0 | 0 | 0
0 | 0 | 0
0 | 0 | 0
0 | 0 | 0
0 | 0 | 0
0 | 0 | 0
0 | 0 | 0
0 | 0 | 0
0 | 0 | 0
0 | 0 | 0
0 | 0 | 0
0 | 0 | 0
0 | 0 | 0
0 | 0 | 0
0 | 0 | 0
0 | 0 | 0
0 | 0 | 0
0 | 0 | 0
0 | 0 | 0
0 | 0 | 0
0 | 0 | 0
0 | 0 | 0
0 | 0 | 0
0 | 0 | 0
0 | 0 | 0
0 | 0 | 0
0 | 0 | 0
0 | 0 | 0
0 | 0 | 0
0 | 0 | 0
0 | 0 | 0
0 | 0 | 0
0 | 0 | 0
0 | 0 | 0
0 | 0 | 0
0 | 0 | 0
0 | 0 | 0
0 | 0 | 0
0 | 0 | 0

## hidden (hidden)
Unnamed: 0
Volume de calda [L]
STATUS
Capacidade operacional [ha/h]
Tempo de missao [h]
Tempo util [h]
Tempo por voo [min]
Autonomia Projetada [h]
N° Voos
MTOW [kg]
Massa Estrutura [kg]
Combustível [kg]
Abastecimentos
Massa gerador
Potência gerador [W]
Combustível consumido [L]
Calda cons [L]
Distância percorrida [km]
Distância Pulverizando [km]
RTL ACUMULADO[m]
EOC [km/km]
EOC [h/h]
Tempo de manobra [h]
Tempo rtl_rtw [h]
V pulv [m/s]
V desloc [m/s]