## RESULTADOS_18
Unnamed: 0 | Volume de calda [L] | STATUS | Capacidade operacional [ha/h] | Tempo de missao [h] | Tempo util [h] | Tempo por voo [min] | Autonomia Projetada [h] | N° Voos | MTOW [kg] | Massa Estrutura [kg] | Combustível [kg] | Abastecimentos | Massa gerador | Potência gerador [W] | Combustível consumido [L] | Calda cons [L] | Distância percorrida [km] | Distância Pulverizando [km] | RTL ACUMULADO[m] | EOC [km/km] | EOC [h/h] | Tempo de manobra [h] | Tempo rtl_rtw [h] | V pulv [m/s] | V desloc [m/s]
0 | 100 | CONCLUIDO | 0.3578 | 279.5 | 198.39 | 5.89 | 0.09 | 2021 | 194.77 | 54.38 | 1 | 2019 | 39.4 | 24256.19 | 2735.23 | 10030.43 | 3708 | 167.93 | 1760605.9 | 0.05 | 0.48 | 3.53 | 103.82 | 0.5 | 10
1 | 100 | CONCLUIDO | 0.675 | 148.14 | 122.56 | 12.4 | 0.18 | 593 | 196.32 | 54.38 | 2 | 591 | 39.95 | 24447.22 | 1633.87 | 10028.36 | 1118.36 | 167.93 | 472925.74 | 0.15 | 0.77 | 1.23 | 28.02 | 0.5 | 10
2 | 100 | CONCLUIDO | 0.7917 | 126.3 | 110.45 | 19.32 | 0.27 | 343 | 197.88 | 54.38 | 3 | 341 | 40.5 | 24639 | 1422.15 | 10028.05 | 707.37 | 167.93 | 268680.63 | 0.24 | 0.85 | 0.82 | 15.9 | 0.5 | 10
3 | 100 | CONCLUIDO | 0.8539 | 117.11 | 105.42 | 26.8 | 0.36 | 236 | 199.44 | 54.38 | 4 | 234 | 41.06 | 24831.54 | 1307.03 | 10027.94 | 536.45 | 167.93 | 183757.24 | 0.31 | 0.89 | 0.66 | 10.87 | 0.5 | 10
4 | 100 | CONCLUIDO | 0.8936 | 111.91 | 102.55 | 34.96 | 0.44 | 176 | 201.01 | 54.38 | 5 | 174 | 41.63 | 25024.84 | 1217.46 | 10027.69 | 439.46 | 167.93 | 135561.71 | 0.38 | 0.92 | 0.56 | 8.01 | 0.5 | 10
5 | 100 | CONCLUIDO | 0.9208 | 108.6 | 100.76 | 44.13 | 0.53 | 137 | 202.58 | 54.38 | 6 | 135 | 42.2 | 25218.93 | 1137.04 | 10027.69 | 378.57 | 167.93 | 105312.74 | 0.44 | 0.94 | 0.49 | 6.22 | 0.5 | 10
6 | 100 | CONCLUIDO | 0.9407 | 106.3 | 99.51 | 54.28 | 0.61 | 110 | 204.16 | 54.38 | 7 | 91 | 42.78 | 25413.94 | 1059.96 | 10027.69 | 335.47 | 167.93 | 83896.65 | 0.5 | 0.95 | 0.47 | 4.97 | 0.5 | 10
7 | 100 | CONCLUIDO | 0.9454 | 105.77 | 99.29 | 58.41 | 0.69 | 102 | 205.75 | 54.38 | 8 | 1 | 43.37 | 25609.61 | 1037.07 | 10027.7 | 324.45 | 167.93 | 78429.62 | 0.52 | 0.95 | 0.57 | 4.75 | 0.5 | 10
8 | 100 | CONCLUIDO | 0.9454 | 105.78 | 99.3 | 58.41 | 0.77 | 102 | 207.34 | 54.38 | 9 | 0 | 43.96 | 25806.1 | 1045.15 | 10027.73 | 324.63 | 167.93 | 78515.55 | 0.52 | 0.95 | 0.57 | 4.76 | 0.5 | 10

## RESULTADOS_6
Unnamed: 0 | Volume de calda [L] | STATUS | Capacidade operacional [ha/h] | Tempo de missao [h] | Tempo util [h] | Tempo por voo [min] | Autonomia Projetada [h] | N° Voos | MTOW [kg] | Massa Estrutura [kg] | Combustível [kg] | Abastecimentos | Massa gerador | Potência gerador [W] | Combustível consumido [L] | Calda cons [L] | Distância percorrida [km] | Distância Pulverizando [km] | RTL ACUMULADO[m] | EOC [km/km] | EOC [h/h] | Tempo de manobra [h] | Tempo rtl_rtw [h] | V pulv [m/s] | V desloc [m/s]
0 | 40 | CONCLUIDO | 0.6887 | 145.2 | 129.47 | 10.64 | 0.2 | 730 | 89.87 | 37.55 | 1 | 728 | 11.32 | 11317.98 | 1003.35 | 10028.63 | 1354.45 | 167.93 | 590288.52 | 0.12 | 0.73 | 1.44 | 34.92 | 0.5 | 10
1 | 40 | CONCLUIDO | 0.8815 | 113.45 | 106.6 | 24.6 | 0.39 | 260 | 91.1 | 37.55 | 2 | 109 | 11.54 | 11468.97 | 699.48 | 10028.16 | 569.79 | 167.93 | 200309.42 | 0.29 | 0.88 | 0.88 | 12.05 | 0.5 | 10
2 | 40 | CONCLUIDO | 0.8842 | 113.1 | 106.4 | 25.33 | 0.57 | 252 | 92.32 | 37.55 | 3 | 0 | 11.77 | 11620.34 | 701.07 | 10028.29 | 559.06 | 167.93 | 194980.36 | 0.3 | 0.89 | 0.99 | 11.85 | 0.5 | 10

## RESULTADOS_4
Unnamed: 0 | Volume de calda [L] | STATUS | Capacidade operacional [ha/h] | Tempo de missao [h] | Tempo util [h] | Tempo por voo [min] | Autonomia Projetada [h] | N° Voos | MTOW [kg] | Massa Estrutura [kg] | Combustível [kg] | Abastecimentos | Massa gerador | Potência gerador [W] | Combustível consumido [L] | Calda cons [L] | Distância percorrida [km] | Distância Pulverizando [km] | RTL ACUMULADO[m] | EOC [km/km] | EOC [h/h] | Tempo de manobra [h] | Tempo rtl_rtw [h] | V pulv [m/s] | V desloc [m/s]
0 | 30 | CONCLUIDO | 0.7652 | 130.68 | 120.36 | 13.25 | 0.24 | 545 | 71.52 | 32.27 | 1 | 543 | 8.25 | 9054.6 | 751.47 | 10028.63 | 1044.04 | 167.93 | 436005.73 | 0.16 | 0.78 | 1.15 | 25.81 | 0.5 | 10
1 | 30 | CONCLUIDO | 0.8525 | 117.31 | 110.24 | 19.68 | 0.48 | 336 | 72.7 | 32.27 | 2 | 1 | 8.43 | 9200.25 | 630.49 | 10027.98 | 684.35 | 167.93 | 257205.24 | 0.25 | 0.86 | 1.25 | 15.69 | 0.5 | 10
2 | 30 | CONCLUIDO | 0.8524 | 117.31 | 110.24 | 19.69 | 0.71 | 336 | 73.88 | 32.27 | 3 | 0 | 8.61 | 9346.23 | 639.85 | 10027.98 | 684.57 | 167.93 | 257315.84 | 0.25 | 0.86 | 1.25 | 15.7 | 0.5 | 10

## RESULTADOS_1
Unnamed: 0 | Volume de calda [L] | STATUS | Capacidade operacional [ha/h] | Tempo de missao [h] | Tempo util [h] | Tempo por voo [min] | Autonomia Projetada [h] | N° Voos | MTOW [kg] | Massa Estrutura [kg] | Combustível [kg] | Abastecimentos | Massa gerador | Potência gerador [W] | Combustível consumido [L] | Calda cons [L] | Distância percorrida [km] | Distância Pulverizando [km] | RTL ACUMULADO[m] | EOC [km/km] | EOC [h/h] | Tempo de manobra [h] | Tempo rtl_rtw [h] | V pulv [m/s] | V desloc [m/s]
0 | 15 | CONCLUIDO | 0.7407 | 135 | 125.87 | 11.29 | 0.43 | 669 | 39.78 | 19.54 | 1 | 0 | 4.24 | 5140 | 491.55 | 10028.85 | 1198.57 | 167.93 | 512651.5 | 0.14 | 0.75 | 2.23 | 31.32 | 0.5 | 10

## RESULTADOS_12
Unnamed: 0 | Volume de calda [L] | STATUS | Capacidade operacional [ha/h] | Tempo de missao [h] | Tempo util [h] | Tempo por voo [min] | Autonomia Projetada [h] | N° Voos | MTOW [kg] | Massa Estrutura [kg] | Combustível [kg] | Abastecimentos | Massa gerador | Potência gerador [W] | Combustível consumido [L] | Calda cons [L] | Distância percorrida [km] | Distância Pulverizando [km] | RTL ACUMULADO[m] | EOC [km/km] | EOC [h/h] | Tempo de manobra [h] | Tempo rtl_rtw [h] | V pulv [m/s] | V desloc [m/s]
0 | 70 | CONCLUIDO | 0.5086 | 196.61 | 157.49 | 7.4 | 0.12 | 1277 | 141.81 | 47.83 | 1 | 1275 | 22.98 | 17723.39 | 1742.05 | 10029.43 | 2309.19 | 167.93 | 1064924.37 | 0.07 | 0.6 | 2.33 | 62.94 | 0.5 | 10
1 | 70 | CONCLUIDO | 0.7719 | 129.54 | 114.81 | 15.91 | 0.25 | 433 | 143.17 | 47.83 | 2 | 431 | 23.34 | 17891.86 | 1195.16 | 10028.21 | 855.49 | 167.93 | 342290.3 | 0.2 | 0.82 | 0.96 | 20.26 | 0.5 | 10
2 | 70 | CONCLUIDO | 0.8675 | 115.28 | 105.91 | 25.73 | 0.37 | 247 | 144.54 | 47.83 | 3 | 245 | 23.71 | 18060.85 | 1025.96 | 10028.11 | 553.19 | 167.93 | 192073.07 | 0.3 | 0.89 | 0.68 | 11.37 | 0.5 | 10
3 | 70 | CONCLUIDO | 0.9183 | 108.89 | 101.96 | 37.53 | 0.49 | 163 | 145.92 | 47.83 | 4 | 150 | 24.09 | 18230.35 | 900.53 | 10027.94 | 418.52 | 167.93 | 125159.42 | 0.4 | 0.92 | 0.55 | 7.41 | 0.5 | 10
4 | 70 | CONCLUIDO | 0.9282 | 107.73 | 101.31 | 41.92 | 0.6 | 145 | 147.3 | 47.83 | 5 | 1 | 24.47 | 18400.38 | 869.2 | 10027.84 | 390.98 | 167.93 | 111479.49 | 0.43 | 0.93 | 0.7 | 6.77 | 0.5 | 10
5 | 70 | CONCLUIDO | 0.9282 | 107.74 | 101.32 | 41.92 | 0.71 | 145 | 148.68 | 47.83 | 6 | 0 | 24.85 | 18570.94 | 876.86 | 10027.84 | 391.09 | 167.93 | 111532.14 | 0.43 | 0.93 | 0.7 | 6.78 | 0.5 | 10

## RESULTADOS_16
Unnamed: 0 | Volume de calda [L] | STATUS | Capacidade operacional [ha/h] | Tempo de missao [h] | Tempo util [h] | Tempo por voo [min] | Autonomia Projetada [h] | N° Voos | MTOW [kg] | Massa Estrutura [kg] | Combustível [kg] | Abastecimentos | Massa gerador | Potência gerador [W] | Combustível consumido [L] | Calda cons [L] | Distância percorrida [km] | Distância Pulverizando [km] | RTL ACUMULADO[m] | EOC [km/km] | EOC [h/h] | Tempo de manobra [h] | Tempo rtl_rtw [h] | V pulv [m/s] | V desloc [m/s]
0 | 90 | CONCLUIDO | 0.4065 | 246 | 182.04 | 6.31 | 0.1 | 1731 | 176.73 | 52.44 | 1 | 1729 | 33.29 | 22031.19 | 2349.47 | 10030.3 | 3147.9 | 167.93 | 1482006.3 | 0.05 | 0.52 | 3.06 | 87.47 | 0.5 | 10
1 | 90 | CONCLUIDO | 0.7068 | 141.49 | 119.9 | 13.35 | 0.2 | 539 | 178.21 | 52.44 | 2 | 537 | 33.77 | 22213.89 | 1486.94 | 10028.55 | 1028.41 | 167.93 | 428222.66 | 0.16 | 0.79 | 1.13 | 25.36 | 0.5 | 10
2 | 90 | CONCLUIDO | 0.8164 | 122.48 | 108.97 | 20.96 | 0.3 | 312 | 179.7 | 52.44 | 3 | 310 | 34.26 | 22397.24 | 1294.98 | 10028.21 | 657.03 | 167.93 | 243667.29 | 0.26 | 0.87 | 0.77 | 14.42 | 0.5 | 10
3 | 90 | CONCLUIDO | 0.8749 | 114.3 | 104.31 | 29.38 | 0.39 | 213 | 181.19 | 52.44 | 4 | 211 | 34.75 | 22581.25 | 1180.41 | 10027.86 | 499.03 | 167.93 | 165163.88 | 0.34 | 0.9 | 0.61 | 9.77 | 0.5 | 10
4 | 90 | CONCLUIDO | 0.9114 | 109.72 | 101.72 | 38.87 | 0.49 | 157 | 182.69 | 52.44 | 5 | 155 | 35.25 | 22766.06 | 1087.03 | 10027.83 | 411.17 | 167.93 | 121513.72 | 0.41 | 0.93 | 0.53 | 7.18 | 0.5 | 10
5 | 90 | CONCLUIDO | 0.9367 | 106.76 | 100.04 | 49.61 | 0.58 | 121 | 184.19 | 52.44 | 6 | 95 | 35.75 | 22951.43 | 997.93 | 10027.71 | 353.14 | 167.93 | 92677.56 | 0.48 | 0.94 | 0.5 | 5.5 | 0.5 | 10
6 | 90 | CONCLUIDO | 0.9412 | 106.25 | 99.81 | 53 | 0.67 | 113 | 185.7 | 52.44 | 7 | 0 | 36.26 | 23137.49 | 981.15 | 10027.97 | 341.66 | 167.93 | 86976.52 | 0.49 | 0.94 | 0.6 | 5.27 | 0.5 | 10

## RESULTADOS_0
Unnamed: 0 | Volume de calda [L] | STATUS | Capacidade operacional [ha/h] | Tempo de missao [h] | Tempo util [h] | Tempo por voo [min] | Autonomia Projetada [h] | N° Voos | MTOW [kg] | Massa Estrutura [kg] | Combustível [kg] | Abastecimentos | Massa gerador | Potência gerador [W] | Combustível consumido [L] | Calda cons [L] | Distância percorrida [km] | Distância Pulverizando [km] | RTL ACUMULADO[m] | EOC [km/km] | EOC [h/h] | Tempo de manobra [h] | Tempo rtl_rtw [h] | V pulv [m/s] | V desloc [m/s]
0 | 10 | CONCLUIDO | 0.648 | 154.31 | 141.52 | 8.47 | 0.64 | 1003 | 26.11 | 12.1 | 1 | 0 | 3.01 | 3454.41 | 410.12 | 10029.06 | 1713.17 | 167.93 | 768284.61 | 0.1 | 0.67 | 3.21 | 46.97 | 0.5 | 10

## RESULTADOS_7
Unnamed: 0 | Volume de calda [L] | STATUS | Capacidade operacional [ha/h] | Tempo de missao [h] | Tempo util [h] | Tempo por voo [min] | Autonomia Projetada [h] | N° Voos | MTOW [kg] | Massa Estrutura [kg] | Combustível [kg] | Abastecimentos | Massa gerador | Potência gerador [W] | Combustível consumido [L] | Calda cons [L] | Distância percorrida [km] | Distância Pulverizando [km] | RTL ACUMULADO[m] | EOC [km/km] | EOC [h/h] | Tempo de manobra [h] | Tempo rtl_rtw [h] | V pulv [m/s] | V desloc [m/s]
0 | 45 | CONCLUIDO | 0.655 | 152.67 | 133.86 | 9.82 | 0.18 | 818 | 98.71 | 39.72 | 1 | 816 | 12.99 | 12407.75 | 1122.82 | 10028.64 | 1503.94 | 167.93 | 664591.7 | 0.11 | 0.7 | 1.58 | 39.32 | 0.5 | 10
1 | 45 | CONCLUIDO | 0.8655 | 115.54 | 107.71 | 22.76 | 0.35 | 284 | 99.95 | 39.72 | 2 | 280 | 13.24 | 12561.45 | 785.39 | 10027.91 | 614.59 | 167.93 | 222587.02 | 0.27 | 0.88 | 0.73 | 13.17 | 0.5 | 10
2 | 45 | CONCLUIDO | 0.8952 | 111.7 | 105.09 | 28.02 | 0.52 | 225 | 101.2 | 39.72 | 3 | 1 | 13.49 | 12715.54 | 728.09 | 10027.92 | 515.28 | 167.93 | 173227.14 | 0.33 | 0.9 | 0.93 | 10.55 | 0.5 | 10
3 | 45 | CONCLUIDO | 0.896 | 111.61 | 105.01 | 28.13 | 0.69 | 224 | 102.45 | 39.72 | 4 | 0 | 13.74 | 12870.03 | 735.71 | 10027.92 | 512.59 | 167.93 | 171889.73 | 0.33 | 0.9 | 0.93 | 10.47 | 0.5 | 10

## RESULTADOS_10
Unnamed: 0 | Volume de calda [L] | STATUS | Capacidade operacional [ha/h] | Tempo de missao [h] | Tempo util [h] | Tempo por voo [min] | Autonomia Projetada [h] | N° Voos | MTOW [kg] | Massa Estrutura [kg] | Combustível [kg] | Abastecimentos | Massa gerador | Potência gerador [W] | Combustível consumido [L] | Calda cons [L] | Distância percorrida [km] | Distância Pulverizando [km] | RTL ACUMULADO[m] | EOC [km/km] | EOC [h/h] | Tempo de manobra [h] | Tempo rtl_rtw [h] | V pulv [m/s] | V desloc [m/s]
0 | 60 | CONCLUIDO | 0.5639 | 177.33 | 147.47 | 8.15 | 0.14 | 1085 | 124.63 | 45 | 1 | 1083 | 18.64 | 15605.44 | 1483.92 | 10029.04 | 1966.93 | 167.93 | 894753.22 | 0.09 | 0.64 | 2.02 | 52.92 | 0.5 | 10
1 | 60 | CONCLUIDO | 0.8072 | 123.89 | 112.12 | 17.84 | 0.28 | 377 | 125.95 | 45 | 2 | 375 | 18.95 | 15767.7 | 1042.27 | 10027.95 | 764.01 | 167.93 | 296833.27 | 0.22 | 0.84 | 0.88 | 17.58 | 0.5 | 10
2 | 60 | CONCLUIDO | 0.8954 | 111.68 | 104.18 | 29.76 | 0.42 | 210 | 127.27 | 45 | 3 | 206 | 19.27 | 15930.42 | 873 | 10028.02 | 494.86 | 167.93 | 163094.21 | 0.34 | 0.91 | 0.6 | 9.63 | 0.5 | 10
3 | 60 | CONCLUIDO | 0.919 | 108.82 | 102.36 | 36.34 | 0.55 | 169 | 128.59 | 45 | 4 | 1 | 19.59 | 16093.6 | 811.51 | 10027.93 | 425.75 | 167.93 | 128742.26 | 0.39 | 0.92 | 0.76 | 7.82 | 0.5 | 10
4 | 60 | CONCLUIDO | 0.9189 | 108.83 | 102.37 | 36.35 | 0.68 | 169 | 129.92 | 45 | 5 | 0 | 19.92 | 16257.24 | 819 | 10027.93 | 426.08 | 167.93 | 128906.39 | 0.39 | 0.92 | 0.76 | 7.83 | 0.5 | 10

## RESULTADOS_14
Unnamed: 0 | Volume de calda [L] | STATUS | Capacidade operacional [ha/h] | Tempo de missao [h] | Tempo util [h] | Tempo por voo [min] | Autonomia Projetada [h] | N° Voos | MTOW [kg] | Massa Estrutura [kg] | Combustível [kg] | Abastecimentos | Massa gerador | Potência gerador [W] | Combustível consumido [L] | Calda cons [L] | Distância percorrida [km] | Distância Pulverizando [km] | RTL ACUMULADO[m] | EOC [km/km] | EOC [h/h] | Tempo de manobra [h] | Tempo rtl_rtw [h] | V pulv [m/s] | V desloc [m/s]
0 | 80 | CONCLUIDO | 0.4564 | 219.11 | 168.81 | 6.8 | 0.11 | 1489 | 159.12 | 50.28 | 1 | 1487 | 27.84 | 19859.16 | 2026.02 | 10029.87 | 2695.92 | 167.93 | 1257227.55 | 0.06 | 0.56 | 2.66 | 74.25 | 0.5 | 10
1 | 80 | CONCLUIDO | 0.739 | 135.32 | 117.34 | 14.49 | 0.22 | 486 | 160.54 | 50.28 | 2 | 484 | 28.26 | 20034.4 | 1341.49 | 10028.14 | 941.4 | 167.93 | 384983.7 | 0.18 | 0.8 | 1.05 | 22.79 | 0.5 | 10
2 | 80 | CONCLUIDO | 0.8416 | 118.82 | 107.47 | 23.03 | 0.33 | 280 | 161.97 | 50.28 | 3 | 278 | 28.69 | 20210.21 | 1163.52 | 10028.02 | 606.29 | 167.93 | 218456.33 | 0.28 | 0.88 | 0.72 | 12.93 | 0.5 | 10
3 | 80 | CONCLUIDO | 0.896 | 111.61 | 103.19 | 32.76 | 0.43 | 189 | 163.4 | 50.28 | 4 | 187 | 29.12 | 20386.62 | 1046.74 | 10027.74 | 461.33 | 167.93 | 146433.24 | 0.36 | 0.91 | 0.57 | 8.65 | 0.5 | 10
4 | 80 | CONCLUIDO | 0.9299 | 107.53 | 100.79 | 44.14 | 0.54 | 137 | 164.83 | 50.28 | 5 | 114 | 29.55 | 20563.61 | 943.04 | 10027.82 | 378.64 | 167.93 | 105347.87 | 0.44 | 0.94 | 0.53 | 6.25 | 0.5 | 10
5 | 80 | CONCLUIDO | 0.9353 | 106.92 | 100.5 | 47.48 | 0.64 | 127 | 166.27 | 50.28 | 6 | 0 | 29.99 | 20741.2 | 925.76 | 10027.95 | 364.85 | 167.93 | 98502.8 | 0.46 | 0.94 | 0.63 | 5.96 | 0.5 | 10

## RESULTADOS_5
Unnamed: 0 | Volume de calda [L] | STATUS | Capacidade operacional [ha/h] | Tempo de missao [h] | Tempo util [h] | Tempo por voo [min] | Autonomia Projetada [h] | N° Voos | MTOW [kg] | Massa Estrutura [kg] | Combustível [kg] | Abastecimentos | Massa gerador | Potência gerador [W] | Combustível consumido [L] | Calda cons [L] | Distância percorrida [km] | Distância Pulverizando [km] | RTL ACUMULADO[m] | EOC [km/km] | EOC [h/h] | Tempo de manobra [h] | Tempo rtl_rtw [h] | V pulv [m/s] | V desloc [m/s]
0 | 35 | CONCLUIDO | 0.7256 | 137.82 | 124.92 | 11.73 | 0.22 | 639 | 80.84 | 35.1 | 1 | 637 | 9.74 | 10204.21 | 880.21 | 10028.45 | 1199.43 | 167.93 | 513232.08 | 0.14 | 0.75 | 1.3 | 30.38 | 0.5 | 10
1 | 35 | CONCLUIDO | 0.8706 | 114.86 | 108.01 | 22.5 | 0.43 | 288 | 82.04 | 35.1 | 2 | 1 | 9.94 | 10352.53 | 662.39 | 10028.18 | 611.03 | 167.93 | 220789.42 | 0.27 | 0.87 | 1.12 | 13.47 | 0.5 | 10
2 | 35 | CONCLUIDO | 0.8706 | 114.87 | 108.02 | 22.5 | 0.63 | 288 | 83.25 | 35.1 | 3 | 0 | 10.15 | 10501.19 | 671.39 | 10028.18 | 611.2 | 167.93 | 220874.73 | 0.27 | 0.87 | 1.12 | 13.47 | 0.5 | 10

## RESULTADOS_8
Unnamed: 0 | Volume de calda [L] | STATUS | Capacidade operacional [ha/h] | Tempo de missao [h] | Tempo util [h] | Tempo por voo [min] | Autonomia Projetada [h] | N° Voos | MTOW [kg] | Massa Estrutura [kg] | Combustível [kg] | Abastecimentos | Massa gerador | Potência gerador [W] | Combustível consumido [L] | Calda cons [L] | Distância percorrida [km] | Distância Pulverizando [km] | RTL ACUMULADO[m] | EOC [km/km] | EOC [h/h] | Tempo de manobra [h] | Tempo rtl_rtw [h] | V pulv [m/s] | V desloc [m/s]
0 | 50 | CONCLUIDO | 0.6235 | 160.39 | 138.24 | 9.17 | 0.16 | 905 | 107.41 | 41.65 | 1 | 903 | 14.77 | 13481.73 | 1241 | 10028.7 | 1652.69 | 167.93 | 738531.63 | 0.1 | 0.68 | 1.73 | 43.69 | 0.5 | 10
1 | 50 | CONCLUIDO | 0.8449 | 118.35 | 109.27 | 20.68 | 0.32 | 317 | 108.68 | 41.65 | 2 | 315 | 15.03 | 13638.32 | 877.51 | 10028.08 | 667.4 | 167.93 | 248829.53 | 0.25 | 0.86 | 0.79 | 14.73 | 0.5 | 10
2 | 50 | CONCLUIDO | 0.905 | 110.49 | 103.97 | 30.88 | 0.48 | 202 | 109.96 | 41.65 | 3 | 1 | 15.31 | 13795.21 | 754.45 | 10028.04 | 477.95 | 167.93 | 154675.53 | 0.35 | 0.91 | 0.86 | 9.42 | 0.5 | 10
3 | 50 | CONCLUIDO | 0.905 | 110.49 | 103.97 | 30.88 | 0.63 | 202 | 111.23 | 41.65 | 4 | 0 | 15.58 | 13952.52 | 762.74 | 10028.04 | 477.97 | 167.93 | 154687.2 | 0.35 | 0.91 | 0.87 | 9.43 | 0.5 | 10

## RESULTADOS_3
Unnamed: 0 | Volume de calda [L] | STATUS | Capacidade operacional [ha/h] | Tempo de missao [h] | Tempo util [h] | Tempo por voo [min] | Autonomia Projetada [h] | N° Voos | MTOW [kg] | Massa Estrutura [kg] | Combustível [kg] | Abastecimentos | Massa gerador | Potência gerador [W] | Combustível consumido [L] | Calda cons [L] | Distância percorrida [km] | Distância Pulverizando [km] | RTL ACUMULADO[m] | EOC [km/km] | EOC [h/h] | Tempo de manobra [h] | Tempo rtl_rtw [h] | V pulv [m/s] | V desloc [m/s]
0 | 25 | CONCLUIDO | 0.8082 | 123.73 | 115.68 | 15.42 | 0.28 | 450 | 61.76 | 28.92 | 1 | 326 | 6.84 | 7851.41 | 613.79 | 10028.33 | 879.19 | 167.93 | 354055.8 | 0.19 | 0.82 | 1.16 | 21.14 | 0.5 | 10
1 | 25 | CONCLUIDO | 0.8284 | 120.72 | 113.34 | 16.92 | 0.55 | 402 | 62.92 | 28.92 | 2 | 0 | 7 | 7994.37 | 596.02 | 10028.16 | 786.3 | 167.93 | 307851.96 | 0.21 | 0.83 | 1.45 | 18.8 | 0.5 | 10

## RESULTADOS_15
Unnamed: 0 | Volume de calda [L] | STATUS | Capacidade operacional [ha/h] | Tempo de missao [h] | Tempo util [h] | Tempo por voo [min] | Autonomia Projetada [h] | N° Voos | MTOW [kg] | Massa Estrutura [kg] | Combustível [kg] | Abastecimentos | Massa gerador | Potência gerador [W] | Combustível consumido [L] | Calda cons [L] | Distância percorrida [km] | Distância Pulverizando [km] | RTL ACUMULADO[m] | EOC [km/km] | EOC [h/h] | Tempo de manobra [h] | Tempo rtl_rtw [h] | V pulv [m/s] | V desloc [m/s]
0 | 85 | CONCLUIDO | 0.4313 | 231.87 | 175.1 | 6.55 | 0.11 | 1605 | 167.88 | 51.39 | 1 | 1603 | 30.49 | 20939.59 | 2181.34 | 10029.95 | 2910.84 | 167.93 | 1364106.07 | 0.06 | 0.54 | 2.86 | 80.54 | 0.5 | 10
1 | 85 | CONCLUIDO | 0.7224 | 138.42 | 118.66 | 13.88 | 0.21 | 513 | 169.33 | 51.39 | 2 | 511 | 30.94 | 21118.46 | 1414.87 | 10028.07 | 986.39 | 167.93 | 407343.62 | 0.17 | 0.79 | 1.09 | 24.12 | 0.5 | 10
2 | 85 | CONCLUIDO | 0.8283 | 120.72 | 108.29 | 21.88 | 0.31 | 297 | 170.79 | 51.39 | 3 | 295 | 31.4 | 21297.94 | 1231 | 10027.91 | 634.21 | 167.93 | 232330.43 | 0.26 | 0.87 | 0.74 | 13.74 | 0.5 | 10
3 | 85 | CONCLUIDO | 0.8845 | 113.06 | 103.84 | 30.84 | 0.41 | 202 | 172.25 | 51.39 | 4 | 200 | 31.86 | 21478.05 | 1116.91 | 10027.81 | 482.71 | 167.93 | 157057.66 | 0.35 | 0.91 | 0.61 | 9.3 | 0.5 | 10
4 | 85 | CONCLUIDO | 0.9209 | 108.59 | 101.24 | 41.32 | 0.51 | 147 | 173.71 | 51.39 | 5 | 145 | 32.32 | 21658.78 | 1015.11 | 10027.77 | 394.78 | 167.93 | 113366.24 | 0.43 | 0.93 | 0.52 | 6.7 | 0.5 | 10
5 | 85 | CONCLUIDO | 0.9386 | 106.55 | 100.11 | 50.05 | 0.61 | 120 | 175.18 | 51.39 | 6 | 18 | 32.79 | 21840.16 | 949.38 | 10027.86 | 351.99 | 167.93 | 92105.08 | 0.48 | 0.94 | 0.6 | 5.57 | 0.5 | 10
6 | 85 | CONCLUIDO | 0.938 | 106.61 | 100.17 | 50.08 | 0.7 | 120 | 176.66 | 51.39 | 7 | 1 | 33.27 | 22022.17 | 956.41 | 10027.87 | 353.35 | 167.93 | 92786.84 | 0.48 | 0.94 | 0.63 | 5.63 | 0.5 | 10
7 | 85 | CONCLUIDO | 0.939 | 106.5 | 100.09 | 50.47 | 0.8 | 119 | 178.14 | 51.39 | 8 | 0 | 33.75 | 22204.83 | 962.91 | 10027.87 | 350.6 | 167.93 | 91418.75 | 0.48 | 0.94 | 0.62 | 5.55 | 0.5 | 10

## RESULTADOS_2
Unnamed: 0 | Volume de calda [L] | STATUS | Capacidade operacional [ha/h] | Tempo de missao [h] | Tempo util [h] | Tempo por voo [min] | Autonomia Projetada [h] | N° Voos | MTOW [kg] | Massa Estrutura [kg] | Combustível [kg] | Abastecimentos | Massa gerador | Potência gerador [W] | Combustível consumido [L] | Calda cons [L] | Distância percorrida [km] | Distância Pulverizando [km] | RTL ACUMULADO[m] | EOC [km/km] | EOC [h/h] | Tempo de manobra [h] | Tempo rtl_rtw [h] | V pulv [m/s] | V desloc [m/s]
0 | 20 | CONCLUIDO | 0.7937 | 126 | 118.1 | 14.09 | 0.34 | 503 | 51.33 | 24.83 | 1 | 2 | 5.51 | 6564.78 | 544.56 | 10028.62 | 943.15 | 167.93 | 385773.34 | 0.18 | 0.8 | 1.74 | 23.56 | 0.5 | 10
1 | 20 | CONCLUIDO | 0.7936 | 126.01 | 118.12 | 14.09 | 0.66 | 503 | 52.47 | 24.83 | 2 | 0 | 5.64 | 6705.1 | 555.51 | 10028.62 | 943.57 | 167.93 | 385984.67 | 0.18 | 0.8 | 1.75 | 23.57 | 0.5 | 10

## RESULTADOS_11
Unnamed: 0 | Volume de calda [L] | STATUS | Capacidade operacional [ha/h] | Tempo de missao [h] | Tempo util [h] | Tempo por voo [min] | Autonomia Projetada [h] | N° Voos | MTOW [kg] | Massa Estrutura [kg] | Combustível [kg] | Abastecimentos | Massa gerador | Potência gerador [W] | Combustível consumido [L] | Calda cons [L] | Distância percorrida [km] | Distância Pulverizando [km] | RTL ACUMULADO[m] | EOC [km/km] | EOC [h/h] | Tempo de manobra [h] | Tempo rtl_rtw [h] | V pulv [m/s] | V desloc [m/s]
0 | 65 | CONCLUIDO | 0.5358 | 186.62 | 152.34 | 7.75 | 0.13 | 1179 | 133.21 | 46.47 | 1 | 1177 | 20.75 | 16663.42 | 1610.51 | 10029.62 | 2133.15 | 167.93 | 977393.3 | 0.08 | 0.62 | 2.17 | 57.79 | 0.5 | 10
1 | 65 | CONCLUIDO | 0.7896 | 126.65 | 113.45 | 16.81 | 0.26 | 405 | 134.55 | 46.47 | 2 | 403 | 21.09 | 16828.84 | 1118.92 | 10028.11 | 809.72 | 167.93 | 319546.89 | 0.21 | 0.83 | 0.91 | 18.9 | 0.5 | 10
2 | 65 | CONCLUIDO | 0.8809 | 113.51 | 105.1 | 27.54 | 0.39 | 229 | 135.9 | 46.47 | 3 | 227 | 21.43 | 16994.64 | 951.43 | 10027.84 | 525.76 | 167.93 | 178448.33 | 0.32 | 0.9 | 0.65 | 10.56 | 0.5 | 10
3 | 65 | CONCLUIDO | 0.9227 | 108.38 | 101.9 | 38.69 | 0.52 | 158 | 137.25 | 46.47 | 4 | 33 | 21.78 | 17160.92 | 840.49 | 10027.76 | 411.57 | 167.93 | 121704.82 | 0.41 | 0.93 | 0.69 | 7.36 | 0.5 | 10
4 | 65 | CONCLUIDO | 0.9234 | 108.3 | 101.87 | 39.18 | 0.64 | 156 | 138.6 | 46.47 | 5 | 0 | 22.13 | 17327.69 | 844.28 | 10027.89 | 409.2 | 167.93 | 120533.82 | 0.41 | 0.93 | 0.73 | 7.33 | 0.5 | 10

## RESULTADOS_13
Unnamed: 0 | Volume de calda [L] | STATUS | Capacidade operacional [ha/h] | Tempo de missao [h] | Tempo util [h] | Tempo por voo [min] | Autonomia Projetada [h] | N° Voos | MTOW [kg] | Massa Estrutura [kg] | Combustível [kg] | Abastecimentos | Massa gerador | Potência gerador [W] | Combustível consumido [L] | Calda cons [L] | Distância percorrida [km] | Distância Pulverizando [km] | RTL ACUMULADO[m] | EOC [km/km] | EOC [h/h] | Tempo de manobra [h] | Tempo rtl_rtw [h] | V pulv [m/s] | V desloc [m/s]
0 | 75 | CONCLUIDO | 0.4821 | 207.43 | 162.99 | 7.09 | 0.12 | 1380 | 150.44 | 49.1 | 1 | 1378 | 25.34 | 18787.76 | 1880.21 | 10029.46 | 2496.38 | 167.93 | 1158003.72 | 0.07 | 0.58 | 2.49 | 68.43 | 0.5 | 10
1 | 75 | CONCLUIDO | 0.7551 | 132.44 | 116.11 | 15.14 | 0.23 | 460 | 151.83 | 49.1 | 2 | 458 | 25.73 | 18959.54 | 1269.4 | 10028.35 | 899.62 | 167.93 | 364222.43 | 0.19 | 0.81 | 1.01 | 21.56 | 0.5 | 10
2 | 75 | CONCLUIDO | 0.855 | 116.96 | 106.61 | 24.23 | 0.35 | 264 | 153.23 | 49.1 | 3 | 262 | 26.13 | 19131.85 | 1095.42 | 10027.91 | 577.59 | 167.93 | 204189.52 | 0.29 | 0.88 | 0.68 | 12.07 | 0.5 | 10
3 | 75 | CONCLUIDO | 0.9074 | 110.2 | 102.55 | 34.96 | 0.46 | 176 | 154.63 | 49.1 | 4 | 174 | 26.53 | 19304.72 | 974.99 | 10027.84 | 439.36 | 167.93 | 135513.09 | 0.38 | 0.92 | 0.55 | 8 | 0.5 | 10
4 | 75 | CONCLUIDO | 0.932 | 107.29 | 100.86 | 44.5 | 0.57 | 136 | 156.03 | 49.1 | 5 | 24 | 26.94 | 19478.15 | 893.85 | 10027.77 | 377.18 | 167.93 | 104622.01 | 0.45 | 0.93 | 0.64 | 6.32 | 0.5 | 10
5 | 75 | CONCLUIDO | 0.9326 | 107.22 | 100.82 | 44.81 | 0.67 | 135 | 157.44 | 49.1 | 6 | 0 | 27.35 | 19652.13 | 900.09 | 10027.8 | 374.72 | 167.93 | 103397.45 | 0.45 | 0.94 | 0.67 | 6.28 | 0.5 | 10

## RESULTADOS_17
Unnamed: 0 | Volume de calda [L] | STATUS | Capacidade operacional [ha/h] | Tempo de missao [h] | Tempo util [h] | Tempo por voo [min] | Autonomia Projetada [h] | N° Voos | MTOW [kg] | Massa Estrutura [kg] | Combustível [kg] | Abastecimentos | Massa gerador | Potência gerador [W] | Combustível consumido [L] | Calda cons [L] | Distância percorrida [km] | Distância Pulverizando [km] | RTL ACUMULADO[m] | EOC [km/km] | EOC [h/h] | Tempo de manobra [h] | Tempo rtl_rtw [h] | V pulv [m/s] | V desloc [m/s]
0 | 95 | CONCLUIDO | 0.382 | 261.8 | 189.76 | 6.09 | 0.1 | 1869 | 185.69 | 53.44 | 1 | 1867 | 36.26 | 23136.14 | 2533.03 | 10030.33 | 3412.83 | 167.93 | 1613784.01 | 0.05 | 0.5 | 3.27 | 95.2 | 0.5 | 10
1 | 95 | CONCLUIDO | 0.6907 | 144.77 | 121.24 | 12.85 | 0.19 | 566 | 187.21 | 53.44 | 2 | 564 | 36.77 | 23322.88 | 1560.25 | 10028.53 | 1073.67 | 167.93 | 450716.82 | 0.16 | 0.78 | 1.18 | 26.69 | 0.5 | 10
2 | 95 | CONCLUIDO | 0.8037 | 124.43 | 109.75 | 20.08 | 0.28 | 328 | 188.73 | 53.44 | 3 | 326 | 37.29 | 23510.33 | 1359.9 | 10028.05 | 683.67 | 167.93 | 256908.43 | 0.25 | 0.86 | 0.8 | 15.21 | 0.5 | 10
3 | 95 | CONCLUIDO | 0.8641 | 115.73 | 104.89 | 27.97 | 0.37 | 225 | 190.25 | 53.44 | 4 | 223 | 37.82 | 23698.48 | 1244.62 | 10027.85 | 518.62 | 167.93 | 174895.19 | 0.32 | 0.9 | 0.64 | 10.35 | 0.5 | 10
4 | 95 | CONCLUIDO | 0.902 | 110.86 | 102.18 | 36.71 | 0.46 | 167 | 191.78 | 53.44 | 5 | 165 | 38.35 | 23887.36 | 1153.91 | 10027.81 | 426.8 | 167.93 | 129277.22 | 0.39 | 0.92 | 0.54 | 7.64 | 0.5 | 10
5 | 95 | CONCLUIDO | 0.9291 | 107.63 | 100.36 | 46.68 | 0.55 | 129 | 193.32 | 53.44 | 6 | 126 | 38.89 | 24076.95 | 1068.48 | 10027.73 | 365.32 | 167.93 | 98725 | 0.46 | 0.94 | 0.47 | 5.82 | 0.5 | 10
6 | 95 | CONCLUIDO | 0.9435 | 105.98 | 99.5 | 55.28 | 0.64 | 108 | 194.86 | 53.44 | 7 | 26 | 39.43 | 24267.28 | 1007.1 | 10027.79 | 332.38 | 167.93 | 82360.23 | 0.51 | 0.95 | 0.55 | 4.96 | 0.5 | 10
7 | 95 | CONCLUIDO | 0.9439 | 105.94 | 99.49 | 55.79 | 0.72 | 107 | 196.41 | 53.44 | 8 | 0 | 39.98 | 24458.36 | 1012.03 | 10027.8 | 331.01 | 167.93 | 81682.67 | 0.51 | 0.95 | 0.58 | 4.95 | 0.5 | 10

## RESULTADOS_9
Unnamed: 0 | Volume de calda [L] | STATUS | Capacidade operacional [ha/h] | Tempo de missao [h] | Tempo util [h] | Tempo por voo [min] | Autonomia Projetada [h] | N° Voos | MTOW [kg] | Massa Estrutura [kg] | Combustível [kg] | Abastecimentos | Massa gerador | Potência gerador [W] | Combustível consumido [L] | Calda cons [L] | Distância percorrida [km] | Distância Pulverizando [km] | RTL ACUMULADO[m] | EOC [km/km] | EOC [h/h] | Tempo de manobra [h] | Tempo rtl_rtw [h] | V pulv [m/s] | V desloc [m/s]
0 | 55 | CONCLUIDO | 0.5931 | 168.6 | 142.77 | 8.62 | 0.15 | 994 | 116.05 | 43.4 | 1 | 992 | 16.65 | 14546.17 | 1361.24 | 10028.71 | 1806.97 | 167.93 | 815229.58 | 0.09 | 0.66 | 1.87 | 48.22 | 0.5 | 10
1 | 55 | CONCLUIDO | 0.8262 | 121.03 | 110.66 | 19.13 | 0.3 | 347 | 117.34 | 43.4 | 2 | 345 | 16.94 | 14705.49 | 960.55 | 10027.98 | 714.3 | 167.93 | 272125.59 | 0.24 | 0.85 | 0.84 | 16.12 | 0.5 | 10
2 | 55 | CONCLUIDO | 0.9078 | 110.16 | 103.46 | 32.16 | 0.45 | 193 | 118.63 | 43.4 | 3 | 123 | 17.23 | 14865.24 | 792.64 | 10027.88 | 467.09 | 167.93 | 149294.74 | 0.36 | 0.91 | 0.68 | 8.92 | 0.5 | 10
3 | 55 | CONCLUIDO | 0.9125 | 109.59 | 103.11 | 33.62 | 0.59 | 184 | 119.93 | 43.4 | 4 | 0 | 17.53 | 15025.44 | 788.11 | 10027.74 | 450.1 | 167.93 | 140840.19 | 0.37 | 0.91 | 0.81 | 8.57 | 0.5 | 10

## resultados
Unnamed: 0 | Volume de calda [L] | STATUS | Capacidade operacional [ha/h] | Tempo de missao [h] | Tempo util [h] | Tempo por voo [min] | Autonomia Projetada [h] | N° Voos | MTOW [kg] | Massa Estrutura [kg] | Combustível [kg] | Abastecimentos | Massa gerador | Potência gerador [W] | Combustível consumido [L] | Calda cons [L] | Distância percorrida [km] | Distância Pulverizando [km] | RTL ACUMULADO[m] | EOC [km/km] | EOC [h/h] | Tempo de manobra [h] | Tempo rtl_rtw [h] | V pulv [m/s] | V desloc [m/s]
0 | 100 | CONCLUIDO | 0.3578 | 279.5 | 198.39 | 5.89 | 0.09 | 2021 | 194.77 | 54.38 | 1 | 2019 | 39.4 | 24256.19 | 2735.23 | 10030.43 | 3708 | 167.93 | 1760605.9 | 0.05 | 0.48 | 3.53 | 103.82 | 0.5 | 10
1 | 100 | CONCLUIDO | 0.675 | 148.14 | 122.56 | 12.4 | 0.18 | 593 | 196.32 | 54.38 | 2 | 591 | 39.95 | 24447.22 | 1633.87 | 10028.36 | 1118.36 | 167.93 | 472925.74 | 0.15 | 0.77 | 1.23 | 28.02 | 0.5 | 10
2 | 100 | CONCLUIDO | 0.7917 | 126.3 | 110.45 | 19.32 | 0.27 | 343 | 197.88 | 54.38 | 3 | 341 | 40.5 | 24639 | 1422.15 | 10028.05 | 707.37 | 167.93 | 268680.63 | 0.24 | 0.85 | 0.82 | 15.9 | 0.5 | 10
3 | 100 | CONCLUIDO | 0.8539 | 117.11 | 105.42 | 26.8 | 0.36 | 236 | 199.44 | 54.38 | 4 | 234 | 41.06 | 24831.54 | 1307.03 | 10027.94 | 536.45 | 167.93 | 183757.24 | 0.31 | 0.89 | 0.66 | 10.87 | 0.5 | 10
4 | 100 | CONCLUIDO | 0.8936 | 111.91 | 102.55 | 34.96 | 0.44 | 176 | 201.01 | 54.38 | 5 | 174 | 41.63 | 25024.84 | 1217.46 | 10027.69 | 439.46 | 167.93 | 135561.71 | 0.38 | 0.92 | 0.56 | 8.01 | 0.5 | 10
5 | 100 | CONCLUIDO | 0.9208 | 108.6 | 100.76 | 44.13 | 0.53 | 137 | 202.58 | 54.38 | 6 | 135 | 42.2 | 25218.93 | 1137.04 | 10027.69 | 378.57 | 167.93 | 105312.74 | 0.44 | 0.94 | 0.49 | 6.22 | 0.5 | 10
6 | 100 | CONCLUIDO | 0.9407 | 106.3 | 99.51 | 54.28 | 0.61 | 110 | 204.16 | 54.38 | 7 | 91 | 42.78 | 25413.94 | 1059.96 | 10027.69 | 335.47 | 167.93 | 83896.65 | 0.5 | 0.95 | 0.47 | 4.97 | 0.5 | 10
7 | 100 | CONCLUIDO | 0.9454 | 105.77 | 99.29 | 58.41 | 0.69 | 102 | 205.75 | 54.38 | 8 | 1 | 43.37 | 25609.61 | 1037.07 | 10027.7 | 324.45 | 167.93 | 78429.62 | 0.52 | 0.95 | 0.57 | 4.75 | 0.5 | 10
8 | 100 | CONCLUIDO | 0.9454 | 105.78 | 99.3 | 58.41 | 0.77 | 102 | 207.34 | 54.38 | 9 | 0 | 43.96 | 25806.1 | 1045.15 | 10027.73 | 324.63 | 167.93 | 78515.55 | 0.52 | 0.95 | 0.57 | 4.76 | 0.5 | 10
0 | 40 | CONCLUIDO | 0.6887 | 145.2 | 129.47 | 10.64 | 0.2 | 730 | 89.87 | 37.55 | 1 | 728 | 11.32 | 11317.98 | 1003.35 | 10028.63 | 1354.45 | 167.93 | 590288.52 | 0.12 | 0.73 | 1.44 | 34.92 | 0.5 | 10
1 | 40 | CONCLUIDO | 0.8815 | 113.45 | 106.6 | 24.6 | 0.39 | 260 | 91.1 | 37.55 | 2 | 109 | 11.54 | 11468.97 | 699.48 | 10028.16 | 569.79 | 167.93 | 200309.42 | 0.29 | 0.88 | 0.88 | 12.05 | 0.5 | 10
2 | 40 | CONCLUIDO | 0.8842 | 113.1 | 106.4 | 25.33 | 0.57 | 252 | 92.32 | 37.55 | 3 | 0 | 11.77 | 11620.34 | 701.07 | 10028.29 | 559.06 | 167.93 | 194980.36 | 0.3 | 0.89 | 0.99 | 11.85 | 0.5 | 10
0 | 30 | CONCLUIDO | 0.7652 | 130.68 | 120.36 | 13.25 | 0.24 | 545 | 71.52 | 32.27 | 1 | 543 | 8.25 | 9054.6 | 751.47 | 10028.63 | 1044.04 | 167.93 | 436005.73 | 0.16 | 0.78 | 1.15 | 25.81 | 0.5 | 10
1 | 30 | CONCLUIDO | 0.8525 | 117.31 | 110.24 | 19.68 | 0.48 | 336 | 72.7 | 32.27 | 2 | 1 | 8.43 | 9200.25 | 630.49 | 10027.98 | 684.35 | 167.93 | 257205.24 | 0.25 | 0.86 | 1.25 | 15.69 | 0.5 | 10
2 | 30 | CONCLUIDO | 0.8524 | 117.31 | 110.24 | 19.69 | 0.71 | 336 | 73.88 | 32.27 | 3 | 0 | 8.61 | 9346.23 | 639.85 | 10027.98 | 684.57 | 167.93 | 257315.84 | 0.25 | 0.86 | 1.25 | 15.7 | 0.5 | 10
0 | 15 | CONCLUIDO | 0.7407 | 135 | 125.87 | 11.29 | 0.43 | 669 | 39.78 | 19.54 | 1 | 0 | 4.24 | 5140 | 491.55 | 10028.85 | 1198.57 | 167.93 | 512651.5 | 0.14 | 0.75 | 2.23 | 31.32 | 0.5 | 10
0 | 70 | CONCLUIDO | 0.5086 | 196.61 | 157.49 | 7.4 | 0.12 | 1277 | 141.81 | 47.83 | 1 | 1275 | 22.98 | 17723.39 | 1742.05 | 10029.43 | 2309.19 | 167.93 | 1064924.37 | 0.07 | 0.6 | 2.33 | 62.94 | 0.5 | 10
1 | 70 | CONCLUIDO | 0.7719 | 129.54 | 114.81 | 15.91 | 0.25 | 433 | 143.17 | 47.83 | 2 | 431 | 23.34 | 17891.86 | 1195.16 | 10028.21 | 855.49 | 167.93 | 342290.3 | 0.2 | 0.82 | 0.96 | 20.26 | 0.5 | 10
2 | 70 | CONCLUIDO | 0.8675 | 115.28 | 105.91 | 25.73 | 0.37 | 247 | 144.54 | 47.83 | 3 | 245 | 23.71 | 18060.85 | 1025.96 | 10028.11 | 553.19 | 167.93 | 192073.07 | 0.3 | 0.89 | 0.68 | 11.37 | 0.5 | 10
3 | 70 | CONCLUIDO | 0.9183 | 108.89 | 101.96 | 37.53 | 0.49 | 163 | 145.92 | 47.83 | 4 | 150 | 24.09 | 18230.35 | 900.53 | 10027.94 | 418.52 | 167.93 | 125159.42 | 0.4 | 0.92 | 0.55 | 7.41 | 0.5 | 10
4 | 70 | CONCLUIDO | 0.9282 | 107.73 | 101.31 | 41.92 | 0.6 | 145 | 147.3 | 47.83 | 5 | 1 | 24.47 | 18400.38 | 869.2 | 10027.84 | 390.98 | 167.93 | 111479.49 | 0.43 | 0.93 | 0.7 | 6.77 | 0.5 | 10
5 | 70 | CONCLUIDO | 0.9282 | 107.74 | 101.32 | 41.92 | 0.71 | 145 | 148.68 | 47.83 | 6 | 0 | 24.85 | 18570.94 | 876.86 | 10027.84 | 391.09 | 167.93 | 111532.14 | 0.43 | 0.93 | 0.7 | 6.78 | 0.5 | 10
0 | 90 | CONCLUIDO | 0.4065 | 246 | 182.04 | 6.31 | 0.1 | 1731 | 176.73 | 52.44 | 1 | 1729 | 33.29 | 22031.19 | 2349.47 | 10030.3 | 3147.9 | 167.93 | 1482006.3 | 0.05 | 0.52 | 3.06 | 87.47 | 0.5 | 10
1 | 90 | CONCLUIDO | 0.7068 | 141.49 | 119.9 | 13.35 | 0.2 | 539 | 178.21 | 52.44 | 2 | 537 | 33.77 | 22213.89 | 1486.94 | 10028.55 | 1028.41 | 167.93 | 428222.66 | 0.16 | 0.79 | 1.13 | 25.36 | 0.5 | 10
2 | 90 | CONCLUIDO | 0.8164 | 122.48 | 108.97 | 20.96 | 0.3 | 312 | 179.7 | 52.44 | 3 | 310 | 34.26 | 22397.24 | 1294.98 | 10028.21 | 657.03 | 167.93 | 243667.29 | 0.26 | 0.87 | 0.77 | 14.42 | 0.5 | 10
3 | 90 | CONCLUIDO | 0.8749 | 114.3 | 104.31 | 29.38 | 0.39 | 213 | 181.19 | 52.44 | 4 | 211 | 34.75 | 22581.25 | 1180.41 | 10027.86 | 499.03 | 167.93 | 165163.88 | 0.34 | 0.9 | 0.61 | 9.77 | 0.5 | 10
4 | 90 | CONCLUIDO | 0.9114 | 109.72 | 101.72 | 38.87 | 0.49 | 157 | 182.69 | 52.44 | 5 | 155 | 35.25 | 22766.06 | 1087.03 | 10027.83 | 411.17 | 167.93 | 121513.72 | 0.41 | 0.93 | 0.53 | 7.18 | 0.5 | 10
5 | 90 | CONCLUIDO | 0.9367 | 106.76 | 100.04 | 49.61 | 0.58 | 121 | 184.19 | 52.44 | 6 | 95 | 35.75 | 22951.43 | 997.93 | 10027.71 | 353.14 | 167.93 | 92677.56 | 0.48 | 0.94 | 0.5 | 5.5 | 0.5 | 10
6 | 90 | CONCLUIDO | 0.9412 | 106.25 | 99.81 | 53 | 0.67 | 113 | 185.7 | 52.44 | 7 | 0 | 36.26 | 23137.49 | 981.15 | 10027.97 | 341.66 | 167.93 | 86976.52 | 0.49 | 0.94 | 0.6 | 5.27 | 0.5 | 10
0 | 10 | CONCLUIDO | 0.648 | 154.31 | 141.52 | 8.47 | 0.64 | 1003 | 26.11 | 12.1 | 1 | 0 | 3.01 | 3454.41 | 410.12 | 10029.06 | 1713.17 | 167.93 | 768284.61 | 0.1 | 0.67 | 3.21 | 46.97 | 0.5 | 10
0 | 45 | CONCLUIDO | 0.655 | 152.67 | 133.86 | 9.82 | 0.18 | 818 | 98.71 | 39.72 | 1 | 816 | 12.99 | 12407.75 | 1122.82 | 10028.64 | 1503.94 | 167.93 | 664591.7 | 0.11 | 0.7 | 1.58 | 39.32 | 0.5 | 10
1 | 45 | CONCLUIDO | 0.8655 | 115.54 | 107.71 | 22.76 | 0.35 | 284 | 99.95 | 39.72 | 2 | 280 | 13.24 | 12561.45 | 785.39 | 10027.91 | 614.59 | 167.93 | 222587.02 | 0.27 | 0.88 | 0.73 | 13.17 | 0.5 | 10
2 | 45 | CONCLUIDO | 0.8952 | 111.7 | 105.09 | 28.02 | 0.52 | 225 | 101.2 | 39.72 | 3 | 1 | 13.49 | 12715.54 | 728.09 | 10027.92 | 515.28 | 167.93 | 173227.14 | 0.33 | 0.9 | 0.93 | 10.55 | 0.5 | 10
3 | 45 | CONCLUIDO | 0.896 | 111.61 | 105.01 | 28.13 | 0.69 | 224 | 102.45 | 39.72 | 4 | 0 | 13.74 | 12870.03 | 735.71 | 10027.92 | 512.59 | 167.93 | 171889.73 | 0.33 | 0.9 | 0.93 | 10.47 | 0.5 | 10
0 | 60 | CONCLUIDO | 0.5639 | 177.33 | 147.47 | 8.15 | 0.14 | 1085 | 124.63 | 45 | 1 | 1083 | 18.64 | 15605.44 | 1483.92 | 10029.04 | 1966.93 | 167.93 | 894753.22 | 0.09 | 0.64 | 2.02 | 52.92 | 0.5 | 10
1 | 60 | CONCLUIDO | 0.8072 | 123.89 | 112.12 | 17.84 | 0.28 | 377 | 125.95 | 45 | 2 | 375 | 18.95 | 15767.7 | 1042.27 | 10027.95 | 764.01 | 167.93 | 296833.27 | 0.22 | 0.84 | 0.88 | 17.58 | 0.5 | 10
2 | 60 | CONCLUIDO | 0.8954 | 111.68 | 104.18 | 29.76 | 0.42 | 210 | 127.27 | 45 | 3 | 206 | 19.27 | 15930.42 | 873 | 10028.02 | 494.86 | 167.93 | 163094.21 | 0.34 | 0.91 | 0.6 | 9.63 | 0.5 | 10
3 | 60 | CONCLUIDO | 0.919 | 108.82 | 102.36 | 36.34 | 0.55 | 169 | 128.59 | 45 | 4 | 1 | 19.59 | 16093.6 | 811.51 | 10027.93 | 425.75 | 167.93 | 128742.26 | 0.39 | 0.92 | 0.76 | 7.82 | 0.5 | 10
4 | 60 | CONCLUIDO | 0.9189 | 108.83 | 102.37 | 36.35 | 0.68 | 169 | 129.92 | 45 | 5 | 0 | 19.92 | 16257.24 | 819 | 10027.93 | 426.08 | 167.93 | 128906.39 | 0.39 | 0.92 | 0.76 | 7.83 | 0.5 | 10
0 | 80 | CONCLUIDO | 0.4564 | 219.11 | 168.81 | 6.8 | 0.11 | 1489 | 159.12 | 50.28 | 1 | 1487 | 27.84 | 19859.16 | 2026.02 | 10029.87 | 2695.92 | 167.93 | 1257227.55 | 0.06 | 0.56 | 2.66 | 74.25 | 0.5 | 10
1 | 80 | CONCLUIDO | 0.739 | 135.32 | 117.34 | 14.49 | 0.22 | 486 | 160.54 | 50.28 | 2 | 484 | 28.26 | 20034.4 | 1341.49 | 10028.14 | 941.4 | 167.93 | 384983.7 | 0.18 | 0.8 | 1.05 | 22.79 | 0.5 | 10
2 | 80 | CONCLUIDO | 0.8416 | 118.82 | 107.47 | 23.03 | 0.33 | 280 | 161.97 | 50.28 | 3 | 278 | 28.69 | 20210.21 | 1163.52 | 10028.02 | 606.29 | 167.93 | 218456.33 | 0.28 | 0.88 | 0.72 | 12.93 | 0.5 | 10
3 | 80 | CONCLUIDO | 0.896 | 111.61 | 103.19 | 32.76 | 0.43 | 189 | 163.4 | 50.28 | 4 | 187 | 29.12 | 20386.62 | 1046.74 | 10027.74 | 461.33 | 167.93 | 146433.24 | 0.36 | 0.91 | 0.57 | 8.65 | 0.5 | 10
4 | 80 | CONCLUIDO | 0.9299 | 107.53 | 100.79 | 44.14 | 0.54 | 137 | 164.83 | 50.28 | 5 | 114 | 29.55 | 20563.61 | 943.04 | 10027.82 | 378.64 | 167.93 | 105347.87 | 0.44 | 0.94 | 0.53 | 6.25 | 0.5 | 10
5 | 80 | CONCLUIDO | 0.9353 | 106.92 | 100.5 | 47.48 | 0.64 | 127 | 166.27 | 50.28 | 6 | 0 | 29.99 | 20741.2 | 925.76 | 10027.95 | 364.85 | 167.93 | 98502.8 | 0.46 | 0.94 | 0.63 | 5.96 | 0.5 | 10
0 | 35 | CONCLUIDO | 0.7256 | 137.82 | 124.92 | 11.73 | 0.22 | 639 | 80.84 | 35.1 | 1 | 637 | 9.74 | 10204.21 | 880.21 | 10028.45 | 1199.43 | 167.93 | 513232.08 | 0.14 | 0.75 | 1.3 | 30.38 | 0.5 | 10
1 | 35 | CONCLUIDO | 0.8706 | 114.86 | 108.01 | 22.5 | 0.43 | 288 | 82.04 | 35.1 | 2 | 1 | 9.94 | 10352.53 | 662.39 | 10028.18 | 611.03 | 167.93 | 220789.42 | 0.27 | 0.87 | 1.12 | 13.47 | 0.5 | 10
2 | 35 | CONCLUIDO | 0.8706 | 114.87 | 108.02 | 22.5 | 0.63 | 288 | 83.25 | 35.1 | 3 | 0 | 10.15 | 10501.19 | 671.39 | 10028.18 | 611.2 | 167.93 | 220874.73 | 0.27 | 0.87 | 1.12 | 13.47 | 0.5 | 10
0 | 50 | CONCLUIDO | 0.6235 | 160.39 | 138.24 | 9.17 | 0.16 | 905 | 107.41 | 41.65 | 1 | 903 | 14.77 | 13481.73 | 1241 | 10028.7 | 1652.69 | 167.93 | 738531.63 | 0.1 | 0.68 | 1.73 | 43.69 | 0.5 | 10
1 | 50 | CONCLUIDO | 0.8449 | 118.35 | 109.27 | 20.68 | 0.32 | 317 | 108.68 | 41.65 | 2 | 315 | 15.03 | 13638.32 | 877.51 | 10028.08 | 667.4 | 167.93 | 248829.53 | 0.25 | 0.86 | 0.79 | 14.73 | 0.5 | 10
2 | 50 | CONCLUIDO | 0.905 | 110.49 | 103.97 | 30.88 | 0.48 | 202 | 109.96 | 41.65 | 3 | 1 | 15.31 | 13795.21 | 754.45 | 10028.04 | 477.95 | 167.93 | 154675.53 | 0.35 | 0.91 | 0.86 | 9.42 | 0.5 | 10
3 | 50 | CONCLUIDO | 0.905 | 110.49 | 103.97 | 30.88 | 0.63 | 202 | 111.23 | 41.65 | 4 | 0 | 15.58 | 13952.52 | 762.74 | 10028.04 | 477.97 | 167.93 | 154687.2 | 0.35 | 0.91 | 0.87 | 9.43 | 0.5 | 10
0 | 25 | CONCLUIDO | 0.8082 | 123.73 | 115.68 | 15.42 | 0.28 | 450 | 61.76 | 28.92 | 1 | 326 | 6.84 | 7851.41 | 613.79 | 10028.33 | 879.19 | 167.93 | 354055.8 | 0.19 | 0.82 | 1.16 | 21.14 | 0.5 | 10
1 | 25 | CONCLUIDO | 0.8284 | 120.72 | 113.34 | 16.92 | 0.55 | 402 | 62.92 | 28.92 | 2 | 0 | 7 | 7994.37 | 596.02 | 10028.16 | 786.3 | 167.93 | 307851.96 | 0.21 | 0.83 | 1.45 | 18.8 | 0.5 | 10
0 | 85 | CONCLUIDO | 0.4313 | 231.87 | 175.1 | 6.55 | 0.11 | 1605 | 167.88 | 51.39 | 1 | 1603 | 30.49 | 20939.59 | 2181.34 | 10029.95 | 2910.84 | 167.93 | 1364106.07 | 0.06 | 0.54 | 2.86 | 80.54 | 0.5 | 10
1 | 85 | CONCLUIDO | 0.7224 | 138.42 | 118.66 | 13.88 | 0.21 | 513 | 169.33 | 51.39 | 2 | 511 | 30.94 | 21118.46 | 1414.87 | 10028.07 | 986.39 | 167.93 | 407343.62 | 0.17 | 0.79 | 1.09 | 24.12 | 0.5 | 10
2 | 85 | CONCLUIDO | 0.8283 | 120.72 | 108.29 | 21.88 | 0.31 | 297 | 170.79 | 51.39 | 3 | 295 | 31.4 | 21297.94 | 1231 | 10027.91 | 634.21 | 167.93 | 232330.43 | 0.26 | 0.87 | 0.74 | 13.74 | 0.5 | 10
3 | 85 | CONCLUIDO | 0.8845 | 113.06 | 103.84 | 30.84 | 0.41 | 202 | 172.25 | 51.39 | 4 | 200 | 31.86 | 21478.05 | 1116.91 | 10027.81 | 482.71 | 167.93 | 157057.66 | 0.35 | 0.91 | 0.61 | 9.3 | 0.5 | 10
4 | 85 | CONCLUIDO | 0.9209 | 108.59 | 101.24 | 41.32 | 0.51 | 147 | 173.71 | 51.39 | 5 | 145 | 32.32 | 21658.78 | 1015.11 | 10027.77 | 394.78 | 167.93 | 113366.24 | 0.43 | 0.93 | 0.52 | 6.7 | 0.5 | 10
5 | 85 | CONCLUIDO | 0.9386 | 106.55 | 100.11 | 50.05 | 0.61 | 120 | 175.18 | 51.39 | 6 | 18 | 32.79 | 21840.16 | 949.38 | 10027.86 | 351.99 | 167.93 | 92105.08 | 0.48 | 0.94 | 0.6 | 5.57 | 0.5 | 10
6 | 85 | CONCLUIDO | 0.938 | 106.61 | 100.17 | 50.08 | 0.7 | 120 | 176.66 | 51.39 | 7 | 1 | 33.27 | 22022.17 | 956.41 | 10027.87 | 353.35 | 167.93 | 92786.84 | 0.48 | 0.94 | 0.63 | 5.63 | 0.5 | 10
7 | 85 | CONCLUIDO | 0.939 | 106.5 | 100.09 | 50.47 | 0.8 | 119 | 178.14 | 51.39 | 8 | 0 | 33.75 | 22204.83 | 962.91 | 10027.87 | 350.6 | 167.93 | 91418.75 | 0.48 | 0.94 | 0.62 | 5.55 | 0.5 | 10
0 | 20 | CONCLUIDO | 0.7937 | 126 | 118.1 | 14.09 | 0.34 | 503 | 51.33 | 24.83 | 1 | 2 | 5.51 | 6564.78 | 544.56 | 10028.62 | 943.15 | 167.93 | 385773.34 | 0.18 | 0.8 | 1.74 | 23.56 | 0.5 | 10
1 | 20 | CONCLUIDO | 0.7936 | 126.01 | 118.12 | 14.09 | 0.66 | 503 | 52.47 | 24.83 | 2 | 0 | 5.64 | 6705.1 | 555.51 | 10028.62 | 943.57 | 167.93 | 385984.67 | 0.18 | 0.8 | 1.75 | 23.57 | 0.5 | 10
0 | 65 | CONCLUIDO | 0.5358 | 186.62 | 152.34 | 7.75 | 0.13 | 1179 | 133.21 | 46.47 | 1 | 1177 | 20.75 | 16663.42 | 1610.51 | 10029.62 | 2133.15 | 167.93 | 977393.3 | 0.08 | 0.62 | 2.17 | 57.79 | 0.5 | 10
1 | 65 | CONCLUIDO | 0.7896 | 126.65 | 113.45 | 16.81 | 0.26 | 405 | 134.55 | 46.47 | 2 | 403 | 21.09 | 16828.84 | 1118.92 | 10028.11 | 809.72 | 167.93 | 319546.89 | 0.21 | 0.83 | 0.91 | 18.9 | 0.5 | 10
2 | 65 | CONCLUIDO | 0.8809 | 113.51 | 105.1 | 27.54 | 0.39 | 229 | 135.9 | 46.47 | 3 | 227 | 21.43 | 16994.64 | 951.43 | 10027.84 | 525.76 | 167.93 | 178448.33 | 0.32 | 0.9 | 0.65 | 10.56 | 0.5 | 10
3 | 65 | CONCLUIDO | 0.9227 | 108.38 | 101.9 | 38.69 | 0.52 | 158 | 137.25 | 46.47 | 4 | 33 | 21.78 | 17160.92 | 840.49 | 10027.76 | 411.57 | 167.93 | 121704.82 | 0.41 | 0.93 | 0.69 | 7.36 | 0.5 | 10
4 | 65 | CONCLUIDO | 0.9234 | 108.3 | 101.87 | 39.18 | 0.64 | 156 | 138.6 | 46.47 | 5 | 0 | 22.13 | 17327.69 | 844.28 | 10027.89 | 409.2 | 167.93 | 120533.82 | 0.41 | 0.93 | 0.73 | 7.33 | 0.5 | 10
0 | 75 | CONCLUIDO | 0.4821 | 207.43 | 162.99 | 7.09 | 0.12 | 1380 | 150.44 | 49.1 | 1 | 1378 | 25.34 | 18787.76 | 1880.21 | 10029.46 | 2496.38 | 167.93 | 1158003.72 | 0.07 | 0.58 | 2.49 | 68.43 | 0.5 | 10
1 | 75 | CONCLUIDO | 0.7551 | 132.44 | 116.11 | 15.14 | 0.23 | 460 | 151.83 | 49.1 | 2 | 458 | 25.73 | 18959.54 | 1269.4 | 10028.35 | 899.62 | 167.93 | 364222.43 | 0.19 | 0.81 | 1.01 | 21.56 | 0.5 | 10
2 | 75 | CONCLUIDO | 0.855 | 116.96 | 106.61 | 24.23 | 0.35 | 264 | 153.23 | 49.1 | 3 | 262 | 26.13 | 19131.85 | 1095.42 | 10027.91 | 577.59 | 167.93 | 204189.52 | 0.29 | 0.88 | 0.68 | 12.07 | 0.5 | 10
3 | 75 | CONCLUIDO | 0.9074 | 110.2 | 102.55 | 34.96 | 0.46 | 176 | 154.63 | 49.1 | 4 | 174 | 26.53 | 19304.72 | 974.99 | 10027.84 | 439.36 | 167.93 | 135513.09 | 0.38 | 0.92 | 0.55 | 8 | 0.5 | 10
4 | 75 | CONCLUIDO | 0.932 | 107.29 | 100.86 | 44.5 | 0.57 | 136 | 156.03 | 49.1 | 5 | 24 | 26.94 | 19478.15 | 893.85 | 10027.77 | 377.18 | 167.93 | 104622.01 | 0.45 | 0.93 | 0.64 | 6.32 | 0.5 | 10
5 | 75 | CONCLUIDO | 0.9326 | 107.22 | 100.82 | 44.81 | 0.67 | 135 | 157.44 | 49.1 | 6 | 0 | 27.35 | 19652.13 | 900.09 | 10027.8 | 374.72 | 167.93 | 103397.45 | 0.45 | 0.94 | 0.67 | 6.28 | 0.5 | 10
0 | 95 | CONCLUIDO | 0.382 | 261.8 | 189.76 | 6.09 | 0.1 | 1869 | 185.69 | 53.44 | 1 | 1867 | 36.26 | 23136.14 | 2533.03 | 10030.33 | 3412.83 | 167.93 | 1613784.01 | 0.05 | 0.5 | 3.27 | 95.2 | 0.5 | 10
1 | 95 | CONCLUIDO | 0.6907 | 144.77 | 121.24 | 12.85 | 0.19 | 566 | 187.21 | 53.44 | 2 | 564 | 36.77 | 23322.88 | 1560.25 | 10028.53 | 1073.67 | 167.93 | 450716.82 | 0.16 | 0.78 | 1.18 | 26.69 | 0.5 | 10
2 | 95 | CONCLUIDO | 0.8037 | 124.43 | 109.75 | 20.08 | 0.28 | 328 | 188.73 | 53.44 | 3 | 326 | 37.29 | 23510.33 | 1359.9 | 10028.05 | 683.67 | 167.93 | 256908.43 | 0.25 | 0.86 | 0.8 | 15.21 | 0.5 | 10
3 | 95 | CONCLUIDO | 0.8641 | 115.73 | 104.89 | 27.97 | 0.37 | 225 | 190.25 | 53.44 | 4 | 223 | 37.82 | 23698.48 | 1244.62 | 10027.85 | 518.62 | 167.93 | 174895.19 | 0.32 | 0.9 | 0.64 | 10.35 | 0.5 | 10
4 | 95 | CONCLUIDO | 0.902 | 110.86 | 102.18 | 36.71 | 0.46 | 167 | 191.78 | 53.44 | 5 | 165 | 38.35 | 23887.36 | 1153.91 | 10027.81 | 426.8 | 167.93 | 129277.22 | 0.39 | 0.92 | 0.54 | 7.64 | 0.5 | 10
5 | 95 | CONCLUIDO | 0.9291 | 107.63 | 100.36 | 46.68 | 0.55 | 129 | 193.32 | 53.44 | 6 | 126 | 38.89 | 24076.95 | 1068.48 | 10027.73 | 365.32 | 167.93 | 98725 | 0.46 | 0.94 | 0.47 | 5.82 | 0.5 | 10
6 | 95 | CONCLUIDO | 0.9435 | 105.98 | 99.5 | 55.28 | 0.64 | 108 | 194.86 | 53.44 | 7 | 26 | 39.43 | 24267.28 | 1007.1 | 10027.79 | 332.38 | 167.93 | 82360.23 | 0.51 | 0.95 | 0.55 | 4.96 | 0.5 | 10
7 | 95 | CONCLUIDO | 0.9439 | 105.94 | 99.49 | 55.79 | 0.72 | 107 | 196.41 | 53.44 | 8 | 0 | 39.98 | 24458.36 | 1012.03 | 10027.8 | 331.01 | 167.93 | 81682.67 | 0.51 | 0.95 | 0.58 | 4.95 | 0.5 | 10
0 | 55 | CONCLUIDO | 0.5931 | 168.6 | 142.77 | 8.62 | 0.15 | 994 | 116.05 | 43.4 | 1 | 992 | 16.65 | 14546.17 | 1361.24 | 10028.71 | 1806.97 | 167.93 | 815229.58 | 0.09 | 0.66 | 1.87 | 48.22 | 0.5 | 10
1 | 55 | CONCLUIDO | 0.8262 | 121.03 | 110.66 | 19.13 | 0.3 | 347 | 117.34 | 43.4 | 2 | 345 | 16.94 | 14705.49 | 960.55 | 10027.98 | 714.3 | 167.93 | 272125.59 | 0.24 | 0.85 | 0.84 | 16.12 | 0.5 | 10
2 | 55 | CONCLUIDO | 0.9078 | 110.16 | 103.46 | 32.16 | 0.45 | 193 | 118.63 | 43.4 | 3 | 123 | 17.23 | 14865.24 | 792.64 | 10027.88 | 467.09 | 167.93 | 149294.74 | 0.36 | 0.91 | 0.68 | 8.92 | 0.5 | 10
3 | 55 | CONCLUIDO | 0.9125 | 109.59 | 103.11 | 33.62 | 0.59 | 184 | 119.93 | 43.4 | 4 | 0 | 17.53 | 15025.44 | 788.11 | 10027.74 | 450.1 | 167.93 | 140840.19 | 0.37 | 0.91 | 0.81 | 8.57 | 0.5 | 10

## gráficos
Selecione o eixo X:
Selecione o eixo Y:
Selecione o eixo Z:
Eixo X | Eixo Y | Eixo Z
0 | 0 | 0
0 | 0 | 0
0 | 0 | 0
0 | 0 | 0
0 | 0 | 0
0 | 0 | 0
0 | 0 | 0
0 | 0 | 0
0 | 0 | 0
0 | 0 | 0
0 | 0 | 0
0 | 0 | 0
0 | 0 | 0
0 | 0 | 0
0 | 0 | 0
0 | 0 | 0
0 | 0 | 0
0 | 0 | 0
0 | 0 | 0
0 | 0 | 0
0 | 0 | 0
0 | 0 | 0
0 | 0 | 0
0 | 0 | 0
0 | 0 | 0
0 | 0 | 0
0 | 0 | 0
0 | 0 | 0
0 | 0 | 0
0 | 0 | 0
0 | 0 | 0
0 | 0 | 0
0 | 0 | 0
0 | 0 | 0
0 | 0 | 0
0 | 0 | 0
0 | 0 | 0
0 | 0 | 0
0 | 0 | 0
0 | 0 | 0
0 | 0 | 0
0 | 0 | 0
0 | 0 | 0
0 | 0 | 0
0 | 0 | 0
0 | 0 | 0
0 | 0 | 0
0 | 0 | 0
0 | 0 | 0
0 | 0 | 0
0 | 0 | 0
0 | 0 | 0
0 | 0 | 0
0 | 0 | 0
0 | 0 | 0
0 | 0 | 0
0 | 0 | 0
0 | 0 | 0
0 | 0 | 0
0 | 0 | 0
0 | 0 | 0
0 | 0 | 0
0 | 0 | 0
0 | 0 | 0
0 | 0 | 0
0 | 0 | 0
0 | 0 | 0
0 | 0 | 0
0 | 0 | 0
0 | 0 | 0
0 | 0 | 0
0 | 0 | 0
0 | 0 | 0
0 | 0 | 0
0 | 0 | 0
0 | 0 | 0
0 | 0 | 0
0 | 0 | 0
0 | 0 | 0
0 | 0 | 0
0 | 0 | 0
0 | 0 | 0
0 | 0 | 0
0 | 0 | 0
0 | 0 | 0
0 | 0 | 0
0 | 0 | 0

## hidden (hidden)
Unnamed: 0
Volume de calda [L]
STATUS
Capacidade operacional [ha/h]
Tempo de missao [h]
Tempo util [h]
Tempo por voo [min]
Autonomia Projetada [h]
N° Voos
MTOW [kg]
Massa Estrutura [kg]
Combustível [kg]
Abastecimentos
Massa gerador
Potência gerador [W]
Combustível consumido [L]
Calda cons [L]
Distância percorrida [km]
Distância Pulverizando [km]
RTL ACUMULADO[m]
EOC [km/km]
EOC [h/h]
Tempo de manobra [h]
Tempo rtl_rtw [h]
V pulv [m/s]
V desloc [m/s]