## RESULTADOS_18
Unnamed: 0 | Volume de calda [L] | STATUS | Capacidade operacional [ha/h] | Tempo de missao [h] | Tempo util [h] | Tempo por voo [min] | Autonomia Projetada [h] | N° Voos | MTOW [kg] | Massa Estrutura [kg] | Combustível [kg] | Abastecimentos | Massa gerador | Potência gerador [W] | Combustível consumido [L] | Calda cons [L] | Distância percorrida [km] | Distância Pulverizando [km] | RTL ACUMULADO[m] | EOC [km/km] | EOC [h/h] | Tempo de manobra [h] | Tempo rtl_rtw [h] | V pulv [m/s] | V desloc [m/s]
0 | 100 | CONCLUIDO | 3.8174 | 26.2 | 17.07 | 6.02 | 0.09 | 170 | 194.77 | 54.38 | 1 | 168 | 39.4 | 24256.19 | 235.48 | 927.92 | 135.01 | 24.53 | 53448.42 | 0.18 | 0.72 | 1.39 | 3.48 | 0.5 | 10
1 | 100 | CONCLUIDO | 4.8689 | 20.54 | 15.11 | 12.08 | 0.18 | 75 | 196.32 | 54.38 | 2 | 73 | 39.95 | 24447.22 | 204.59 | 927.82 | 73.77 | 24.53 | 23303.03 | 0.33 | 0.81 | 1.23 | 1.52 | 0.5 | 10
2 | 100 | CONCLUIDO | 5.3045 | 18.85 | 14.51 | 18.52 | 0.27 | 47 | 197.88 | 54.38 | 3 | 45 | 40.5 | 24639 | 192.87 | 927.84 | 55.32 | 24.53 | 14219.54 | 0.44 | 0.84 | 1.18 | 0.92 | 0.5 | 10
3 | 100 | CONCLUIDO | 5.5071 | 18.16 | 14.28 | 24.48 | 0.36 | 35 | 199.44 | 54.38 | 4 | 33 | 41.06 | 24831.54 | 185.51 | 927.79 | 48.41 | 24.53 | 10827.33 | 0.51 | 0.86 | 1.15 | 0.69 | 0.5 | 10
4 | 100 | CONCLUIDO | 5.6592 | 17.67 | 14.1 | 31.34 | 0.44 | 27 | 201.01 | 54.38 | 5 | 25 | 41.63 | 25024.84 | 179.56 | 927.77 | 42.93 | 24.53 | 8125.69 | 0.57 | 0.87 | 1.14 | 0.52 | 0.5 | 10
5 | 100 | CONCLUIDO | 5.7578 | 17.37 | 14 | 38.17 | 0.53 | 22 | 202.58 | 54.38 | 6 | 20 | 42.2 | 25218.93 | 174.76 | 927.76 | 39.48 | 24.53 | 6424.39 | 0.62 | 0.87 | 1.13 | 0.41 | 0.5 | 10
6 | 100 | CONCLUIDO | 5.8108 | 17.21 | 13.95 | 44.06 | 0.61 | 19 | 204.16 | 54.38 | 7 | 17 | 42.78 | 25413.94 | 168.58 | 927.76 | 38.3 | 24.53 | 5847.98 | 0.64 | 0.88 | 1.13 | 0.37 | 0.5 | 10
7 | 100 | CONCLUIDO | 5.8726 | 17.03 | 13.89 | 52.09 | 0.69 | 16 | 205.75 | 54.38 | 8 | 14 | 43.37 | 25609.61 | 164.34 | 927.78 | 36.15 | 24.53 | 4792.32 | 0.68 | 0.88 | 1.12 | 0.3 | 0.5 | 10
8 | 100 | CONCLUIDO | 5.9192 | 16.89 | 13.83 | 59.28 | 0.77 | 14 | 207.34 | 54.38 | 9 | 12 | 43.96 | 25806.1 | 158.83 | 927.8 | 34.56 | 24.53 | 4004.29 | 0.71 | 0.88 | 1.11 | 0.25 | 0.5 | 10
9 | 100 | CONCLUIDO | 5.9571 | 16.79 | 13.8 | 69.02 | 0.85 | 12 | 208.94 | 54.38 | 10 | 8 | 44.56 | 26003.41 | 153.33 | 927.76 | 33.44 | 24.53 | 3455.39 | 0.73 | 0.89 | 1.12 | 0.22 | 0.5 | 10
10 | 100 | CONCLUIDO | 5.9736 | 16.74 | 13.8 | 75.25 | 0.93 | 11 | 210.55 | 54.38 | 11 | 6 | 45.17 | 26201.54 | 149.88 | 927.76 | 33.21 | 24.53 | 3346.86 | 0.74 | 0.89 | 1.12 | 0.21 | 0.5 | 10
11 | 100 | CONCLUIDO | 5.975 | 16.74 | 13.79 | 75.23 | 1 | 11 | 212.16 | 54.38 | 12 | 2 | 45.78 | 26400.51 | 148.36 | 927.76 | 33.07 | 24.53 | 3275.12 | 0.74 | 0.89 | 1.12 | 0.21 | 0.5 | 10
12 | 100 | CONCLUIDO | 5.9723 | 16.74 | 13.8 | 75.27 | 1.08 | 11 | 213.78 | 54.38 | 13 | 0 | 46.4 | 26600.32 | 149.47 | 927.76 | 33.18 | 24.53 | 3332.9 | 0.74 | 0.89 | 1.12 | 0.21 | 0.5 | 10

## RESULTADOS_6
Unnamed: 0 | Volume de calda [L] | STATUS | Capacidade operacional [ha/h] | Tempo de missao [h] | Tempo util [h] | Tempo por voo [min] | Autonomia Projetada [h] | N° Voos | MTOW [kg] | Massa Estrutura [kg] | Combustível [kg] | Abastecimentos | Massa gerador | Potência gerador [W] | Combustível consumido [L] | Calda cons [L] | Distância percorrida [km] | Distância Pulverizando [km] | RTL ACUMULADO[m] | EOC [km/km] | EOC [h/h] | Tempo de manobra [h] | Tempo rtl_rtw [h] | V pulv [m/s] | V desloc [m/s]
0 | 40 | CONCLUIDO | 5.2703 | 18.97 | 15.35 | 10.35 | 0.2 | 89 | 89.87 | 37.55 | 1 | 87 | 11.32 | 11317.98 | 121.98 | 927.9 | 81.92 | 24.53 | 27308.03 | 0.3 | 0.8 | 1.24 | 1.77 | 0.5 | 10
1 | 40 | CONCLUIDO | 5.8681 | 17.04 | 14.36 | 22.1 | 0.39 | 39 | 91.1 | 37.55 | 2 | 37 | 11.54 | 11468.97 | 104.53 | 927.82 | 50.74 | 24.53 | 11972.25 | 0.48 | 0.85 | 1.17 | 0.78 | 0.5 | 10
2 | 40 | CONCLUIDO | 6.0413 | 16.55 | 14.12 | 32.59 | 0.57 | 26 | 92.32 | 37.55 | 3 | 8 | 11.77 | 11620.34 | 93.32 | 927.81 | 42.93 | 24.53 | 8132.06 | 0.57 | 0.87 | 1.16 | 0.54 | 0.5 | 10
3 | 40 | CONCLUIDO | 6.0529 | 16.52 | 14.11 | 33.86 | 0.75 | 25 | 93.55 | 37.55 | 4 | 0 | 12 | 11772.07 | 94.06 | 927.8 | 42.21 | 24.53 | 7776.69 | 0.58 | 0.87 | 1.17 | 0.52 | 0.5 | 10

## RESULTADOS_4
Unnamed: 0 | Volume de calda [L] | STATUS | Capacidade operacional [ha/h] | Tempo de missao [h] | Tempo util [h] | Tempo por voo [min] | Autonomia Projetada [h] | N° Voos | MTOW [kg] | Massa Estrutura [kg] | Combustível [kg] | Abastecimentos | Massa gerador | Potência gerador [W] | Combustível consumido [L] | Calda cons [L] | Distância percorrida [km] | Distância Pulverizando [km] | RTL ACUMULADO[m] | EOC [km/km] | EOC [h/h] | Tempo de manobra [h] | Tempo rtl_rtw [h] | V pulv [m/s] | V desloc [m/s]
0 | 30 | CONCLUIDO | 5.5552 | 18 | 15.04 | 12.53 | 0.24 | 72 | 71.52 | 32.27 | 1 | 70 | 8.25 | 9054.6 | 98.54 | 927.83 | 71.67 | 24.53 | 22268.64 | 0.34 | 0.81 | 1.22 | 1.45 | 0.5 | 10
1 | 30 | CONCLUIDO | 6.0191 | 16.61 | 14.26 | 25.92 | 0.48 | 33 | 72.7 | 32.27 | 2 | 14 | 8.43 | 9200.25 | 81.74 | 927.98 | 46.98 | 24.53 | 10118.5 | 0.52 | 0.86 | 1.17 | 0.67 | 0.5 | 10
2 | 30 | CONCLUIDO | 6.0262 | 16.59 | 14.25 | 26.72 | 0.71 | 32 | 73.88 | 32.27 | 3 | 0 | 8.61 | 9346.23 | 82.7 | 927.97 | 46.33 | 24.53 | 9797.93 | 0.53 | 0.86 | 1.19 | 0.67 | 0.5 | 10

## RESULTADOS_1
Unnamed: 0 | Volume de calda [L] | STATUS | Capacidade operacional [ha/h] | Tempo de missao [h] | Tempo util [h] | Tempo por voo [min] | Autonomia Projetada [h] | N° Voos | MTOW [kg] | Massa Estrutura [kg] | Combustível [kg] | Abastecimentos | Massa gerador | Potência gerador [W] | Combustível consumido [L] | Calda cons [L] | Distância percorrida [km] | Distância Pulverizando [km] | RTL ACUMULADO[m] | EOC [km/km] | EOC [h/h] | Tempo de manobra [h] | Tempo rtl_rtw [h] | V pulv [m/s] | V desloc [m/s]
0 | 15 | CONCLUIDO | 5.769 | 17.33 | 14.94 | 14.22 | 0.43 | 63 | 39.78 | 19.54 | 1 | 2 | 4.24 | 5140 | 58.3 | 927.82 | 66.24 | 24.53 | 19599.3 | 0.37 | 0.82 | 1.28 | 1.35 | 0.5 | 10
1 | 15 | CONCLUIDO | 5.7676 | 17.34 | 14.94 | 14.23 | 0.84 | 63 | 40.89 | 19.54 | 2 | 0 | 4.35 | 5277.26 | 59.8 | 927.85 | 66.2 | 24.53 | 19581.7 | 0.37 | 0.82 | 1.29 | 1.35 | 0.5 | 10

## RESULTADOS_12
Unnamed: 0 | Volume de calda [L] | STATUS | Capacidade operacional [ha/h] | Tempo de missao [h] | Tempo util [h] | Tempo por voo [min] | Autonomia Projetada [h] | N° Voos | MTOW [kg] | Massa Estrutura [kg] | Combustível [kg] | Abastecimentos | Massa gerador | Potência gerador [W] | Combustível consumido [L] | Calda cons [L] | Distância percorrida [km] | Distância Pulverizando [km] | RTL ACUMULADO[m] | EOC [km/km] | EOC [h/h] | Tempo de manobra [h] | Tempo rtl_rtw [h] | V pulv [m/s] | V desloc [m/s]
0 | 70 | CONCLUIDO | 4.4919 | 22.26 | 16.25 | 7.44 | 0.12 | 131 | 141.81 | 47.83 | 1 | 129 | 22.98 | 17723.39 | 180.81 | 927.82 | 109.59 | 24.53 | 40936.23 | 0.22 | 0.75 | 1.32 | 2.66 | 0.5 | 10
1 | 70 | CONCLUIDO | 5.3607 | 18.65 | 14.75 | 15.26 | 0.25 | 58 | 143.17 | 47.83 | 2 | 56 | 23.34 | 17891.86 | 158.44 | 927.76 | 62.9 | 24.53 | 17953.66 | 0.39 | 0.83 | 1.2 | 1.16 | 0.5 | 10
2 | 70 | CONCLUIDO | 5.6853 | 17.59 | 14.29 | 23.18 | 0.37 | 37 | 144.54 | 47.83 | 3 | 35 | 23.71 | 18060.85 | 148.03 | 927.8 | 48.7 | 24.53 | 10962.23 | 0.5 | 0.86 | 1.16 | 0.71 | 0.5 | 10
3 | 70 | CONCLUIDO | 5.861 | 17.06 | 14.08 | 32.5 | 0.49 | 26 | 145.92 | 47.83 | 4 | 24 | 24.09 | 18230.35 | 139.54 | 927.84 | 42.3 | 24.53 | 7816.81 | 0.58 | 0.87 | 1.14 | 0.5 | 0.5 | 10
4 | 70 | CONCLUIDO | 5.961 | 16.78 | 13.97 | 41.91 | 0.6 | 20 | 147.3 | 47.83 | 5 | 18 | 24.47 | 18400.38 | 132.32 | 927.78 | 38.51 | 24.53 | 5951.22 | 0.64 | 0.88 | 1.14 | 0.38 | 0.5 | 10
5 | 70 | CONCLUIDO | 6.0099 | 16.64 | 13.92 | 49.13 | 0.71 | 17 | 148.68 | 47.83 | 6 | 13 | 24.85 | 18570.94 | 126.02 | 927.77 | 37.34 | 24.53 | 5378.22 | 0.66 | 0.88 | 1.12 | 0.33 | 0.5 | 10
6 | 70 | CONCLUIDO | 6.0392 | 16.56 | 13.9 | 55.59 | 0.83 | 15 | 150.07 | 47.83 | 7 | 1 | 25.24 | 18742.03 | 121.42 | 927.84 | 36.1 | 24.53 | 4772.69 | 0.68 | 0.88 | 1.13 | 0.31 | 0.5 | 10
7 | 70 | CONCLUIDO | 6.0391 | 16.56 | 13.9 | 55.59 | 0.94 | 15 | 151.46 | 47.83 | 8 | 0 | 25.63 | 18913.66 | 122.45 | 927.81 | 36.07 | 24.53 | 4755.89 | 0.68 | 0.88 | 1.14 | 0.31 | 0.5 | 10

## RESULTADOS_16
Unnamed: 0 | Volume de calda [L] | STATUS | Capacidade operacional [ha/h] | Tempo de missao [h] | Tempo util [h] | Tempo por voo [min] | Autonomia Projetada [h] | N° Voos | MTOW [kg] | Massa Estrutura [kg] | Combustível [kg] | Abastecimentos | Massa gerador | Potência gerador [W] | Combustível consumido [L] | Calda cons [L] | Distância percorrida [km] | Distância Pulverizando [km] | RTL ACUMULADO[m] | EOC [km/km] | EOC [h/h] | Tempo de manobra [h] | Tempo rtl_rtw [h] | V pulv [m/s] | V desloc [m/s]
0 | 90 | CONCLUIDO | 4.0307 | 24.81 | 16.81 | 6.42 | 0.1 | 157 | 176.73 | 52.44 | 1 | 155 | 33.29 | 22031.19 | 217.38 | 927.93 | 126.78 | 24.53 | 49402.42 | 0.19 | 0.73 | 1.37 | 3.22 | 0.5 | 10
1 | 90 | CONCLUIDO | 5.0434 | 19.83 | 14.95 | 13 | 0.2 | 69 | 178.21 | 52.44 | 2 | 67 | 33.77 | 22213.89 | 189.09 | 927.95 | 69.25 | 24.53 | 21077.84 | 0.35 | 0.82 | 1.21 | 1.37 | 0.5 | 10
2 | 90 | CONCLUIDO | 5.4266 | 18.43 | 14.44 | 19.69 | 0.3 | 44 | 179.7 | 52.44 | 3 | 42 | 34.26 | 22397.24 | 178.4 | 927.78 | 53.66 | 24.53 | 13407.21 | 0.46 | 0.85 | 1.16 | 0.86 | 0.5 | 10
3 | 90 | CONCLUIDO | 5.6255 | 17.78 | 14.22 | 26.66 | 0.39 | 32 | 181.19 | 52.44 | 4 | 30 | 34.75 | 22581.25 | 171.47 | 927.8 | 46.41 | 24.53 | 9841.59 | 0.53 | 0.86 | 1.15 | 0.63 | 0.5 | 10
4 | 90 | CONCLUIDO | 5.7507 | 17.39 | 14.08 | 33.79 | 0.49 | 25 | 182.69 | 52.44 | 5 | 23 | 35.25 | 22766.06 | 165.16 | 927.82 | 42.12 | 24.53 | 7732.54 | 0.58 | 0.87 | 1.14 | 0.49 | 0.5 | 10
5 | 90 | CONCLUIDO | 5.8502 | 17.09 | 13.96 | 41.88 | 0.58 | 20 | 184.19 | 52.44 | 6 | 18 | 35.75 | 22951.43 | 159.38 | 927.79 | 38.37 | 24.53 | 5881.72 | 0.64 | 0.88 | 1.13 | 0.38 | 0.5 | 10
6 | 90 | CONCLUIDO | 5.9002 | 16.95 | 13.92 | 49.14 | 0.67 | 17 | 185.7 | 52.44 | 7 | 15 | 36.26 | 23137.49 | 153.72 | 927.83 | 37.42 | 24.53 | 5420.25 | 0.66 | 0.88 | 1.12 | 0.34 | 0.5 | 10
7 | 90 | CONCLUIDO | 5.9462 | 16.82 | 13.86 | 55.45 | 0.76 | 15 | 187.22 | 52.44 | 8 | 13 | 36.78 | 23324.24 | 148.1 | 927.76 | 35.38 | 24.53 | 4408.7 | 0.69 | 0.88 | 1.12 | 0.28 | 0.5 | 10
8 | 90 | CONCLUIDO | 5.9841 | 16.71 | 13.83 | 63.82 | 0.85 | 13 | 188.74 | 52.44 | 9 | 8 | 37.3 | 23511.69 | 142.79 | 927.76 | 34.27 | 24.53 | 3863.25 | 0.72 | 0.88 | 1.12 | 0.24 | 0.5 | 10
9 | 90 | CONCLUIDO | 6.0022 | 16.66 | 13.81 | 69.07 | 0.93 | 12 | 190.26 | 52.44 | 10 | 3 | 37.82 | 23699.85 | 139.75 | 927.77 | 33.64 | 24.53 | 3557.64 | 0.73 | 0.88 | 1.12 | 0.23 | 0.5 | 10
10 | 90 | CONCLUIDO | 5.9986 | 16.67 | 13.82 | 69.12 | 1.02 | 12 | 191.79 | 52.44 | 11 | 0 | 38.35 | 23888.73 | 140.45 | 927.76 | 33.79 | 24.53 | 3629.28 | 0.73 | 0.88 | 1.13 | 0.24 | 0.5 | 10

## RESULTADOS_0
Unnamed: 0 | Volume de calda [L] | STATUS | Capacidade operacional [ha/h] | Tempo de missao [h] | Tempo util [h] | Tempo por voo [min] | Autonomia Projetada [h] | N° Voos | MTOW [kg] | Massa Estrutura [kg] | Combustível [kg] | Abastecimentos | Massa gerador | Potência gerador [W] | Combustível consumido [L] | Calda cons [L] | Distância percorrida [km] | Distância Pulverizando [km] | RTL ACUMULADO[m] | EOC [km/km] | EOC [h/h] | Tempo de manobra [h] | Tempo rtl_rtw [h] | V pulv [m/s] | V desloc [m/s]
0 | 10 | CONCLUIDO | 5.4653 | 18.3 | 15.61 | 9.96 | 0.64 | 94 | 26.11 | 12.1 | 1 | 0 | 3.01 | 3454.41 | 45.51 | 927.94 | 85.56 | 24.53 | 29107.79 | 0.29 | 0.78 | 1.38 | 2.02 | 0.5 | 10

## RESULTADOS_7
Unnamed: 0 | Volume de calda [L] | STATUS | Capacidade operacional [ha/h] | Tempo de missao [h] | Tempo util [h] | Tempo por voo [min] | Autonomia Projetada [h] | N° Voos | MTOW [kg] | Massa Estrutura [kg] | Combustível [kg] | Abastecimentos | Massa gerador | Potência gerador [W] | Combustível consumido [L] | Calda cons [L] | Distância percorrida [km] | Distância Pulverizando [km] | RTL ACUMULADO[m] | EOC [km/km] | EOC [h/h] | Tempo de manobra [h] | Tempo rtl_rtw [h] | V pulv [m/s] | V desloc [m/s]
0 | 45 | CONCLUIDO | 5.1343 | 19.48 | 15.52 | 9.7 | 0.18 | 96 | 98.71 | 39.72 | 1 | 94 | 12.99 | 12407.75 | 132.5 | 927.87 | 86.83 | 24.53 | 29730.28 | 0.28 | 0.79 | 1.25 | 1.93 | 0.5 | 10
1 | 45 | CONCLUIDO | 5.7769 | 17.31 | 14.44 | 20.15 | 0.35 | 43 | 99.95 | 39.72 | 2 | 41 | 13.24 | 12561.45 | 115.13 | 927.93 | 53.34 | 24.53 | 13252.28 | 0.46 | 0.85 | 1.16 | 0.85 | 0.5 | 10
2 | 45 | CONCLUIDO | 6.0185 | 16.62 | 14.09 | 32.52 | 0.52 | 26 | 101.2 | 39.72 | 3 | 21 | 13.49 | 12715.54 | 102.43 | 927.76 | 42.45 | 24.53 | 7888.31 | 0.58 | 0.87 | 1.14 | 0.51 | 0.5 | 10
3 | 45 | CONCLUIDO | 6.0694 | 16.48 | 14.04 | 38.28 | 0.69 | 22 | 102.45 | 39.72 | 4 | 0 | 13.74 | 12870.03 | 99.07 | 927.81 | 40.1 | 24.53 | 6733.81 | 0.61 | 0.87 | 1.16 | 0.45 | 0.5 | 10

## RESULTADOS_10
Unnamed: 0 | Volume de calda [L] | STATUS | Capacidade operacional [ha/h] | Tempo de missao [h] | Tempo util [h] | Tempo por voo [min] | Autonomia Projetada [h] | N° Voos | MTOW [kg] | Massa Estrutura [kg] | Combustível [kg] | Abastecimentos | Massa gerador | Potência gerador [W] | Combustível consumido [L] | Calda cons [L] | Distância percorrida [km] | Distância Pulverizando [km] | RTL ACUMULADO[m] | EOC [km/km] | EOC [h/h] | Tempo de manobra [h] | Tempo rtl_rtw [h] | V pulv [m/s] | V desloc [m/s]
0 | 60 | CONCLUIDO | 4.7459 | 21.07 | 15.95 | 8.18 | 0.14 | 117 | 124.63 | 45 | 1 | 115 | 18.64 | 15605.44 | 162.03 | 927.83 | 100.22 | 24.53 | 36321.9 | 0.24 | 0.77 | 1.29 | 2.36 | 0.5 | 10
1 | 60 | CONCLUIDO | 5.5323 | 18.08 | 14.61 | 16.86 | 0.28 | 52 | 125.95 | 45 | 2 | 50 | 18.95 | 15767.7 | 141.8 | 927.85 | 58.92 | 24.53 | 15996.08 | 0.42 | 0.84 | 1.18 | 1.03 | 0.5 | 10
2 | 60 | CONCLUIDO | 5.805 | 17.23 | 14.25 | 25.91 | 0.42 | 33 | 127.27 | 45 | 3 | 31 | 19.27 | 15930.42 | 132.12 | 927.8 | 47.25 | 24.53 | 10257.83 | 0.52 | 0.86 | 1.16 | 0.66 | 0.5 | 10
3 | 60 | CONCLUIDO | 5.9698 | 16.75 | 14.03 | 36.6 | 0.55 | 23 | 128.59 | 45 | 4 | 21 | 19.59 | 16093.6 | 122.39 | 927.79 | 40.52 | 24.53 | 6940.35 | 0.61 | 0.87 | 1.14 | 0.45 | 0.5 | 10
4 | 60 | CONCLUIDO | 6.0489 | 16.53 | 13.94 | 46.47 | 0.68 | 18 | 129.92 | 45 | 5 | 12 | 19.92 | 16257.24 | 115.48 | 927.84 | 37.58 | 24.53 | 5493.13 | 0.65 | 0.88 | 1.13 | 0.35 | 0.5 | 10
5 | 60 | CONCLUIDO | 6.0606 | 16.5 | 13.93 | 49.18 | 0.81 | 17 | 131.25 | 45 | 6 | 0 | 20.25 | 16421.36 | 112.76 | 927.9 | 36.98 | 24.53 | 5202.19 | 0.66 | 0.88 | 1.14 | 0.35 | 0.5 | 10

## RESULTADOS_14
Unnamed: 0 | Volume de calda [L] | STATUS | Capacidade operacional [ha/h] | Tempo de missao [h] | Tempo util [h] | Tempo por voo [min] | Autonomia Projetada [h] | N° Voos | MTOW [kg] | Massa Estrutura [kg] | Combustível [kg] | Abastecimentos | Massa gerador | Potência gerador [W] | Combustível consumido [L] | Calda cons [L] | Distância percorrida [km] | Distância Pulverizando [km] | RTL ACUMULADO[m] | EOC [km/km] | EOC [h/h] | Tempo de manobra [h] | Tempo rtl_rtw [h] | V pulv [m/s] | V desloc [m/s]
0 | 80 | CONCLUIDO | 4.26 | 23.47 | 16.51 | 6.88 | 0.11 | 144 | 159.12 | 50.28 | 1 | 142 | 27.84 | 19859.16 | 198.84 | 927.82 | 117.79 | 24.53 | 44967.92 | 0.21 | 0.74 | 1.33 | 2.92 | 0.5 | 10
1 | 80 | CONCLUIDO | 5.1914 | 19.26 | 14.88 | 13.95 | 0.22 | 64 | 160.54 | 50.28 | 2 | 62 | 28.26 | 20034.4 | 174.53 | 927.81 | 66.81 | 24.53 | 19877.97 | 0.37 | 0.82 | 1.21 | 1.29 | 0.5 | 10
2 | 80 | CONCLUIDO | 5.565 | 17.97 | 14.36 | 21.53 | 0.33 | 40 | 161.97 | 50.28 | 3 | 38 | 28.69 | 20210.21 | 163.33 | 927.82 | 50.78 | 24.53 | 11983.95 | 0.48 | 0.85 | 1.16 | 0.77 | 0.5 | 10
3 | 80 | CONCLUIDO | 5.7399 | 17.42 | 14.16 | 29.3 | 0.43 | 29 | 163.4 | 50.28 | 4 | 27 | 29.12 | 20386.62 | 156.22 | 927.79 | 44.86 | 24.53 | 9079.19 | 0.55 | 0.86 | 1.14 | 0.58 | 0.5 | 10
4 | 80 | CONCLUIDO | 5.8514 | 17.09 | 14.02 | 36.59 | 0.54 | 23 | 164.83 | 50.28 | 5 | 21 | 29.55 | 20563.61 | 149.51 | 927.77 | 40.57 | 24.53 | 6967.41 | 0.6 | 0.87 | 1.13 | 0.44 | 0.5 | 10
5 | 80 | CONCLUIDO | 5.9348 | 16.85 | 13.95 | 46.48 | 0.64 | 18 | 166.27 | 50.28 | 6 | 16 | 29.99 | 20741.2 | 142.59 | 927.76 | 37.92 | 24.53 | 5664.91 | 0.65 | 0.88 | 1.13 | 0.36 | 0.5 | 10
6 | 80 | CONCLUIDO | 5.9924 | 16.69 | 13.88 | 55.52 | 0.74 | 15 | 167.72 | 50.28 | 7 | 11 | 30.44 | 20919.39 | 135.32 | 927.76 | 36.04 | 24.53 | 4739.56 | 0.68 | 0.88 | 1.12 | 0.29 | 0.5 | 10
7 | 80 | CONCLUIDO | 6.0328 | 16.58 | 13.83 | 63.84 | 0.84 | 13 | 169.17 | 50.28 | 8 | 4 | 30.89 | 21098.19 | 129.06 | 927.76 | 34.35 | 24.53 | 3904.31 | 0.71 | 0.88 | 1.12 | 0.25 | 0.5 | 10
8 | 80 | CONCLUIDO | 6.0261 | 16.59 | 13.85 | 63.93 | 0.94 | 13 | 170.62 | 50.28 | 9 | 0 | 31.34 | 21277.6 | 130.81 | 927.76 | 34.7 | 24.53 | 4082.22 | 0.71 | 0.88 | 1.13 | 0.27 | 0.5 | 10

## RESULTADOS_5
Unnamed: 0 | Volume de calda [L] | STATUS | Capacidade operacional [ha/h] | Tempo de missao [h] | Tempo util [h] | Tempo por voo [min] | Autonomia Projetada [h] | N° Voos | MTOW [kg] | Massa Estrutura [kg] | Combustível [kg] | Abastecimentos | Massa gerador | Potência gerador [W] | Combustível consumido [L] | Calda cons [L] | Distância percorrida [km] | Distância Pulverizando [km] | RTL ACUMULADO[m] | EOC [km/km] | EOC [h/h] | Tempo de manobra [h] | Tempo rtl_rtw [h] | V pulv [m/s] | V desloc [m/s]
0 | 35 | CONCLUIDO | 5.4052 | 18.5 | 15.21 | 11.27 | 0.22 | 81 | 80.84 | 35.1 | 1 | 79 | 9.74 | 10204.21 | 110.96 | 928.02 | 77.32 | 24.53 | 25048.23 | 0.32 | 0.8 | 1.23 | 1.62 | 0.5 | 10
1 | 35 | CONCLUIDO | 5.9655 | 16.76 | 14.27 | 24.46 | 0.43 | 35 | 82.04 | 35.1 | 2 | 30 | 9.94 | 10352.53 | 92.18 | 927.77 | 47.85 | 24.53 | 10545.18 | 0.51 | 0.86 | 1.16 | 0.68 | 0.5 | 10
2 | 35 | CONCLUIDO | 6.0431 | 16.55 | 14.17 | 30.37 | 0.63 | 28 | 83.25 | 35.1 | 3 | 0 | 10.15 | 10501.19 | 88.37 | 927.94 | 44.02 | 24.53 | 8664.1 | 0.56 | 0.86 | 1.18 | 0.59 | 0.5 | 10

## RESULTADOS_8
Unnamed: 0 | Volume de calda [L] | STATUS | Capacidade operacional [ha/h] | Tempo de missao [h] | Tempo util [h] | Tempo por voo [min] | Autonomia Projetada [h] | N° Voos | MTOW [kg] | Massa Estrutura [kg] | Combustível [kg] | Abastecimentos | Massa gerador | Potência gerador [W] | Combustível consumido [L] | Calda cons [L] | Distância percorrida [km] | Distância Pulverizando [km] | RTL ACUMULADO[m] | EOC [km/km] | EOC [h/h] | Tempo de manobra [h] | Tempo rtl_rtw [h] | V pulv [m/s] | V desloc [m/s]
0 | 50 | CONCLUIDO | 4.9949 | 20.02 | 15.67 | 9.04 | 0.16 | 104 | 107.41 | 41.65 | 1 | 102 | 14.77 | 13481.73 | 142.79 | 927.88 | 91.8 | 24.53 | 32176.74 | 0.27 | 0.78 | 1.26 | 2.09 | 0.5 | 10
1 | 50 | CONCLUIDO | 5.6967 | 17.55 | 14.5 | 18.91 | 0.32 | 46 | 108.68 | 41.65 | 2 | 44 | 15.03 | 13638.32 | 124.45 | 927.76 | 55.07 | 24.53 | 14102.41 | 0.45 | 0.84 | 1.17 | 0.91 | 0.5 | 10
2 | 50 | CONCLUIDO | 5.961 | 16.78 | 14.12 | 30.25 | 0.48 | 28 | 109.96 | 41.65 | 3 | 26 | 15.31 | 13795.21 | 112.21 | 927.88 | 43.04 | 24.53 | 8174.19 | 0.57 | 0.87 | 1.15 | 0.53 | 0.5 | 10
3 | 50 | CONCLUIDO | 6.0591 | 16.5 | 14 | 40 | 0.63 | 21 | 111.23 | 41.65 | 4 | 10 | 15.58 | 13952.52 | 103.44 | 927.78 | 39.39 | 24.53 | 6386.79 | 0.62 | 0.87 | 1.14 | 0.42 | 0.5 | 10
4 | 50 | CONCLUIDO | 6.0656 | 16.49 | 14.01 | 42.02 | 0.78 | 20 | 112.51 | 41.65 | 5 | 0 | 15.86 | 14110.24 | 104.89 | 927.76 | 39.24 | 24.53 | 6314.65 | 0.63 | 0.87 | 1.15 | 0.42 | 0.5 | 10

## RESULTADOS_3
Unnamed: 0 | Volume de calda [L] | STATUS | Capacidade operacional [ha/h] | Tempo de missao [h] | Tempo util [h] | Tempo por voo [min] | Autonomia Projetada [h] | N° Voos | MTOW [kg] | Massa Estrutura [kg] | Combustível [kg] | Abastecimentos | Massa gerador | Potência gerador [W] | Combustível consumido [L] | Calda cons [L] | Distância percorrida [km] | Distância Pulverizando [km] | RTL ACUMULADO[m] | EOC [km/km] | EOC [h/h] | Tempo de manobra [h] | Tempo rtl_rtw [h] | V pulv [m/s] | V desloc [m/s]
0 | 25 | CONCLUIDO | 5.73 | 17.45 | 14.79 | 14.32 | 0.28 | 62 | 61.76 | 28.92 | 1 | 59 | 6.84 | 7851.41 | 84.36 | 927.82 | 64.32 | 24.53 | 18647.87 | 0.38 | 0.83 | 1.2 | 1.21 | 0.5 | 10
1 | 25 | CONCLUIDO | 5.9654 | 16.76 | 14.43 | 22.19 | 0.55 | 39 | 62.92 | 28.92 | 2 | 0 | 7 | 7994.37 | 75.8 | 927.76 | 51.32 | 24.53 | 12260.52 | 0.48 | 0.85 | 1.21 | 0.84 | 0.5 | 10

## RESULTADOS_15
Unnamed: 0 | Volume de calda [L] | STATUS | Capacidade operacional [ha/h] | Tempo de missao [h] | Tempo util [h] | Tempo por voo [min] | Autonomia Projetada [h] | N° Voos | MTOW [kg] | Massa Estrutura [kg] | Combustível [kg] | Abastecimentos | Massa gerador | Potência gerador [W] | Combustível consumido [L] | Calda cons [L] | Distância percorrida [km] | Distância Pulverizando [km] | RTL ACUMULADO[m] | EOC [km/km] | EOC [h/h] | Tempo de manobra [h] | Tempo rtl_rtw [h] | V pulv [m/s] | V desloc [m/s]
0 | 85 | CONCLUIDO | 4.1534 | 24.08 | 16.62 | 6.65 | 0.11 | 150 | 167.88 | 51.39 | 1 | 148 | 30.49 | 20939.59 | 207.61 | 927.85 | 121.93 | 24.53 | 47009.07 | 0.2 | 0.74 | 1.32 | 3.03 | 0.5 | 10
1 | 85 | CONCLUIDO | 5.127 | 19.5 | 14.9 | 13.54 | 0.21 | 66 | 169.33 | 51.39 | 2 | 64 | 30.94 | 21118.46 | 181.52 | 927.78 | 67.36 | 24.53 | 20145.49 | 0.36 | 0.82 | 1.21 | 1.31 | 0.5 | 10
2 | 85 | CONCLUIDO | 5.4907 | 18.21 | 14.42 | 20.6 | 0.31 | 42 | 170.79 | 51.39 | 3 | 40 | 31.4 | 21297.94 | 171.36 | 927.76 | 52.75 | 24.53 | 12962.06 | 0.47 | 0.85 | 1.16 | 0.83 | 0.5 | 10
3 | 85 | CONCLUIDO | 5.6781 | 17.61 | 14.19 | 27.46 | 0.41 | 31 | 172.25 | 51.39 | 4 | 29 | 31.86 | 21478.05 | 163.95 | 927.82 | 45.33 | 24.53 | 9303.61 | 0.54 | 0.86 | 1.15 | 0.6 | 0.5 | 10
4 | 85 | CONCLUIDO | 5.8052 | 17.23 | 14.04 | 35.1 | 0.51 | 24 | 173.71 | 51.39 | 5 | 22 | 32.32 | 21658.78 | 157.06 | 927.78 | 40.85 | 24.53 | 7100.58 | 0.6 | 0.87 | 1.14 | 0.45 | 0.5 | 10
5 | 85 | CONCLUIDO | 5.898 | 16.95 | 13.94 | 44.02 | 0.61 | 19 | 175.18 | 51.39 | 6 | 17 | 32.79 | 21840.16 | 150.29 | 927.81 | 37.88 | 24.53 | 5638.05 | 0.65 | 0.88 | 1.12 | 0.35 | 0.5 | 10
6 | 85 | CONCLUIDO | 5.9527 | 16.8 | 13.88 | 52.07 | 0.7 | 16 | 176.66 | 51.39 | 7 | 14 | 33.27 | 22022.17 | 144.51 | 927.76 | 36.05 | 24.53 | 4738.98 | 0.68 | 0.88 | 1.12 | 0.3 | 0.5 | 10
7 | 85 | CONCLUIDO | 5.9924 | 16.69 | 13.84 | 59.32 | 0.8 | 14 | 178.14 | 51.39 | 8 | 10 | 33.75 | 22204.83 | 138.49 | 927.81 | 34.62 | 24.53 | 4034.01 | 0.71 | 0.88 | 1.12 | 0.25 | 0.5 | 10
8 | 85 | CONCLUIDO | 6.0063 | 16.65 | 13.84 | 63.86 | 0.89 | 13 | 179.63 | 51.39 | 9 | 3 | 34.24 | 22388.15 | 135.43 | 927.79 | 34.21 | 24.53 | 3837.57 | 0.72 | 0.88 | 1.13 | 0.25 | 0.5 | 10
9 | 85 | CONCLUIDO | 6.0258 | 16.6 | 13.82 | 69.08 | 0.98 | 12 | 181.12 | 51.39 | 10 | 0 | 34.73 | 22572.13 | 135.09 | 927.76 | 33.59 | 24.53 | 3531.39 | 0.73 | 0.88 | 1.13 | 0.23 | 0.5 | 10

## RESULTADOS_2
Unnamed: 0 | Volume de calda [L] | STATUS | Capacidade operacional [ha/h] | Tempo de missao [h] | Tempo util [h] | Tempo por voo [min] | Autonomia Projetada [h] | N° Voos | MTOW [kg] | Massa Estrutura [kg] | Combustível [kg] | Abastecimentos | Massa gerador | Potência gerador [W] | Combustível consumido [L] | Calda cons [L] | Distância percorrida [km] | Distância Pulverizando [km] | RTL ACUMULADO[m] | EOC [km/km] | EOC [h/h] | Tempo de manobra [h] | Tempo rtl_rtw [h] | V pulv [m/s] | V desloc [m/s]
0 | 20 | CONCLUIDO | 5.8528 | 17.09 | 14.68 | 16.31 | 0.34 | 54 | 51.33 | 24.83 | 1 | 28 | 5.51 | 6564.78 | 69.82 | 927.88 | 59.62 | 24.53 | 16334.21 | 0.41 | 0.83 | 1.22 | 1.09 | 0.5 | 10
1 | 20 | CONCLUIDO | 5.9045 | 16.94 | 14.6 | 18.25 | 0.66 | 48 | 52.47 | 24.83 | 2 | 0 | 5.64 | 6705.1 | 69.08 | 928 | 56.48 | 24.53 | 14796.69 | 0.43 | 0.84 | 1.23 | 1.01 | 0.5 | 10

## RESULTADOS_11
Unnamed: 0 | Volume de calda [L] | STATUS | Capacidade operacional [ha/h] | Tempo de missao [h] | Tempo util [h] | Tempo por voo [min] | Autonomia Projetada [h] | N° Voos | MTOW [kg] | Massa Estrutura [kg] | Combustível [kg] | Abastecimentos | Massa gerador | Potência gerador [W] | Combustível consumido [L] | Calda cons [L] | Distância percorrida [km] | Distância Pulverizando [km] | RTL ACUMULADO[m] | EOC [km/km] | EOC [h/h] | Tempo de manobra [h] | Tempo rtl_rtw [h] | V pulv [m/s] | V desloc [m/s]
0 | 65 | CONCLUIDO | 4.618 | 21.65 | 16.1 | 7.79 | 0.13 | 124 | 133.21 | 46.47 | 1 | 122 | 20.75 | 16663.42 | 171.46 | 927.95 | 104.74 | 24.53 | 38544.52 | 0.23 | 0.76 | 1.31 | 2.51 | 0.5 | 10
1 | 65 | CONCLUIDO | 5.4556 | 18.33 | 14.65 | 15.98 | 0.26 | 55 | 134.55 | 46.47 | 2 | 53 | 21.09 | 16828.84 | 150.06 | 927.79 | 60.32 | 24.53 | 16679.33 | 0.41 | 0.83 | 1.17 | 1.07 | 0.5 | 10
2 | 65 | CONCLUIDO | 5.7426 | 17.41 | 14.28 | 24.48 | 0.39 | 35 | 135.9 | 46.47 | 3 | 33 | 21.43 | 16994.64 | 139.49 | 927.77 | 48.4 | 24.53 | 10820.34 | 0.51 | 0.86 | 1.16 | 0.69 | 0.5 | 10
3 | 65 | CONCLUIDO | 5.9049 | 16.93 | 14.07 | 33.78 | 0.52 | 25 | 137.25 | 46.47 | 4 | 23 | 21.78 | 17160.92 | 131.64 | 927.84 | 41.92 | 24.53 | 7631.9 | 0.59 | 0.87 | 1.14 | 0.49 | 0.5 | 10
4 | 65 | CONCLUIDO | 6.0106 | 16.64 | 13.94 | 44.02 | 0.64 | 19 | 138.6 | 46.47 | 5 | 15 | 22.13 | 17327.69 | 121.04 | 927.83 | 37.75 | 24.53 | 5577.18 | 0.65 | 0.88 | 1.13 | 0.35 | 0.5 | 10
5 | 65 | CONCLUIDO | 6.0563 | 16.51 | 13.9 | 52.11 | 0.76 | 16 | 139.95 | 46.47 | 6 | 5 | 22.49 | 17494.97 | 117.48 | 927.79 | 36.15 | 24.53 | 4789.86 | 0.68 | 0.88 | 1.13 | 0.31 | 0.5 | 10
6 | 65 | CONCLUIDO | 6.0502 | 16.53 | 13.91 | 52.17 | 0.88 | 16 | 141.31 | 46.47 | 7 | 0 | 22.85 | 17662.75 | 118.05 | 927.76 | 36.58 | 24.53 | 5006.49 | 0.67 | 0.88 | 1.14 | 0.33 | 0.5 | 10

## RESULTADOS_13
Unnamed: 0 | Volume de calda [L] | STATUS | Capacidade operacional [ha/h] | Tempo de missao [h] | Tempo util [h] | Tempo por voo [min] | Autonomia Projetada [h] | N° Voos | MTOW [kg] | Massa Estrutura [kg] | Combustível [kg] | Abastecimentos | Massa gerador | Potência gerador [W] | Combustível consumido [L] | Calda cons [L] | Distância percorrida [km] | Distância Pulverizando [km] | RTL ACUMULADO[m] | EOC [km/km] | EOC [h/h] | Tempo de manobra [h] | Tempo rtl_rtw [h] | V pulv [m/s] | V desloc [m/s]
0 | 75 | CONCLUIDO | 4.3813 | 22.82 | 16.36 | 7.17 | 0.12 | 137 | 150.44 | 49.1 | 1 | 135 | 25.34 | 18787.76 | 189.64 | 928.02 | 112.86 | 24.53 | 42538.31 | 0.22 | 0.75 | 1.33 | 2.77 | 0.5 | 10
1 | 75 | CONCLUIDO | 5.2804 | 18.94 | 14.8 | 14.56 | 0.23 | 61 | 151.83 | 49.1 | 2 | 59 | 25.73 | 18959.54 | 166.44 | 927.79 | 64.32 | 24.53 | 18648.31 | 0.38 | 0.83 | 1.2 | 1.21 | 0.5 | 10
2 | 75 | CONCLUIDO | 5.6104 | 17.82 | 14.36 | 22.09 | 0.35 | 39 | 153.23 | 49.1 | 3 | 37 | 26.13 | 19131.85 | 156.45 | 927.76 | 50.82 | 24.53 | 12008.24 | 0.48 | 0.85 | 1.16 | 0.77 | 0.5 | 10
3 | 75 | CONCLUIDO | 5.7974 | 17.25 | 14.12 | 30.25 | 0.46 | 28 | 154.63 | 49.1 | 4 | 26 | 26.53 | 19304.72 | 147.86 | 927.79 | 43.24 | 24.53 | 8275.02 | 0.57 | 0.87 | 1.14 | 0.53 | 0.5 | 10
4 | 75 | CONCLUIDO | 5.8948 | 16.96 | 14.02 | 38.22 | 0.57 | 22 | 156.03 | 49.1 | 5 | 20 | 26.94 | 19478.15 | 140.99 | 927.76 | 40.18 | 24.53 | 6776.73 | 0.61 | 0.87 | 1.13 | 0.43 | 0.5 | 10
5 | 75 | CONCLUIDO | 5.9829 | 16.71 | 13.92 | 49.12 | 0.67 | 17 | 157.44 | 49.1 | 6 | 14 | 27.35 | 19652.13 | 133.09 | 927.76 | 37.04 | 24.53 | 5230.28 | 0.66 | 0.88 | 1.13 | 0.33 | 0.5 | 10
6 | 75 | CONCLUIDO | 6.0135 | 16.63 | 13.89 | 55.58 | 0.78 | 15 | 158.86 | 49.1 | 7 | 10 | 27.77 | 19826.68 | 128.45 | 927.78 | 36.11 | 24.53 | 4775.81 | 0.68 | 0.88 | 1.13 | 0.31 | 0.5 | 10
7 | 75 | CONCLUIDO | 6.036 | 16.57 | 13.86 | 59.41 | 0.88 | 14 | 160.28 | 49.1 | 8 | 1 | 28.19 | 20001.93 | 126.08 | 927.76 | 34.93 | 24.53 | 4190.77 | 0.7 | 0.88 | 1.13 | 0.28 | 0.5 | 10
8 | 75 | CONCLUIDO | 6.0352 | 16.57 | 13.87 | 59.42 | 0.99 | 14 | 161.71 | 49.1 | 9 | 0 | 28.61 | 20177.64 | 127.19 | 927.76 | 34.96 | 24.53 | 4206.62 | 0.7 | 0.88 | 1.14 | 0.28 | 0.5 | 10

## RESULTADOS_17
Unnamed: 0 | Volume de calda [L] | STATUS | Capacidade operacional [ha/h] | Tempo de missao [h] | Tempo util [h] | Tempo por voo [min] | Autonomia Projetada [h] | N° Voos | MTOW [kg] | Massa Estrutura [kg] | Combustível [kg] | Abastecimentos | Massa gerador | Potência gerador [W] | Combustível consumido [L] | Calda cons [L] | Distância percorrida [km] | Distância Pulverizando [km] | RTL ACUMULADO[m] | EOC [km/km] | EOC [h/h] | Tempo de manobra [h] | Tempo rtl_rtw [h] | V pulv [m/s] | V desloc [m/s]
0 | 95 | CONCLUIDO | 3.9311 | 25.44 | 16.9 | 6.22 | 0.1 | 163 | 185.69 | 53.44 | 1 | 161 | 36.26 | 23136.14 | 225.92 | 927.82 | 130.19 | 24.53 | 51073.2 | 0.19 | 0.72 | 1.36 | 3.32 | 0.5 | 10
1 | 95 | CONCLUIDO | 4.9584 | 20.17 | 15.02 | 12.52 | 0.19 | 72 | 187.21 | 53.44 | 2 | 70 | 36.77 | 23322.88 | 196.7 | 927.92 | 71.33 | 24.53 | 22100.76 | 0.34 | 0.81 | 1.21 | 1.43 | 0.5 | 10
2 | 95 | CONCLUIDO | 5.3514 | 18.69 | 14.51 | 18.92 | 0.28 | 46 | 188.73 | 53.44 | 3 | 44 | 37.29 | 23510.33 | 186.02 | 927.79 | 55.13 | 24.53 | 14128.11 | 0.45 | 0.84 | 1.18 | 0.92 | 0.5 | 10
3 | 95 | CONCLUIDO | 5.5775 | 17.93 | 14.23 | 25.88 | 0.37 | 33 | 190.25 | 53.44 | 4 | 31 | 37.82 | 23698.48 | 178.42 | 927.78 | 46.87 | 24.53 | 10065.43 | 0.52 | 0.86 | 1.15 | 0.65 | 0.5 | 10
4 | 95 | CONCLUIDO | 5.7033 | 17.53 | 14.1 | 32.53 | 0.46 | 26 | 191.78 | 53.44 | 5 | 24 | 38.35 | 23887.36 | 172.57 | 927.78 | 42.74 | 24.53 | 8033.32 | 0.57 | 0.87 | 1.14 | 0.51 | 0.5 | 10
5 | 95 | CONCLUIDO | 5.8052 | 17.23 | 13.98 | 39.93 | 0.55 | 21 | 193.32 | 53.44 | 6 | 19 | 38.89 | 24076.95 | 166.63 | 927.77 | 39.28 | 24.53 | 6329.51 | 0.62 | 0.87 | 1.12 | 0.39 | 0.5 | 10
6 | 95 | CONCLUIDO | 5.8628 | 17.06 | 13.92 | 46.39 | 0.64 | 18 | 194.86 | 53.44 | 7 | 16 | 39.43 | 24267.28 | 161.51 | 927.77 | 37.35 | 24.53 | 5379.94 | 0.66 | 0.88 | 1.12 | 0.33 | 0.5 | 10
7 | 95 | CONCLUIDO | 5.9166 | 16.9 | 13.87 | 55.5 | 0.72 | 15 | 196.41 | 53.44 | 8 | 13 | 39.98 | 24458.36 | 155.55 | 927.76 | 35.9 | 24.53 | 4669.91 | 0.68 | 0.88 | 1.12 | 0.29 | 0.5 | 10
8 | 95 | CONCLUIDO | 5.9581 | 16.78 | 13.83 | 63.84 | 0.81 | 13 | 197.97 | 53.44 | 9 | 11 | 40.53 | 24650.18 | 149.93 | 927.76 | 34.39 | 24.53 | 3927.3 | 0.71 | 0.88 | 1.12 | 0.25 | 0.5 | 10
9 | 95 | CONCLUIDO | 5.9826 | 16.72 | 13.8 | 69 | 0.89 | 12 | 199.53 | 53.44 | 10 | 7 | 41.1 | 24842.77 | 146.21 | 927.77 | 33.36 | 24.53 | 3413.9 | 0.74 | 0.89 | 1.12 | 0.21 | 0.5 | 10
10 | 95 | CONCLUIDO | 5.9942 | 16.68 | 13.8 | 75.3 | 0.97 | 11 | 201.1 | 53.44 | 11 | 1 | 41.66 | 25036.12 | 143.12 | 927.86 | 33.31 | 24.53 | 3393.21 | 0.74 | 0.89 | 1.12 | 0.22 | 0.5 | 10
11 | 95 | CONCLUIDO | 5.9952 | 16.68 | 13.8 | 75.28 | 1.05 | 11 | 202.67 | 53.44 | 12 | 0 | 42.24 | 25230.25 | 144.2 | 927.8 | 33.24 | 24.53 | 3362.69 | 0.74 | 0.89 | 1.12 | 0.22 | 0.5 | 10

## RESULTADOS_9
Unnamed: 0 | Volume de calda [L] | STATUS | Capacidade operacional [ha/h] | Tempo de missao [h] | Tempo util [h] | Tempo por voo [min] | Autonomia Projetada [h] | N° Voos | MTOW [kg] | Massa Estrutura [kg] | Combustível [kg] | Abastecimentos | Massa gerador | Potência gerador [W] | Combustível consumido [L] | Calda cons [L] | Distância percorrida [km] | Distância Pulverizando [km] | RTL ACUMULADO[m] | EOC [km/km] | EOC [h/h] | Tempo de manobra [h] | Tempo rtl_rtw [h] | V pulv [m/s] | V desloc [m/s]
0 | 55 | CONCLUIDO | 4.8616 | 20.57 | 15.83 | 8.56 | 0.15 | 111 | 116.05 | 43.4 | 1 | 109 | 16.65 | 14546.17 | 152.74 | 927.84 | 96.41 | 24.53 | 34444.83 | 0.25 | 0.77 | 1.29 | 2.25 | 0.5 | 10
1 | 55 | CONCLUIDO | 5.6165 | 17.8 | 14.55 | 17.82 | 0.3 | 49 | 117.34 | 43.4 | 2 | 47 | 16.94 | 14705.49 | 133.68 | 927.78 | 56.74 | 24.53 | 14922.71 | 0.43 | 0.84 | 1.18 | 0.96 | 0.5 | 10
2 | 55 | CONCLUIDO | 5.8807 | 17 | 14.18 | 27.45 | 0.45 | 31 | 118.63 | 43.4 | 3 | 29 | 17.23 | 14865.24 | 122.7 | 927.76 | 45.3 | 24.53 | 9288.02 | 0.54 | 0.86 | 1.15 | 0.59 | 0.5 | 10
3 | 55 | CONCLUIDO | 6.0229 | 16.6 | 13.99 | 38.16 | 0.59 | 22 | 119.93 | 43.4 | 4 | 17 | 17.53 | 15025.44 | 112.49 | 927.76 | 39.52 | 24.53 | 6446.86 | 0.62 | 0.87 | 1.13 | 0.41 | 0.5 | 10
4 | 55 | CONCLUIDO | 6.0755 | 16.46 | 13.95 | 46.48 | 0.73 | 18 | 121.23 | 43.4 | 5 | 1 | 17.83 | 15186.08 | 107.54 | 927.76 | 37.23 | 24.53 | 5321.48 | 0.66 | 0.88 | 1.15 | 0.36 | 0.5 | 10
5 | 55 | CONCLUIDO | 6.077 | 16.46 | 13.94 | 46.47 | 0.86 | 18 | 122.54 | 43.4 | 6 | 0 | 18.14 | 15347.16 | 108.72 | 927.76 | 37.27 | 24.53 | 5340.34 | 0.66 | 0.88 | 1.14 | 0.36 | 0.5 | 10

## resultados
Unnamed: 0 | Volume de calda [L] | STATUS | Capacidade operacional [ha/h] | Tempo de missao [h] | Tempo util [h] | Tempo por voo [min] | Autonomia Projetada [h] | N° Voos | MTOW [kg] | Massa Estrutura [kg] | Combustível [kg] | Abastecimentos | Massa gerador | Potência gerador [W] | Combustível consumido [L] | Calda cons [L] | Distância percorrida [km] | Distância Pulverizando [km] | RTL ACUMULADO[m] | EOC [km/km] | EOC [h/h] | Tempo de manobra [h] | Tempo rtl_rtw [h] | V pulv [m/s] | V desloc [m/s]
0 | 100 | CONCLUIDO | 3.8174 | 26.2 | 17.07 | 6.02 | 0.09 | 170 | 194.77 | 54.38 | 1 | 168 | 39.4 | 24256.19 | 235.48 | 927.92 | 135.01 | 24.53 | 53448.42 | 0.18 | 0.72 | 1.39 | 3.48 | 0.5 | 10
1 | 100 | CONCLUIDO | 4.8689 | 20.54 | 15.11 | 12.08 | 0.18 | 75 | 196.32 | 54.38 | 2 | 73 | 39.95 | 24447.22 | 204.59 | 927.82 | 73.77 | 24.53 | 23303.03 | 0.33 | 0.81 | 1.23 | 1.52 | 0.5 | 10
2 | 100 | CONCLUIDO | 5.3045 | 18.85 | 14.51 | 18.52 | 0.27 | 47 | 197.88 | 54.38 | 3 | 45 | 40.5 | 24639 | 192.87 | 927.84 | 55.32 | 24.53 | 14219.54 | 0.44 | 0.84 | 1.18 | 0.92 | 0.5 | 10
3 | 100 | CONCLUIDO | 5.5071 | 18.16 | 14.28 | 24.48 | 0.36 | 35 | 199.44 | 54.38 | 4 | 33 | 41.06 | 24831.54 | 185.51 | 927.79 | 48.41 | 24.53 | 10827.33 | 0.51 | 0.86 | 1.15 | 0.69 | 0.5 | 10
4 | 100 | CONCLUIDO | 5.6592 | 17.67 | 14.1 | 31.34 | 0.44 | 27 | 201.01 | 54.38 | 5 | 25 | 41.63 | 25024.84 | 179.56 | 927.77 | 42.93 | 24.53 | 8125.69 | 0.57 | 0.87 | 1.14 | 0.52 | 0.5 | 10
5 | 100 | CONCLUIDO | 5.7578 | 17.37 | 14 | 38.17 | 0.53 | 22 | 202.58 | 54.38 | 6 | 20 | 42.2 | 25218.93 | 174.76 | 927.76 | 39.48 | 24.53 | 6424.39 | 0.62 | 0.87 | 1.13 | 0.41 | 0.5 | 10
6 | 100 | CONCLUIDO | 5.8108 | 17.21 | 13.95 | 44.06 | 0.61 | 19 | 204.16 | 54.38 | 7 | 17 | 42.78 | 25413.94 | 168.58 | 927.76 | 38.3 | 24.53 | 5847.98 | 0.64 | 0.88 | 1.13 | 0.37 | 0.5 | 10
7 | 100 | CONCLUIDO | 5.8726 | 17.03 | 13.89 | 52.09 | 0.69 | 16 | 205.75 | 54.38 | 8 | 14 | 43.37 | 25609.61 | 164.34 | 927.78 | 36.15 | 24.53 | 4792.32 | 0.68 | 0.88 | 1.12 | 0.3 | 0.5 | 10
8 | 100 | CONCLUIDO | 5.9192 | 16.89 | 13.83 | 59.28 | 0.77 | 14 | 207.34 | 54.38 | 9 | 12 | 43.96 | 25806.1 | 158.83 | 927.8 | 34.56 | 24.53 | 4004.29 | 0.71 | 0.88 | 1.11 | 0.25 | 0.5 | 10
9 | 100 | CONCLUIDO | 5.9571 | 16.79 | 13.8 | 69.02 | 0.85 | 12 | 208.94 | 54.38 | 10 | 8 | 44.56 | 26003.41 | 153.33 | 927.76 | 33.44 | 24.53 | 3455.39 | 0.73 | 0.89 | 1.12 | 0.22 | 0.5 | 10
10 | 100 | CONCLUIDO | 5.9736 | 16.74 | 13.8 | 75.25 | 0.93 | 11 | 210.55 | 54.38 | 11 | 6 | 45.17 | 26201.54 | 149.88 | 927.76 | 33.21 | 24.53 | 3346.86 | 0.74 | 0.89 | 1.12 | 0.21 | 0.5 | 10
11 | 100 | CONCLUIDO | 5.975 | 16.74 | 13.79 | 75.23 | 1 | 11 | 212.16 | 54.38 | 12 | 2 | 45.78 | 26400.51 | 148.36 | 927.76 | 33.07 | 24.53 | 3275.12 | 0.74 | 0.89 | 1.12 | 0.21 | 0.5 | 10
12 | 100 | CONCLUIDO | 5.9723 | 16.74 | 13.8 | 75.27 | 1.08 | 11 | 213.78 | 54.38 | 13 | 0 | 46.4 | 26600.32 | 149.47 | 927.76 | 33.18 | 24.53 | 3332.9 | 0.74 | 0.89 | 1.12 | 0.21 | 0.5 | 10
0 | 40 | CONCLUIDO | 5.2703 | 18.97 | 15.35 | 10.35 | 0.2 | 89 | 89.87 | 37.55 | 1 | 87 | 11.32 | 11317.98 | 121.98 | 927.9 | 81.92 | 24.53 | 27308.03 | 0.3 | 0.8 | 1.24 | 1.77 | 0.5 | 10
1 | 40 | CONCLUIDO | 5.8681 | 17.04 | 14.36 | 22.1 | 0.39 | 39 | 91.1 | 37.55 | 2 | 37 | 11.54 | 11468.97 | 104.53 | 927.82 | 50.74 | 24.53 | 11972.25 | 0.48 | 0.85 | 1.17 | 0.78 | 0.5 | 10
2 | 40 | CONCLUIDO | 6.0413 | 16.55 | 14.12 | 32.59 | 0.57 | 26 | 92.32 | 37.55 | 3 | 8 | 11.77 | 11620.34 | 93.32 | 927.81 | 42.93 | 24.53 | 8132.06 | 0.57 | 0.87 | 1.16 | 0.54 | 0.5 | 10
3 | 40 | CONCLUIDO | 6.0529 | 16.52 | 14.11 | 33.86 | 0.75 | 25 | 93.55 | 37.55 | 4 | 0 | 12 | 11772.07 | 94.06 | 927.8 | 42.21 | 24.53 | 7776.69 | 0.58 | 0.87 | 1.17 | 0.52 | 0.5 | 10
0 | 30 | CONCLUIDO | 5.5552 | 18 | 15.04 | 12.53 | 0.24 | 72 | 71.52 | 32.27 | 1 | 70 | 8.25 | 9054.6 | 98.54 | 927.83 | 71.67 | 24.53 | 22268.64 | 0.34 | 0.81 | 1.22 | 1.45 | 0.5 | 10
1 | 30 | CONCLUIDO | 6.0191 | 16.61 | 14.26 | 25.92 | 0.48 | 33 | 72.7 | 32.27 | 2 | 14 | 8.43 | 9200.25 | 81.74 | 927.98 | 46.98 | 24.53 | 10118.5 | 0.52 | 0.86 | 1.17 | 0.67 | 0.5 | 10
2 | 30 | CONCLUIDO | 6.0262 | 16.59 | 14.25 | 26.72 | 0.71 | 32 | 73.88 | 32.27 | 3 | 0 | 8.61 | 9346.23 | 82.7 | 927.97 | 46.33 | 24.53 | 9797.93 | 0.53 | 0.86 | 1.19 | 0.67 | 0.5 | 10
0 | 15 | CONCLUIDO | 5.769 | 17.33 | 14.94 | 14.22 | 0.43 | 63 | 39.78 | 19.54 | 1 | 2 | 4.24 | 5140 | 58.3 | 927.82 | 66.24 | 24.53 | 19599.3 | 0.37 | 0.82 | 1.28 | 1.35 | 0.5 | 10
1 | 15 | CONCLUIDO | 5.7676 | 17.34 | 14.94 | 14.23 | 0.84 | 63 | 40.89 | 19.54 | 2 | 0 | 4.35 | 5277.26 | 59.8 | 927.85 | 66.2 | 24.53 | 19581.7 | 0.37 | 0.82 | 1.29 | 1.35 | 0.5 | 10
0 | 70 | CONCLUIDO | 4.4919 | 22.26 | 16.25 | 7.44 | 0.12 | 131 | 141.81 | 47.83 | 1 | 129 | 22.98 | 17723.39 | 180.81 | 927.82 | 109.59 | 24.53 | 40936.23 | 0.22 | 0.75 | 1.32 | 2.66 | 0.5 | 10
1 | 70 | CONCLUIDO | 5.3607 | 18.65 | 14.75 | 15.26 | 0.25 | 58 | 143.17 | 47.83 | 2 | 56 | 23.34 | 17891.86 | 158.44 | 927.76 | 62.9 | 24.53 | 17953.66 | 0.39 | 0.83 | 1.2 | 1.16 | 0.5 | 10
2 | 70 | CONCLUIDO | 5.6853 | 17.59 | 14.29 | 23.18 | 0.37 | 37 | 144.54 | 47.83 | 3 | 35 | 23.71 | 18060.85 | 148.03 | 927.8 | 48.7 | 24.53 | 10962.23 | 0.5 | 0.86 | 1.16 | 0.71 | 0.5 | 10
3 | 70 | CONCLUIDO | 5.861 | 17.06 | 14.08 | 32.5 | 0.49 | 26 | 145.92 | 47.83 | 4 | 24 | 24.09 | 18230.35 | 139.54 | 927.84 | 42.3 | 24.53 | 7816.81 | 0.58 | 0.87 | 1.14 | 0.5 | 0.5 | 10
4 | 70 | CONCLUIDO | 5.961 | 16.78 | 13.97 | 41.91 | 0.6 | 20 | 147.3 | 47.83 | 5 | 18 | 24.47 | 18400.38 | 132.32 | 927.78 | 38.51 | 24.53 | 5951.22 | 0.64 | 0.88 | 1.14 | 0.38 | 0.5 | 10
5 | 70 | CONCLUIDO | 6.0099 | 16.64 | 13.92 | 49.13 | 0.71 | 17 | 148.68 | 47.83 | 6 | 13 | 24.85 | 18570.94 | 126.02 | 927.77 | 37.34 | 24.53 | 5378.22 | 0.66 | 0.88 | 1.12 | 0.33 | 0.5 | 10
6 | 70 | CONCLUIDO | 6.0392 | 16.56 | 13.9 | 55.59 | 0.83 | 15 | 150.07 | 47.83 | 7 | 1 | 25.24 | 18742.03 | 121.42 | 927.84 | 36.1 | 24.53 | 4772.69 | 0.68 | 0.88 | 1.13 | 0.31 | 0.5 | 10
7 | 70 | CONCLUIDO | 6.0391 | 16.56 | 13.9 | 55.59 | 0.94 | 15 | 151.46 | 47.83 | 8 | 0 | 25.63 | 18913.66 | 122.45 | 927.81 | 36.07 | 24.53 | 4755.89 | 0.68 | 0.88 | 1.14 | 0.31 | 0.5 | 10
0 | 90 | CONCLUIDO | 4.0307 | 24.81 | 16.81 | 6.42 | 0.1 | 157 | 176.73 | 52.44 | 1 | 155 | 33.29 | 22031.19 | 217.38 | 927.93 | 126.78 | 24.53 | 49402.42 | 0.19 | 0.73 | 1.37 | 3.22 | 0.5 | 10
1 | 90 | CONCLUIDO | 5.0434 | 19.83 | 14.95 | 13 | 0.2 | 69 | 178.21 | 52.44 | 2 | 67 | 33.77 | 22213.89 | 189.09 | 927.95 | 69.25 | 24.53 | 21077.84 | 0.35 | 0.82 | 1.21 | 1.37 | 0.5 | 10
2 | 90 | CONCLUIDO | 5.4266 | 18.43 | 14.44 | 19.69 | 0.3 | 44 | 179.7 | 52.44 | 3 | 42 | 34.26 | 22397.24 | 178.4 | 927.78 | 53.66 | 24.53 | 13407.21 | 0.46 | 0.85 | 1.16 | 0.86 | 0.5 | 10
3 | 90 | CONCLUIDO | 5.6255 | 17.78 | 14.22 | 26.66 | 0.39 | 32 | 181.19 | 52.44 | 4 | 30 | 34.75 | 22581.25 | 171.47 | 927.8 | 46.41 | 24.53 | 9841.59 | 0.53 | 0.86 | 1.15 | 0.63 | 0.5 | 10
4 | 90 | CONCLUIDO | 5.7507 | 17.39 | 14.08 | 33.79 | 0.49 | 25 | 182.69 | 52.44 | 5 | 23 | 35.25 | 22766.06 | 165.16 | 927.82 | 42.12 | 24.53 | 7732.54 | 0.58 | 0.87 | 1.14 | 0.49 | 0.5 | 10
5 | 90 | CONCLUIDO | 5.8502 | 17.09 | 13.96 | 41.88 | 0.58 | 20 | 184.19 | 52.44 | 6 | 18 | 35.75 | 22951.43 | 159.38 | 927.79 | 38.37 | 24.53 | 5881.72 | 0.64 | 0.88 | 1.13 | 0.38 | 0.5 | 10
6 | 90 | CONCLUIDO | 5.9002 | 16.95 | 13.92 | 49.14 | 0.67 | 17 | 185.7 | 52.44 | 7 | 15 | 36.26 | 23137.49 | 153.72 | 927.83 | 37.42 | 24.53 | 5420.25 | 0.66 | 0.88 | 1.12 | 0.34 | 0.5 | 10
7 | 90 | CONCLUIDO | 5.9462 | 16.82 | 13.86 | 55.45 | 0.76 | 15 | 187.22 | 52.44 | 8 | 13 | 36.78 | 23324.24 | 148.1 | 927.76 | 35.38 | 24.53 | 4408.7 | 0.69 | 0.88 | 1.12 | 0.28 | 0.5 | 10
8 | 90 | CONCLUIDO | 5.9841 | 16.71 | 13.83 | 63.82 | 0.85 | 13 | 188.74 | 52.44 | 9 | 8 | 37.3 | 23511.69 | 142.79 | 927.76 | 34.27 | 24.53 | 3863.25 | 0.72 | 0.88 | 1.12 | 0.24 | 0.5 | 10
9 | 90 | CONCLUIDO | 6.0022 | 16.66 | 13.81 | 69.07 | 0.93 | 12 | 190.26 | 52.44 | 10 | 3 | 37.82 | 23699.85 | 139.75 | 927.77 | 33.64 | 24.53 | 3557.64 | 0.73 | 0.88 | 1.12 | 0.23 | 0.5 | 10
10 | 90 | CONCLUIDO | 5.9986 | 16.67 | 13.82 | 69.12 | 1.02 | 12 | 191.79 | 52.44 | 11 | 0 | 38.35 | 23888.73 | 140.45 | 927.76 | 33.79 | 24.53 | 3629.28 | 0.73 | 0.88 | 1.13 | 0.24 | 0.5 | 10
0 | 10 | CONCLUIDO | 5.4653 | 18.3 | 15.61 | 9.96 | 0.64 | 94 | 26.11 | 12.1 | 1 | 0 | 3.01 | 3454.41 | 45.51 | 927.94 | 85.56 | 24.53 | 29107.79 | 0.29 | 0.78 | 1.38 | 2.02 | 0.5 | 10
0 | 45 | CONCLUIDO | 5.1343 | 19.48 | 15.52 | 9.7 | 0.18 | 96 | 98.71 | 39.72 | 1 | 94 | 12.99 | 12407.75 | 132.5 | 927.87 | 86.83 | 24.53 | 29730.28 | 0.28 | 0.79 | 1.25 | 1.93 | 0.5 | 10
1 | 45 | CONCLUIDO | 5.7769 | 17.31 | 14.44 | 20.15 | 0.35 | 43 | 99.95 | 39.72 | 2 | 41 | 13.24 | 12561.45 | 115.13 | 927.93 | 53.34 | 24.53 | 13252.28 | 0.46 | 0.85 | 1.16 | 0.85 | 0.5 | 10
2 | 45 | CONCLUIDO | 6.0185 | 16.62 | 14.09 | 32.52 | 0.52 | 26 | 101.2 | 39.72 | 3 | 21 | 13.49 | 12715.54 | 102.43 | 927.76 | 42.45 | 24.53 | 7888.31 | 0.58 | 0.87 | 1.14 | 0.51 | 0.5 | 10
3 | 45 | CONCLUIDO | 6.0694 | 16.48 | 14.04 | 38.28 | 0.69 | 22 | 102.45 | 39.72 | 4 | 0 | 13.74 | 12870.03 | 99.07 | 927.81 | 40.1 | 24.53 | 6733.81 | 0.61 | 0.87 | 1.16 | 0.45 | 0.5 | 10
0 | 60 | CONCLUIDO | 4.7459 | 21.07 | 15.95 | 8.18 | 0.14 | 117 | 124.63 | 45 | 1 | 115 | 18.64 | 15605.44 | 162.03 | 927.83 | 100.22 | 24.53 | 36321.9 | 0.24 | 0.77 | 1.29 | 2.36 | 0.5 | 10
1 | 60 | CONCLUIDO | 5.5323 | 18.08 | 14.61 | 16.86 | 0.28 | 52 | 125.95 | 45 | 2 | 50 | 18.95 | 15767.7 | 141.8 | 927.85 | 58.92 | 24.53 | 15996.08 | 0.42 | 0.84 | 1.18 | 1.03 | 0.5 | 10
2 | 60 | CONCLUIDO | 5.805 | 17.23 | 14.25 | 25.91 | 0.42 | 33 | 127.27 | 45 | 3 | 31 | 19.27 | 15930.42 | 132.12 | 927.8 | 47.25 | 24.53 | 10257.83 | 0.52 | 0.86 | 1.16 | 0.66 | 0.5 | 10
3 | 60 | CONCLUIDO | 5.9698 | 16.75 | 14.03 | 36.6 | 0.55 | 23 | 128.59 | 45 | 4 | 21 | 19.59 | 16093.6 | 122.39 | 927.79 | 40.52 | 24.53 | 6940.35 | 0.61 | 0.87 | 1.14 | 0.45 | 0.5 | 10
4 | 60 | CONCLUIDO | 6.0489 | 16.53 | 13.94 | 46.47 | 0.68 | 18 | 129.92 | 45 | 5 | 12 | 19.92 | 16257.24 | 115.48 | 927.84 | 37.58 | 24.53 | 5493.13 | 0.65 | 0.88 | 1.13 | 0.35 | 0.5 | 10
5 | 60 | CONCLUIDO | 6.0606 | 16.5 | 13.93 | 49.18 | 0.81 | 17 | 131.25 | 45 | 6 | 0 | 20.25 | 16421.36 | 112.76 | 927.9 | 36.98 | 24.53 | 5202.19 | 0.66 | 0.88 | 1.14 | 0.35 | 0.5 | 10
0 | 80 | CONCLUIDO | 4.26 | 23.47 | 16.51 | 6.88 | 0.11 | 144 | 159.12 | 50.28 | 1 | 142 | 27.84 | 19859.16 | 198.84 | 927.82 | 117.79 | 24.53 | 44967.92 | 0.21 | 0.74 | 1.33 | 2.92 | 0.5 | 10
1 | 80 | CONCLUIDO | 5.1914 | 19.26 | 14.88 | 13.95 | 0.22 | 64 | 160.54 | 50.28 | 2 | 62 | 28.26 | 20034.4 | 174.53 | 927.81 | 66.81 | 24.53 | 19877.97 | 0.37 | 0.82 | 1.21 | 1.29 | 0.5 | 10
2 | 80 | CONCLUIDO | 5.565 | 17.97 | 14.36 | 21.53 | 0.33 | 40 | 161.97 | 50.28 | 3 | 38 | 28.69 | 20210.21 | 163.33 | 927.82 | 50.78 | 24.53 | 11983.95 | 0.48 | 0.85 | 1.16 | 0.77 | 0.5 | 10
3 | 80 | CONCLUIDO | 5.7399 | 17.42 | 14.16 | 29.3 | 0.43 | 29 | 163.4 | 50.28 | 4 | 27 | 29.12 | 20386.62 | 156.22 | 927.79 | 44.86 | 24.53 | 9079.19 | 0.55 | 0.86 | 1.14 | 0.58 | 0.5 | 10
4 | 80 | CONCLUIDO | 5.8514 | 17.09 | 14.02 | 36.59 | 0.54 | 23 | 164.83 | 50.28 | 5 | 21 | 29.55 | 20563.61 | 149.51 | 927.77 | 40.57 | 24.53 | 6967.41 | 0.6 | 0.87 | 1.13 | 0.44 | 0.5 | 10
5 | 80 | CONCLUIDO | 5.9348 | 16.85 | 13.95 | 46.48 | 0.64 | 18 | 166.27 | 50.28 | 6 | 16 | 29.99 | 20741.2 | 142.59 | 927.76 | 37.92 | 24.53 | 5664.91 | 0.65 | 0.88 | 1.13 | 0.36 | 0.5 | 10
6 | 80 | CONCLUIDO | 5.9924 | 16.69 | 13.88 | 55.52 | 0.74 | 15 | 167.72 | 50.28 | 7 | 11 | 30.44 | 20919.39 | 135.32 | 927.76 | 36.04 | 24.53 | 4739.56 | 0.68 | 0.88 | 1.12 | 0.29 | 0.5 | 10
7 | 80 | CONCLUIDO | 6.0328 | 16.58 | 13.83 | 63.84 | 0.84 | 13 | 169.17 | 50.28 | 8 | 4 | 30.89 | 21098.19 | 129.06 | 927.76 | 34.35 | 24.53 | 3904.31 | 0.71 | 0.88 | 1.12 | 0.25 | 0.5 | 10
8 | 80 | CONCLUIDO | 6.0261 | 16.59 | 13.85 | 63.93 | 0.94 | 13 | 170.62 | 50.28 | 9 | 0 | 31.34 | 21277.6 | 130.81 | 927.76 | 34.7 | 24.53 | 4082.22 | 0.71 | 0.88 | 1.13 | 0.27 | 0.5 | 10
0 | 35 | CONCLUIDO | 5.4052 | 18.5 | 15.21 | 11.27 | 0.22 | 81 | 80.84 | 35.1 | 1 | 79 | 9.74 | 10204.21 | 110.96 | 928.02 | 77.32 | 24.53 | 25048.23 | 0.32 | 0.8 | 1.23 | 1.62 | 0.5 | 10
1 | 35 | CONCLUIDO | 5.9655 | 16.76 | 14.27 | 24.46 | 0.43 | 35 | 82.04 | 35.1 | 2 | 30 | 9.94 | 10352.53 | 92.18 | 927.77 | 47.85 | 24.53 | 10545.18 | 0.51 | 0.86 | 1.16 | 0.68 | 0.5 | 10
2 | 35 | CONCLUIDO | 6.0431 | 16.55 | 14.17 | 30.37 | 0.63 | 28 | 83.25 | 35.1 | 3 | 0 | 10.15 | 10501.19 | 88.37 | 927.94 | 44.02 | 24.53 | 8664.1 | 0.56 | 0.86 | 1.18 | 0.59 | 0.5 | 10
0 | 50 | CONCLUIDO | 4.9949 | 20.02 | 15.67 | 9.04 | 0.16 | 104 | 107.41 | 41.65 | 1 | 102 | 14.77 | 13481.73 | 142.79 | 927.88 | 91.8 | 24.53 | 32176.74 | 0.27 | 0.78 | 1.26 | 2.09 | 0.5 | 10
1 | 50 | CONCLUIDO | 5.6967 | 17.55 | 14.5 | 18.91 | 0.32 | 46 | 108.68 | 41.65 | 2 | 44 | 15.03 | 13638.32 | 124.45 | 927.76 | 55.07 | 24.53 | 14102.41 | 0.45 | 0.84 | 1.17 | 0.91 | 0.5 | 10
2 | 50 | CONCLUIDO | 5.961 | 16.78 | 14.12 | 30.25 | 0.48 | 28 | 109.96 | 41.65 | 3 | 26 | 15.31 | 13795.21 | 112.21 | 927.88 | 43.04 | 24.53 | 8174.19 | 0.57 | 0.87 | 1.15 | 0.53 | 0.5 | 10
3 | 50 | CONCLUIDO | 6.0591 | 16.5 | 14 | 40 | 0.63 | 21 | 111.23 | 41.65 | 4 | 10 | 15.58 | 13952.52 | 103.44 | 927.78 | 39.39 | 24.53 | 6386.79 | 0.62 | 0.87 | 1.14 | 0.42 | 0.5 | 10
4 | 50 | CONCLUIDO | 6.0656 | 16.49 | 14.01 | 42.02 | 0.78 | 20 | 112.51 | 41.65 | 5 | 0 | 15.86 | 14110.24 | 104.89 | 927.76 | 39.24 | 24.53 | 6314.65 | 0.63 | 0.87 | 1.15 | 0.42 | 0.5 | 10
0 | 25 | CONCLUIDO | 5.73 | 17.45 | 14.79 | 14.32 | 0.28 | 62 | 61.76 | 28.92 | 1 | 59 | 6.84 | 7851.41 | 84.36 | 927.82 | 64.32 | 24.53 | 18647.87 | 0.38 | 0.83 | 1.2 | 1.21 | 0.5 | 10
1 | 25 | CONCLUIDO | 5.9654 | 16.76 | 14.43 | 22.19 | 0.55 | 39 | 62.92 | 28.92 | 2 | 0 | 7 | 7994.37 | 75.8 | 927.76 | 51.32 | 24.53 | 12260.52 | 0.48 | 0.85 | 1.21 | 0.84 | 0.5 | 10
0 | 85 | CONCLUIDO | 4.1534 | 24.08 | 16.62 | 6.65 | 0.11 | 150 | 167.88 | 51.39 | 1 | 148 | 30.49 | 20939.59 | 207.61 | 927.85 | 121.93 | 24.53 | 47009.07 | 0.2 | 0.74 | 1.32 | 3.03 | 0.5 | 10
1 | 85 | CONCLUIDO | 5.127 | 19.5 | 14.9 | 13.54 | 0.21 | 66 | 169.33 | 51.39 | 2 | 64 | 30.94 | 21118.46 | 181.52 | 927.78 | 67.36 | 24.53 | 20145.49 | 0.36 | 0.82 | 1.21 | 1.31 | 0.5 | 10
2 | 85 | CONCLUIDO | 5.4907 | 18.21 | 14.42 | 20.6 | 0.31 | 42 | 170.79 | 51.39 | 3 | 40 | 31.4 | 21297.94 | 171.36 | 927.76 | 52.75 | 24.53 | 12962.06 | 0.47 | 0.85 | 1.16 | 0.83 | 0.5 | 10
3 | 85 | CONCLUIDO | 5.6781 | 17.61 | 14.19 | 27.46 | 0.41 | 31 | 172.25 | 51.39 | 4 | 29 | 31.86 | 21478.05 | 163.95 | 927.82 | 45.33 | 24.53 | 9303.61 | 0.54 | 0.86 | 1.15 | 0.6 | 0.5 | 10
4 | 85 | CONCLUIDO | 5.8052 | 17.23 | 14.04 | 35.1 | 0.51 | 24 | 173.71 | 51.39 | 5 | 22 | 32.32 | 21658.78 | 157.06 | 927.78 | 40.85 | 24.53 | 7100.58 | 0.6 | 0.87 | 1.14 | 0.45 | 0.5 | 10
5 | 85 | CONCLUIDO | 5.898 | 16.95 | 13.94 | 44.02 | 0.61 | 19 | 175.18 | 51.39 | 6 | 17 | 32.79 | 21840.16 | 150.29 | 927.81 | 37.88 | 24.53 | 5638.05 | 0.65 | 0.88 | 1.12 | 0.35 | 0.5 | 10
6 | 85 | CONCLUIDO | 5.9527 | 16.8 | 13.88 | 52.07 | 0.7 | 16 | 176.66 | 51.39 | 7 | 14 | 33.27 | 22022.17 | 144.51 | 927.76 | 36.05 | 24.53 | 4738.98 | 0.68 | 0.88 | 1.12 | 0.3 | 0.5 | 10
7 | 85 | CONCLUIDO | 5.9924 | 16.69 | 13.84 | 59.32 | 0.8 | 14 | 178.14 | 51.39 | 8 | 10 | 33.75 | 22204.83 | 138.49 | 927.81 | 34.62 | 24.53 | 4034.01 | 0.71 | 0.88 | 1.12 | 0.25 | 0.5 | 10
8 | 85 | CONCLUIDO | 6.0063 | 16.65 | 13.84 | 63.86 | 0.89 | 13 | 179.63 | 51.39 | 9 | 3 | 34.24 | 22388.15 | 135.43 | 927.79 | 34.21 | 24.53 | 3837.57 | 0.72 | 0.88 | 1.13 | 0.25 | 0.5 | 10
9 | 85 | CONCLUIDO | 6.0258 | 16.6 | 13.82 | 69.08 | 0.98 | 12 | 181.12 | 51.39 | 10 | 0 | 34.73 | 22572.13 | 135.09 | 927.76 | 33.59 | 24.53 | 3531.39 | 0.73 | 0.88 | 1.13 | 0.23 | 0.5 | 10
0 | 20 | CONCLUIDO | 5.8528 | 17.09 | 14.68 | 16.31 | 0.34 | 54 | 51.33 | 24.83 | 1 | 28 | 5.51 | 6564.78 | 69.82 | 927.88 | 59.62 | 24.53 | 16334.21 | 0.41 | 0.83 | 1.22 | 1.09 | 0.5 | 10
1 | 20 | CONCLUIDO | 5.9045 | 16.94 | 14.6 | 18.25 | 0.66 | 48 | 52.47 | 24.83 | 2 | 0 | 5.64 | 6705.1 | 69.08 | 928 | 56.48 | 24.53 | 14796.69 | 0.43 | 0.84 | 1.23 | 1.01 | 0.5 | 10
0 | 65 | CONCLUIDO | 4.618 | 21.65 | 16.1 | 7.79 | 0.13 | 124 | 133.21 | 46.47 | 1 | 122 | 20.75 | 16663.42 | 171.46 | 927.95 | 104.74 | 24.53 | 38544.52 | 0.23 | 0.76 | 1.31 | 2.51 | 0.5 | 10
1 | 65 | CONCLUIDO | 5.4556 | 18.33 | 14.65 | 15.98 | 0.26 | 55 | 134.55 | 46.47 | 2 | 53 | 21.09 | 16828.84 | 150.06 | 927.79 | 60.32 | 24.53 | 16679.33 | 0.41 | 0.83 | 1.17 | 1.07 | 0.5 | 10
2 | 65 | CONCLUIDO | 5.7426 | 17.41 | 14.28 | 24.48 | 0.39 | 35 | 135.9 | 46.47 | 3 | 33 | 21.43 | 16994.64 | 139.49 | 927.77 | 48.4 | 24.53 | 10820.34 | 0.51 | 0.86 | 1.16 | 0.69 | 0.5 | 10
3 | 65 | CONCLUIDO | 5.9049 | 16.93 | 14.07 | 33.78 | 0.52 | 25 | 137.25 | 46.47 | 4 | 23 | 21.78 | 17160.92 | 131.64 | 927.84 | 41.92 | 24.53 | 7631.9 | 0.59 | 0.87 | 1.14 | 0.49 | 0.5 | 10
4 | 65 | CONCLUIDO | 6.0106 | 16.64 | 13.94 | 44.02 | 0.64 | 19 | 138.6 | 46.47 | 5 | 15 | 22.13 | 17327.69 | 121.04 | 927.83 | 37.75 | 24.53 | 5577.18 | 0.65 | 0.88 | 1.13 | 0.35 | 0.5 | 10
5 | 65 | CONCLUIDO | 6.0563 | 16.51 | 13.9 | 52.11 | 0.76 | 16 | 139.95 | 46.47 | 6 | 5 | 22.49 | 17494.97 | 117.48 | 927.79 | 36.15 | 24.53 | 4789.86 | 0.68 | 0.88 | 1.13 | 0.31 | 0.5 | 10
6 | 65 | CONCLUIDO | 6.0502 | 16.53 | 13.91 | 52.17 | 0.88 | 16 | 141.31 | 46.47 | 7 | 0 | 22.85 | 17662.75 | 118.05 | 927.76 | 36.58 | 24.53 | 5006.49 | 0.67 | 0.88 | 1.14 | 0.33 | 0.5 | 10
0 | 75 | CONCLUIDO | 4.3813 | 22.82 | 16.36 | 7.17 | 0.12 | 137 | 150.44 | 49.1 | 1 | 135 | 25.34 | 18787.76 | 189.64 | 928.02 | 112.86 | 24.53 | 42538.31 | 0.22 | 0.75 | 1.33 | 2.77 | 0.5 | 10
1 | 75 | CONCLUIDO | 5.2804 | 18.94 | 14.8 | 14.56 | 0.23 | 61 | 151.83 | 49.1 | 2 | 59 | 25.73 | 18959.54 | 166.44 | 927.79 | 64.32 | 24.53 | 18648.31 | 0.38 | 0.83 | 1.2 | 1.21 | 0.5 | 10
2 | 75 | CONCLUIDO | 5.6104 | 17.82 | 14.36 | 22.09 | 0.35 | 39 | 153.23 | 49.1 | 3 | 37 | 26.13 | 19131.85 | 156.45 | 927.76 | 50.82 | 24.53 | 12008.24 | 0.48 | 0.85 | 1.16 | 0.77 | 0.5 | 10
3 | 75 | CONCLUIDO | 5.7974 | 17.25 | 14.12 | 30.25 | 0.46 | 28 | 154.63 | 49.1 | 4 | 26 | 26.53 | 19304.72 | 147.86 | 927.79 | 43.24 | 24.53 | 8275.02 | 0.57 | 0.87 | 1.14 | 0.53 | 0.5 | 10
4 | 75 | CONCLUIDO | 5.8948 | 16.96 | 14.02 | 38.22 | 0.57 | 22 | 156.03 | 49.1 | 5 | 20 | 26.94 | 19478.15 | 140.99 | 927.76 | 40.18 | 24.53 | 6776.73 | 0.61 | 0.87 | 1.13 | 0.43 | 0.5 | 10
5 | 75 | CONCLUIDO | 5.9829 | 16.71 | 13.92 | 49.12 | 0.67 | 17 | 157.44 | 49.1 | 6 | 14 | 27.35 | 19652.13 | 133.09 | 927.76 | 37.04 | 24.53 | 5230.28 | 0.66 | 0.88 | 1.13 | 0.33 | 0.5 | 10
6 | 75 | CONCLUIDO | 6.0135 | 16.63 | 13.89 | 55.58 | 0.78 | 15 | 158.86 | 49.1 | 7 | 10 | 27.77 | 19826.68 | 128.45 | 927.78 | 36.11 | 24.53 | 4775.81 | 0.68 | 0.88 | 1.13 | 0.31 | 0.5 | 10
7 | 75 | CONCLUIDO | 6.036 | 16.57 | 13.86 | 59.41 | 0.88 | 14 | 160.28 | 49.1 | 8 | 1 | 28.19 | 20001.93 | 126.08 | 927.76 | 34.93 | 24.53 | 4190.77 | 0.7 | 0.88 | 1.13 | 0.28 | 0.5 | 10
8 | 75 | CONCLUIDO | 6.0352 | 16.57 | 13.87 | 59.42 | 0.99 | 14 | 161.71 | 49.1 | 9 | 0 | 28.61 | 20177.64 | 127.19 | 927.76 | 34.96 | 24.53 | 4206.62 | 0.7 | 0.88 | 1.14 | 0.28 | 0.5 | 10
0 | 95 | CONCLUIDO | 3.9311 | 25.44 | 16.9 | 6.22 | 0.1 | 163 | 185.69 | 53.44 | 1 | 161 | 36.26 | 23136.14 | 225.92 | 927.82 | 130.19 | 24.53 | 51073.2 | 0.19 | 0.72 | 1.36 | 3.32 | 0.5 | 10
1 | 95 | CONCLUIDO | 4.9584 | 20.17 | 15.02 | 12.52 | 0.19 | 72 | 187.21 | 53.44 | 2 | 70 | 36.77 | 23322.88 | 196.7 | 927.92 | 71.33 | 24.53 | 22100.76 | 0.34 | 0.81 | 1.21 | 1.43 | 0.5 | 10
2 | 95 | CONCLUIDO | 5.3514 | 18.69 | 14.51 | 18.92 | 0.28 | 46 | 188.73 | 53.44 | 3 | 44 | 37.29 | 23510.33 | 186.02 | 927.79 | 55.13 | 24.53 | 14128.11 | 0.45 | 0.84 | 1.18 | 0.92 | 0.5 | 10
3 | 95 | CONCLUIDO | 5.5775 | 17.93 | 14.23 | 25.88 | 0.37 | 33 | 190.25 | 53.44 | 4 | 31 | 37.82 | 23698.48 | 178.42 | 927.78 | 46.87 | 24.53 | 10065.43 | 0.52 | 0.86 | 1.15 | 0.65 | 0.5 | 10
4 | 95 | CONCLUIDO | 5.7033 | 17.53 | 14.1 | 32.53 | 0.46 | 26 | 191.78 | 53.44 | 5 | 24 | 38.35 | 23887.36 | 172.57 | 927.78 | 42.74 | 24.53 | 8033.32 | 0.57 | 0.87 | 1.14 | 0.51 | 0.5 | 10
5 | 95 | CONCLUIDO | 5.8052 | 17.23 | 13.98 | 39.93 | 0.55 | 21 | 193.32 | 53.44 | 6 | 19 | 38.89 | 24076.95 | 166.63 | 927.77 | 39.28 | 24.53 | 6329.51 | 0.62 | 0.87 | 1.12 | 0.39 | 0.5 | 10
6 | 95 | CONCLUIDO | 5.8628 | 17.06 | 13.92 | 46.39 | 0.64 | 18 | 194.86 | 53.44 | 7 | 16 | 39.43 | 24267.28 | 161.51 | 927.77 | 37.35 | 24.53 | 5379.94 | 0.66 | 0.88 | 1.12 | 0.33 | 0.5 | 10
7 | 95 | CONCLUIDO | 5.9166 | 16.9 | 13.87 | 55.5 | 0.72 | 15 | 196.41 | 53.44 | 8 | 13 | 39.98 | 24458.36 | 155.55 | 927.76 | 35.9 | 24.53 | 4669.91 | 0.68 | 0.88 | 1.12 | 0.29 | 0.5 | 10
8 | 95 | CONCLUIDO | 5.9581 | 16.78 | 13.83 | 63.84 | 0.81 | 13 | 197.97 | 53.44 | 9 | 11 | 40.53 | 24650.18 | 149.93 | 927.76 | 34.39 | 24.53 | 3927.3 | 0.71 | 0.88 | 1.12 | 0.25 | 0.5 | 10
9 | 95 | CONCLUIDO | 5.9826 | 16.72 | 13.8 | 69 | 0.89 | 12 | 199.53 | 53.44 | 10 | 7 | 41.1 | 24842.77 | 146.21 | 927.77 | 33.36 | 24.53 | 3413.9 | 0.74 | 0.89 | 1.12 | 0.21 | 0.5 | 10
10 | 95 | CONCLUIDO | 5.9942 | 16.68 | 13.8 | 75.3 | 0.97 | 11 | 201.1 | 53.44 | 11 | 1 | 41.66 | 25036.12 | 143.12 | 927.86 | 33.31 | 24.53 | 3393.21 | 0.74 | 0.89 | 1.12 | 0.22 | 0.5 | 10
11 | 95 | CONCLUIDO | 5.9952 | 16.68 | 13.8 | 75.28 | 1.05 | 11 | 202.67 | 53.44 | 12 | 0 | 42.24 | 25230.25 | 144.2 | 927.8 | 33.24 | 24.53 | 3362.69 | 0.74 | 0.89 | 1.12 | 0.22 | 0.5 | 10
0 | 55 | CONCLUIDO | 4.8616 | 20.57 | 15.83 | 8.56 | 0.15 | 111 | 116.05 | 43.4 | 1 | 109 | 16.65 | 14546.17 | 152.74 | 927.84 | 96.41 | 24.53 | 34444.83 | 0.25 | 0.77 | 1.29 | 2.25 | 0.5 | 10
1 | 55 | CONCLUIDO | 5.6165 | 17.8 | 14.55 | 17.82 | 0.3 | 49 | 117.34 | 43.4 | 2 | 47 | 16.94 | 14705.49 | 133.68 | 927.78 | 56.74 | 24.53 | 14922.71 | 0.43 | 0.84 | 1.18 | 0.96 | 0.5 | 10
2 | 55 | CONCLUIDO | 5.8807 | 17 | 14.18 | 27.45 | 0.45 | 31 | 118.63 | 43.4 | 3 | 29 | 17.23 | 14865.24 | 122.7 | 927.76 | 45.3 | 24.53 | 9288.02 | 0.54 | 0.86 | 1.15 | 0.59 | 0.5 | 10
3 | 55 | CONCLUIDO | 6.0229 | 16.6 | 13.99 | 38.16 | 0.59 | 22 | 119.93 | 43.4 | 4 | 17 | 17.53 | 15025.44 | 112.49 | 927.76 | 39.52 | 24.53 | 6446.86 | 0.62 | 0.87 | 1.13 | 0.41 | 0.5 | 10
4 | 55 | CONCLUIDO | 6.0755 | 16.46 | 13.95 | 46.48 | 0.73 | 18 | 121.23 | 43.4 | 5 | 1 | 17.83 | 15186.08 | 107.54 | 927.76 | 37.23 | 24.53 | 5321.48 | 0.66 | 0.88 | 1.15 | 0.36 | 0.5 | 10
5 | 55 | CONCLUIDO | 6.077 | 16.46 | 13.94 | 46.47 | 0.86 | 18 | 122.54 | 43.4 | 6 | 0 | 18.14 | 15347.16 | 108.72 | 927.76 | 37.27 | 24.53 | 5340.34 | 0.66 | 0.88 | 1.14 | 0.36 | 0.5 | 10

## gráficos
Selecione o eixo X:
Selecione o eixo Y:
Selecione o eixo Z:
Eixo X | Eixo Y | Eixo Z
0 | 0 | 0
0 | 0 | 0
0 | 0 | 0
0 | 0 | 0
0 | 0 | 0
0 | 0 | 0
0 | 0 | 0
0 | 0 | 0
0 | 0 | 0
0 | 0 | 0
0 | 0 | 0
0 | 0 | 0
0 | 0 | 0
0 | 0 | 0
0 | 0 | 0
0 | 0 | 0
0 | 0 | 0
0 | 0 | 0
0 | 0 | 0
0 | 0 | 0
0 | 0 | 0
0 | 0 | 0
0 | 0 | 0
0 | 0 | 0
0 | 0 | 0
0 | 0 | 0
0 | 0 | 0
0 | 0 | 0
0 | 0 | 0
0 | 0 | 0
0 | 0 | 0
0 | 0 | 0
0 | 0 | 0
0 | 0 | 0
0 | 0 | 0
0 | 0 | 0
0 | 0 | 0
0 | 0 | 0
0 | 0 | 0
0 | 0 | 0
0 | 0 | 0
0 | 0 | 0
0 | 0 | 0
0 | 0 | 0
0 | 0 | 0
0 | 0 | 0
0 | 0 | 0
0 | 0 | 0
0 | 0 | 0
0 | 0 | 0
0 | 0 | 0
0 | 0 | 0
0 | 0 | 0
0 | 0 | 0
0 | 0 | 0
0 | 0 | 0
0 | 0 | 0
0 | 0 | 0
0 | 0 | 0
0 | 0 | 0
0 | 0 | 0
0 | 0 | 0
0 | 0 | 0
0 | 0 | 0
0 | 0 | 0
0 | 0 | 0
0 | 0 | 0
0 | 0 | 0
0 | 0 | 0
0 | 0 | 0
0 | 0 | 0
0 | 0 | 0
0 | 0 | 0
0 | 0 | 0
0 | 0 | 0
0 | 0 | 0
0 | 0 | 0
0 | 0 | 0
0 | 0 | 0
0 | 0 | 0
0 | 0 | 0
0 | 0 | 0
0 | 0 | 0
0 | 0 | 0
0 | 0 | 0
0 | 0 | 0
0 | 0 | 0
0 | 0 | 0
0 | 0 | 0
0 | 0 | 0
0 | 0 | 0
0 | 0 | 0
0 | 0 | 0
0 | 0 | 0
0 | 0 | 0
0 | 0 | 0
0 | 0 | 0
0 | 0 | 0
0 | 0 | 0
0 | 0 | 0
0 | 0 | 0
0 | 0 | 0
0 | 0 | 0
0 | 0 | 0
0 | 0 | 0
0 | 0 | 0
0 | 0 | 0
0 | 0 | 0
0 | 0 | 0
0 | 0 | 0
0 | 0 | 0
0 | 0 | 0
0 | 0 | 0
0 | 0 | 0
0 | 0 | 0
0 | 0 | 0
0 | 0 | 0

## hidden (hidden)
Unnamed: 0
Volume de calda [L]
STATUS
Capacidade operacional [ha/h]
Tempo de missao [h]
Tempo util [h]
Tempo por voo [min]
Autonomia Projetada [h]
N° Voos
MTOW [kg]
Massa Estrutura [kg]
Combustível [kg]
Abastecimentos
Massa gerador
Potência gerador [W]
Combustível consumido [L]
Calda cons [L]
Distância percorrida [km]
Distância Pulverizando [km]
RTL ACUMULADO[m]
EOC [km/km]
EOC [h/h]
Tempo de manobra [h]
Tempo rtl_rtw [h]
V pulv [m/s]
V desloc [m/s]