## RESULTADOS_18
Unnamed: 0 | Volume de calda [L] | STATUS | Capacidade operacional [ha/h] | Tempo de missao [h] | Tempo util [h] | Tempo por voo [min] | Autonomia Projetada [h] | N° Voos | MTOW [kg] | Massa Estrutura [kg] | Combustível [kg] | Abastecimentos | Massa gerador | Potência gerador [W] | Combustível consumido [L] | Calda cons [L] | Distância percorrida [km] | Distância Pulverizando [km] | RTL ACUMULADO[m] | EOC [km/km] | EOC [h/h] | Tempo de manobra [h] | Tempo rtl_rtw [h] | V pulv [m/s] | V desloc [m/s]
0 | 100 | CONCLUIDO | 1.0124 | 98.77 | 69.15 | 5.95 | 0.09 | 697 | 194.77 | 54.38 | 1 | 695 | 39.4 | 24256.19 | 963.28 | 2110.79 | 770.14 | 82.44 | 338279.31 | 0.11 | 0.64 | 7.89 | 20.92 | 0.5 | 10
1 | 100 | CONCLUIDO | 1.4312 | 69.87 | 56.42 | 12.05 | 0.18 | 281 | 196.32 | 54.38 | 2 | 279 | 39.95 | 24447.22 | 778 | 2110.28 | 354.04 | 82.44 | 132310.97 | 0.23 | 0.78 | 7.2 | 8.21 | 0.5 | 10
2 | 100 | CONCLUIDO | 1.5979 | 62.58 | 53.26 | 18.26 | 0.27 | 175 | 197.88 | 54.38 | 3 | 173 | 40.5 | 24639 | 726.71 | 2110.23 | 251.81 | 82.44 | 81728.54 | 0.33 | 0.83 | 7 | 5.04 | 0.5 | 10
3 | 100 | CONCLUIDO | 1.686 | 59.31 | 51.85 | 24.5 | 0.36 | 127 | 199.44 | 54.38 | 4 | 125 | 41.06 | 24831.54 | 700.27 | 2110.14 | 205.82 | 82.44 | 58970.11 | 0.4 | 0.85 | 6.92 | 3.64 | 0.5 | 10
4 | 100 | CONCLUIDO | 1.7418 | 57.41 | 51.04 | 30.94 | 0.44 | 99 | 201.01 | 54.38 | 5 | 97 | 41.63 | 25024.84 | 681.17 | 2110.11 | 179.94 | 82.44 | 46170.75 | 0.46 | 0.87 | 6.87 | 2.83 | 0.5 | 10
5 | 100 | CONCLUIDO | 1.7801 | 56.18 | 50.51 | 37.42 | 0.53 | 81 | 202.58 | 54.38 | 6 | 79 | 42.2 | 25218.93 | 666.91 | 2110.06 | 162.28 | 82.44 | 37432.27 | 0.51 | 0.87 | 6.84 | 2.3 | 0.5 | 10
6 | 100 | CONCLUIDO | 1.8078 | 55.32 | 50.15 | 44.25 | 0.61 | 68 | 204.16 | 54.38 | 7 | 66 | 42.78 | 25413.94 | 653.91 | 2110.12 | 150.52 | 82.44 | 31614.51 | 0.55 | 0.88 | 6.83 | 1.94 | 0.5 | 10
7 | 100 | CONCLUIDO | 1.8283 | 54.69 | 49.88 | 50.73 | 0.69 | 59 | 205.75 | 54.38 | 8 | 57 | 43.37 | 25609.61 | 643.85 | 2110.13 | 141.62 | 82.44 | 27210.93 | 0.58 | 0.89 | 6.81 | 1.67 | 0.5 | 10
8 | 100 | CONCLUIDO | 1.844 | 54.23 | 49.69 | 57.33 | 0.77 | 52 | 207.34 | 54.38 | 9 | 50 | 43.96 | 25806.1 | 632.67 | 2110.06 | 135.24 | 82.44 | 24054.34 | 0.61 | 0.89 | 6.8 | 1.48 | 0.5 | 10
9 | 100 | CONCLUIDO | 1.8587 | 53.8 | 49.5 | 64.56 | 0.85 | 46 | 208.94 | 54.38 | 10 | 44 | 44.56 | 26003.41 | 621.81 | 2110.06 | 128.92 | 82.44 | 20926.55 | 0.64 | 0.89 | 6.79 | 1.28 | 0.5 | 10
10 | 100 | CONCLUIDO | 1.8708 | 53.45 | 49.34 | 72.21 | 0.93 | 41 | 210.55 | 54.38 | 11 | 39 | 45.17 | 26201.54 | 611.66 | 2110.05 | 123.97 | 82.44 | 18477 | 0.67 | 0.9 | 6.78 | 1.13 | 0.5 | 10
11 | 100 | CONCLUIDO | 1.8793 | 53.21 | 49.26 | 79.88 | 1 | 37 | 212.16 | 54.38 | 12 | 35 | 45.78 | 26400.51 | 600.94 | 2110.09 | 121.26 | 82.44 | 17140.68 | 0.68 | 0.9 | 6.78 | 1.04 | 0.5 | 10
12 | 100 | CONCLUIDO | 1.8866 | 53 | 49.17 | 86.76 | 1.08 | 34 | 213.78 | 54.38 | 13 | 32 | 46.4 | 26600.32 | 593.39 | 2110.05 | 117.87 | 82.44 | 15461.66 | 0.7 | 0.9 | 6.78 | 0.95 | 0.5 | 10
13 | 100 | CONCLUIDO | 1.8939 | 52.8 | 49.08 | 94.99 | 1.15 | 31 | 215.41 | 54.38 | 14 | 29 | 47.03 | 26801 | 581.07 | 2110.08 | 115.19 | 82.44 | 14137.11 | 0.72 | 0.9 | 6.77 | 0.86 | 0.5 | 10
14 | 100 | CONCLUIDO | 1.8988 | 52.66 | 49.02 | 101.42 | 1.23 | 29 | 217.04 | 54.38 | 15 | 27 | 47.66 | 27002.55 | 571.71 | 2110.04 | 113.63 | 82.44 | 13367.82 | 0.73 | 0.9 | 6.76 | 0.81 | 0.5 | 10
15 | 100 | CONCLUIDO | 1.9065 | 52.45 | 48.92 | 112.9 | 1.3 | 26 | 218.68 | 54.38 | 16 | 24 | 48.31 | 27204.98 | 557.95 | 2110.07 | 110.41 | 82.44 | 11772.26 | 0.75 | 0.9 | 6.76 | 0.71 | 0.5 | 10
16 | 100 | CONCLUIDO | 1.9091 | 52.38 | 48.89 | 117.34 | 1.37 | 25 | 220.33 | 54.38 | 17 | 22 | 48.95 | 27408.3 | 550.35 | 2110.04 | 109.37 | 82.44 | 11254.64 | 0.75 | 0.9 | 6.75 | 0.68 | 0.5 | 10
17 | 100 | CONCLUIDO | 1.9134 | 52.26 | 48.85 | 127.44 | 1.44 | 23 | 221.99 | 54.38 | 18 | 11 | 49.61 | 27612.53 | 542.71 | 2110.12 | 107.67 | 82.44 | 10414.81 | 0.77 | 0.9 | 6.76 | 0.64 | 0.5 | 10
18 | 100 | CONCLUIDO | 1.9131 | 52.27 | 48.86 | 127.46 | 1.51 | 23 | 223.65 | 54.38 | 19 | 5 | 50.27 | 27817.81 | 544.09 | 2110.06 | 107.59 | 82.44 | 10377.71 | 0.77 | 0.9 | 6.77 | 0.65 | 0.5 | 10
19 | 100 | CONCLUIDO | 1.9121 | 52.3 | 48.89 | 127.53 | 1.58 | 23 | 225.32 | 54.38 | 20 | 0 | 50.95 | 28023.89 | 545.21 | 2110.05 | 108.19 | 82.44 | 10676.37 | 0.76 | 0.9 | 6.78 | 0.67 | 0.5 | 10

## RESULTADOS_6
Unnamed: 0 | Volume de calda [L] | STATUS | Capacidade operacional [ha/h] | Tempo de missao [h] | Tempo util [h] | Tempo por voo [min] | Autonomia Projetada [h] | N° Voos | MTOW [kg] | Massa Estrutura [kg] | Combustível [kg] | Abastecimentos | Massa gerador | Potência gerador [W] | Combustível consumido [L] | Calda cons [L] | Distância percorrida [km] | Distância Pulverizando [km] | RTL ACUMULADO[m] | EOC [km/km] | EOC [h/h] | Tempo de manobra [h] | Tempo rtl_rtw [h] | V pulv [m/s] | V desloc [m/s]
0 | 40 | CONCLUIDO | 1.4969 | 66.8 | 58.33 | 10.11 | 0.2 | 346 | 89.87 | 37.55 | 1 | 344 | 11.32 | 11317.98 | 478.62 | 2110.27 | 417.25 | 82.44 | 163593 | 0.2 | 0.76 | 7.28 | 10.11 | 0.5 | 10
1 | 40 | CONCLUIDO | 1.7472 | 57.24 | 52.48 | 21.13 | 0.39 | 149 | 91.1 | 37.55 | 2 | 147 | 11.54 | 11468.97 | 410.76 | 2110.16 | 226.18 | 82.44 | 69039.23 | 0.36 | 0.84 | 6.96 | 4.26 | 0.5 | 10
2 | 40 | CONCLUIDO | 1.8359 | 54.47 | 50.81 | 33.5 | 0.57 | 91 | 92.32 | 37.55 | 3 | 89 | 11.77 | 11620.34 | 376.56 | 2110.18 | 171.45 | 82.44 | 41968.44 | 0.48 | 0.87 | 6.87 | 2.6 | 0.5 | 10
3 | 40 | CONCLUIDO | 1.8797 | 53.2 | 50.05 | 46.92 | 0.75 | 64 | 93.55 | 37.55 | 4 | 58 | 12 | 11772.07 | 347.61 | 2110.17 | 146.62 | 82.44 | 29686.51 | 0.56 | 0.88 | 6.83 | 1.84 | 0.5 | 10
4 | 40 | CONCLUIDO | 1.8956 | 52.75 | 49.79 | 55.33 | 0.93 | 54 | 94.79 | 37.55 | 5 | 3 | 12.23 | 11924.18 | 334.82 | 2110.06 | 136.64 | 82.44 | 24748.68 | 0.6 | 0.89 | 6.87 | 1.58 | 0.5 | 10
5 | 40 | CONCLUIDO | 1.8954 | 52.76 | 49.8 | 55.33 | 1.1 | 54 | 96.02 | 37.55 | 6 | 0 | 12.47 | 12076.67 | 339.16 | 2110.22 | 136.32 | 82.44 | 24587.31 | 0.6 | 0.89 | 6.88 | 1.58 | 0.5 | 10

## RESULTADOS_4
Unnamed: 0 | Volume de calda [L] | STATUS | Capacidade operacional [ha/h] | Tempo de missao [h] | Tempo util [h] | Tempo por voo [min] | Autonomia Projetada [h] | N° Voos | MTOW [kg] | Massa Estrutura [kg] | Combustível [kg] | Abastecimentos | Massa gerador | Potência gerador [W] | Combustível consumido [L] | Calda cons [L] | Distância percorrida [km] | Distância Pulverizando [km] | RTL ACUMULADO[m] | EOC [km/km] | EOC [h/h] | Tempo de manobra [h] | Tempo rtl_rtw [h] | V pulv [m/s] | V desloc [m/s]
0 | 30 | CONCLUIDO | 1.5972 | 62.61 | 56.4 | 12.04 | 0.24 | 281 | 71.52 | 32.27 | 1 | 279 | 8.25 | 9054.6 | 388.59 | 2110.32 | 354.27 | 82.44 | 132425.39 | 0.23 | 0.78 | 7.17 | 8.18 | 0.5 | 10
1 | 30 | CONCLUIDO | 1.8079 | 55.31 | 51.62 | 26.03 | 0.48 | 119 | 72.7 | 32.27 | 2 | 117 | 8.43 | 9200.25 | 328.92 | 2110.23 | 197.95 | 82.44 | 55075.42 | 0.42 | 0.86 | 6.91 | 3.4 | 0.5 | 10
2 | 30 | CONCLUIDO | 1.8718 | 53.43 | 50.41 | 40.33 | 0.71 | 75 | 73.88 | 32.27 | 3 | 36 | 8.61 | 9346.23 | 295.18 | 2110.12 | 157.14 | 82.44 | 34892.75 | 0.52 | 0.88 | 6.9 | 2.2 | 0.5 | 10
3 | 30 | CONCLUIDO | 1.8759 | 53.31 | 50.34 | 41.95 | 0.93 | 72 | 75.07 | 32.27 | 4 | 0 | 8.8 | 9492.55 | 295.89 | 2110.16 | 153.69 | 82.44 | 33183.05 | 0.54 | 0.88 | 6.93 | 2.13 | 0.5 | 10

## RESULTADOS_1
Unnamed: 0 | Volume de calda [L] | STATUS | Capacidade operacional [ha/h] | Tempo de missao [h] | Tempo util [h] | Tempo por voo [min] | Autonomia Projetada [h] | N° Voos | MTOW [kg] | Massa Estrutura [kg] | Combustível [kg] | Abastecimentos | Massa gerador | Potência gerador [W] | Combustível consumido [L] | Calda cons [L] | Distância percorrida [km] | Distância Pulverizando [km] | RTL ACUMULADO[m] | EOC [km/km] | EOC [h/h] | Tempo de manobra [h] | Tempo rtl_rtw [h] | V pulv [m/s] | V desloc [m/s]
0 | 15 | CONCLUIDO | 1.7772 | 56.27 | 52.83 | 20.19 | 0.43 | 157 | 39.78 | 19.54 | 1 | 95 | 4.24 | 5140 | 211.4 | 2110.26 | 234.38 | 82.44 | 73102.9 | 0.35 | 0.84 | 7.07 | 4.61 | 0.5 | 10
1 | 15 | CONCLUIDO | 1.7949 | 55.71 | 52.44 | 22.16 | 0.84 | 142 | 40.89 | 19.54 | 2 | 0 | 4.35 | 5277.26 | 210.03 | 2110.33 | 218.74 | 82.44 | 65357.88 | 0.38 | 0.84 | 7.13 | 4.22 | 0.5 | 10

## RESULTADOS_12
Unnamed: 0 | Volume de calda [L] | STATUS | Capacidade operacional [ha/h] | Tempo de missao [h] | Tempo util [h] | Tempo por voo [min] | Autonomia Projetada [h] | N° Voos | MTOW [kg] | Massa Estrutura [kg] | Combustível [kg] | Abastecimentos | Massa gerador | Potência gerador [W] | Combustível consumido [L] | Calda cons [L] | Distância percorrida [km] | Distância Pulverizando [km] | RTL ACUMULADO[m] | EOC [km/km] | EOC [h/h] | Tempo de manobra [h] | Tempo rtl_rtw [h] | V pulv [m/s] | V desloc [m/s]
0 | 70 | CONCLUIDO | 1.238 | 80.77 | 63.55 | 7.35 | 0.12 | 519 | 141.81 | 47.83 | 1 | 517 | 22.98 | 17723.39 | 718.02 | 2110.68 | 588.69 | 82.44 | 248445.56 | 0.14 | 0.7 | 7.54 | 15.33 | 0.5 | 10
1 | 70 | CONCLUIDO | 1.5862 | 63.04 | 54.52 | 15 | 0.25 | 218 | 143.17 | 47.83 | 2 | 216 | 23.34 | 17891.86 | 604.57 | 2110.24 | 292.61 | 82.44 | 101909.02 | 0.28 | 0.81 | 7.07 | 6.3 | 0.5 | 10
2 | 70 | CONCLUIDO | 1.7142 | 58.33 | 52.15 | 22.84 | 0.37 | 137 | 144.54 | 47.83 | 3 | 135 | 23.71 | 18060.85 | 566.87 | 2110.13 | 215.54 | 82.44 | 63779.41 | 0.38 | 0.85 | 6.94 | 3.93 | 0.5 | 10
3 | 70 | CONCLUIDO | 1.7809 | 56.15 | 51.06 | 30.95 | 0.49 | 99 | 145.92 | 47.83 | 4 | 97 | 24.09 | 18230.35 | 543.22 | 2110.15 | 179.96 | 82.44 | 46182.93 | 0.46 | 0.87 | 6.88 | 2.85 | 0.5 | 10
4 | 70 | CONCLUIDO | 1.825 | 54.8 | 50.37 | 39.77 | 0.6 | 76 | 147.3 | 47.83 | 5 | 74 | 24.47 | 18400.38 | 523.68 | 2110.13 | 157.63 | 82.44 | 35130.52 | 0.52 | 0.88 | 6.83 | 2.16 | 0.5 | 10
5 | 70 | CONCLUIDO | 1.8513 | 54.02 | 50 | 48.38 | 0.71 | 62 | 148.68 | 47.83 | 6 | 60 | 24.85 | 18570.94 | 507.48 | 2110.09 | 144.94 | 82.44 | 28857.01 | 0.57 | 0.88 | 6.83 | 1.78 | 0.5 | 10
6 | 70 | CONCLUIDO | 1.8723 | 53.41 | 49.68 | 57.32 | 0.83 | 52 | 150.07 | 47.83 | 7 | 50 | 25.24 | 18742.03 | 490.28 | 2110.07 | 134.92 | 82.44 | 23897.1 | 0.61 | 0.89 | 6.8 | 1.46 | 0.5 | 10
7 | 70 | CONCLUIDO | 1.889 | 52.94 | 49.44 | 67.42 | 0.94 | 44 | 151.46 | 47.83 | 8 | 42 | 25.63 | 18913.66 | 473.84 | 2110.05 | 127.46 | 82.44 | 20205.75 | 0.65 | 0.89 | 6.78 | 1.22 | 0.5 | 10
8 | 70 | CONCLUIDO | 1.9012 | 52.6 | 49.27 | 77.8 | 1.04 | 38 | 152.85 | 47.83 | 9 | 36 | 26.03 | 19085.83 | 455.66 | 2110.09 | 121.49 | 82.44 | 17249.22 | 0.68 | 0.9 | 6.78 | 1.06 | 0.5 | 10
9 | 70 | CONCLUIDO | 1.911 | 52.33 | 49.15 | 89.36 | 1.15 | 33 | 154.25 | 47.83 | 10 | 22 | 26.43 | 19258.55 | 441.88 | 2110.06 | 117.46 | 82.44 | 15262.93 | 0.7 | 0.9 | 6.78 | 0.93 | 0.5 | 10
10 | 70 | CONCLUIDO | 1.9128 | 52.28 | 49.13 | 92.11 | 1.25 | 32 | 155.66 | 47.83 | 11 | 5 | 26.83 | 19431.82 | 439.64 | 2110.04 | 115.94 | 82.44 | 14508.05 | 0.71 | 0.9 | 6.8 | 0.91 | 0.5 | 10
11 | 70 | CONCLUIDO | 1.9115 | 52.31 | 49.16 | 92.18 | 1.35 | 32 | 157.07 | 47.83 | 12 | 0 | 27.24 | 19605.66 | 442.01 | 2110.05 | 116.47 | 82.44 | 14772.58 | 0.71 | 0.9 | 6.82 | 0.95 | 0.5 | 10

## RESULTADOS_16
Unnamed: 0 | Volume de calda [L] | STATUS | Capacidade operacional [ha/h] | Tempo de missao [h] | Tempo util [h] | Tempo por voo [min] | Autonomia Projetada [h] | N° Voos | MTOW [kg] | Massa Estrutura [kg] | Combustível [kg] | Abastecimentos | Massa gerador | Potência gerador [W] | Combustível consumido [L] | Calda cons [L] | Distância percorrida [km] | Distância Pulverizando [km] | RTL ACUMULADO[m] | EOC [km/km] | EOC [h/h] | Tempo de manobra [h] | Tempo rtl_rtw [h] | V pulv [m/s] | V desloc [m/s]
0 | 90 | CONCLUIDO | 1.0841 | 92.24 | 67.21 | 6.34 | 0.1 | 636 | 176.73 | 52.44 | 1 | 634 | 33.29 | 22031.19 | 878.87 | 2110.82 | 706.94 | 82.44 | 306984.42 | 0.12 | 0.66 | 7.78 | 18.98 | 0.5 | 10
1 | 90 | CONCLUIDO | 1.4824 | 67.46 | 55.79 | 12.88 | 0.2 | 260 | 178.21 | 52.44 | 2 | 258 | 33.77 | 22213.89 | 720.48 | 2110.26 | 333.68 | 82.44 | 122236.94 | 0.25 | 0.79 | 7.15 | 7.57 | 0.5 | 10
2 | 90 | CONCLUIDO | 1.6361 | 61.12 | 52.91 | 19.47 | 0.3 | 163 | 179.7 | 52.44 | 3 | 161 | 34.26 | 22397.24 | 674.73 | 2110.39 | 239.9 | 82.44 | 75829.88 | 0.34 | 0.84 | 6.98 | 4.69 | 0.5 | 10
3 | 90 | CONCLUIDO | 1.7186 | 58.19 | 51.57 | 26.22 | 0.39 | 118 | 181.19 | 52.44 | 4 | 116 | 34.75 | 22581.25 | 649.16 | 2110.2 | 196.91 | 82.44 | 54562.39 | 0.42 | 0.86 | 6.9 | 3.36 | 0.5 | 10
4 | 90 | CONCLUIDO | 1.7692 | 56.52 | 50.83 | 33.15 | 0.49 | 92 | 182.69 | 52.44 | 5 | 90 | 35.25 | 22766.06 | 631.13 | 2110.17 | 172.25 | 82.44 | 42363.57 | 0.48 | 0.87 | 6.87 | 2.62 | 0.5 | 10
5 | 90 | CONCLUIDO | 1.8045 | 55.42 | 50.33 | 40.26 | 0.58 | 75 | 184.19 | 52.44 | 6 | 73 | 35.75 | 22951.43 | 615.23 | 2110.06 | 156.45 | 82.44 | 34544.72 | 0.53 | 0.88 | 6.83 | 2.12 | 0.5 | 10
6 | 90 | CONCLUIDO | 1.8292 | 54.67 | 50.01 | 47.63 | 0.67 | 63 | 185.7 | 52.44 | 7 | 61 | 36.26 | 23137.49 | 603 | 2110.09 | 145.48 | 82.44 | 29119.62 | 0.57 | 0.88 | 6.82 | 1.79 | 0.5 | 10
7 | 90 | CONCLUIDO | 1.8491 | 54.08 | 49.74 | 55.27 | 0.76 | 54 | 187.22 | 52.44 | 8 | 52 | 36.78 | 23324.24 | 590.79 | 2110.09 | 136.76 | 82.44 | 24804.01 | 0.6 | 0.89 | 6.81 | 1.53 | 0.5 | 10
8 | 90 | CONCLUIDO | 1.8623 | 53.7 | 49.57 | 61.96 | 0.85 | 48 | 188.74 | 52.44 | 9 | 46 | 37.3 | 23511.69 | 580.09 | 2110.09 | 131.25 | 82.44 | 22082.32 | 0.63 | 0.89 | 6.8 | 1.36 | 0.5 | 10
9 | 90 | CONCLUIDO | 1.8764 | 53.29 | 49.38 | 70.54 | 0.93 | 42 | 190.26 | 52.44 | 10 | 40 | 37.82 | 23699.85 | 568.02 | 2110.14 | 125.19 | 82.44 | 19081.59 | 0.66 | 0.89 | 6.78 | 1.17 | 0.5 | 10
10 | 90 | CONCLUIDO | 1.8877 | 52.97 | 49.24 | 79.84 | 1.02 | 37 | 191.79 | 52.44 | 11 | 35 | 38.35 | 23888.73 | 553.39 | 2110.04 | 120.67 | 82.44 | 16847.73 | 0.68 | 0.9 | 6.77 | 1.02 | 0.5 | 10
11 | 90 | CONCLUIDO | 1.8931 | 52.82 | 49.19 | 86.81 | 1.1 | 34 | 193.33 | 52.44 | 12 | 32 | 38.89 | 24078.33 | 543.34 | 2110.05 | 119.11 | 82.44 | 16079.25 | 0.69 | 0.9 | 6.78 | 0.98 | 0.5 | 10
12 | 90 | CONCLUIDO | 1.9014 | 52.59 | 49.07 | 94.98 | 1.18 | 31 | 194.88 | 52.44 | 13 | 29 | 39.43 | 24268.67 | 531.58 | 2110.08 | 115.36 | 82.44 | 14220.68 | 0.71 | 0.9 | 6.76 | 0.86 | 0.5 | 10
13 | 90 | CONCLUIDO | 1.9084 | 52.4 | 48.98 | 104.96 | 1.27 | 28 | 196.42 | 52.44 | 14 | 24 | 39.98 | 24459.75 | 518.08 | 2110.09 | 112.18 | 82.44 | 12645.66 | 0.73 | 0.9 | 6.76 | 0.77 | 0.5 | 10
14 | 90 | CONCLUIDO | 1.9126 | 52.29 | 48.94 | 112.94 | 1.35 | 26 | 197.98 | 52.44 | 15 | 19 | 40.54 | 24651.58 | 509.62 | 2110.09 | 110.51 | 82.44 | 11821.93 | 0.75 | 0.9 | 6.77 | 0.73 | 0.5 | 10
15 | 90 | CONCLUIDO | 1.9142 | 52.24 | 48.93 | 117.44 | 1.42 | 25 | 199.54 | 52.44 | 16 | 6 | 41.1 | 24844.17 | 508.09 | 2110.11 | 109.72 | 82.44 | 11433.79 | 0.75 | 0.9 | 6.79 | 0.72 | 0.5 | 10
16 | 90 | CONCLUIDO | 1.9142 | 52.24 | 48.93 | 117.44 | 1.5 | 25 | 201.11 | 52.44 | 17 | 0 | 41.67 | 25037.53 | 510.77 | 2110.12 | 109.62 | 82.44 | 11380.9 | 0.75 | 0.9 | 6.79 | 0.72 | 0.5 | 10

## RESULTADOS_0
Unnamed: 0 | Volume de calda [L] | STATUS | Capacidade operacional [ha/h] | Tempo de missao [h] | Tempo util [h] | Tempo por voo [min] | Autonomia Projetada [h] | N° Voos | MTOW [kg] | Massa Estrutura [kg] | Combustível [kg] | Abastecimentos | Massa gerador | Potência gerador [W] | Combustível consumido [L] | Calda cons [L] | Distância percorrida [km] | Distância Pulverizando [km] | RTL ACUMULADO[m] | EOC [km/km] | EOC [h/h] | Tempo de manobra [h] | Tempo rtl_rtw [h] | V pulv [m/s] | V desloc [m/s]
0 | 10 | CONCLUIDO | 1.7076 | 58.56 | 54.56 | 15.44 | 0.64 | 212 | 26.11 | 12.1 | 1 | 0 | 3.01 | 3454.41 | 158.39 | 2110.4 | 284.98 | 82.44 | 98125.75 | 0.29 | 0.81 | 7.33 | 6.34 | 0.5 | 10

## RESULTADOS_7
Unnamed: 0 | Volume de calda [L] | STATUS | Capacidade operacional [ha/h] | Tempo de missao [h] | Tempo util [h] | Tempo por voo [min] | Autonomia Projetada [h] | N° Voos | MTOW [kg] | Massa Estrutura [kg] | Combustível [kg] | Abastecimentos | Massa gerador | Potência gerador [W] | Combustível consumido [L] | Calda cons [L] | Distância percorrida [km] | Distância Pulverizando [km] | RTL ACUMULADO[m] | EOC [km/km] | EOC [h/h] | Tempo de manobra [h] | Tempo rtl_rtw [h] | V pulv [m/s] | V desloc [m/s]
0 | 45 | CONCLUIDO | 1.4504 | 68.95 | 59.23 | 9.45 | 0.18 | 376 | 98.71 | 39.72 | 1 | 374 | 12.99 | 12407.75 | 520.37 | 2110.63 | 446.31 | 82.44 | 177969.42 | 0.18 | 0.75 | 7.34 | 11 | 0.5 | 10
1 | 45 | CONCLUIDO | 1.7175 | 58.23 | 52.91 | 19.6 | 0.35 | 162 | 99.95 | 39.72 | 2 | 160 | 13.24 | 12561.45 | 447.24 | 2110.22 | 240.23 | 82.44 | 76003.04 | 0.34 | 0.84 | 6.98 | 4.69 | 0.5 | 10
2 | 45 | CONCLUIDO | 1.8137 | 55.13 | 51.09 | 30.65 | 0.52 | 100 | 101.2 | 39.72 | 3 | 98 | 13.49 | 12715.54 | 413.37 | 2110.12 | 180.81 | 82.44 | 46599.91 | 0.46 | 0.86 | 6.88 | 2.88 | 0.5 | 10
3 | 45 | CONCLUIDO | 1.8661 | 53.59 | 50.16 | 43 | 0.69 | 70 | 102.45 | 39.72 | 4 | 68 | 13.74 | 12870.03 | 384.87 | 2110.11 | 150.43 | 82.44 | 31559.35 | 0.55 | 0.88 | 6.83 | 1.95 | 0.5 | 10
4 | 45 | CONCLUIDO | 1.894 | 52.8 | 49.72 | 56.29 | 0.85 | 53 | 103.71 | 39.72 | 5 | 43 | 14 | 13024.91 | 360.44 | 2110.1 | 135.98 | 82.44 | 24422.02 | 0.61 | 0.89 | 6.81 | 1.51 | 0.5 | 10
5 | 45 | CONCLUIDO | 1.9014 | 52.59 | 49.62 | 62.02 | 1.01 | 48 | 104.97 | 39.72 | 6 | 0 | 14.25 | 13180.19 | 353.96 | 2110.1 | 130.99 | 82.44 | 21949.99 | 0.63 | 0.89 | 6.86 | 1.4 | 0.5 | 10

## RESULTADOS_10
Unnamed: 0 | Volume de calda [L] | STATUS | Capacidade operacional [ha/h] | Tempo de missao [h] | Tempo util [h] | Tempo por voo [min] | Autonomia Projetada [h] | N° Voos | MTOW [kg] | Massa Estrutura [kg] | Combustível [kg] | Abastecimentos | Massa gerador | Potência gerador [W] | Combustível consumido [L] | Calda cons [L] | Distância percorrida [km] | Distância Pulverizando [km] | RTL ACUMULADO[m] | EOC [km/km] | EOC [h/h] | Tempo de manobra [h] | Tempo rtl_rtw [h] | V pulv [m/s] | V desloc [m/s]
0 | 60 | CONCLUIDO | 1.3185 | 75.84 | 61.88 | 8.02 | 0.14 | 463 | 124.63 | 45 | 1 | 461 | 18.64 | 15605.44 | 640.4 | 2110.48 | 533.07 | 82.44 | 220915.98 | 0.15 | 0.71 | 7.48 | 13.65 | 0.5 | 10
1 | 60 | CONCLUIDO | 1.6367 | 61.1 | 53.93 | 16.43 | 0.28 | 197 | 125.95 | 45 | 2 | 195 | 18.95 | 15767.7 | 544.7 | 2110.18 | 273.07 | 82.44 | 92246.47 | 0.3 | 0.82 | 7.05 | 5.72 | 0.5 | 10
2 | 60 | CONCLUIDO | 1.7542 | 57 | 51.73 | 25.23 | 0.42 | 123 | 127.27 | 45 | 3 | 121 | 19.27 | 15930.42 | 508.89 | 2110.18 | 201.73 | 82.44 | 56945.46 | 0.41 | 0.85 | 6.92 | 3.51 | 0.5 | 10
3 | 60 | CONCLUIDO | 1.8148 | 55.1 | 50.72 | 34.58 | 0.55 | 88 | 128.59 | 45 | 4 | 86 | 19.59 | 16093.6 | 485.32 | 2110.18 | 169.01 | 82.44 | 40760.68 | 0.49 | 0.87 | 6.85 | 2.5 | 0.5 | 10
4 | 60 | CONCLUIDO | 1.8511 | 54.02 | 50.15 | 44.25 | 0.68 | 68 | 129.92 | 45 | 5 | 66 | 19.92 | 16257.24 | 464.8 | 2110.11 | 150.09 | 82.44 | 31402.16 | 0.55 | 0.88 | 6.84 | 1.94 | 0.5 | 10
5 | 60 | CONCLUIDO | 1.8786 | 53.23 | 49.72 | 55.24 | 0.81 | 54 | 131.25 | 45 | 6 | 52 | 20.25 | 16421.36 | 444.32 | 2110.07 | 136.3 | 82.44 | 24576.25 | 0.6 | 0.89 | 6.8 | 1.5 | 0.5 | 10
6 | 60 | CONCLUIDO | 1.8952 | 52.77 | 49.48 | 65.98 | 0.93 | 45 | 132.58 | 45 | 7 | 42 | 20.59 | 16585.95 | 427.52 | 2110.07 | 128.45 | 82.44 | 20695.64 | 0.64 | 0.89 | 6.79 | 1.27 | 0.5 | 10
7 | 60 | CONCLUIDO | 1.9088 | 52.39 | 49.29 | 77.82 | 1.06 | 38 | 133.92 | 45 | 8 | 23 | 20.93 | 16751.02 | 407.69 | 2110.08 | 121.42 | 82.44 | 17216.14 | 0.68 | 0.9 | 6.8 | 1.07 | 0.5 | 10
8 | 60 | CONCLUIDO | 1.9097 | 52.36 | 49.29 | 79.92 | 1.18 | 37 | 135.27 | 45 | 9 | 3 | 21.27 | 16916.71 | 405.79 | 2110.13 | 120.7 | 82.44 | 16863.52 | 0.68 | 0.9 | 6.82 | 1.07 | 0.5 | 10
9 | 60 | CONCLUIDO | 1.9091 | 52.38 | 49.3 | 79.95 | 1.29 | 37 | 136.61 | 45 | 10 | 0 | 21.61 | 17082.76 | 409.66 | 2110.11 | 121.21 | 82.44 | 17116.85 | 0.68 | 0.9 | 6.82 | 1.09 | 0.5 | 10

## RESULTADOS_14
Unnamed: 0 | Volume de calda [L] | STATUS | Capacidade operacional [ha/h] | Tempo de missao [h] | Tempo util [h] | Tempo por voo [min] | Autonomia Projetada [h] | N° Voos | MTOW [kg] | Massa Estrutura [kg] | Combustível [kg] | Abastecimentos | Massa gerador | Potência gerador [W] | Combustível consumido [L] | Calda cons [L] | Distância percorrida [km] | Distância Pulverizando [km] | RTL ACUMULADO[m] | EOC [km/km] | EOC [h/h] | Tempo de manobra [h] | Tempo rtl_rtw [h] | V pulv [m/s] | V desloc [m/s]
0 | 80 | CONCLUIDO | 1.1601 | 86.2 | 65.31 | 6.8 | 0.11 | 576 | 159.12 | 50.28 | 1 | 574 | 27.84 | 19859.16 | 796.98 | 2110.65 | 645.89 | 82.44 | 276761.04 | 0.13 | 0.68 | 7.65 | 17.09 | 0.5 | 10
1 | 80 | CONCLUIDO | 1.5352 | 65.14 | 55.11 | 13.84 | 0.22 | 239 | 160.54 | 50.28 | 2 | 237 | 28.26 | 20034.4 | 662.29 | 2110.36 | 312.1 | 82.44 | 111549.41 | 0.26 | 0.8 | 7.1 | 6.89 | 0.5 | 10
2 | 80 | CONCLUIDO | 1.6754 | 59.69 | 52.53 | 21.01 | 0.33 | 150 | 161.97 | 50.28 | 3 | 148 | 28.69 | 20210.21 | 621.23 | 2110.22 | 227.89 | 82.44 | 69893.21 | 0.36 | 0.84 | 6.96 | 4.31 | 0.5 | 10
3 | 80 | CONCLUIDO | 1.7509 | 57.12 | 51.31 | 28.51 | 0.43 | 108 | 163.4 | 50.28 | 4 | 106 | 29.12 | 20386.62 | 596.96 | 2110.11 | 187.99 | 82.44 | 50151.88 | 0.44 | 0.86 | 6.9 | 3.1 | 0.5 | 10
4 | 80 | CONCLUIDO | 1.7977 | 55.63 | 50.59 | 36.14 | 0.54 | 84 | 164.83 | 50.28 | 5 | 82 | 29.55 | 20563.61 | 578.35 | 2110.13 | 164.82 | 82.44 | 38686.15 | 0.5 | 0.87 | 6.85 | 2.38 | 0.5 | 10
5 | 80 | CONCLUIDO | 1.8272 | 54.73 | 50.18 | 43.64 | 0.64 | 69 | 166.27 | 50.28 | 6 | 67 | 29.99 | 20741.2 | 563.05 | 2110.09 | 151.17 | 82.44 | 31938.42 | 0.55 | 0.88 | 6.84 | 1.97 | 0.5 | 10
6 | 80 | CONCLUIDO | 1.8526 | 53.98 | 49.82 | 52.44 | 0.74 | 57 | 167.72 | 50.28 | 7 | 55 | 30.44 | 20919.39 | 547.6 | 2110.09 | 139.41 | 82.44 | 26115.41 | 0.59 | 0.89 | 6.81 | 1.6 | 0.5 | 10
7 | 80 | CONCLUIDO | 1.8688 | 53.51 | 49.61 | 60.74 | 0.84 | 49 | 169.17 | 50.28 | 8 | 47 | 30.89 | 21098.19 | 534.79 | 2110.06 | 132.46 | 82.44 | 22680.17 | 0.62 | 0.89 | 6.8 | 1.39 | 0.5 | 10
8 | 80 | CONCLUIDO | 1.8819 | 53.14 | 49.43 | 68.97 | 0.94 | 43 | 170.62 | 50.28 | 9 | 41 | 31.34 | 21277.6 | 521.45 | 2110.09 | 126.9 | 82.44 | 19929.1 | 0.65 | 0.89 | 6.78 | 1.21 | 0.5 | 10
9 | 80 | CONCLUIDO | 1.8934 | 52.82 | 49.27 | 77.79 | 1.03 | 38 | 172.08 | 50.28 | 10 | 36 | 31.8 | 21457.64 | 505.24 | 2110.08 | 121.58 | 82.44 | 17297.85 | 0.68 | 0.9 | 6.78 | 1.05 | 0.5 | 10
10 | 80 | CONCLUIDO | 1.901 | 52.6 | 49.18 | 86.79 | 1.12 | 34 | 173.55 | 50.28 | 11 | 32 | 32.27 | 21638.31 | 492.72 | 2110.07 | 118.61 | 82.44 | 15833.8 | 0.7 | 0.9 | 6.78 | 0.97 | 0.5 | 10
11 | 80 | CONCLUIDO | 1.9101 | 52.35 | 49.06 | 98.12 | 1.22 | 30 | 175.02 | 50.28 | 12 | 25 | 32.74 | 21819.6 | 480.55 | 2110.08 | 114.8 | 82.44 | 13946.16 | 0.72 | 0.9 | 6.77 | 0.85 | 0.5 | 10
12 | 80 | CONCLUIDO | 1.9144 | 52.24 | 49.01 | 105.02 | 1.31 | 28 | 176.49 | 50.28 | 13 | 11 | 33.21 | 22001.54 | 473.31 | 2110.08 | 112.63 | 82.44 | 12869.26 | 0.73 | 0.9 | 6.78 | 0.8 | 0.5 | 10
13 | 80 | CONCLUIDO | 1.9141 | 52.24 | 49.02 | 105.04 | 1.4 | 28 | 177.97 | 50.28 | 14 | 1 | 33.69 | 22184.13 | 473.98 | 2110.1 | 112.47 | 82.44 | 12789.52 | 0.73 | 0.9 | 6.79 | 0.8 | 0.5 | 10
14 | 80 | CONCLUIDO | 1.9141 | 52.24 | 49.02 | 105.04 | 1.48 | 28 | 179.46 | 50.28 | 15 | 0 | 34.18 | 22367.38 | 477.6 | 2110.1 | 112.42 | 82.44 | 12765.91 | 0.73 | 0.9 | 6.79 | 0.8 | 0.5 | 10

## RESULTADOS_5
Unnamed: 0 | Volume de calda [L] | STATUS | Capacidade operacional [ha/h] | Tempo de missao [h] | Tempo util [h] | Tempo por voo [min] | Autonomia Projetada [h] | N° Voos | MTOW [kg] | Massa Estrutura [kg] | Combustível [kg] | Abastecimentos | Massa gerador | Potência gerador [W] | Combustível consumido [L] | Calda cons [L] | Distância percorrida [km] | Distância Pulverizando [km] | RTL ACUMULADO[m] | EOC [km/km] | EOC [h/h] | Tempo de manobra [h] | Tempo rtl_rtw [h] | V pulv [m/s] | V desloc [m/s]
0 | 35 | CONCLUIDO | 1.5464 | 64.67 | 57.37 | 10.96 | 0.22 | 314 | 80.84 | 35.1 | 1 | 312 | 9.74 | 10204.21 | 434.75 | 2110.43 | 385.52 | 82.44 | 147884.97 | 0.21 | 0.77 | 7.23 | 9.15 | 0.5 | 10
1 | 35 | CONCLUIDO | 1.7759 | 56.31 | 52.09 | 23.15 | 0.43 | 135 | 82.04 | 35.1 | 2 | 133 | 9.94 | 10352.53 | 372.51 | 2110.12 | 213.26 | 82.44 | 62652.54 | 0.39 | 0.85 | 6.95 | 3.88 | 0.5 | 10
2 | 35 | CONCLUIDO | 1.8571 | 53.85 | 50.54 | 36.98 | 0.63 | 82 | 83.25 | 35.1 | 3 | 79 | 10.15 | 10501.19 | 336.86 | 2110.11 | 162.83 | 82.44 | 37702.54 | 0.51 | 0.87 | 6.86 | 2.33 | 0.5 | 10
3 | 35 | CONCLUIDO | 1.8877 | 52.98 | 50.02 | 48.4 | 0.83 | 62 | 84.46 | 35.1 | 4 | 12 | 10.36 | 10650.22 | 314.92 | 2110.11 | 144 | 82.44 | 28386.72 | 0.57 | 0.88 | 6.88 | 1.8 | 0.5 | 10
4 | 35 | CONCLUIDO | 1.8865 | 53.01 | 50.05 | 48.43 | 1.02 | 62 | 85.67 | 35.1 | 5 | 0 | 10.57 | 10799.59 | 318.82 | 2110.16 | 144.28 | 82.44 | 28528.79 | 0.57 | 0.88 | 6.9 | 1.83 | 0.5 | 10

## RESULTADOS_8
Unnamed: 0 | Volume de calda [L] | STATUS | Capacidade operacional [ha/h] | Tempo de missao [h] | Tempo util [h] | Tempo por voo [min] | Autonomia Projetada [h] | N° Voos | MTOW [kg] | Massa Estrutura [kg] | Combustível [kg] | Abastecimentos | Massa gerador | Potência gerador [W] | Combustível consumido [L] | Calda cons [L] | Distância percorrida [km] | Distância Pulverizando [km] | RTL ACUMULADO[m] | EOC [km/km] | EOC [h/h] | Tempo de manobra [h] | Tempo rtl_rtw [h] | V pulv [m/s] | V desloc [m/s]
0 | 50 | CONCLUIDO | 1.4051 | 71.17 | 60.13 | 8.91 | 0.16 | 405 | 107.41 | 41.65 | 1 | 403 | 14.77 | 13481.73 | 561.18 | 2110.41 | 475.58 | 82.44 | 192462.56 | 0.17 | 0.73 | 7.39 | 11.91 | 0.5 | 10
1 | 50 | CONCLUIDO | 1.6914 | 59.12 | 53.22 | 18.35 | 0.32 | 174 | 108.68 | 41.65 | 2 | 172 | 15.03 | 13638.32 | 480.73 | 2110.16 | 250.52 | 82.44 | 81087.47 | 0.33 | 0.83 | 6.99 | 5 | 0.5 | 10
2 | 50 | CONCLUIDO | 1.7932 | 55.77 | 51.33 | 28.52 | 0.48 | 108 | 109.96 | 41.65 | 3 | 106 | 15.31 | 13795.21 | 447.28 | 2110.09 | 188.09 | 82.44 | 50199.76 | 0.44 | 0.86 | 6.92 | 3.12 | 0.5 | 10
3 | 50 | CONCLUIDO | 1.8469 | 54.15 | 50.4 | 39.27 | 0.63 | 77 | 111.23 | 41.65 | 4 | 75 | 15.58 | 13952.52 | 420.86 | 2110.09 | 158.19 | 82.44 | 35404.5 | 0.52 | 0.88 | 6.85 | 2.18 | 0.5 | 10
4 | 50 | CONCLUIDO | 1.8785 | 53.23 | 49.89 | 50.73 | 0.78 | 59 | 112.51 | 41.65 | 5 | 57 | 15.86 | 14110.24 | 399.9 | 2110.04 | 141.69 | 82.44 | 27244.74 | 0.58 | 0.89 | 6.81 | 1.67 | 0.5 | 10
5 | 50 | CONCLUIDO | 1.8993 | 52.65 | 49.57 | 63.28 | 0.93 | 47 | 113.79 | 41.65 | 6 | 31 | 16.14 | 14268.39 | 376.14 | 2110.05 | 130.64 | 82.44 | 21782.84 | 0.63 | 0.89 | 6.82 | 1.36 | 0.5 | 10
6 | 50 | CONCLUIDO | 1.9031 | 52.55 | 49.53 | 67.54 | 1.07 | 44 | 115.08 | 41.65 | 7 | 0 | 16.43 | 14426.96 | 371.75 | 2110.16 | 128.31 | 82.44 | 20629.99 | 0.64 | 0.89 | 6.85 | 1.32 | 0.5 | 10

## RESULTADOS_3
Unnamed: 0 | Volume de calda [L] | STATUS | Capacidade operacional [ha/h] | Tempo de missao [h] | Tempo util [h] | Tempo por voo [min] | Autonomia Projetada [h] | N° Voos | MTOW [kg] | Massa Estrutura [kg] | Combustível [kg] | Abastecimentos | Massa gerador | Potência gerador [W] | Combustível consumido [L] | Calda cons [L] | Distância percorrida [km] | Distância Pulverizando [km] | RTL ACUMULADO[m] | EOC [km/km] | EOC [h/h] | Tempo de manobra [h] | Tempo rtl_rtw [h] | V pulv [m/s] | V desloc [m/s]
0 | 25 | CONCLUIDO | 1.6541 | 60.46 | 55.27 | 13.59 | 0.28 | 244 | 61.76 | 28.92 | 1 | 242 | 6.84 | 7851.41 | 337.93 | 2110.42 | 317.77 | 82.44 | 114362.2 | 0.26 | 0.8 | 7.1 | 7.05 | 0.5 | 10
1 | 25 | CONCLUIDO | 1.8397 | 54.36 | 51.15 | 30.09 | 0.55 | 102 | 62.92 | 28.92 | 2 | 90 | 7 | 7994.37 | 280.51 | 2110.19 | 182.1 | 82.44 | 47235.05 | 0.45 | 0.86 | 6.9 | 2.93 | 0.5 | 10
2 | 25 | CONCLUIDO | 1.8595 | 53.78 | 50.79 | 35.43 | 0.81 | 86 | 64.08 | 28.92 | 3 | 0 | 7.16 | 8137.65 | 271.47 | 2110.22 | 167.26 | 82.44 | 39895.32 | 0.49 | 0.87 | 6.97 | 2.57 | 0.5 | 10

## RESULTADOS_15
Unnamed: 0 | Volume de calda [L] | STATUS | Capacidade operacional [ha/h] | Tempo de missao [h] | Tempo util [h] | Tempo por voo [min] | Autonomia Projetada [h] | N° Voos | MTOW [kg] | Massa Estrutura [kg] | Combustível [kg] | Abastecimentos | Massa gerador | Potência gerador [W] | Combustível consumido [L] | Calda cons [L] | Distância percorrida [km] | Distância Pulverizando [km] | RTL ACUMULADO[m] | EOC [km/km] | EOC [h/h] | Tempo de manobra [h] | Tempo rtl_rtw [h] | V pulv [m/s] | V desloc [m/s]
0 | 85 | CONCLUIDO | 1.1213 | 89.18 | 66.27 | 6.56 | 0.11 | 606 | 167.88 | 51.39 | 1 | 604 | 30.49 | 20939.59 | 837.81 | 2110.58 | 676.7 | 82.44 | 292017.43 | 0.12 | 0.67 | 7.72 | 18.04 | 0.5 | 10
1 | 85 | CONCLUIDO | 1.5079 | 66.32 | 55.47 | 13.31 | 0.21 | 250 | 169.33 | 51.39 | 2 | 248 | 30.94 | 21118.46 | 691.72 | 2110.3 | 323.66 | 82.44 | 117274.51 | 0.25 | 0.8 | 7.13 | 7.25 | 0.5 | 10
2 | 85 | CONCLUIDO | 1.6569 | 60.35 | 52.69 | 20.27 | 0.31 | 156 | 170.79 | 51.39 | 3 | 154 | 31.4 | 21297.94 | 647.74 | 2110.2 | 232.89 | 82.44 | 72361.24 | 0.35 | 0.84 | 6.98 | 4.48 | 0.5 | 10
3 | 85 | CONCLUIDO | 1.7345 | 57.65 | 51.45 | 27.32 | 0.41 | 113 | 172.25 | 51.39 | 4 | 111 | 31.86 | 21478.05 | 623.65 | 2110.17 | 192.22 | 82.44 | 52240.68 | 0.43 | 0.86 | 6.91 | 3.24 | 0.5 | 10
4 | 85 | CONCLUIDO | 1.7832 | 56.08 | 50.72 | 34.58 | 0.51 | 88 | 173.71 | 51.39 | 5 | 86 | 32.32 | 21658.78 | 605.03 | 2110.09 | 169.13 | 82.44 | 40819.01 | 0.49 | 0.87 | 6.86 | 2.51 | 0.5 | 10
5 | 85 | CONCLUIDO | 1.8148 | 55.1 | 50.29 | 41.91 | 0.61 | 72 | 175.18 | 51.39 | 6 | 70 | 32.79 | 21840.16 | 590.69 | 2110.11 | 154.7 | 82.44 | 33686.48 | 0.53 | 0.88 | 6.84 | 2.07 | 0.5 | 10
6 | 85 | CONCLUIDO | 1.841 | 54.32 | 49.91 | 49.91 | 0.7 | 60 | 176.66 | 51.39 | 7 | 58 | 33.27 | 22022.17 | 575.8 | 2110.12 | 142.53 | 82.44 | 27661.49 | 0.58 | 0.89 | 6.81 | 1.7 | 0.5 | 10
7 | 85 | CONCLUIDO | 1.8578 | 53.83 | 49.69 | 57.34 | 0.8 | 52 | 178.14 | 51.39 | 8 | 50 | 33.75 | 22204.83 | 563.25 | 2110.06 | 135.62 | 82.44 | 24245.44 | 0.61 | 0.89 | 6.8 | 1.48 | 0.5 | 10
8 | 85 | CONCLUIDO | 1.8739 | 53.36 | 49.47 | 65.96 | 0.89 | 45 | 179.63 | 51.39 | 9 | 43 | 34.24 | 22388.15 | 550.74 | 2110.13 | 128.08 | 82.44 | 20512.74 | 0.64 | 0.89 | 6.78 | 1.25 | 0.5 | 10
9 | 85 | CONCLUIDO | 1.8848 | 53.06 | 49.33 | 73.99 | 0.98 | 40 | 181.12 | 51.39 | 10 | 38 | 34.73 | 22572.13 | 538.24 | 2110.13 | 123.91 | 82.44 | 18453.48 | 0.67 | 0.9 | 6.77 | 1.11 | 0.5 | 10
10 | 85 | CONCLUIDO | 1.8942 | 52.79 | 49.2 | 82 | 1.07 | 36 | 182.62 | 51.39 | 11 | 34 | 35.22 | 22756.91 | 526.85 | 2110.07 | 119.39 | 82.44 | 16209.06 | 0.69 | 0.9 | 6.77 | 0.99 | 0.5 | 10
11 | 85 | CONCLUIDO | 1.9022 | 52.57 | 49.11 | 92.09 | 1.16 | 32 | 184.12 | 51.39 | 12 | 30 | 35.73 | 22942.24 | 512.2 | 2110.07 | 116.21 | 82.44 | 14641.11 | 0.71 | 0.9 | 6.78 | 0.9 | 0.5 | 10
12 | 85 | CONCLUIDO | 1.9095 | 52.37 | 49.02 | 101.41 | 1.24 | 29 | 185.63 | 51.39 | 13 | 24 | 36.24 | 23128.27 | 497.93 | 2110.05 | 113.52 | 82.44 | 13310.29 | 0.73 | 0.9 | 6.76 | 0.8 | 0.5 | 10
13 | 85 | CONCLUIDO | 1.9137 | 52.26 | 48.97 | 108.82 | 1.33 | 27 | 187.14 | 51.39 | 14 | 11 | 36.75 | 23314.98 | 488.64 | 2110.09 | 111.06 | 82.44 | 12091.4 | 0.74 | 0.9 | 6.78 | 0.75 | 0.5 | 10
14 | 85 | CONCLUIDO | 1.9147 | 52.23 | 48.97 | 113.01 | 1.41 | 26 | 188.66 | 51.39 | 15 | 0 | 37.27 | 23502.4 | 488.7 | 2110.07 | 110.77 | 82.44 | 11951.48 | 0.74 | 0.9 | 6.8 | 0.76 | 0.5 | 10

## RESULTADOS_2
Unnamed: 0 | Volume de calda [L] | STATUS | Capacidade operacional [ha/h] | Tempo de missao [h] | Tempo util [h] | Tempo por voo [min] | Autonomia Projetada [h] | N° Voos | MTOW [kg] | Massa Estrutura [kg] | Combustível [kg] | Abastecimentos | Massa gerador | Potência gerador [W] | Combustível consumido [L] | Calda cons [L] | Distância percorrida [km] | Distância Pulverizando [km] | RTL ACUMULADO[m] | EOC [km/km] | EOC [h/h] | Tempo de manobra [h] | Tempo rtl_rtw [h] | V pulv [m/s] | V desloc [m/s]
0 | 20 | CONCLUIDO | 1.7161 | 58.27 | 54.05 | 16.06 | 0.34 | 202 | 51.33 | 24.83 | 1 | 200 | 5.51 | 6564.78 | 279.85 | 2110.23 | 277.45 | 82.44 | 94409.11 | 0.3 | 0.82 | 7.05 | 5.84 | 0.5 | 10
1 | 20 | CONCLUIDO | 1.8361 | 54.46 | 51.41 | 28.83 | 0.66 | 107 | 52.47 | 24.83 | 2 | 3 | 5.64 | 6705.1 | 242.06 | 2110.14 | 186.53 | 82.44 | 49425.12 | 0.44 | 0.86 | 7.04 | 3.19 | 0.5 | 10
2 | 20 | CONCLUIDO | 1.836 | 54.47 | 51.41 | 28.83 | 0.97 | 107 | 53.61 | 24.83 | 3 | 0 | 5.78 | 6845.59 | 246.62 | 2110.27 | 186.44 | 82.44 | 49380 | 0.44 | 0.86 | 7.04 | 3.19 | 0.5 | 10

## RESULTADOS_11
Unnamed: 0 | Volume de calda [L] | STATUS | Capacidade operacional [ha/h] | Tempo de missao [h] | Tempo util [h] | Tempo por voo [min] | Autonomia Projetada [h] | N° Voos | MTOW [kg] | Massa Estrutura [kg] | Combustível [kg] | Abastecimentos | Massa gerador | Potência gerador [W] | Combustível consumido [L] | Calda cons [L] | Distância percorrida [km] | Distância Pulverizando [km] | RTL ACUMULADO[m] | EOC [km/km] | EOC [h/h] | Tempo de manobra [h] | Tempo rtl_rtw [h] | V pulv [m/s] | V desloc [m/s]
0 | 65 | CONCLUIDO | 1.2778 | 78.26 | 62.71 | 7.66 | 0.13 | 491 | 133.21 | 46.47 | 1 | 489 | 20.75 | 16663.42 | 679.3 | 2110.58 | 560.42 | 82.44 | 234449.16 | 0.15 | 0.7 | 7.52 | 14.49 | 0.5 | 10
1 | 65 | CONCLUIDO | 1.6103 | 62.1 | 54.26 | 15.65 | 0.26 | 208 | 134.55 | 46.47 | 2 | 206 | 21.09 | 16828.84 | 575.45 | 2110.21 | 283.67 | 82.44 | 97493.48 | 0.29 | 0.81 | 7.07 | 6.04 | 0.5 | 10
2 | 65 | CONCLUIDO | 1.7338 | 57.68 | 51.96 | 23.98 | 0.39 | 130 | 135.9 | 46.47 | 3 | 128 | 21.43 | 16994.64 | 538.4 | 2110.08 | 208.52 | 82.44 | 60308.48 | 0.4 | 0.85 | 6.95 | 3.74 | 0.5 | 10
3 | 65 | CONCLUIDO | 1.7965 | 55.66 | 50.93 | 32.51 | 0.52 | 94 | 137.25 | 46.47 | 4 | 92 | 21.78 | 17160.92 | 514.56 | 2110.23 | 175.69 | 82.44 | 44072.74 | 0.47 | 0.87 | 6.87 | 2.71 | 0.5 | 10
4 | 65 | CONCLUIDO | 1.8396 | 54.36 | 50.22 | 41.85 | 0.64 | 72 | 138.6 | 46.47 | 5 | 70 | 22.13 | 17327.69 | 494.64 | 2110.11 | 152.59 | 82.44 | 32633.43 | 0.54 | 0.88 | 6.83 | 2 | 0.5 | 10
5 | 65 | CONCLUIDO | 1.865 | 53.62 | 49.86 | 51.58 | 0.76 | 58 | 139.95 | 46.47 | 6 | 56 | 22.49 | 17494.97 | 477.57 | 2110.08 | 140.89 | 82.44 | 26851.2 | 0.59 | 0.89 | 6.81 | 1.65 | 0.5 | 10
6 | 65 | CONCLUIDO | 1.8852 | 53.05 | 49.56 | 61.95 | 0.88 | 48 | 141.31 | 46.47 | 7 | 46 | 22.85 | 17662.75 | 459.24 | 2110.08 | 130.79 | 82.44 | 21851.54 | 0.63 | 0.89 | 6.8 | 1.34 | 0.5 | 10
7 | 65 | CONCLUIDO | 1.8995 | 52.65 | 49.35 | 72.22 | 0.99 | 41 | 142.68 | 46.47 | 8 | 39 | 23.21 | 17831.04 | 443.73 | 2110.06 | 124.18 | 82.44 | 18580.94 | 0.66 | 0.9 | 6.78 | 1.14 | 0.5 | 10
8 | 65 | CONCLUIDO | 1.9085 | 52.4 | 49.24 | 82.06 | 1.11 | 36 | 144.05 | 46.47 | 9 | 24 | 23.58 | 17999.83 | 427.83 | 2110.17 | 119.94 | 82.44 | 16487.89 | 0.69 | 0.9 | 6.79 | 1.02 | 0.5 | 10
9 | 65 | CONCLUIDO | 1.9124 | 52.29 | 49.18 | 86.8 | 1.22 | 34 | 145.42 | 46.47 | 10 | 1 | 23.95 | 18169.15 | 422.58 | 2110.13 | 117.7 | 82.44 | 15374.95 | 0.7 | 0.9 | 6.81 | 0.97 | 0.5 | 10
10 | 65 | CONCLUIDO | 1.9123 | 52.29 | 49.19 | 86.8 | 1.33 | 34 | 146.8 | 46.47 | 11 | 0 | 24.33 | 18338.99 | 426.34 | 2110.13 | 117.7 | 82.44 | 15377.86 | 0.7 | 0.9 | 6.81 | 0.97 | 0.5 | 10

## RESULTADOS_13
Unnamed: 0 | Volume de calda [L] | STATUS | Capacidade operacional [ha/h] | Tempo de missao [h] | Tempo util [h] | Tempo por voo [min] | Autonomia Projetada [h] | N° Voos | MTOW [kg] | Massa Estrutura [kg] | Combustível [kg] | Abastecimentos | Massa gerador | Potência gerador [W] | Combustível consumido [L] | Calda cons [L] | Distância percorrida [km] | Distância Pulverizando [km] | RTL ACUMULADO[m] | EOC [km/km] | EOC [h/h] | Tempo de manobra [h] | Tempo rtl_rtw [h] | V pulv [m/s] | V desloc [m/s]
0 | 75 | CONCLUIDO | 1.1976 | 83.5 | 64.48 | 7.06 | 0.12 | 548 | 150.44 | 49.1 | 1 | 546 | 25.34 | 18787.76 | 758.02 | 2110.6 | 617.78 | 82.44 | 262848.06 | 0.13 | 0.69 | 7.62 | 16.25 | 0.5 | 10
1 | 75 | CONCLUIDO | 1.5593 | 64.13 | 54.86 | 14.37 | 0.23 | 229 | 151.83 | 49.1 | 2 | 227 | 25.73 | 18959.54 | 634.17 | 2110.4 | 302.67 | 82.44 | 106885.35 | 0.27 | 0.81 | 7.11 | 6.64 | 0.5 | 10
2 | 75 | CONCLUIDO | 1.6957 | 58.97 | 52.33 | 21.96 | 0.35 | 143 | 153.23 | 49.1 | 3 | 141 | 26.13 | 19131.85 | 594.12 | 2110.3 | 221.51 | 82.44 | 66735.13 | 0.37 | 0.84 | 6.94 | 4.11 | 0.5 | 10
3 | 75 | CONCLUIDO | 1.7655 | 56.64 | 51.19 | 29.53 | 0.46 | 104 | 154.63 | 49.1 | 4 | 102 | 26.53 | 19304.72 | 570.63 | 2110.1 | 184.21 | 82.44 | 48281.95 | 0.45 | 0.86 | 6.88 | 2.97 | 0.5 | 10
4 | 75 | CONCLUIDO | 1.8112 | 55.21 | 50.49 | 37.87 | 0.57 | 80 | 156.03 | 49.1 | 5 | 78 | 26.94 | 19478.15 | 551.58 | 2110.14 | 161.08 | 82.44 | 36837.02 | 0.51 | 0.88 | 6.85 | 2.27 | 0.5 | 10
5 | 75 | CONCLUIDO | 1.8413 | 54.31 | 50.05 | 46.2 | 0.67 | 65 | 157.44 | 49.1 | 6 | 63 | 27.35 | 19652.13 | 535.29 | 2110.14 | 146.74 | 82.44 | 29739.38 | 0.56 | 0.88 | 6.83 | 1.83 | 0.5 | 10
6 | 75 | CONCLUIDO | 1.8616 | 53.72 | 49.76 | 54.28 | 0.78 | 55 | 158.86 | 49.1 | 7 | 53 | 27.77 | 19826.68 | 519.9 | 2110.12 | 137.65 | 82.44 | 25245.27 | 0.6 | 0.89 | 6.8 | 1.54 | 0.5 | 10
7 | 75 | CONCLUIDO | 1.8771 | 53.27 | 49.56 | 63.27 | 0.88 | 47 | 160.28 | 49.1 | 8 | 45 | 28.19 | 20001.93 | 506.52 | 2110.1 | 131.12 | 82.44 | 22020.77 | 0.63 | 0.89 | 6.79 | 1.35 | 0.5 | 10
8 | 75 | CONCLUIDO | 1.8932 | 52.82 | 49.32 | 73.98 | 0.99 | 40 | 161.71 | 49.1 | 9 | 38 | 28.61 | 20177.64 | 490.17 | 2110.07 | 123.19 | 82.44 | 18092.6 | 0.67 | 0.9 | 6.78 | 1.11 | 0.5 | 10
9 | 75 | CONCLUIDO | 1.9016 | 52.59 | 49.21 | 82.02 | 1.09 | 36 | 163.13 | 49.1 | 10 | 33 | 29.04 | 20353.94 | 477.5 | 2110.06 | 119.69 | 82.44 | 16363.83 | 0.69 | 0.9 | 6.78 | 1 | 0.5 | 10
10 | 75 | CONCLUIDO | 1.9109 | 52.33 | 49.11 | 95.05 | 1.18 | 31 | 164.57 | 49.1 | 11 | 21 | 29.47 | 20530.82 | 458.86 | 2110.07 | 115.78 | 82.44 | 14433.06 | 0.71 | 0.9 | 6.78 | 0.89 | 0.5 | 10
11 | 75 | CONCLUIDO | 1.913 | 52.28 | 49.08 | 98.16 | 1.28 | 30 | 166.01 | 49.1 | 12 | 5 | 29.91 | 20708.3 | 457.28 | 2110.12 | 114.62 | 82.44 | 13857.41 | 0.72 | 0.9 | 6.79 | 0.87 | 0.5 | 10
12 | 75 | CONCLUIDO | 1.912 | 52.3 | 49.11 | 98.22 | 1.38 | 30 | 167.45 | 49.1 | 13 | 0 | 30.36 | 20886.38 | 458.47 | 2110.15 | 115.22 | 82.44 | 14155.8 | 0.72 | 0.9 | 6.8 | 0.89 | 0.5 | 10

## RESULTADOS_17
Unnamed: 0 | Volume de calda [L] | STATUS | Capacidade operacional [ha/h] | Tempo de missao [h] | Tempo util [h] | Tempo por voo [min] | Autonomia Projetada [h] | N° Voos | MTOW [kg] | Massa Estrutura [kg] | Combustível [kg] | Abastecimentos | Massa gerador | Potência gerador [W] | Combustível consumido [L] | Calda cons [L] | Distância percorrida [km] | Distância Pulverizando [km] | RTL ACUMULADO[m] | EOC [km/km] | EOC [h/h] | Tempo de manobra [h] | Tempo rtl_rtw [h] | V pulv [m/s] | V desloc [m/s]
0 | 95 | CONCLUIDO | 1.0482 | 95.4 | 68.14 | 6.14 | 0.1 | 666 | 185.69 | 53.44 | 1 | 664 | 36.26 | 23136.14 | 920.29 | 2110.81 | 737.79 | 82.44 | 322259.29 | 0.11 | 0.65 | 7.82 | 19.91 | 0.5 | 10
1 | 95 | CONCLUIDO | 1.4578 | 68.6 | 56.08 | 12.46 | 0.19 | 270 | 187.21 | 53.44 | 2 | 268 | 36.77 | 23322.88 | 748.87 | 2110.26 | 343.12 | 82.44 | 126906.84 | 0.24 | 0.79 | 7.17 | 7.86 | 0.5 | 10
2 | 95 | CONCLUIDO | 1.6164 | 61.87 | 53.11 | 18.85 | 0.28 | 169 | 188.73 | 53.44 | 3 | 167 | 37.29 | 23510.33 | 701.1 | 2110.2 | 246.21 | 82.44 | 78955.21 | 0.33 | 0.83 | 7.01 | 4.89 | 0.5 | 10
3 | 95 | CONCLUIDO | 1.7026 | 58.73 | 51.72 | 25.44 | 0.37 | 122 | 190.25 | 53.44 | 4 | 120 | 37.82 | 23698.48 | 674.99 | 2110.16 | 201.33 | 82.44 | 56749.45 | 0.41 | 0.85 | 6.92 | 3.51 | 0.5 | 10
4 | 95 | CONCLUIDO | 1.7566 | 56.93 | 50.92 | 32.16 | 0.46 | 95 | 191.78 | 53.44 | 5 | 93 | 38.35 | 23887.36 | 655.94 | 2110.13 | 175.2 | 82.44 | 43819.01 | 0.47 | 0.87 | 6.88 | 2.71 | 0.5 | 10
5 | 95 | CONCLUIDO | 1.7922 | 55.8 | 50.42 | 38.79 | 0.55 | 78 | 193.32 | 53.44 | 6 | 76 | 38.89 | 24076.95 | 641.62 | 2110.11 | 159.31 | 82.44 | 35963.95 | 0.52 | 0.88 | 6.84 | 2.21 | 0.5 | 10
6 | 95 | CONCLUIDO | 1.8178 | 55.01 | 50.09 | 45.53 | 0.64 | 66 | 194.86 | 53.44 | 7 | 64 | 39.43 | 24267.28 | 629.68 | 2110.06 | 148.06 | 82.44 | 30396.16 | 0.56 | 0.88 | 6.83 | 1.87 | 0.5 | 10
7 | 95 | CONCLUIDO | 1.8379 | 54.41 | 49.82 | 52.44 | 0.72 | 57 | 196.41 | 53.44 | 8 | 55 | 39.98 | 24458.36 | 615.93 | 2110.07 | 139.75 | 82.44 | 26286.87 | 0.59 | 0.89 | 6.8 | 1.61 | 0.5 | 10
8 | 95 | CONCLUIDO | 1.8533 | 53.96 | 49.63 | 59.55 | 0.81 | 50 | 197.97 | 53.44 | 9 | 48 | 40.53 | 24650.18 | 605.97 | 2110.06 | 133.26 | 82.44 | 23075.81 | 0.62 | 0.89 | 6.8 | 1.41 | 0.5 | 10
9 | 95 | CONCLUIDO | 1.8668 | 53.57 | 49.46 | 67.45 | 0.89 | 44 | 199.53 | 53.44 | 10 | 42 | 41.1 | 24842.77 | 595.36 | 2110.09 | 127.5 | 82.44 | 20228.27 | 0.65 | 0.89 | 6.8 | 1.25 | 0.5 | 10
10 | 95 | CONCLUIDO | 1.8762 | 53.3 | 49.34 | 74.01 | 0.97 | 40 | 201.1 | 53.44 | 11 | 38 | 41.66 | 25036.12 | 586.52 | 2110.09 | 123.87 | 82.44 | 18429.94 | 0.67 | 0.9 | 6.78 | 1.13 | 0.5 | 10
11 | 95 | CONCLUIDO | 1.8862 | 53.02 | 49.21 | 82.01 | 1.05 | 36 | 202.67 | 53.44 | 12 | 34 | 42.24 | 25230.25 | 574.72 | 2110.09 | 119.56 | 82.44 | 16297.1 | 0.69 | 0.9 | 6.78 | 0.99 | 0.5 | 10
12 | 95 | CONCLUIDO | 1.8956 | 52.75 | 49.09 | 92.05 | 1.13 | 32 | 204.25 | 53.44 | 13 | 30 | 42.82 | 25425.3 | 562 | 2110.06 | 115.84 | 82.44 | 14456.48 | 0.71 | 0.9 | 6.77 | 0.88 | 0.5 | 10
13 | 95 | CONCLUIDO | 1.8994 | 52.65 | 49.06 | 98.13 | 1.21 | 30 | 205.84 | 53.44 | 14 | 28 | 43.4 | 25621.03 | 551.05 | 2110.06 | 114.86 | 82.44 | 13977.44 | 0.72 | 0.9 | 6.77 | 0.85 | 0.5 | 10
14 | 95 | CONCLUIDO | 1.9073 | 52.43 | 48.96 | 108.79 | 1.28 | 27 | 207.43 | 53.44 | 15 | 24 | 44 | 25817.56 | 540.52 | 2110.06 | 111.4 | 82.44 | 12260.91 | 0.74 | 0.9 | 6.76 | 0.74 | 0.5 | 10
15 | 95 | CONCLUIDO | 1.9109 | 52.33 | 48.93 | 117.44 | 1.36 | 25 | 209.03 | 53.44 | 16 | 18 | 44.6 | 26014.91 | 531.65 | 2110.1 | 110.11 | 82.44 | 11626.94 | 0.75 | 0.9 | 6.77 | 0.72 | 0.5 | 10
16 | 95 | CONCLUIDO | 1.9131 | 52.27 | 48.91 | 122.28 | 1.43 | 24 | 210.64 | 53.44 | 17 | 6 | 45.21 | 26213.09 | 524.6 | 2110.19 | 109.04 | 82.44 | 11097.3 | 0.76 | 0.9 | 6.78 | 0.7 | 0.5 | 10
17 | 95 | CONCLUIDO | 1.9136 | 52.26 | 48.9 | 122.24 | 1.51 | 24 | 212.25 | 53.44 | 18 | 1 | 45.82 | 26412.11 | 526.31 | 2110.09 | 108.56 | 82.44 | 10857.9 | 0.76 | 0.9 | 6.78 | 0.68 | 0.5 | 10
18 | 95 | CONCLUIDO | 1.9129 | 52.28 | 48.91 | 122.28 | 1.58 | 24 | 213.87 | 53.44 | 19 | 0 | 46.44 | 26611.98 | 529.72 | 2110.12 | 108.88 | 82.44 | 11015.52 | 0.76 | 0.9 | 6.79 | 0.7 | 0.5 | 10

## RESULTADOS_9
Unnamed: 0 | Volume de calda [L] | STATUS | Capacidade operacional [ha/h] | Tempo de missao [h] | Tempo util [h] | Tempo por voo [min] | Autonomia Projetada [h] | N° Voos | MTOW [kg] | Massa Estrutura [kg] | Combustível [kg] | Abastecimentos | Massa gerador | Potência gerador [W] | Combustível consumido [L] | Calda cons [L] | Distância percorrida [km] | Distância Pulverizando [km] | RTL ACUMULADO[m] | EOC [km/km] | EOC [h/h] | Tempo de manobra [h] | Tempo rtl_rtw [h] | V pulv [m/s] | V desloc [m/s]
0 | 55 | CONCLUIDO | 1.3615 | 73.45 | 61 | 8.43 | 0.15 | 434 | 116.05 | 43.4 | 1 | 432 | 16.65 | 14546.17 | 600.91 | 2110.45 | 503.77 | 82.44 | 206409.23 | 0.16 | 0.72 | 7.44 | 12.77 | 0.5 | 10
1 | 55 | CONCLUIDO | 1.666 | 60.02 | 53.52 | 17.36 | 0.3 | 185 | 117.34 | 43.4 | 2 | 183 | 16.94 | 14705.49 | 512.66 | 2110.22 | 260.23 | 82.44 | 85887.85 | 0.32 | 0.83 | 7.01 | 5.3 | 0.5 | 10
2 | 55 | CONCLUIDO | 1.774 | 56.37 | 51.52 | 26.65 | 0.45 | 116 | 118.63 | 43.4 | 3 | 114 | 17.23 | 14865.24 | 478.39 | 2110.16 | 194.41 | 82.44 | 53321.74 | 0.42 | 0.86 | 6.91 | 3.3 | 0.5 | 10
3 | 55 | CONCLUIDO | 1.8302 | 54.64 | 50.57 | 36.56 | 0.59 | 83 | 119.93 | 43.4 | 4 | 81 | 17.53 | 15025.44 | 454.09 | 2110.06 | 164 | 82.44 | 38283.75 | 0.5 | 0.87 | 6.85 | 2.36 | 0.5 | 10
4 | 55 | CONCLUIDO | 1.8669 | 53.56 | 49.97 | 47.59 | 0.73 | 63 | 121.23 | 43.4 | 5 | 61 | 17.83 | 15186.08 | 432.27 | 2110.06 | 144.68 | 82.44 | 28722.89 | 0.57 | 0.88 | 6.81 | 1.76 | 0.5 | 10
5 | 55 | CONCLUIDO | 1.8874 | 52.98 | 49.68 | 58.45 | 0.86 | 51 | 122.54 | 43.4 | 6 | 48 | 18.14 | 15347.16 | 413.63 | 2110.1 | 134.77 | 82.44 | 23825.53 | 0.61 | 0.89 | 6.81 | 1.47 | 0.5 | 10
6 | 55 | CONCLUIDO | 1.9052 | 52.49 | 49.4 | 70.57 | 1 | 42 | 123.85 | 43.4 | 7 | 29 | 18.45 | 15508.69 | 393.52 | 2110.12 | 125.42 | 82.44 | 19194.65 | 0.66 | 0.89 | 6.8 | 1.19 | 0.5 | 10
7 | 55 | CONCLUIDO | 1.9071 | 52.44 | 49.4 | 74.09 | 1.13 | 40 | 125.16 | 43.4 | 8 | 2 | 18.76 | 15670.68 | 389.56 | 2110.05 | 124.25 | 82.44 | 18621.09 | 0.66 | 0.89 | 6.83 | 1.18 | 0.5 | 10
8 | 55 | CONCLUIDO | 1.9069 | 52.44 | 49.4 | 74.1 | 1.26 | 40 | 126.48 | 43.4 | 9 | 0 | 19.08 | 15833.12 | 393.07 | 2110.14 | 124.24 | 82.44 | 18615.94 | 0.66 | 0.89 | 6.83 | 1.19 | 0.5 | 10

## resultados
Unnamed: 0 | Volume de calda [L] | STATUS | Capacidade operacional [ha/h] | Tempo de missao [h] | Tempo util [h] | Tempo por voo [min] | Autonomia Projetada [h] | N° Voos | MTOW [kg] | Massa Estrutura [kg] | Combustível [kg] | Abastecimentos | Massa gerador | Potência gerador [W] | Combustível consumido [L] | Calda cons [L] | Distância percorrida [km] | Distância Pulverizando [km] | RTL ACUMULADO[m] | EOC [km/km] | EOC [h/h] | Tempo de manobra [h] | Tempo rtl_rtw [h] | V pulv [m/s] | V desloc [m/s]
0 | 100 | CONCLUIDO | 1.0124 | 98.77 | 69.15 | 5.95 | 0.09 | 697 | 194.77 | 54.38 | 1 | 695 | 39.4 | 24256.19 | 963.28 | 2110.79 | 770.14 | 82.44 | 338279.31 | 0.11 | 0.64 | 7.89 | 20.92 | 0.5 | 10
1 | 100 | CONCLUIDO | 1.4312 | 69.87 | 56.42 | 12.05 | 0.18 | 281 | 196.32 | 54.38 | 2 | 279 | 39.95 | 24447.22 | 778 | 2110.28 | 354.04 | 82.44 | 132310.97 | 0.23 | 0.78 | 7.2 | 8.21 | 0.5 | 10
2 | 100 | CONCLUIDO | 1.5979 | 62.58 | 53.26 | 18.26 | 0.27 | 175 | 197.88 | 54.38 | 3 | 173 | 40.5 | 24639 | 726.71 | 2110.23 | 251.81 | 82.44 | 81728.54 | 0.33 | 0.83 | 7 | 5.04 | 0.5 | 10
3 | 100 | CONCLUIDO | 1.686 | 59.31 | 51.85 | 24.5 | 0.36 | 127 | 199.44 | 54.38 | 4 | 125 | 41.06 | 24831.54 | 700.27 | 2110.14 | 205.82 | 82.44 | 58970.11 | 0.4 | 0.85 | 6.92 | 3.64 | 0.5 | 10
4 | 100 | CONCLUIDO | 1.7418 | 57.41 | 51.04 | 30.94 | 0.44 | 99 | 201.01 | 54.38 | 5 | 97 | 41.63 | 25024.84 | 681.17 | 2110.11 | 179.94 | 82.44 | 46170.75 | 0.46 | 0.87 | 6.87 | 2.83 | 0.5 | 10
5 | 100 | CONCLUIDO | 1.7801 | 56.18 | 50.51 | 37.42 | 0.53 | 81 | 202.58 | 54.38 | 6 | 79 | 42.2 | 25218.93 | 666.91 | 2110.06 | 162.28 | 82.44 | 37432.27 | 0.51 | 0.87 | 6.84 | 2.3 | 0.5 | 10
6 | 100 | CONCLUIDO | 1.8078 | 55.32 | 50.15 | 44.25 | 0.61 | 68 | 204.16 | 54.38 | 7 | 66 | 42.78 | 25413.94 | 653.91 | 2110.12 | 150.52 | 82.44 | 31614.51 | 0.55 | 0.88 | 6.83 | 1.94 | 0.5 | 10
7 | 100 | CONCLUIDO | 1.8283 | 54.69 | 49.88 | 50.73 | 0.69 | 59 | 205.75 | 54.38 | 8 | 57 | 43.37 | 25609.61 | 643.85 | 2110.13 | 141.62 | 82.44 | 27210.93 | 0.58 | 0.89 | 6.81 | 1.67 | 0.5 | 10
8 | 100 | CONCLUIDO | 1.844 | 54.23 | 49.69 | 57.33 | 0.77 | 52 | 207.34 | 54.38 | 9 | 50 | 43.96 | 25806.1 | 632.67 | 2110.06 | 135.24 | 82.44 | 24054.34 | 0.61 | 0.89 | 6.8 | 1.48 | 0.5 | 10
9 | 100 | CONCLUIDO | 1.8587 | 53.8 | 49.5 | 64.56 | 0.85 | 46 | 208.94 | 54.38 | 10 | 44 | 44.56 | 26003.41 | 621.81 | 2110.06 | 128.92 | 82.44 | 20926.55 | 0.64 | 0.89 | 6.79 | 1.28 | 0.5 | 10
10 | 100 | CONCLUIDO | 1.8708 | 53.45 | 49.34 | 72.21 | 0.93 | 41 | 210.55 | 54.38 | 11 | 39 | 45.17 | 26201.54 | 611.66 | 2110.05 | 123.97 | 82.44 | 18477 | 0.67 | 0.9 | 6.78 | 1.13 | 0.5 | 10
11 | 100 | CONCLUIDO | 1.8793 | 53.21 | 49.26 | 79.88 | 1 | 37 | 212.16 | 54.38 | 12 | 35 | 45.78 | 26400.51 | 600.94 | 2110.09 | 121.26 | 82.44 | 17140.68 | 0.68 | 0.9 | 6.78 | 1.04 | 0.5 | 10
12 | 100 | CONCLUIDO | 1.8866 | 53 | 49.17 | 86.76 | 1.08 | 34 | 213.78 | 54.38 | 13 | 32 | 46.4 | 26600.32 | 593.39 | 2110.05 | 117.87 | 82.44 | 15461.66 | 0.7 | 0.9 | 6.78 | 0.95 | 0.5 | 10
13 | 100 | CONCLUIDO | 1.8939 | 52.8 | 49.08 | 94.99 | 1.15 | 31 | 215.41 | 54.38 | 14 | 29 | 47.03 | 26801 | 581.07 | 2110.08 | 115.19 | 82.44 | 14137.11 | 0.72 | 0.9 | 6.77 | 0.86 | 0.5 | 10
14 | 100 | CONCLUIDO | 1.8988 | 52.66 | 49.02 | 101.42 | 1.23 | 29 | 217.04 | 54.38 | 15 | 27 | 47.66 | 27002.55 | 571.71 | 2110.04 | 113.63 | 82.44 | 13367.82 | 0.73 | 0.9 | 6.76 | 0.81 | 0.5 | 10
15 | 100 | CONCLUIDO | 1.9065 | 52.45 | 48.92 | 112.9 | 1.3 | 26 | 218.68 | 54.38 | 16 | 24 | 48.31 | 27204.98 | 557.95 | 2110.07 | 110.41 | 82.44 | 11772.26 | 0.75 | 0.9 | 6.76 | 0.71 | 0.5 | 10
16 | 100 | CONCLUIDO | 1.9091 | 52.38 | 48.89 | 117.34 | 1.37 | 25 | 220.33 | 54.38 | 17 | 22 | 48.95 | 27408.3 | 550.35 | 2110.04 | 109.37 | 82.44 | 11254.64 | 0.75 | 0.9 | 6.75 | 0.68 | 0.5 | 10
17 | 100 | CONCLUIDO | 1.9134 | 52.26 | 48.85 | 127.44 | 1.44 | 23 | 221.99 | 54.38 | 18 | 11 | 49.61 | 27612.53 | 542.71 | 2110.12 | 107.67 | 82.44 | 10414.81 | 0.77 | 0.9 | 6.76 | 0.64 | 0.5 | 10
18 | 100 | CONCLUIDO | 1.9131 | 52.27 | 48.86 | 127.46 | 1.51 | 23 | 223.65 | 54.38 | 19 | 5 | 50.27 | 27817.81 | 544.09 | 2110.06 | 107.59 | 82.44 | 10377.71 | 0.77 | 0.9 | 6.77 | 0.65 | 0.5 | 10
19 | 100 | CONCLUIDO | 1.9121 | 52.3 | 48.89 | 127.53 | 1.58 | 23 | 225.32 | 54.38 | 20 | 0 | 50.95 | 28023.89 | 545.21 | 2110.05 | 108.19 | 82.44 | 10676.37 | 0.76 | 0.9 | 6.78 | 0.67 | 0.5 | 10
0 | 40 | CONCLUIDO | 1.4969 | 66.8 | 58.33 | 10.11 | 0.2 | 346 | 89.87 | 37.55 | 1 | 344 | 11.32 | 11317.98 | 478.62 | 2110.27 | 417.25 | 82.44 | 163593 | 0.2 | 0.76 | 7.28 | 10.11 | 0.5 | 10
1 | 40 | CONCLUIDO | 1.7472 | 57.24 | 52.48 | 21.13 | 0.39 | 149 | 91.1 | 37.55 | 2 | 147 | 11.54 | 11468.97 | 410.76 | 2110.16 | 226.18 | 82.44 | 69039.23 | 0.36 | 0.84 | 6.96 | 4.26 | 0.5 | 10
2 | 40 | CONCLUIDO | 1.8359 | 54.47 | 50.81 | 33.5 | 0.57 | 91 | 92.32 | 37.55 | 3 | 89 | 11.77 | 11620.34 | 376.56 | 2110.18 | 171.45 | 82.44 | 41968.44 | 0.48 | 0.87 | 6.87 | 2.6 | 0.5 | 10
3 | 40 | CONCLUIDO | 1.8797 | 53.2 | 50.05 | 46.92 | 0.75 | 64 | 93.55 | 37.55 | 4 | 58 | 12 | 11772.07 | 347.61 | 2110.17 | 146.62 | 82.44 | 29686.51 | 0.56 | 0.88 | 6.83 | 1.84 | 0.5 | 10
4 | 40 | CONCLUIDO | 1.8956 | 52.75 | 49.79 | 55.33 | 0.93 | 54 | 94.79 | 37.55 | 5 | 3 | 12.23 | 11924.18 | 334.82 | 2110.06 | 136.64 | 82.44 | 24748.68 | 0.6 | 0.89 | 6.87 | 1.58 | 0.5 | 10
5 | 40 | CONCLUIDO | 1.8954 | 52.76 | 49.8 | 55.33 | 1.1 | 54 | 96.02 | 37.55 | 6 | 0 | 12.47 | 12076.67 | 339.16 | 2110.22 | 136.32 | 82.44 | 24587.31 | 0.6 | 0.89 | 6.88 | 1.58 | 0.5 | 10
0 | 30 | CONCLUIDO | 1.5972 | 62.61 | 56.4 | 12.04 | 0.24 | 281 | 71.52 | 32.27 | 1 | 279 | 8.25 | 9054.6 | 388.59 | 2110.32 | 354.27 | 82.44 | 132425.39 | 0.23 | 0.78 | 7.17 | 8.18 | 0.5 | 10
1 | 30 | CONCLUIDO | 1.8079 | 55.31 | 51.62 | 26.03 | 0.48 | 119 | 72.7 | 32.27 | 2 | 117 | 8.43 | 9200.25 | 328.92 | 2110.23 | 197.95 | 82.44 | 55075.42 | 0.42 | 0.86 | 6.91 | 3.4 | 0.5 | 10
2 | 30 | CONCLUIDO | 1.8718 | 53.43 | 50.41 | 40.33 | 0.71 | 75 | 73.88 | 32.27 | 3 | 36 | 8.61 | 9346.23 | 295.18 | 2110.12 | 157.14 | 82.44 | 34892.75 | 0.52 | 0.88 | 6.9 | 2.2 | 0.5 | 10
3 | 30 | CONCLUIDO | 1.8759 | 53.31 | 50.34 | 41.95 | 0.93 | 72 | 75.07 | 32.27 | 4 | 0 | 8.8 | 9492.55 | 295.89 | 2110.16 | 153.69 | 82.44 | 33183.05 | 0.54 | 0.88 | 6.93 | 2.13 | 0.5 | 10
0 | 15 | CONCLUIDO | 1.7772 | 56.27 | 52.83 | 20.19 | 0.43 | 157 | 39.78 | 19.54 | 1 | 95 | 4.24 | 5140 | 211.4 | 2110.26 | 234.38 | 82.44 | 73102.9 | 0.35 | 0.84 | 7.07 | 4.61 | 0.5 | 10
1 | 15 | CONCLUIDO | 1.7949 | 55.71 | 52.44 | 22.16 | 0.84 | 142 | 40.89 | 19.54 | 2 | 0 | 4.35 | 5277.26 | 210.03 | 2110.33 | 218.74 | 82.44 | 65357.88 | 0.38 | 0.84 | 7.13 | 4.22 | 0.5 | 10
0 | 70 | CONCLUIDO | 1.238 | 80.77 | 63.55 | 7.35 | 0.12 | 519 | 141.81 | 47.83 | 1 | 517 | 22.98 | 17723.39 | 718.02 | 2110.68 | 588.69 | 82.44 | 248445.56 | 0.14 | 0.7 | 7.54 | 15.33 | 0.5 | 10
1 | 70 | CONCLUIDO | 1.5862 | 63.04 | 54.52 | 15 | 0.25 | 218 | 143.17 | 47.83 | 2 | 216 | 23.34 | 17891.86 | 604.57 | 2110.24 | 292.61 | 82.44 | 101909.02 | 0.28 | 0.81 | 7.07 | 6.3 | 0.5 | 10
2 | 70 | CONCLUIDO | 1.7142 | 58.33 | 52.15 | 22.84 | 0.37 | 137 | 144.54 | 47.83 | 3 | 135 | 23.71 | 18060.85 | 566.87 | 2110.13 | 215.54 | 82.44 | 63779.41 | 0.38 | 0.85 | 6.94 | 3.93 | 0.5 | 10
3 | 70 | CONCLUIDO | 1.7809 | 56.15 | 51.06 | 30.95 | 0.49 | 99 | 145.92 | 47.83 | 4 | 97 | 24.09 | 18230.35 | 543.22 | 2110.15 | 179.96 | 82.44 | 46182.93 | 0.46 | 0.87 | 6.88 | 2.85 | 0.5 | 10
4 | 70 | CONCLUIDO | 1.825 | 54.8 | 50.37 | 39.77 | 0.6 | 76 | 147.3 | 47.83 | 5 | 74 | 24.47 | 18400.38 | 523.68 | 2110.13 | 157.63 | 82.44 | 35130.52 | 0.52 | 0.88 | 6.83 | 2.16 | 0.5 | 10
5 | 70 | CONCLUIDO | 1.8513 | 54.02 | 50 | 48.38 | 0.71 | 62 | 148.68 | 47.83 | 6 | 60 | 24.85 | 18570.94 | 507.48 | 2110.09 | 144.94 | 82.44 | 28857.01 | 0.57 | 0.88 | 6.83 | 1.78 | 0.5 | 10
6 | 70 | CONCLUIDO | 1.8723 | 53.41 | 49.68 | 57.32 | 0.83 | 52 | 150.07 | 47.83 | 7 | 50 | 25.24 | 18742.03 | 490.28 | 2110.07 | 134.92 | 82.44 | 23897.1 | 0.61 | 0.89 | 6.8 | 1.46 | 0.5 | 10
7 | 70 | CONCLUIDO | 1.889 | 52.94 | 49.44 | 67.42 | 0.94 | 44 | 151.46 | 47.83 | 8 | 42 | 25.63 | 18913.66 | 473.84 | 2110.05 | 127.46 | 82.44 | 20205.75 | 0.65 | 0.89 | 6.78 | 1.22 | 0.5 | 10
8 | 70 | CONCLUIDO | 1.9012 | 52.6 | 49.27 | 77.8 | 1.04 | 38 | 152.85 | 47.83 | 9 | 36 | 26.03 | 19085.83 | 455.66 | 2110.09 | 121.49 | 82.44 | 17249.22 | 0.68 | 0.9 | 6.78 | 1.06 | 0.5 | 10
9 | 70 | CONCLUIDO | 1.911 | 52.33 | 49.15 | 89.36 | 1.15 | 33 | 154.25 | 47.83 | 10 | 22 | 26.43 | 19258.55 | 441.88 | 2110.06 | 117.46 | 82.44 | 15262.93 | 0.7 | 0.9 | 6.78 | 0.93 | 0.5 | 10
10 | 70 | CONCLUIDO | 1.9128 | 52.28 | 49.13 | 92.11 | 1.25 | 32 | 155.66 | 47.83 | 11 | 5 | 26.83 | 19431.82 | 439.64 | 2110.04 | 115.94 | 82.44 | 14508.05 | 0.71 | 0.9 | 6.8 | 0.91 | 0.5 | 10
11 | 70 | CONCLUIDO | 1.9115 | 52.31 | 49.16 | 92.18 | 1.35 | 32 | 157.07 | 47.83 | 12 | 0 | 27.24 | 19605.66 | 442.01 | 2110.05 | 116.47 | 82.44 | 14772.58 | 0.71 | 0.9 | 6.82 | 0.95 | 0.5 | 10
0 | 90 | CONCLUIDO | 1.0841 | 92.24 | 67.21 | 6.34 | 0.1 | 636 | 176.73 | 52.44 | 1 | 634 | 33.29 | 22031.19 | 878.87 | 2110.82 | 706.94 | 82.44 | 306984.42 | 0.12 | 0.66 | 7.78 | 18.98 | 0.5 | 10
1 | 90 | CONCLUIDO | 1.4824 | 67.46 | 55.79 | 12.88 | 0.2 | 260 | 178.21 | 52.44 | 2 | 258 | 33.77 | 22213.89 | 720.48 | 2110.26 | 333.68 | 82.44 | 122236.94 | 0.25 | 0.79 | 7.15 | 7.57 | 0.5 | 10
2 | 90 | CONCLUIDO | 1.6361 | 61.12 | 52.91 | 19.47 | 0.3 | 163 | 179.7 | 52.44 | 3 | 161 | 34.26 | 22397.24 | 674.73 | 2110.39 | 239.9 | 82.44 | 75829.88 | 0.34 | 0.84 | 6.98 | 4.69 | 0.5 | 10
3 | 90 | CONCLUIDO | 1.7186 | 58.19 | 51.57 | 26.22 | 0.39 | 118 | 181.19 | 52.44 | 4 | 116 | 34.75 | 22581.25 | 649.16 | 2110.2 | 196.91 | 82.44 | 54562.39 | 0.42 | 0.86 | 6.9 | 3.36 | 0.5 | 10
4 | 90 | CONCLUIDO | 1.7692 | 56.52 | 50.83 | 33.15 | 0.49 | 92 | 182.69 | 52.44 | 5 | 90 | 35.25 | 22766.06 | 631.13 | 2110.17 | 172.25 | 82.44 | 42363.57 | 0.48 | 0.87 | 6.87 | 2.62 | 0.5 | 10
5 | 90 | CONCLUIDO | 1.8045 | 55.42 | 50.33 | 40.26 | 0.58 | 75 | 184.19 | 52.44 | 6 | 73 | 35.75 | 22951.43 | 615.23 | 2110.06 | 156.45 | 82.44 | 34544.72 | 0.53 | 0.88 | 6.83 | 2.12 | 0.5 | 10
6 | 90 | CONCLUIDO | 1.8292 | 54.67 | 50.01 | 47.63 | 0.67 | 63 | 185.7 | 52.44 | 7 | 61 | 36.26 | 23137.49 | 603 | 2110.09 | 145.48 | 82.44 | 29119.62 | 0.57 | 0.88 | 6.82 | 1.79 | 0.5 | 10
7 | 90 | CONCLUIDO | 1.8491 | 54.08 | 49.74 | 55.27 | 0.76 | 54 | 187.22 | 52.44 | 8 | 52 | 36.78 | 23324.24 | 590.79 | 2110.09 | 136.76 | 82.44 | 24804.01 | 0.6 | 0.89 | 6.81 | 1.53 | 0.5 | 10
8 | 90 | CONCLUIDO | 1.8623 | 53.7 | 49.57 | 61.96 | 0.85 | 48 | 188.74 | 52.44 | 9 | 46 | 37.3 | 23511.69 | 580.09 | 2110.09 | 131.25 | 82.44 | 22082.32 | 0.63 | 0.89 | 6.8 | 1.36 | 0.5 | 10
9 | 90 | CONCLUIDO | 1.8764 | 53.29 | 49.38 | 70.54 | 0.93 | 42 | 190.26 | 52.44 | 10 | 40 | 37.82 | 23699.85 | 568.02 | 2110.14 | 125.19 | 82.44 | 19081.59 | 0.66 | 0.89 | 6.78 | 1.17 | 0.5 | 10
10 | 90 | CONCLUIDO | 1.8877 | 52.97 | 49.24 | 79.84 | 1.02 | 37 | 191.79 | 52.44 | 11 | 35 | 38.35 | 23888.73 | 553.39 | 2110.04 | 120.67 | 82.44 | 16847.73 | 0.68 | 0.9 | 6.77 | 1.02 | 0.5 | 10
11 | 90 | CONCLUIDO | 1.8931 | 52.82 | 49.19 | 86.81 | 1.1 | 34 | 193.33 | 52.44 | 12 | 32 | 38.89 | 24078.33 | 543.34 | 2110.05 | 119.11 | 82.44 | 16079.25 | 0.69 | 0.9 | 6.78 | 0.98 | 0.5 | 10
12 | 90 | CONCLUIDO | 1.9014 | 52.59 | 49.07 | 94.98 | 1.18 | 31 | 194.88 | 52.44 | 13 | 29 | 39.43 | 24268.67 | 531.58 | 2110.08 | 115.36 | 82.44 | 14220.68 | 0.71 | 0.9 | 6.76 | 0.86 | 0.5 | 10
13 | 90 | CONCLUIDO | 1.9084 | 52.4 | 48.98 | 104.96 | 1.27 | 28 | 196.42 | 52.44 | 14 | 24 | 39.98 | 24459.75 | 518.08 | 2110.09 | 112.18 | 82.44 | 12645.66 | 0.73 | 0.9 | 6.76 | 0.77 | 0.5 | 10
14 | 90 | CONCLUIDO | 1.9126 | 52.29 | 48.94 | 112.94 | 1.35 | 26 | 197.98 | 52.44 | 15 | 19 | 40.54 | 24651.58 | 509.62 | 2110.09 | 110.51 | 82.44 | 11821.93 | 0.75 | 0.9 | 6.77 | 0.73 | 0.5 | 10
15 | 90 | CONCLUIDO | 1.9142 | 52.24 | 48.93 | 117.44 | 1.42 | 25 | 199.54 | 52.44 | 16 | 6 | 41.1 | 24844.17 | 508.09 | 2110.11 | 109.72 | 82.44 | 11433.79 | 0.75 | 0.9 | 6.79 | 0.72 | 0.5 | 10
16 | 90 | CONCLUIDO | 1.9142 | 52.24 | 48.93 | 117.44 | 1.5 | 25 | 201.11 | 52.44 | 17 | 0 | 41.67 | 25037.53 | 510.77 | 2110.12 | 109.62 | 82.44 | 11380.9 | 0.75 | 0.9 | 6.79 | 0.72 | 0.5 | 10
0 | 10 | CONCLUIDO | 1.7076 | 58.56 | 54.56 | 15.44 | 0.64 | 212 | 26.11 | 12.1 | 1 | 0 | 3.01 | 3454.41 | 158.39 | 2110.4 | 284.98 | 82.44 | 98125.75 | 0.29 | 0.81 | 7.33 | 6.34 | 0.5 | 10
0 | 45 | CONCLUIDO | 1.4504 | 68.95 | 59.23 | 9.45 | 0.18 | 376 | 98.71 | 39.72 | 1 | 374 | 12.99 | 12407.75 | 520.37 | 2110.63 | 446.31 | 82.44 | 177969.42 | 0.18 | 0.75 | 7.34 | 11 | 0.5 | 10
1 | 45 | CONCLUIDO | 1.7175 | 58.23 | 52.91 | 19.6 | 0.35 | 162 | 99.95 | 39.72 | 2 | 160 | 13.24 | 12561.45 | 447.24 | 2110.22 | 240.23 | 82.44 | 76003.04 | 0.34 | 0.84 | 6.98 | 4.69 | 0.5 | 10
2 | 45 | CONCLUIDO | 1.8137 | 55.13 | 51.09 | 30.65 | 0.52 | 100 | 101.2 | 39.72 | 3 | 98 | 13.49 | 12715.54 | 413.37 | 2110.12 | 180.81 | 82.44 | 46599.91 | 0.46 | 0.86 | 6.88 | 2.88 | 0.5 | 10
3 | 45 | CONCLUIDO | 1.8661 | 53.59 | 50.16 | 43 | 0.69 | 70 | 102.45 | 39.72 | 4 | 68 | 13.74 | 12870.03 | 384.87 | 2110.11 | 150.43 | 82.44 | 31559.35 | 0.55 | 0.88 | 6.83 | 1.95 | 0.5 | 10
4 | 45 | CONCLUIDO | 1.894 | 52.8 | 49.72 | 56.29 | 0.85 | 53 | 103.71 | 39.72 | 5 | 43 | 14 | 13024.91 | 360.44 | 2110.1 | 135.98 | 82.44 | 24422.02 | 0.61 | 0.89 | 6.81 | 1.51 | 0.5 | 10
5 | 45 | CONCLUIDO | 1.9014 | 52.59 | 49.62 | 62.02 | 1.01 | 48 | 104.97 | 39.72 | 6 | 0 | 14.25 | 13180.19 | 353.96 | 2110.1 | 130.99 | 82.44 | 21949.99 | 0.63 | 0.89 | 6.86 | 1.4 | 0.5 | 10
0 | 60 | CONCLUIDO | 1.3185 | 75.84 | 61.88 | 8.02 | 0.14 | 463 | 124.63 | 45 | 1 | 461 | 18.64 | 15605.44 | 640.4 | 2110.48 | 533.07 | 82.44 | 220915.98 | 0.15 | 0.71 | 7.48 | 13.65 | 0.5 | 10
1 | 60 | CONCLUIDO | 1.6367 | 61.1 | 53.93 | 16.43 | 0.28 | 197 | 125.95 | 45 | 2 | 195 | 18.95 | 15767.7 | 544.7 | 2110.18 | 273.07 | 82.44 | 92246.47 | 0.3 | 0.82 | 7.05 | 5.72 | 0.5 | 10
2 | 60 | CONCLUIDO | 1.7542 | 57 | 51.73 | 25.23 | 0.42 | 123 | 127.27 | 45 | 3 | 121 | 19.27 | 15930.42 | 508.89 | 2110.18 | 201.73 | 82.44 | 56945.46 | 0.41 | 0.85 | 6.92 | 3.51 | 0.5 | 10
3 | 60 | CONCLUIDO | 1.8148 | 55.1 | 50.72 | 34.58 | 0.55 | 88 | 128.59 | 45 | 4 | 86 | 19.59 | 16093.6 | 485.32 | 2110.18 | 169.01 | 82.44 | 40760.68 | 0.49 | 0.87 | 6.85 | 2.5 | 0.5 | 10
4 | 60 | CONCLUIDO | 1.8511 | 54.02 | 50.15 | 44.25 | 0.68 | 68 | 129.92 | 45 | 5 | 66 | 19.92 | 16257.24 | 464.8 | 2110.11 | 150.09 | 82.44 | 31402.16 | 0.55 | 0.88 | 6.84 | 1.94 | 0.5 | 10
5 | 60 | CONCLUIDO | 1.8786 | 53.23 | 49.72 | 55.24 | 0.81 | 54 | 131.25 | 45 | 6 | 52 | 20.25 | 16421.36 | 444.32 | 2110.07 | 136.3 | 82.44 | 24576.25 | 0.6 | 0.89 | 6.8 | 1.5 | 0.5 | 10
6 | 60 | CONCLUIDO | 1.8952 | 52.77 | 49.48 | 65.98 | 0.93 | 45 | 132.58 | 45 | 7 | 42 | 20.59 | 16585.95 | 427.52 | 2110.07 | 128.45 | 82.44 | 20695.64 | 0.64 | 0.89 | 6.79 | 1.27 | 0.5 | 10
7 | 60 | CONCLUIDO | 1.9088 | 52.39 | 49.29 | 77.82 | 1.06 | 38 | 133.92 | 45 | 8 | 23 | 20.93 | 16751.02 | 407.69 | 2110.08 | 121.42 | 82.44 | 17216.14 | 0.68 | 0.9 | 6.8 | 1.07 | 0.5 | 10
8 | 60 | CONCLUIDO | 1.9097 | 52.36 | 49.29 | 79.92 | 1.18 | 37 | 135.27 | 45 | 9 | 3 | 21.27 | 16916.71 | 405.79 | 2110.13 | 120.7 | 82.44 | 16863.52 | 0.68 | 0.9 | 6.82 | 1.07 | 0.5 | 10
9 | 60 | CONCLUIDO | 1.9091 | 52.38 | 49.3 | 79.95 | 1.29 | 37 | 136.61 | 45 | 10 | 0 | 21.61 | 17082.76 | 409.66 | 2110.11 | 121.21 | 82.44 | 17116.85 | 0.68 | 0.9 | 6.82 | 1.09 | 0.5 | 10
0 | 80 | CONCLUIDO | 1.1601 | 86.2 | 65.31 | 6.8 | 0.11 | 576 | 159.12 | 50.28 | 1 | 574 | 27.84 | 19859.16 | 796.98 | 2110.65 | 645.89 | 82.44 | 276761.04 | 0.13 | 0.68 | 7.65 | 17.09 | 0.5 | 10
1 | 80 | CONCLUIDO | 1.5352 | 65.14 | 55.11 | 13.84 | 0.22 | 239 | 160.54 | 50.28 | 2 | 237 | 28.26 | 20034.4 | 662.29 | 2110.36 | 312.1 | 82.44 | 111549.41 | 0.26 | 0.8 | 7.1 | 6.89 | 0.5 | 10
2 | 80 | CONCLUIDO | 1.6754 | 59.69 | 52.53 | 21.01 | 0.33 | 150 | 161.97 | 50.28 | 3 | 148 | 28.69 | 20210.21 | 621.23 | 2110.22 | 227.89 | 82.44 | 69893.21 | 0.36 | 0.84 | 6.96 | 4.31 | 0.5 | 10
3 | 80 | CONCLUIDO | 1.7509 | 57.12 | 51.31 | 28.51 | 0.43 | 108 | 163.4 | 50.28 | 4 | 106 | 29.12 | 20386.62 | 596.96 | 2110.11 | 187.99 | 82.44 | 50151.88 | 0.44 | 0.86 | 6.9 | 3.1 | 0.5 | 10
4 | 80 | CONCLUIDO | 1.7977 | 55.63 | 50.59 | 36.14 | 0.54 | 84 | 164.83 | 50.28 | 5 | 82 | 29.55 | 20563.61 | 578.35 | 2110.13 | 164.82 | 82.44 | 38686.15 | 0.5 | 0.87 | 6.85 | 2.38 | 0.5 | 10
5 | 80 | CONCLUIDO | 1.8272 | 54.73 | 50.18 | 43.64 | 0.64 | 69 | 166.27 | 50.28 | 6 | 67 | 29.99 | 20741.2 | 563.05 | 2110.09 | 151.17 | 82.44 | 31938.42 | 0.55 | 0.88 | 6.84 | 1.97 | 0.5 | 10
6 | 80 | CONCLUIDO | 1.8526 | 53.98 | 49.82 | 52.44 | 0.74 | 57 | 167.72 | 50.28 | 7 | 55 | 30.44 | 20919.39 | 547.6 | 2110.09 | 139.41 | 82.44 | 26115.41 | 0.59 | 0.89 | 6.81 | 1.6 | 0.5 | 10
7 | 80 | CONCLUIDO | 1.8688 | 53.51 | 49.61 | 60.74 | 0.84 | 49 | 169.17 | 50.28 | 8 | 47 | 30.89 | 21098.19 | 534.79 | 2110.06 | 132.46 | 82.44 | 22680.17 | 0.62 | 0.89 | 6.8 | 1.39 | 0.5 | 10
8 | 80 | CONCLUIDO | 1.8819 | 53.14 | 49.43 | 68.97 | 0.94 | 43 | 170.62 | 50.28 | 9 | 41 | 31.34 | 21277.6 | 521.45 | 2110.09 | 126.9 | 82.44 | 19929.1 | 0.65 | 0.89 | 6.78 | 1.21 | 0.5 | 10
9 | 80 | CONCLUIDO | 1.8934 | 52.82 | 49.27 | 77.79 | 1.03 | 38 | 172.08 | 50.28 | 10 | 36 | 31.8 | 21457.64 | 505.24 | 2110.08 | 121.58 | 82.44 | 17297.85 | 0.68 | 0.9 | 6.78 | 1.05 | 0.5 | 10
10 | 80 | CONCLUIDO | 1.901 | 52.6 | 49.18 | 86.79 | 1.12 | 34 | 173.55 | 50.28 | 11 | 32 | 32.27 | 21638.31 | 492.72 | 2110.07 | 118.61 | 82.44 | 15833.8 | 0.7 | 0.9 | 6.78 | 0.97 | 0.5 | 10
11 | 80 | CONCLUIDO | 1.9101 | 52.35 | 49.06 | 98.12 | 1.22 | 30 | 175.02 | 50.28 | 12 | 25 | 32.74 | 21819.6 | 480.55 | 2110.08 | 114.8 | 82.44 | 13946.16 | 0.72 | 0.9 | 6.77 | 0.85 | 0.5 | 10
12 | 80 | CONCLUIDO | 1.9144 | 52.24 | 49.01 | 105.02 | 1.31 | 28 | 176.49 | 50.28 | 13 | 11 | 33.21 | 22001.54 | 473.31 | 2110.08 | 112.63 | 82.44 | 12869.26 | 0.73 | 0.9 | 6.78 | 0.8 | 0.5 | 10
13 | 80 | CONCLUIDO | 1.9141 | 52.24 | 49.02 | 105.04 | 1.4 | 28 | 177.97 | 50.28 | 14 | 1 | 33.69 | 22184.13 | 473.98 | 2110.1 | 112.47 | 82.44 | 12789.52 | 0.73 | 0.9 | 6.79 | 0.8 | 0.5 | 10
14 | 80 | CONCLUIDO | 1.9141 | 52.24 | 49.02 | 105.04 | 1.48 | 28 | 179.46 | 50.28 | 15 | 0 | 34.18 | 22367.38 | 477.6 | 2110.1 | 112.42 | 82.44 | 12765.91 | 0.73 | 0.9 | 6.79 | 0.8 | 0.5 | 10
0 | 35 | CONCLUIDO | 1.5464 | 64.67 | 57.37 | 10.96 | 0.22 | 314 | 80.84 | 35.1 | 1 | 312 | 9.74 | 10204.21 | 434.75 | 2110.43 | 385.52 | 82.44 | 147884.97 | 0.21 | 0.77 | 7.23 | 9.15 | 0.5 | 10
1 | 35 | CONCLUIDO | 1.7759 | 56.31 | 52.09 | 23.15 | 0.43 | 135 | 82.04 | 35.1 | 2 | 133 | 9.94 | 10352.53 | 372.51 | 2110.12 | 213.26 | 82.44 | 62652.54 | 0.39 | 0.85 | 6.95 | 3.88 | 0.5 | 10
2 | 35 | CONCLUIDO | 1.8571 | 53.85 | 50.54 | 36.98 | 0.63 | 82 | 83.25 | 35.1 | 3 | 79 | 10.15 | 10501.19 | 336.86 | 2110.11 | 162.83 | 82.44 | 37702.54 | 0.51 | 0.87 | 6.86 | 2.33 | 0.5 | 10
3 | 35 | CONCLUIDO | 1.8877 | 52.98 | 50.02 | 48.4 | 0.83 | 62 | 84.46 | 35.1 | 4 | 12 | 10.36 | 10650.22 | 314.92 | 2110.11 | 144 | 82.44 | 28386.72 | 0.57 | 0.88 | 6.88 | 1.8 | 0.5 | 10
4 | 35 | CONCLUIDO | 1.8865 | 53.01 | 50.05 | 48.43 | 1.02 | 62 | 85.67 | 35.1 | 5 | 0 | 10.57 | 10799.59 | 318.82 | 2110.16 | 144.28 | 82.44 | 28528.79 | 0.57 | 0.88 | 6.9 | 1.83 | 0.5 | 10
0 | 50 | CONCLUIDO | 1.4051 | 71.17 | 60.13 | 8.91 | 0.16 | 405 | 107.41 | 41.65 | 1 | 403 | 14.77 | 13481.73 | 561.18 | 2110.41 | 475.58 | 82.44 | 192462.56 | 0.17 | 0.73 | 7.39 | 11.91 | 0.5 | 10
1 | 50 | CONCLUIDO | 1.6914 | 59.12 | 53.22 | 18.35 | 0.32 | 174 | 108.68 | 41.65 | 2 | 172 | 15.03 | 13638.32 | 480.73 | 2110.16 | 250.52 | 82.44 | 81087.47 | 0.33 | 0.83 | 6.99 | 5 | 0.5 | 10
2 | 50 | CONCLUIDO | 1.7932 | 55.77 | 51.33 | 28.52 | 0.48 | 108 | 109.96 | 41.65 | 3 | 106 | 15.31 | 13795.21 | 447.28 | 2110.09 | 188.09 | 82.44 | 50199.76 | 0.44 | 0.86 | 6.92 | 3.12 | 0.5 | 10
3 | 50 | CONCLUIDO | 1.8469 | 54.15 | 50.4 | 39.27 | 0.63 | 77 | 111.23 | 41.65 | 4 | 75 | 15.58 | 13952.52 | 420.86 | 2110.09 | 158.19 | 82.44 | 35404.5 | 0.52 | 0.88 | 6.85 | 2.18 | 0.5 | 10
4 | 50 | CONCLUIDO | 1.8785 | 53.23 | 49.89 | 50.73 | 0.78 | 59 | 112.51 | 41.65 | 5 | 57 | 15.86 | 14110.24 | 399.9 | 2110.04 | 141.69 | 82.44 | 27244.74 | 0.58 | 0.89 | 6.81 | 1.67 | 0.5 | 10
5 | 50 | CONCLUIDO | 1.8993 | 52.65 | 49.57 | 63.28 | 0.93 | 47 | 113.79 | 41.65 | 6 | 31 | 16.14 | 14268.39 | 376.14 | 2110.05 | 130.64 | 82.44 | 21782.84 | 0.63 | 0.89 | 6.82 | 1.36 | 0.5 | 10
6 | 50 | CONCLUIDO | 1.9031 | 52.55 | 49.53 | 67.54 | 1.07 | 44 | 115.08 | 41.65 | 7 | 0 | 16.43 | 14426.96 | 371.75 | 2110.16 | 128.31 | 82.44 | 20629.99 | 0.64 | 0.89 | 6.85 | 1.32 | 0.5 | 10
0 | 25 | CONCLUIDO | 1.6541 | 60.46 | 55.27 | 13.59 | 0.28 | 244 | 61.76 | 28.92 | 1 | 242 | 6.84 | 7851.41 | 337.93 | 2110.42 | 317.77 | 82.44 | 114362.2 | 0.26 | 0.8 | 7.1 | 7.05 | 0.5 | 10
1 | 25 | CONCLUIDO | 1.8397 | 54.36 | 51.15 | 30.09 | 0.55 | 102 | 62.92 | 28.92 | 2 | 90 | 7 | 7994.37 | 280.51 | 2110.19 | 182.1 | 82.44 | 47235.05 | 0.45 | 0.86 | 6.9 | 2.93 | 0.5 | 10
2 | 25 | CONCLUIDO | 1.8595 | 53.78 | 50.79 | 35.43 | 0.81 | 86 | 64.08 | 28.92 | 3 | 0 | 7.16 | 8137.65 | 271.47 | 2110.22 | 167.26 | 82.44 | 39895.32 | 0.49 | 0.87 | 6.97 | 2.57 | 0.5 | 10
0 | 85 | CONCLUIDO | 1.1213 | 89.18 | 66.27 | 6.56 | 0.11 | 606 | 167.88 | 51.39 | 1 | 604 | 30.49 | 20939.59 | 837.81 | 2110.58 | 676.7 | 82.44 | 292017.43 | 0.12 | 0.67 | 7.72 | 18.04 | 0.5 | 10
1 | 85 | CONCLUIDO | 1.5079 | 66.32 | 55.47 | 13.31 | 0.21 | 250 | 169.33 | 51.39 | 2 | 248 | 30.94 | 21118.46 | 691.72 | 2110.3 | 323.66 | 82.44 | 117274.51 | 0.25 | 0.8 | 7.13 | 7.25 | 0.5 | 10
2 | 85 | CONCLUIDO | 1.6569 | 60.35 | 52.69 | 20.27 | 0.31 | 156 | 170.79 | 51.39 | 3 | 154 | 31.4 | 21297.94 | 647.74 | 2110.2 | 232.89 | 82.44 | 72361.24 | 0.35 | 0.84 | 6.98 | 4.48 | 0.5 | 10
3 | 85 | CONCLUIDO | 1.7345 | 57.65 | 51.45 | 27.32 | 0.41 | 113 | 172.25 | 51.39 | 4 | 111 | 31.86 | 21478.05 | 623.65 | 2110.17 | 192.22 | 82.44 | 52240.68 | 0.43 | 0.86 | 6.91 | 3.24 | 0.5 | 10
4 | 85 | CONCLUIDO | 1.7832 | 56.08 | 50.72 | 34.58 | 0.51 | 88 | 173.71 | 51.39 | 5 | 86 | 32.32 | 21658.78 | 605.03 | 2110.09 | 169.13 | 82.44 | 40819.01 | 0.49 | 0.87 | 6.86 | 2.51 | 0.5 | 10
5 | 85 | CONCLUIDO | 1.8148 | 55.1 | 50.29 | 41.91 | 0.61 | 72 | 175.18 | 51.39 | 6 | 70 | 32.79 | 21840.16 | 590.69 | 2110.11 | 154.7 | 82.44 | 33686.48 | 0.53 | 0.88 | 6.84 | 2.07 | 0.5 | 10
6 | 85 | CONCLUIDO | 1.841 | 54.32 | 49.91 | 49.91 | 0.7 | 60 | 176.66 | 51.39 | 7 | 58 | 33.27 | 22022.17 | 575.8 | 2110.12 | 142.53 | 82.44 | 27661.49 | 0.58 | 0.89 | 6.81 | 1.7 | 0.5 | 10
7 | 85 | CONCLUIDO | 1.8578 | 53.83 | 49.69 | 57.34 | 0.8 | 52 | 178.14 | 51.39 | 8 | 50 | 33.75 | 22204.83 | 563.25 | 2110.06 | 135.62 | 82.44 | 24245.44 | 0.61 | 0.89 | 6.8 | 1.48 | 0.5 | 10
8 | 85 | CONCLUIDO | 1.8739 | 53.36 | 49.47 | 65.96 | 0.89 | 45 | 179.63 | 51.39 | 9 | 43 | 34.24 | 22388.15 | 550.74 | 2110.13 | 128.08 | 82.44 | 20512.74 | 0.64 | 0.89 | 6.78 | 1.25 | 0.5 | 10
9 | 85 | CONCLUIDO | 1.8848 | 53.06 | 49.33 | 73.99 | 0.98 | 40 | 181.12 | 51.39 | 10 | 38 | 34.73 | 22572.13 | 538.24 | 2110.13 | 123.91 | 82.44 | 18453.48 | 0.67 | 0.9 | 6.77 | 1.11 | 0.5 | 10
10 | 85 | CONCLUIDO | 1.8942 | 52.79 | 49.2 | 82 | 1.07 | 36 | 182.62 | 51.39 | 11 | 34 | 35.22 | 22756.91 | 526.85 | 2110.07 | 119.39 | 82.44 | 16209.06 | 0.69 | 0.9 | 6.77 | 0.99 | 0.5 | 10
11 | 85 | CONCLUIDO | 1.9022 | 52.57 | 49.11 | 92.09 | 1.16 | 32 | 184.12 | 51.39 | 12 | 30 | 35.73 | 22942.24 | 512.2 | 2110.07 | 116.21 | 82.44 | 14641.11 | 0.71 | 0.9 | 6.78 | 0.9 | 0.5 | 10
12 | 85 | CONCLUIDO | 1.9095 | 52.37 | 49.02 | 101.41 | 1.24 | 29 | 185.63 | 51.39 | 13 | 24 | 36.24 | 23128.27 | 497.93 | 2110.05 | 113.52 | 82.44 | 13310.29 | 0.73 | 0.9 | 6.76 | 0.8 | 0.5 | 10
13 | 85 | CONCLUIDO | 1.9137 | 52.26 | 48.97 | 108.82 | 1.33 | 27 | 187.14 | 51.39 | 14 | 11 | 36.75 | 23314.98 | 488.64 | 2110.09 | 111.06 | 82.44 | 12091.4 | 0.74 | 0.9 | 6.78 | 0.75 | 0.5 | 10
14 | 85 | CONCLUIDO | 1.9147 | 52.23 | 48.97 | 113.01 | 1.41 | 26 | 188.66 | 51.39 | 15 | 0 | 37.27 | 23502.4 | 488.7 | 2110.07 | 110.77 | 82.44 | 11951.48 | 0.74 | 0.9 | 6.8 | 0.76 | 0.5 | 10
0 | 20 | CONCLUIDO | 1.7161 | 58.27 | 54.05 | 16.06 | 0.34 | 202 | 51.33 | 24.83 | 1 | 200 | 5.51 | 6564.78 | 279.85 | 2110.23 | 277.45 | 82.44 | 94409.11 | 0.3 | 0.82 | 7.05 | 5.84 | 0.5 | 10
1 | 20 | CONCLUIDO | 1.8361 | 54.46 | 51.41 | 28.83 | 0.66 | 107 | 52.47 | 24.83 | 2 | 3 | 5.64 | 6705.1 | 242.06 | 2110.14 | 186.53 | 82.44 | 49425.12 | 0.44 | 0.86 | 7.04 | 3.19 | 0.5 | 10
2 | 20 | CONCLUIDO | 1.836 | 54.47 | 51.41 | 28.83 | 0.97 | 107 | 53.61 | 24.83 | 3 | 0 | 5.78 | 6845.59 | 246.62 | 2110.27 | 186.44 | 82.44 | 49380 | 0.44 | 0.86 | 7.04 | 3.19 | 0.5 | 10
0 | 65 | CONCLUIDO | 1.2778 | 78.26 | 62.71 | 7.66 | 0.13 | 491 | 133.21 | 46.47 | 1 | 489 | 20.75 | 16663.42 | 679.3 | 2110.58 | 560.42 | 82.44 | 234449.16 | 0.15 | 0.7 | 7.52 | 14.49 | 0.5 | 10
1 | 65 | CONCLUIDO | 1.6103 | 62.1 | 54.26 | 15.65 | 0.26 | 208 | 134.55 | 46.47 | 2 | 206 | 21.09 | 16828.84 | 575.45 | 2110.21 | 283.67 | 82.44 | 97493.48 | 0.29 | 0.81 | 7.07 | 6.04 | 0.5 | 10
2 | 65 | CONCLUIDO | 1.7338 | 57.68 | 51.96 | 23.98 | 0.39 | 130 | 135.9 | 46.47 | 3 | 128 | 21.43 | 16994.64 | 538.4 | 2110.08 | 208.52 | 82.44 | 60308.48 | 0.4 | 0.85 | 6.95 | 3.74 | 0.5 | 10
3 | 65 | CONCLUIDO | 1.7965 | 55.66 | 50.93 | 32.51 | 0.52 | 94 | 137.25 | 46.47 | 4 | 92 | 21.78 | 17160.92 | 514.56 | 2110.23 | 175.69 | 82.44 | 44072.74 | 0.47 | 0.87 | 6.87 | 2.71 | 0.5 | 10
4 | 65 | CONCLUIDO | 1.8396 | 54.36 | 50.22 | 41.85 | 0.64 | 72 | 138.6 | 46.47 | 5 | 70 | 22.13 | 17327.69 | 494.64 | 2110.11 | 152.59 | 82.44 | 32633.43 | 0.54 | 0.88 | 6.83 | 2 | 0.5 | 10
5 | 65 | CONCLUIDO | 1.865 | 53.62 | 49.86 | 51.58 | 0.76 | 58 | 139.95 | 46.47 | 6 | 56 | 22.49 | 17494.97 | 477.57 | 2110.08 | 140.89 | 82.44 | 26851.2 | 0.59 | 0.89 | 6.81 | 1.65 | 0.5 | 10
6 | 65 | CONCLUIDO | 1.8852 | 53.05 | 49.56 | 61.95 | 0.88 | 48 | 141.31 | 46.47 | 7 | 46 | 22.85 | 17662.75 | 459.24 | 2110.08 | 130.79 | 82.44 | 21851.54 | 0.63 | 0.89 | 6.8 | 1.34 | 0.5 | 10
7 | 65 | CONCLUIDO | 1.8995 | 52.65 | 49.35 | 72.22 | 0.99 | 41 | 142.68 | 46.47 | 8 | 39 | 23.21 | 17831.04 | 443.73 | 2110.06 | 124.18 | 82.44 | 18580.94 | 0.66 | 0.9 | 6.78 | 1.14 | 0.5 | 10
8 | 65 | CONCLUIDO | 1.9085 | 52.4 | 49.24 | 82.06 | 1.11 | 36 | 144.05 | 46.47 | 9 | 24 | 23.58 | 17999.83 | 427.83 | 2110.17 | 119.94 | 82.44 | 16487.89 | 0.69 | 0.9 | 6.79 | 1.02 | 0.5 | 10
9 | 65 | CONCLUIDO | 1.9124 | 52.29 | 49.18 | 86.8 | 1.22 | 34 | 145.42 | 46.47 | 10 | 1 | 23.95 | 18169.15 | 422.58 | 2110.13 | 117.7 | 82.44 | 15374.95 | 0.7 | 0.9 | 6.81 | 0.97 | 0.5 | 10
10 | 65 | CONCLUIDO | 1.9123 | 52.29 | 49.19 | 86.8 | 1.33 | 34 | 146.8 | 46.47 | 11 | 0 | 24.33 | 18338.99 | 426.34 | 2110.13 | 117.7 | 82.44 | 15377.86 | 0.7 | 0.9 | 6.81 | 0.97 | 0.5 | 10
0 | 75 | CONCLUIDO | 1.1976 | 83.5 | 64.48 | 7.06 | 0.12 | 548 | 150.44 | 49.1 | 1 | 546 | 25.34 | 18787.76 | 758.02 | 2110.6 | 617.78 | 82.44 | 262848.06 | 0.13 | 0.69 | 7.62 | 16.25 | 0.5 | 10
1 | 75 | CONCLUIDO | 1.5593 | 64.13 | 54.86 | 14.37 | 0.23 | 229 | 151.83 | 49.1 | 2 | 227 | 25.73 | 18959.54 | 634.17 | 2110.4 | 302.67 | 82.44 | 106885.35 | 0.27 | 0.81 | 7.11 | 6.64 | 0.5 | 10
2 | 75 | CONCLUIDO | 1.6957 | 58.97 | 52.33 | 21.96 | 0.35 | 143 | 153.23 | 49.1 | 3 | 141 | 26.13 | 19131.85 | 594.12 | 2110.3 | 221.51 | 82.44 | 66735.13 | 0.37 | 0.84 | 6.94 | 4.11 | 0.5 | 10
3 | 75 | CONCLUIDO | 1.7655 | 56.64 | 51.19 | 29.53 | 0.46 | 104 | 154.63 | 49.1 | 4 | 102 | 26.53 | 19304.72 | 570.63 | 2110.1 | 184.21 | 82.44 | 48281.95 | 0.45 | 0.86 | 6.88 | 2.97 | 0.5 | 10
4 | 75 | CONCLUIDO | 1.8112 | 55.21 | 50.49 | 37.87 | 0.57 | 80 | 156.03 | 49.1 | 5 | 78 | 26.94 | 19478.15 | 551.58 | 2110.14 | 161.08 | 82.44 | 36837.02 | 0.51 | 0.88 | 6.85 | 2.27 | 0.5 | 10
5 | 75 | CONCLUIDO | 1.8413 | 54.31 | 50.05 | 46.2 | 0.67 | 65 | 157.44 | 49.1 | 6 | 63 | 27.35 | 19652.13 | 535.29 | 2110.14 | 146.74 | 82.44 | 29739.38 | 0.56 | 0.88 | 6.83 | 1.83 | 0.5 | 10
6 | 75 | CONCLUIDO | 1.8616 | 53.72 | 49.76 | 54.28 | 0.78 | 55 | 158.86 | 49.1 | 7 | 53 | 27.77 | 19826.68 | 519.9 | 2110.12 | 137.65 | 82.44 | 25245.27 | 0.6 | 0.89 | 6.8 | 1.54 | 0.5 | 10
7 | 75 | CONCLUIDO | 1.8771 | 53.27 | 49.56 | 63.27 | 0.88 | 47 | 160.28 | 49.1 | 8 | 45 | 28.19 | 20001.93 | 506.52 | 2110.1 | 131.12 | 82.44 | 22020.77 | 0.63 | 0.89 | 6.79 | 1.35 | 0.5 | 10
8 | 75 | CONCLUIDO | 1.8932 | 52.82 | 49.32 | 73.98 | 0.99 | 40 | 161.71 | 49.1 | 9 | 38 | 28.61 | 20177.64 | 490.17 | 2110.07 | 123.19 | 82.44 | 18092.6 | 0.67 | 0.9 | 6.78 | 1.11 | 0.5 | 10
9 | 75 | CONCLUIDO | 1.9016 | 52.59 | 49.21 | 82.02 | 1.09 | 36 | 163.13 | 49.1 | 10 | 33 | 29.04 | 20353.94 | 477.5 | 2110.06 | 119.69 | 82.44 | 16363.83 | 0.69 | 0.9 | 6.78 | 1 | 0.5 | 10
10 | 75 | CONCLUIDO | 1.9109 | 52.33 | 49.11 | 95.05 | 1.18 | 31 | 164.57 | 49.1 | 11 | 21 | 29.47 | 20530.82 | 458.86 | 2110.07 | 115.78 | 82.44 | 14433.06 | 0.71 | 0.9 | 6.78 | 0.89 | 0.5 | 10
11 | 75 | CONCLUIDO | 1.913 | 52.28 | 49.08 | 98.16 | 1.28 | 30 | 166.01 | 49.1 | 12 | 5 | 29.91 | 20708.3 | 457.28 | 2110.12 | 114.62 | 82.44 | 13857.41 | 0.72 | 0.9 | 6.79 | 0.87 | 0.5 | 10
12 | 75 | CONCLUIDO | 1.912 | 52.3 | 49.11 | 98.22 | 1.38 | 30 | 167.45 | 49.1 | 13 | 0 | 30.36 | 20886.38 | 458.47 | 2110.15 | 115.22 | 82.44 | 14155.8 | 0.72 | 0.9 | 6.8 | 0.89 | 0.5 | 10
0 | 95 | CONCLUIDO | 1.0482 | 95.4 | 68.14 | 6.14 | 0.1 | 666 | 185.69 | 53.44 | 1 | 664 | 36.26 | 23136.14 | 920.29 | 2110.81 | 737.79 | 82.44 | 322259.29 | 0.11 | 0.65 | 7.82 | 19.91 | 0.5 | 10
1 | 95 | CONCLUIDO | 1.4578 | 68.6 | 56.08 | 12.46 | 0.19 | 270 | 187.21 | 53.44 | 2 | 268 | 36.77 | 23322.88 | 748.87 | 2110.26 | 343.12 | 82.44 | 126906.84 | 0.24 | 0.79 | 7.17 | 7.86 | 0.5 | 10
2 | 95 | CONCLUIDO | 1.6164 | 61.87 | 53.11 | 18.85 | 0.28 | 169 | 188.73 | 53.44 | 3 | 167 | 37.29 | 23510.33 | 701.1 | 2110.2 | 246.21 | 82.44 | 78955.21 | 0.33 | 0.83 | 7.01 | 4.89 | 0.5 | 10
3 | 95 | CONCLUIDO | 1.7026 | 58.73 | 51.72 | 25.44 | 0.37 | 122 | 190.25 | 53.44 | 4 | 120 | 37.82 | 23698.48 | 674.99 | 2110.16 | 201.33 | 82.44 | 56749.45 | 0.41 | 0.85 | 6.92 | 3.51 | 0.5 | 10
4 | 95 | CONCLUIDO | 1.7566 | 56.93 | 50.92 | 32.16 | 0.46 | 95 | 191.78 | 53.44 | 5 | 93 | 38.35 | 23887.36 | 655.94 | 2110.13 | 175.2 | 82.44 | 43819.01 | 0.47 | 0.87 | 6.88 | 2.71 | 0.5 | 10
5 | 95 | CONCLUIDO | 1.7922 | 55.8 | 50.42 | 38.79 | 0.55 | 78 | 193.32 | 53.44 | 6 | 76 | 38.89 | 24076.95 | 641.62 | 2110.11 | 159.31 | 82.44 | 35963.95 | 0.52 | 0.88 | 6.84 | 2.21 | 0.5 | 10
6 | 95 | CONCLUIDO | 1.8178 | 55.01 | 50.09 | 45.53 | 0.64 | 66 | 194.86 | 53.44 | 7 | 64 | 39.43 | 24267.28 | 629.68 | 2110.06 | 148.06 | 82.44 | 30396.16 | 0.56 | 0.88 | 6.83 | 1.87 | 0.5 | 10
7 | 95 | CONCLUIDO | 1.8379 | 54.41 | 49.82 | 52.44 | 0.72 | 57 | 196.41 | 53.44 | 8 | 55 | 39.98 | 24458.36 | 615.93 | 2110.07 | 139.75 | 82.44 | 26286.87 | 0.59 | 0.89 | 6.8 | 1.61 | 0.5 | 10
8 | 95 | CONCLUIDO | 1.8533 | 53.96 | 49.63 | 59.55 | 0.81 | 50 | 197.97 | 53.44 | 9 | 48 | 40.53 | 24650.18 | 605.97 | 2110.06 | 133.26 | 82.44 | 23075.81 | 0.62 | 0.89 | 6.8 | 1.41 | 0.5 | 10
9 | 95 | CONCLUIDO | 1.8668 | 53.57 | 49.46 | 67.45 | 0.89 | 44 | 199.53 | 53.44 | 10 | 42 | 41.1 | 24842.77 | 595.36 | 2110.09 | 127.5 | 82.44 | 20228.27 | 0.65 | 0.89 | 6.8 | 1.25 | 0.5 | 10
10 | 95 | CONCLUIDO | 1.8762 | 53.3 | 49.34 | 74.01 | 0.97 | 40 | 201.1 | 53.44 | 11 | 38 | 41.66 | 25036.12 | 586.52 | 2110.09 | 123.87 | 82.44 | 18429.94 | 0.67 | 0.9 | 6.78 | 1.13 | 0.5 | 10
11 | 95 | CONCLUIDO | 1.8862 | 53.02 | 49.21 | 82.01 | 1.05 | 36 | 202.67 | 53.44 | 12 | 34 | 42.24 | 25230.25 | 574.72 | 2110.09 | 119.56 | 82.44 | 16297.1 | 0.69 | 0.9 | 6.78 | 0.99 | 0.5 | 10
12 | 95 | CONCLUIDO | 1.8956 | 52.75 | 49.09 | 92.05 | 1.13 | 32 | 204.25 | 53.44 | 13 | 30 | 42.82 | 25425.3 | 562 | 2110.06 | 115.84 | 82.44 | 14456.48 | 0.71 | 0.9 | 6.77 | 0.88 | 0.5 | 10
13 | 95 | CONCLUIDO | 1.8994 | 52.65 | 49.06 | 98.13 | 1.21 | 30 | 205.84 | 53.44 | 14 | 28 | 43.4 | 25621.03 | 551.05 | 2110.06 | 114.86 | 82.44 | 13977.44 | 0.72 | 0.9 | 6.77 | 0.85 | 0.5 | 10
14 | 95 | CONCLUIDO | 1.9073 | 52.43 | 48.96 | 108.79 | 1.28 | 27 | 207.43 | 53.44 | 15 | 24 | 44 | 25817.56 | 540.52 | 2110.06 | 111.4 | 82.44 | 12260.91 | 0.74 | 0.9 | 6.76 | 0.74 | 0.5 | 10
15 | 95 | CONCLUIDO | 1.9109 | 52.33 | 48.93 | 117.44 | 1.36 | 25 | 209.03 | 53.44 | 16 | 18 | 44.6 | 26014.91 | 531.65 | 2110.1 | 110.11 | 82.44 | 11626.94 | 0.75 | 0.9 | 6.77 | 0.72 | 0.5 | 10
16 | 95 | CONCLUIDO | 1.9131 | 52.27 | 48.91 | 122.28 | 1.43 | 24 | 210.64 | 53.44 | 17 | 6 | 45.21 | 26213.09 | 524.6 | 2110.19 | 109.04 | 82.44 | 11097.3 | 0.76 | 0.9 | 6.78 | 0.7 | 0.5 | 10
17 | 95 | CONCLUIDO | 1.9136 | 52.26 | 48.9 | 122.24 | 1.51 | 24 | 212.25 | 53.44 | 18 | 1 | 45.82 | 26412.11 | 526.31 | 2110.09 | 108.56 | 82.44 | 10857.9 | 0.76 | 0.9 | 6.78 | 0.68 | 0.5 | 10
18 | 95 | CONCLUIDO | 1.9129 | 52.28 | 48.91 | 122.28 | 1.58 | 24 | 213.87 | 53.44 | 19 | 0 | 46.44 | 26611.98 | 529.72 | 2110.12 | 108.88 | 82.44 | 11015.52 | 0.76 | 0.9 | 6.79 | 0.7 | 0.5 | 10
0 | 55 | CONCLUIDO | 1.3615 | 73.45 | 61 | 8.43 | 0.15 | 434 | 116.05 | 43.4 | 1 | 432 | 16.65 | 14546.17 | 600.91 | 2110.45 | 503.77 | 82.44 | 206409.23 | 0.16 | 0.72 | 7.44 | 12.77 | 0.5 | 10
1 | 55 | CONCLUIDO | 1.666 | 60.02 | 53.52 | 17.36 | 0.3 | 185 | 117.34 | 43.4 | 2 | 183 | 16.94 | 14705.49 | 512.66 | 2110.22 | 260.23 | 82.44 | 85887.85 | 0.32 | 0.83 | 7.01 | 5.3 | 0.5 | 10
2 | 55 | CONCLUIDO | 1.774 | 56.37 | 51.52 | 26.65 | 0.45 | 116 | 118.63 | 43.4 | 3 | 114 | 17.23 | 14865.24 | 478.39 | 2110.16 | 194.41 | 82.44 | 53321.74 | 0.42 | 0.86 | 6.91 | 3.3 | 0.5 | 10
3 | 55 | CONCLUIDO | 1.8302 | 54.64 | 50.57 | 36.56 | 0.59 | 83 | 119.93 | 43.4 | 4 | 81 | 17.53 | 15025.44 | 454.09 | 2110.06 | 164 | 82.44 | 38283.75 | 0.5 | 0.87 | 6.85 | 2.36 | 0.5 | 10
4 | 55 | CONCLUIDO | 1.8669 | 53.56 | 49.97 | 47.59 | 0.73 | 63 | 121.23 | 43.4 | 5 | 61 | 17.83 | 15186.08 | 432.27 | 2110.06 | 144.68 | 82.44 | 28722.89 | 0.57 | 0.88 | 6.81 | 1.76 | 0.5 | 10
5 | 55 | CONCLUIDO | 1.8874 | 52.98 | 49.68 | 58.45 | 0.86 | 51 | 122.54 | 43.4 | 6 | 48 | 18.14 | 15347.16 | 413.63 | 2110.1 | 134.77 | 82.44 | 23825.53 | 0.61 | 0.89 | 6.81 | 1.47 | 0.5 | 10
6 | 55 | CONCLUIDO | 1.9052 | 52.49 | 49.4 | 70.57 | 1 | 42 | 123.85 | 43.4 | 7 | 29 | 18.45 | 15508.69 | 393.52 | 2110.12 | 125.42 | 82.44 | 19194.65 | 0.66 | 0.89 | 6.8 | 1.19 | 0.5 | 10
7 | 55 | CONCLUIDO | 1.9071 | 52.44 | 49.4 | 74.09 | 1.13 | 40 | 125.16 | 43.4 | 8 | 2 | 18.76 | 15670.68 | 389.56 | 2110.05 | 124.25 | 82.44 | 18621.09 | 0.66 | 0.89 | 6.83 | 1.18 | 0.5 | 10
8 | 55 | CONCLUIDO | 1.9069 | 52.44 | 49.4 | 74.1 | 1.26 | 40 | 126.48 | 43.4 | 9 | 0 | 19.08 | 15833.12 | 393.07 | 2110.14 | 124.24 | 82.44 | 18615.94 | 0.66 | 0.89 | 6.83 | 1.19 | 0.5 | 10

## gráficos
Selecione o eixo X:
Selecione o eixo Y:
Selecione o eixo Z:
Eixo X | Eixo Y | Eixo Z
0 | 0 | 0
0 | 0 | 0
0 | 0 | 0
0 | 0 | 0
0 | 0 | 0
0 | 0 | 0
0 | 0 | 0
0 | 0 | 0
0 | 0 | 0
0 | 0 | 0
0 | 0 | 0
0 | 0 | 0
0 | 0 | 0
0 | 0 | 0
0 | 0 | 0
0 | 0 | 0
0 | 0 | 0
0 | 0 | 0
0 | 0 | 0
0 | 0 | 0
0 | 0 | 0
0 | 0 | 0
0 | 0 | 0
0 | 0 | 0
0 | 0 | 0
0 | 0 | 0
0 | 0 | 0
0 | 0 | 0
0 | 0 | 0
0 | 0 | 0
0 | 0 | 0
0 | 0 | 0
0 | 0 | 0
0 | 0 | 0
0 | 0 | 0
0 | 0 | 0
0 | 0 | 0
0 | 0 | 0
0 | 0 | 0
0 | 0 | 0
0 | 0 | 0
0 | 0 | 0
0 | 0 | 0
0 | 0 | 0
0 | 0 | 0
0 | 0 | 0
0 | 0 | 0
0 | 0 | 0
0 | 0 | 0
0 | 0 | 0
0 | 0 | 0
0 | 0 | 0
0 | 0 | 0
0 | 0 | 0
0 | 0 | 0
0 | 0 | 0
0 | 0 | 0
0 | 0 | 0
0 | 0 | 0
0 | 0 | 0
0 | 0 | 0
0 | 0 | 0
0 | 0 | 0
0 | 0 | 0
0 | 0 | 0
0 | 0 | 0
0 | 0 | 0
0 | 0 | 0
0 | 0 | 0
0 | 0 | 0
0 | 0 | 0
0 | 0 | 0
0 | 0 | 0
0 | 0 | 0
0 | 0 | 0
0 | 0 | 0
0 | 0 | 0
0 | 0 | 0
0 | 0 | 0
0 | 0 | 0
0 | 0 | 0
0 | 0 | 0
0 | 0 | 0
0 | 0 | 0
0 | 0 | 0
0 | 0 | 0
0 | 0 | 0
0 | 0 | 0
0 | 0 | 0
0 | 0 | 0
0 | 0 | 0
0 | 0 | 0
0 | 0 | 0
0 | 0 | 0
0 | 0 | 0
0 | 0 | 0
0 | 0 | 0
0 | 0 | 0
0 | 0 | 0
0 | 0 | 0
0 | 0 | 0
0 | 0 | 0
0 | 0 | 0
0 | 0 | 0
0 | 0 | 0
0 | 0 | 0
0 | 0 | 0
0 | 0 | 0
0 | 0 | 0
0 | 0 | 0
0 | 0 | 0
0 | 0 | 0
0 | 0 | 0
0 | 0 | 0
0 | 0 | 0
0 | 0 | 0
0 | 0 | 0
0 | 0 | 0
0 | 0 | 0
0 | 0 | 0
0 | 0 | 0
0 | 0 | 0
0 | 0 | 0
0 | 0 | 0
0 | 0 | 0
0 | 0 | 0
0 | 0 | 0
0 | 0 | 0
0 | 0 | 0
0 | 0 | 0
0 | 0 | 0
0 | 0 | 0
0 | 0 | 0
0 | 0 | 0
0 | 0 | 0
0 | 0 | 0
0 | 0 | 0
0 | 0 | 0
0 | 0 | 0
0 | 0 | 0
0 | 0 | 0
0 | 0 | 0
0 | 0 | 0
0 | 0 | 0
0 | 0 | 0
0 | 0 | 0
0 | 0 | 0
0 | 0 | 0
0 | 0 | 0
0 | 0 | 0
0 | 0 | 0
0 | 0 | 0
0 | 0 | 0
0 | 0 | 0
0 | 0 | 0
0 | 0 | 0
0 | 0 | 0
0 | 0 | 0
0 | 0 | 0
0 | 0 | 0
0 | 0 | 0
0 | 0 | 0
0 | 0 | 0
0 | 0 | 0
0 | 0 | 0
0 | 0 | 0
0 | 0 | 0
0 | 0 | 0
0 | 0 | 0
0 | 0 | 0
0 | 0 | 0
0 | 0 | 0
0 | 0 | 0
0 | 0 | 0
0 | 0 | 0
0 | 0 | 0
0 | 0 | 0
0 | 0 | 0

## hidden (hidden)
Unnamed: 0
Volume de calda [L]
STATUS
Capacidade operacional [ha/h]
Tempo de missao [h]
Tempo util [h]
Tempo por voo [min]
Autonomia Projetada [h]
N° Voos
MTOW [kg]
Massa Estrutura [kg]
Combustível [kg]
Abastecimentos
Massa gerador
Potência gerador [W]
Combustível consumido [L]
Calda cons [L]
Distância percorrida [km]
Distância Pulverizando [km]
RTL ACUMULADO[m]
EOC [km/km]
EOC [h/h]
Tempo de manobra [h]
Tempo rtl_rtw [h]
V pulv [m/s]
V desloc [m/s]