## RESULTADOS_18
Unnamed: 0 | Volume de calda [L] | STATUS | Capacidade operacional [ha/h] | Tempo de missao [h] | Tempo util [h] | Tempo por voo [min] | Autonomia Projetada [h] | N° Voos | MTOW [kg] | Massa Estrutura [kg] | Combustível [kg] | Abastecimentos | Massa gerador | Potência gerador [W] | Combustível consumido [L] | Calda cons [L] | Distância percorrida [km] | Distância Pulverizando [km] | RTL ACUMULADO[m] | EOC [km/km] | EOC [h/h] | Tempo de manobra [h] | Tempo rtl_rtw [h] | V pulv [m/s] | V desloc [m/s]
0 | 100 | CONCLUIDO | 1.5351 | 65.14 | 45.13 | 6.02 | 0.09 | 450 | 194.77 | 54.38 | 1 | 448 | 39.4 | 24256.19 | 621.06 | 2885.9 | 500.71 | 58.15 | 217060.26 | 0.12 | 0.64 | 3.36 | 13.4 | 0.5 | 10
1 | 100 | CONCLUIDO | 2.1562 | 46.38 | 36.9 | 12.37 | 0.18 | 179 | 196.32 | 54.38 | 2 | 177 | 39.95 | 24447.22 | 494.87 | 2885.25 | 231.36 | 58.15 | 83742.61 | 0.25 | 0.79 | 2.92 | 5.18 | 0.5 | 10
2 | 100 | CONCLUIDO | 2.3985 | 41.69 | 34.9 | 19.04 | 0.27 | 110 | 197.88 | 54.38 | 3 | 108 | 40.5 | 24639 | 455.64 | 2885.18 | 166.04 | 58.15 | 51428.96 | 0.35 | 0.83 | 2.81 | 3.18 | 0.5 | 10
3 | 100 | CONCLUIDO | 2.5319 | 39.5 | 33.95 | 26.11 | 0.36 | 78 | 199.44 | 54.38 | 4 | 76 | 41.06 | 24831.54 | 428.8 | 2885.21 | 134.79 | 58.15 | 35960.14 | 0.43 | 0.85 | 2.76 | 2.22 | 0.5 | 10
4 | 100 | CONCLUIDO | 2.6117 | 38.29 | 33.44 | 33.44 | 0.44 | 60 | 201.01 | 54.38 | 5 | 58 | 41.63 | 25024.84 | 409.69 | 2885.03 | 118.61 | 58.15 | 27964.46 | 0.49 | 0.87 | 2.73 | 1.72 | 0.5 | 10
5 | 100 | CONCLUIDO | 2.6704 | 37.45 | 33.06 | 41.33 | 0.53 | 48 | 202.58 | 54.38 | 6 | 46 | 42.2 | 25218.93 | 391.24 | 2885.03 | 106.62 | 58.15 | 22025.14 | 0.55 | 0.88 | 2.7 | 1.35 | 0.5 | 10
6 | 100 | CONCLUIDO | 2.7153 | 36.83 | 32.79 | 50.45 | 0.61 | 39 | 204.16 | 54.38 | 7 | 37 | 42.78 | 25413.94 | 371.72 | 2885.05 | 97.56 | 58.15 | 17543.39 | 0.6 | 0.88 | 2.69 | 1.08 | 0.5 | 10
7 | 100 | CONCLUIDO | 2.7451 | 36.43 | 32.63 | 59.33 | 0.69 | 33 | 205.75 | 54.38 | 8 | 25 | 43.37 | 25609.61 | 352.46 | 2885.12 | 91.93 | 58.15 | 14757.51 | 0.63 | 0.89 | 2.69 | 0.91 | 0.5 | 10
8 | 100 | CONCLUIDO | 2.7528 | 36.33 | 32.6 | 63.11 | 0.77 | 31 | 207.34 | 54.38 | 9 | 10 | 43.96 | 25806.1 | 348.15 | 2885.09 | 90.88 | 58.15 | 14241.98 | 0.64 | 0.89 | 2.7 | 0.89 | 0.5 | 10
9 | 100 | CONCLUIDO | 2.7568 | 36.27 | 32.59 | 65.18 | 0.85 | 30 | 208.94 | 54.38 | 10 | 0 | 44.56 | 26003.41 | 347.92 | 2885.1 | 89.85 | 58.15 | 13732.38 | 0.65 | 0.89 | 2.71 | 0.87 | 0.5 | 10

## RESULTADOS_6
Unnamed: 0 | Volume de calda [L] | STATUS | Capacidade operacional [ha/h] | Tempo de missao [h] | Tempo util [h] | Tempo por voo [min] | Autonomia Projetada [h] | N° Voos | MTOW [kg] | Massa Estrutura [kg] | Combustível [kg] | Abastecimentos | Massa gerador | Potência gerador [W] | Combustível consumido [L] | Calda cons [L] | Distância percorrida [km] | Distância Pulverizando [km] | RTL ACUMULADO[m] | EOC [km/km] | EOC [h/h] | Tempo de manobra [h] | Tempo rtl_rtw [h] | V pulv [m/s] | V desloc [m/s]
0 | 40 | CONCLUIDO | 2.2766 | 43.92 | 37.94 | 10.64 | 0.2 | 214 | 89.87 | 37.55 | 1 | 212 | 11.32 | 11317.98 | 295.91 | 2885.19 | 265.54 | 58.15 | 100656.28 | 0.22 | 0.76 | 2.98 | 6.22 | 0.5 | 10
1 | 40 | CONCLUIDO | 2.6488 | 37.75 | 34.19 | 23.85 | 0.39 | 86 | 91.1 | 37.55 | 2 | 64 | 11.54 | 11468.97 | 232.11 | 2885.34 | 142.1 | 58.15 | 39579.23 | 0.41 | 0.85 | 2.79 | 2.47 | 0.5 | 10
2 | 40 | CONCLUIDO | 2.6831 | 37.27 | 33.93 | 27.51 | 0.57 | 74 | 92.32 | 37.55 | 3 | 0 | 11.77 | 11620.34 | 224.63 | 2885.33 | 131.12 | 58.15 | 34145.85 | 0.44 | 0.85 | 2.86 | 2.21 | 0.5 | 10

## RESULTADOS_4
Unnamed: 0 | Volume de calda [L] | STATUS | Capacidade operacional [ha/h] | Tempo de missao [h] | Tempo util [h] | Tempo por voo [min] | Autonomia Projetada [h] | N° Voos | MTOW [kg] | Massa Estrutura [kg] | Combustível [kg] | Abastecimentos | Massa gerador | Potência gerador [W] | Combustível consumido [L] | Calda cons [L] | Distância percorrida [km] | Distância Pulverizando [km] | RTL ACUMULADO[m] | EOC [km/km] | EOC [h/h] | Tempo de manobra [h] | Tempo rtl_rtw [h] | V pulv [m/s] | V desloc [m/s]
0 | 30 | CONCLUIDO | 2.4368 | 41.04 | 36.58 | 13.06 | 0.24 | 168 | 71.52 | 32.27 | 1 | 164 | 8.25 | 9054.6 | 232 | 2885.07 | 220.82 | 58.15 | 78526.41 | 0.26 | 0.79 | 2.9 | 4.86 | 0.5 | 10
1 | 30 | CONCLUIDO | 2.6337 | 37.97 | 34.6 | 21.18 | 0.48 | 98 | 72.7 | 32.27 | 2 | 1 | 8.43 | 9200.25 | 198.82 | 2885.12 | 152.55 | 58.15 | 44740.03 | 0.38 | 0.84 | 2.91 | 2.88 | 0.5 | 10
2 | 30 | CONCLUIDO | 2.6337 | 37.97 | 34.6 | 21.18 | 0.71 | 98 | 73.88 | 32.27 | 3 | 0 | 8.61 | 9346.23 | 201.81 | 2885.07 | 152.57 | 58.15 | 44750.43 | 0.38 | 0.84 | 2.91 | 2.88 | 0.5 | 10

## RESULTADOS_1
Unnamed: 0 | Volume de calda [L] | STATUS | Capacidade operacional [ha/h] | Tempo de missao [h] | Tempo util [h] | Tempo por voo [min] | Autonomia Projetada [h] | N° Voos | MTOW [kg] | Massa Estrutura [kg] | Combustível [kg] | Abastecimentos | Massa gerador | Potência gerador [W] | Combustível consumido [L] | Calda cons [L] | Distância percorrida [km] | Distância Pulverizando [km] | RTL ACUMULADO[m] | EOC [km/km] | EOC [h/h] | Tempo de manobra [h] | Tempo rtl_rtw [h] | V pulv [m/s] | V desloc [m/s]
0 | 15 | CONCLUIDO | 2.4205 | 41.31 | 37.47 | 11.65 | 0.43 | 193 | 39.78 | 19.54 | 1 | 0 | 4.24 | 5140 | 147.55 | 2885.23 | 241.62 | 58.15 | 88800.76 | 0.24 | 0.77 | 3.19 | 5.75 | 0.5 | 10

## RESULTADOS_12
Unnamed: 0 | Volume de calda [L] | STATUS | Capacidade operacional [ha/h] | Tempo de missao [h] | Tempo util [h] | Tempo por voo [min] | Autonomia Projetada [h] | N° Voos | MTOW [kg] | Massa Estrutura [kg] | Combustível [kg] | Abastecimentos | Massa gerador | Potência gerador [W] | Combustível consumido [L] | Calda cons [L] | Distância percorrida [km] | Distância Pulverizando [km] | RTL ACUMULADO[m] | EOC [km/km] | EOC [h/h] | Tempo de manobra [h] | Tempo rtl_rtw [h] | V pulv [m/s] | V desloc [m/s]
0 | 70 | CONCLUIDO | 1.8763 | 53.3 | 41.48 | 7.5 | 0.12 | 332 | 141.81 | 47.83 | 1 | 330 | 22.98 | 17723.39 | 458.82 | 2885.46 | 381.2 | 58.15 | 157896.23 | 0.15 | 0.7 | 3.17 | 9.75 | 0.5 | 10
1 | 70 | CONCLUIDO | 2.3939 | 41.77 | 35.62 | 15.71 | 0.25 | 136 | 143.17 | 47.83 | 2 | 134 | 23.34 | 17891.86 | 375.58 | 2885.39 | 189.2 | 58.15 | 62876.87 | 0.31 | 0.81 | 2.86 | 3.89 | 0.5 | 10
2 | 70 | CONCLUIDO | 2.588 | 38.64 | 34.04 | 24.91 | 0.37 | 82 | 144.54 | 47.83 | 3 | 80 | 23.71 | 18060.85 | 338.6 | 2885.13 | 138.18 | 58.15 | 37635.51 | 0.42 | 0.85 | 2.76 | 2.32 | 0.5 | 10
3 | 70 | CONCLUIDO | 2.6878 | 37.21 | 33.33 | 35.08 | 0.49 | 57 | 145.92 | 47.83 | 4 | 54 | 24.09 | 18230.35 | 310.9 | 2885.05 | 115.5 | 58.15 | 26421.98 | 0.5 | 0.87 | 2.71 | 1.61 | 0.5 | 10
4 | 70 | CONCLUIDO | 2.7407 | 36.49 | 32.99 | 44.98 | 0.6 | 44 | 147.3 | 47.83 | 5 | 18 | 24.47 | 18400.38 | 286.27 | 2885.03 | 103.14 | 58.15 | 20308.74 | 0.56 | 0.88 | 2.73 | 1.27 | 0.5 | 10
5 | 70 | CONCLUIDO | 2.7426 | 36.46 | 32.99 | 46.03 | 0.71 | 43 | 148.68 | 47.83 | 6 | 0 | 24.85 | 18570.94 | 288 | 2885.02 | 102.09 | 58.15 | 19787.84 | 0.57 | 0.88 | 2.76 | 1.27 | 0.5 | 10

## RESULTADOS_16
Unnamed: 0 | Volume de calda [L] | STATUS | Capacidade operacional [ha/h] | Tempo de missao [h] | Tempo util [h] | Tempo por voo [min] | Autonomia Projetada [h] | N° Voos | MTOW [kg] | Massa Estrutura [kg] | Combustível [kg] | Abastecimentos | Massa gerador | Potência gerador [W] | Combustível consumido [L] | Calda cons [L] | Distância percorrida [km] | Distância Pulverizando [km] | RTL ACUMULADO[m] | EOC [km/km] | EOC [h/h] | Tempo de manobra [h] | Tempo rtl_rtw [h] | V pulv [m/s] | V desloc [m/s]
0 | 90 | CONCLUIDO | 1.6419 | 60.91 | 43.91 | 6.43 | 0.1 | 410 | 176.73 | 52.44 | 1 | 408 | 33.29 | 22031.19 | 565.99 | 2885.42 | 460.66 | 58.15 | 197236.01 | 0.13 | 0.66 | 3.3 | 12.18 | 0.5 | 10
1 | 90 | CONCLUIDO | 2.2329 | 44.79 | 36.5 | 13.27 | 0.2 | 165 | 178.21 | 52.44 | 2 | 163 | 33.77 | 22213.89 | 455.92 | 2885.2 | 218.55 | 58.15 | 77406.74 | 0.27 | 0.79 | 2.89 | 4.78 | 0.5 | 10
2 | 90 | CONCLUIDO | 2.4619 | 40.62 | 34.61 | 20.56 | 0.3 | 101 | 179.7 | 52.44 | 3 | 99 | 34.26 | 22397.24 | 417.89 | 2885.2 | 156.6 | 58.15 | 46754.62 | 0.37 | 0.84 | 2.79 | 2.89 | 0.5 | 10
3 | 90 | CONCLUIDO | 2.5817 | 38.73 | 33.75 | 28.13 | 0.39 | 72 | 181.19 | 52.44 | 4 | 70 | 34.75 | 22581.25 | 391.87 | 2885.12 | 128.79 | 58.15 | 32991.28 | 0.45 | 0.86 | 2.75 | 2.03 | 0.5 | 10
4 | 90 | CONCLUIDO | 2.6617 | 37.57 | 33.23 | 36.92 | 0.49 | 54 | 182.69 | 52.44 | 5 | 52 | 35.25 | 22766.06 | 370.06 | 2885.05 | 111.67 | 58.15 | 24521.59 | 0.52 | 0.87 | 2.72 | 1.51 | 0.5 | 10
5 | 90 | CONCLUIDO | 2.712 | 36.87 | 32.92 | 45.94 | 0.58 | 43 | 184.19 | 52.44 | 6 | 41 | 35.75 | 22951.43 | 348.55 | 2885.02 | 102.01 | 58.15 | 19747.06 | 0.57 | 0.88 | 2.69 | 1.2 | 0.5 | 10
6 | 90 | CONCLUIDO | 2.743 | 36.46 | 32.76 | 54.59 | 0.67 | 36 | 185.7 | 52.44 | 7 | 18 | 36.26 | 23137.49 | 328.23 | 2885.02 | 95.61 | 58.15 | 16583.55 | 0.61 | 0.88 | 2.71 | 1.04 | 0.5 | 10
7 | 90 | CONCLUIDO | 2.7537 | 36.32 | 32.69 | 57.68 | 0.76 | 34 | 187.22 | 52.44 | 8 | 4 | 36.78 | 23324.24 | 326.03 | 2885.03 | 92.87 | 58.15 | 15220.87 | 0.63 | 0.89 | 2.72 | 0.97 | 0.5 | 10
8 | 90 | CONCLUIDO | 2.7526 | 36.33 | 32.7 | 57.71 | 0.85 | 34 | 188.74 | 52.44 | 9 | 0 | 37.3 | 23511.69 | 326.24 | 2885.09 | 93.19 | 58.15 | 15382.37 | 0.62 | 0.89 | 2.72 | 0.98 | 0.5 | 10

## RESULTADOS_0
Unnamed: 0 | Volume de calda [L] | STATUS | Capacidade operacional [ha/h] | Tempo de missao [h] | Tempo util [h] | Tempo por voo [min] | Autonomia Projetada [h] | N° Voos | MTOW [kg] | Massa Estrutura [kg] | Combustível [kg] | Abastecimentos | Massa gerador | Potência gerador [W] | Combustível consumido [L] | Calda cons [L] | Distância percorrida [km] | Distância Pulverizando [km] | RTL ACUMULADO[m] | EOC [km/km] | EOC [h/h] | Tempo de manobra [h] | Tempo rtl_rtw [h] | V pulv [m/s] | V desloc [m/s]
0 | 10 | CONCLUIDO | 2.2114 | 45.22 | 40.36 | 8.38 | 0.64 | 289 | 26.11 | 12.1 | 1 | 0 | 3.01 | 3454.41 | 117.39 | 2885.72 | 331.49 | 58.15 | 133258.54 | 0.18 | 0.72 | 3.48 | 8.64 | 0.5 | 10

## RESULTADOS_7
Unnamed: 0 | Volume de calda [L] | STATUS | Capacidade operacional [ha/h] | Tempo de missao [h] | Tempo util [h] | Tempo por voo [min] | Autonomia Projetada [h] | N° Voos | MTOW [kg] | Massa Estrutura [kg] | Combustível [kg] | Abastecimentos | Massa gerador | Potência gerador [W] | Combustível consumido [L] | Calda cons [L] | Distância percorrida [km] | Distância Pulverizando [km] | RTL ACUMULADO[m] | EOC [km/km] | EOC [h/h] | Tempo de manobra [h] | Tempo rtl_rtw [h] | V pulv [m/s] | V desloc [m/s]
0 | 45 | CONCLUIDO | 2.2022 | 45.41 | 38.59 | 9.85 | 0.18 | 235 | 98.71 | 39.72 | 1 | 233 | 12.99 | 12407.75 | 325 | 2885.48 | 286.38 | 58.15 | 110973.72 | 0.2 | 0.75 | 3.02 | 6.87 | 0.5 | 10
1 | 45 | CONCLUIDO | 2.6095 | 38.32 | 34.4 | 21.96 | 0.35 | 94 | 99.95 | 39.72 | 2 | 88 | 13.24 | 12561.45 | 259.02 | 2885.28 | 149.78 | 58.15 | 43376.33 | 0.39 | 0.84 | 2.79 | 2.68 | 0.5 | 10
2 | 45 | CONCLUIDO | 2.7021 | 37.01 | 33.66 | 30.6 | 0.52 | 66 | 101.2 | 39.72 | 3 | 10 | 13.49 | 12715.54 | 236.05 | 2885.17 | 123.46 | 58.15 | 30355.86 | 0.47 | 0.86 | 2.81 | 1.94 | 0.5 | 10
3 | 45 | CONCLUIDO | 2.7018 | 37.01 | 33.67 | 30.61 | 0.69 | 66 | 102.45 | 39.72 | 4 | 0 | 13.74 | 12870.03 | 237.87 | 2885.05 | 122.91 | 58.15 | 30080.48 | 0.47 | 0.86 | 2.83 | 1.95 | 0.5 | 10

## RESULTADOS_10
Unnamed: 0 | Volume de calda [L] | STATUS | Capacidade operacional [ha/h] | Tempo de missao [h] | Tempo util [h] | Tempo por voo [min] | Autonomia Projetada [h] | N° Voos | MTOW [kg] | Massa Estrutura [kg] | Combustível [kg] | Abastecimentos | Massa gerador | Potência gerador [W] | Combustível consumido [L] | Calda cons [L] | Distância percorrida [km] | Distância Pulverizando [km] | RTL ACUMULADO[m] | EOC [km/km] | EOC [h/h] | Tempo de manobra [h] | Tempo rtl_rtw [h] | V pulv [m/s] | V desloc [m/s]
0 | 60 | CONCLUIDO | 1.9996 | 50.01 | 40.37 | 8.24 | 0.14 | 294 | 124.63 | 45 | 1 | 292 | 18.64 | 15605.44 | 406.75 | 2885.5 | 344.02 | 58.15 | 139499.1 | 0.17 | 0.72 | 3.13 | 8.64 | 0.5 | 10
1 | 60 | CONCLUIDO | 2.4742 | 40.42 | 35.19 | 17.45 | 0.28 | 121 | 125.95 | 45 | 2 | 119 | 18.95 | 15767.7 | 332.97 | 2885.05 | 175.69 | 58.15 | 56196.9 | 0.33 | 0.82 | 2.83 | 3.47 | 0.5 | 10
2 | 60 | CONCLUIDO | 2.6514 | 37.72 | 33.74 | 28.12 | 0.42 | 72 | 127.27 | 45 | 3 | 69 | 19.27 | 15930.42 | 294.29 | 2885.23 | 128.35 | 58.15 | 32769.86 | 0.45 | 0.86 | 2.75 | 2.02 | 0.5 | 10
3 | 60 | CONCLUIDO | 2.7258 | 36.69 | 33.23 | 38.34 | 0.55 | 52 | 128.59 | 45 | 4 | 22 | 19.59 | 16093.6 | 269.66 | 2885.21 | 110.1 | 58.15 | 23746.57 | 0.53 | 0.87 | 2.76 | 1.5 | 0.5 | 10
4 | 60 | CONCLUIDO | 2.7316 | 36.61 | 33.2 | 39.84 | 0.68 | 50 | 129.92 | 45 | 5 | 0 | 19.92 | 16257.24 | 265.85 | 2885.18 | 108.67 | 58.15 | 23043.59 | 0.54 | 0.87 | 2.77 | 1.48 | 0.5 | 10

## RESULTADOS_14
Unnamed: 0 | Volume de calda [L] | STATUS | Capacidade operacional [ha/h] | Tempo de missao [h] | Tempo util [h] | Tempo por voo [min] | Autonomia Projetada [h] | N° Voos | MTOW [kg] | Massa Estrutura [kg] | Combustível [kg] | Abastecimentos | Massa gerador | Potência gerador [W] | Combustível consumido [L] | Calda cons [L] | Distância percorrida [km] | Distância Pulverizando [km] | RTL ACUMULADO[m] | EOC [km/km] | EOC [h/h] | Tempo de manobra [h] | Tempo rtl_rtw [h] | V pulv [m/s] | V desloc [m/s]
0 | 80 | CONCLUIDO | 1.7543 | 57 | 42.72 | 6.91 | 0.11 | 371 | 159.12 | 50.28 | 1 | 369 | 27.84 | 19859.16 | 512.5 | 2885.49 | 421.1 | 58.15 | 177649.76 | 0.14 | 0.68 | 3.25 | 11 | 0.5 | 10
1 | 80 | CONCLUIDO | 2.3109 | 43.27 | 36.08 | 14.34 | 0.22 | 151 | 160.54 | 50.28 | 2 | 149 | 28.26 | 20034.4 | 416.56 | 2885.2 | 204.57 | 58.15 | 70487.71 | 0.28 | 0.8 | 2.88 | 4.36 | 0.5 | 10
2 | 80 | CONCLUIDO | 2.5234 | 39.63 | 34.34 | 22.4 | 0.33 | 92 | 161.97 | 50.28 | 3 | 90 | 28.69 | 20210.21 | 380.02 | 2885.1 | 147.93 | 58.15 | 42459.89 | 0.39 | 0.84 | 2.78 | 2.62 | 0.5 | 10
3 | 80 | CONCLUIDO | 2.6377 | 37.91 | 33.53 | 31.43 | 0.43 | 64 | 163.4 | 50.28 | 4 | 62 | 29.12 | 20386.62 | 351.48 | 2885.13 | 121.09 | 58.15 | 29182.62 | 0.48 | 0.86 | 2.74 | 1.81 | 0.5 | 10
4 | 80 | CONCLUIDO | 2.7027 | 37 | 33.1 | 40.53 | 0.54 | 49 | 164.83 | 50.28 | 5 | 47 | 29.55 | 20563.61 | 328.88 | 2885.09 | 107.62 | 58.15 | 22523.15 | 0.54 | 0.88 | 2.7 | 1.38 | 0.5 | 10
5 | 80 | CONCLUIDO | 2.7485 | 36.38 | 32.8 | 50.47 | 0.64 | 39 | 166.27 | 50.28 | 6 | 18 | 29.99 | 20741.2 | 310.05 | 2885.16 | 96.97 | 58.15 | 17247.84 | 0.6 | 0.88 | 2.72 | 1.08 | 0.5 | 10
6 | 80 | CONCLUIDO | 2.7504 | 36.36 | 32.81 | 51.8 | 0.74 | 38 | 167.72 | 50.28 | 7 | 2 | 30.44 | 20919.39 | 308.8 | 2885.24 | 96.55 | 58.15 | 17042.88 | 0.6 | 0.88 | 2.74 | 1.09 | 0.5 | 10
7 | 80 | CONCLUIDO | 2.7494 | 36.37 | 32.82 | 51.82 | 0.84 | 38 | 169.17 | 50.28 | 8 | 0 | 30.89 | 21098.19 | 306.72 | 2885.16 | 97.32 | 58.15 | 17426.56 | 0.6 | 0.88 | 2.73 | 1.1 | 0.5 | 10

## RESULTADOS_5
Unnamed: 0 | Volume de calda [L] | STATUS | Capacidade operacional [ha/h] | Tempo de missao [h] | Tempo util [h] | Tempo por voo [min] | Autonomia Projetada [h] | N° Voos | MTOW [kg] | Massa Estrutura [kg] | Combustível [kg] | Abastecimentos | Massa gerador | Potência gerador [W] | Combustível consumido [L] | Calda cons [L] | Distância percorrida [km] | Distância Pulverizando [km] | RTL ACUMULADO[m] | EOC [km/km] | EOC [h/h] | Tempo de manobra [h] | Tempo rtl_rtw [h] | V pulv [m/s] | V desloc [m/s]
0 | 35 | CONCLUIDO | 2.3544 | 42.47 | 37.27 | 11.65 | 0.22 | 192 | 80.84 | 35.1 | 1 | 190 | 9.74 | 10204.21 | 265.15 | 2885.33 | 243.84 | 58.15 | 89917.66 | 0.24 | 0.78 | 2.93 | 5.55 | 0.5 | 10
1 | 35 | CONCLUIDO | 2.6577 | 37.63 | 34.25 | 23.9 | 0.43 | 86 | 82.04 | 35.1 | 2 | 24 | 9.94 | 10352.53 | 213.04 | 2885.17 | 142.56 | 58.15 | 39806.97 | 0.41 | 0.85 | 2.85 | 2.53 | 0.5 | 10
2 | 35 | CONCLUIDO | 2.6619 | 37.57 | 34.23 | 24.45 | 0.63 | 84 | 83.25 | 35.1 | 3 | 0 | 10.15 | 10501.19 | 214.29 | 2885.07 | 140.75 | 58.15 | 38911.94 | 0.41 | 0.85 | 2.88 | 2.51 | 0.5 | 10

## RESULTADOS_8
Unnamed: 0 | Volume de calda [L] | STATUS | Capacidade operacional [ha/h] | Tempo de missao [h] | Tempo util [h] | Tempo por voo [min] | Autonomia Projetada [h] | N° Voos | MTOW [kg] | Massa Estrutura [kg] | Combustível [kg] | Abastecimentos | Massa gerador | Potência gerador [W] | Combustível consumido [L] | Calda cons [L] | Distância percorrida [km] | Distância Pulverizando [km] | RTL ACUMULADO[m] | EOC [km/km] | EOC [h/h] | Tempo de manobra [h] | Tempo rtl_rtw [h] | V pulv [m/s] | V desloc [m/s]
0 | 50 | CONCLUIDO | 2.1333 | 46.87 | 39.17 | 9.22 | 0.16 | 255 | 107.41 | 41.65 | 1 | 253 | 14.77 | 13481.73 | 352.56 | 2885.49 | 305.36 | 58.15 | 120360.27 | 0.19 | 0.74 | 3.05 | 7.45 | 0.5 | 10
1 | 50 | CONCLUIDO | 2.5625 | 39.02 | 34.68 | 20.01 | 0.32 | 104 | 108.68 | 41.65 | 2 | 102 | 15.03 | 13638.32 | 286.44 | 2885.04 | 159.21 | 58.15 | 48043.65 | 0.37 | 0.84 | 2.79 | 2.96 | 0.5 | 10
2 | 50 | CONCLUIDO | 2.7011 | 37.02 | 33.56 | 31.47 | 0.48 | 64 | 109.96 | 41.65 | 3 | 30 | 15.31 | 13795.21 | 249.41 | 2885.09 | 121.35 | 58.15 | 29312.35 | 0.48 | 0.86 | 2.77 | 1.84 | 0.5 | 10
3 | 50 | CONCLUIDO | 2.7172 | 36.8 | 33.45 | 34.02 | 0.63 | 59 | 111.23 | 41.65 | 4 | 0 | 15.58 | 13952.52 | 246.9 | 2885.21 | 116.6 | 58.15 | 26963 | 0.5 | 0.87 | 2.8 | 1.73 | 0.5 | 10

## RESULTADOS_3
Unnamed: 0 | Volume de calda [L] | STATUS | Capacidade operacional [ha/h] | Tempo de missao [h] | Tempo util [h] | Tempo por voo [min] | Autonomia Projetada [h] | N° Voos | MTOW [kg] | Massa Estrutura [kg] | Combustível [kg] | Abastecimentos | Massa gerador | Potência gerador [W] | Combustível consumido [L] | Calda cons [L] | Distância percorrida [km] | Distância Pulverizando [km] | RTL ACUMULADO[m] | EOC [km/km] | EOC [h/h] | Tempo de manobra [h] | Tempo rtl_rtw [h] | V pulv [m/s] | V desloc [m/s]
0 | 25 | CONCLUIDO | 2.515 | 39.76 | 35.95 | 14.88 | 0.28 | 145 | 61.76 | 28.92 | 1 | 109 | 6.84 | 7851.41 | 195.97 | 2885.32 | 198.46 | 58.15 | 67463.4 | 0.29 | 0.81 | 2.93 | 4.23 | 0.5 | 10
1 | 25 | CONCLUIDO | 2.5894 | 38.62 | 35.2 | 18.05 | 0.55 | 117 | 62.92 | 28.92 | 2 | 0 | 7 | 7994.37 | 185.9 | 2885.28 | 170.67 | 58.15 | 53709.54 | 0.34 | 0.82 | 2.97 | 3.48 | 0.5 | 10

## RESULTADOS_15
Unnamed: 0 | Volume de calda [L] | STATUS | Capacidade operacional [ha/h] | Tempo de missao [h] | Tempo util [h] | Tempo por voo [min] | Autonomia Projetada [h] | N° Voos | MTOW [kg] | Massa Estrutura [kg] | Combustível [kg] | Abastecimentos | Massa gerador | Potência gerador [W] | Combustível consumido [L] | Calda cons [L] | Distância percorrida [km] | Distância Pulverizando [km] | RTL ACUMULADO[m] | EOC [km/km] | EOC [h/h] | Tempo de manobra [h] | Tempo rtl_rtw [h] | V pulv [m/s] | V desloc [m/s]
0 | 85 | CONCLUIDO | 1.6991 | 58.86 | 43.27 | 6.66 | 0.11 | 390 | 167.88 | 51.39 | 1 | 388 | 30.49 | 20939.59 | 538.42 | 2885.7 | 439.93 | 58.15 | 186970.22 | 0.13 | 0.67 | 3.25 | 11.54 | 0.5 | 10
1 | 85 | CONCLUIDO | 2.2719 | 44.02 | 36.29 | 13.78 | 0.21 | 158 | 169.33 | 51.39 | 2 | 156 | 30.94 | 21118.46 | 436.08 | 2885.3 | 211.59 | 58.15 | 73961.59 | 0.27 | 0.8 | 2.88 | 4.57 | 0.5 | 10
2 | 85 | CONCLUIDO | 2.4909 | 40.15 | 34.49 | 21.33 | 0.31 | 97 | 170.79 | 51.39 | 3 | 95 | 31.4 | 21297.94 | 399.26 | 2885.1 | 152.44 | 58.15 | 44690.31 | 0.38 | 0.84 | 2.79 | 2.77 | 0.5 | 10
3 | 85 | CONCLUIDO | 2.6098 | 38.32 | 33.64 | 29.68 | 0.41 | 68 | 172.25 | 51.39 | 4 | 66 | 31.86 | 21478.05 | 371.94 | 2885.17 | 125.39 | 58.15 | 31313.53 | 0.46 | 0.86 | 2.73 | 1.92 | 0.5 | 10
4 | 85 | CONCLUIDO | 2.6792 | 37.32 | 33.19 | 38.3 | 0.51 | 52 | 173.71 | 51.39 | 5 | 49 | 32.32 | 21658.78 | 350.7 | 2885.29 | 110.13 | 58.15 | 23764.54 | 0.53 | 0.87 | 2.72 | 1.47 | 0.5 | 10
5 | 85 | CONCLUIDO | 2.7329 | 36.59 | 32.86 | 49.29 | 0.61 | 40 | 175.18 | 51.39 | 6 | 33 | 32.79 | 21840.16 | 323.85 | 2885.03 | 99.73 | 58.15 | 18624.3 | 0.58 | 0.88 | 2.7 | 1.14 | 0.5 | 10
6 | 85 | CONCLUIDO | 2.7505 | 36.36 | 32.76 | 54.61 | 0.7 | 36 | 176.66 | 51.39 | 7 | 8 | 33.27 | 22022.17 | 317.96 | 2885.02 | 95.62 | 58.15 | 16584.86 | 0.61 | 0.88 | 2.72 | 1.05 | 0.5 | 10
7 | 85 | CONCLUIDO | 2.7572 | 36.27 | 32.71 | 56.07 | 0.8 | 35 | 178.14 | 51.39 | 8 | 0 | 33.75 | 22204.83 | 314.35 | 2885.02 | 93.51 | 58.15 | 15537.98 | 0.62 | 0.89 | 2.72 | 0.99 | 0.5 | 10

## RESULTADOS_2
Unnamed: 0 | Volume de calda [L] | STATUS | Capacidade operacional [ha/h] | Tempo de missao [h] | Tempo util [h] | Tempo por voo [min] | Autonomia Projetada [h] | N° Voos | MTOW [kg] | Massa Estrutura [kg] | Combustível [kg] | Abastecimentos | Massa gerador | Potência gerador [W] | Combustível consumido [L] | Calda cons [L] | Distância percorrida [km] | Distância Pulverizando [km] | RTL ACUMULADO[m] | EOC [km/km] | EOC [h/h] | Tempo de manobra [h] | Tempo rtl_rtw [h] | V pulv [m/s] | V desloc [m/s]
0 | 20 | CONCLUIDO | 2.5206 | 39.67 | 36.12 | 14.64 | 0.34 | 148 | 51.33 | 24.83 | 1 | 20 | 5.51 | 6564.78 | 168.35 | 2885.22 | 199.99 | 58.15 | 68210.22 | 0.29 | 0.8 | 3.04 | 4.4 | 0.5 | 10
1 | 20 | CONCLUIDO | 2.5285 | 39.55 | 36.03 | 14.91 | 0.66 | 145 | 52.47 | 24.83 | 2 | 0 | 5.64 | 6705.1 | 169.78 | 2885.32 | 197.02 | 58.15 | 66741.91 | 0.3 | 0.8 | 3.04 | 4.31 | 0.5 | 10

## RESULTADOS_11
Unnamed: 0 | Volume de calda [L] | STATUS | Capacidade operacional [ha/h] | Tempo de missao [h] | Tempo util [h] | Tempo por voo [min] | Autonomia Projetada [h] | N° Voos | MTOW [kg] | Massa Estrutura [kg] | Combustível [kg] | Abastecimentos | Massa gerador | Potência gerador [W] | Combustível consumido [L] | Calda cons [L] | Distância percorrida [km] | Distância Pulverizando [km] | RTL ACUMULADO[m] | EOC [km/km] | EOC [h/h] | Tempo de manobra [h] | Tempo rtl_rtw [h] | V pulv [m/s] | V desloc [m/s]
0 | 65 | CONCLUIDO | 1.9337 | 51.71 | 40.99 | 7.83 | 0.13 | 314 | 133.21 | 46.47 | 1 | 312 | 20.75 | 16663.42 | 433.55 | 2885.5 | 364.34 | 58.15 | 149557.7 | 0.16 | 0.71 | 3.16 | 9.26 | 0.5 | 10
1 | 65 | CONCLUIDO | 2.4326 | 41.11 | 35.42 | 16.47 | 0.26 | 129 | 134.55 | 46.47 | 2 | 127 | 21.09 | 16828.84 | 355.06 | 2885.21 | 182.8 | 58.15 | 59711.96 | 0.32 | 0.82 | 2.84 | 3.69 | 0.5 | 10
2 | 65 | CONCLUIDO | 2.619 | 38.18 | 33.91 | 26.42 | 0.39 | 77 | 135.9 | 46.47 | 3 | 75 | 21.43 | 16994.64 | 316.21 | 2885.19 | 133.96 | 58.15 | 35550.39 | 0.43 | 0.85 | 2.75 | 2.19 | 0.5 | 10
3 | 65 | CONCLUIDO | 2.7112 | 36.88 | 33.23 | 36.93 | 0.52 | 54 | 137.25 | 46.47 | 4 | 43 | 21.78 | 17160.92 | 289.16 | 2885.08 | 111.55 | 58.15 | 24460.48 | 0.52 | 0.87 | 2.73 | 1.51 | 0.5 | 10
4 | 65 | CONCLUIDO | 2.74 | 36.5 | 33.06 | 43.13 | 0.64 | 46 | 138.6 | 46.47 | 5 | 4 | 22.13 | 17327.69 | 277.48 | 2885.02 | 104.72 | 58.15 | 21089.24 | 0.56 | 0.88 | 2.76 | 1.35 | 0.5 | 10
5 | 65 | CONCLUIDO | 2.7414 | 36.48 | 33.05 | 43.1 | 0.76 | 46 | 139.95 | 46.47 | 6 | 0 | 22.49 | 17494.97 | 279.35 | 2885.02 | 104.14 | 58.15 | 20795.53 | 0.56 | 0.88 | 2.75 | 1.33 | 0.5 | 10

## RESULTADOS_13
Unnamed: 0 | Volume de calda [L] | STATUS | Capacidade operacional [ha/h] | Tempo de missao [h] | Tempo util [h] | Tempo por voo [min] | Autonomia Projetada [h] | N° Voos | MTOW [kg] | Massa Estrutura [kg] | Combustível [kg] | Abastecimentos | Massa gerador | Potência gerador [W] | Combustível consumido [L] | Calda cons [L] | Distância percorrida [km] | Distância Pulverizando [km] | RTL ACUMULADO[m] | EOC [km/km] | EOC [h/h] | Tempo de manobra [h] | Tempo rtl_rtw [h] | V pulv [m/s] | V desloc [m/s]
0 | 75 | CONCLUIDO | 1.8133 | 55.15 | 42.12 | 7.18 | 0.12 | 352 | 150.44 | 49.1 | 1 | 350 | 25.34 | 18787.76 | 485.7 | 2885.33 | 402.13 | 58.15 | 168259.89 | 0.14 | 0.69 | 3.2 | 10.39 | 0.5 | 10
1 | 75 | CONCLUIDO | 2.3504 | 42.55 | 35.87 | 14.95 | 0.23 | 144 | 151.83 | 49.1 | 2 | 142 | 25.73 | 18959.54 | 396.42 | 2885.17 | 197.6 | 58.15 | 67039.4 | 0.29 | 0.81 | 2.87 | 4.15 | 0.5 | 10
2 | 75 | CONCLUIDO | 2.5546 | 39.15 | 34.21 | 23.59 | 0.35 | 87 | 153.23 | 49.1 | 3 | 85 | 26.13 | 19131.85 | 359.77 | 2885.11 | 143.48 | 58.15 | 40261.88 | 0.41 | 0.85 | 2.78 | 2.49 | 0.5 | 10
3 | 75 | CONCLUIDO | 2.6608 | 37.58 | 33.44 | 32.89 | 0.46 | 61 | 154.63 | 49.1 | 4 | 59 | 26.53 | 19304.72 | 330.85 | 2885.17 | 118.57 | 58.15 | 27938.81 | 0.49 | 0.87 | 2.73 | 1.72 | 0.5 | 10
4 | 75 | CONCLUIDO | 2.7233 | 36.72 | 33.04 | 43.09 | 0.57 | 46 | 156.03 | 49.1 | 5 | 37 | 26.94 | 19478.15 | 307.07 | 2885.09 | 105.02 | 58.15 | 21238.22 | 0.55 | 0.88 | 2.72 | 1.32 | 0.5 | 10
5 | 75 | CONCLUIDO | 2.751 | 36.35 | 32.85 | 49.28 | 0.67 | 40 | 157.44 | 49.1 | 6 | 7 | 27.35 | 19652.13 | 297.12 | 2885.14 | 98.05 | 58.15 | 17780.89 | 0.59 | 0.88 | 2.74 | 1.13 | 0.5 | 10
6 | 75 | CONCLUIDO | 2.7481 | 36.39 | 32.89 | 49.34 | 0.78 | 40 | 158.86 | 49.1 | 7 | 0 | 27.77 | 19826.68 | 297.43 | 2885.12 | 99.2 | 58.15 | 18355.12 | 0.59 | 0.88 | 2.74 | 1.17 | 0.5 | 10

## RESULTADOS_17
Unnamed: 0 | Volume de calda [L] | STATUS | Capacidade operacional [ha/h] | Tempo de missao [h] | Tempo util [h] | Tempo por voo [min] | Autonomia Projetada [h] | N° Voos | MTOW [kg] | Massa Estrutura [kg] | Combustível [kg] | Abastecimentos | Massa gerador | Potência gerador [W] | Combustível consumido [L] | Calda cons [L] | Distância percorrida [km] | Distância Pulverizando [km] | RTL ACUMULADO[m] | EOC [km/km] | EOC [h/h] | Tempo de manobra [h] | Tempo rtl_rtw [h] | V pulv [m/s] | V desloc [m/s]
0 | 95 | CONCLUIDO | 1.5875 | 62.99 | 44.52 | 6.21 | 0.1 | 430 | 185.69 | 53.44 | 1 | 428 | 36.26 | 23136.14 | 593.5 | 2885.37 | 481.01 | 58.15 | 207310.13 | 0.12 | 0.65 | 3.32 | 12.79 | 0.5 | 10
1 | 95 | CONCLUIDO | 2.1941 | 45.58 | 36.71 | 12.8 | 0.19 | 172 | 187.21 | 53.44 | 2 | 170 | 36.77 | 23322.88 | 475.81 | 2885.25 | 224.88 | 58.15 | 80539.02 | 0.26 | 0.79 | 2.92 | 4.98 | 0.5 | 10
2 | 95 | CONCLUIDO | 2.4286 | 41.18 | 34.76 | 19.68 | 0.28 | 106 | 188.73 | 53.44 | 3 | 104 | 37.29 | 23510.33 | 436.62 | 2885.06 | 161.66 | 58.15 | 49258.23 | 0.36 | 0.83 | 2.81 | 3.04 | 0.5 | 10
3 | 95 | CONCLUIDO | 2.5572 | 39.11 | 33.84 | 27.08 | 0.37 | 75 | 190.25 | 53.44 | 4 | 73 | 37.82 | 23698.48 | 410.55 | 2885.16 | 131.83 | 58.15 | 34496.68 | 0.44 | 0.86 | 2.75 | 2.12 | 0.5 | 10
4 | 95 | CONCLUIDO | 2.6368 | 37.92 | 33.33 | 35.09 | 0.46 | 57 | 191.78 | 53.44 | 5 | 55 | 38.35 | 23887.36 | 389.63 | 2885.09 | 114.84 | 58.15 | 26094.17 | 0.51 | 0.87 | 2.73 | 1.61 | 0.5 | 10
5 | 95 | CONCLUIDO | 2.6891 | 37.19 | 33.01 | 43.05 | 0.55 | 46 | 193.32 | 53.44 | 6 | 44 | 38.89 | 24076.95 | 369.57 | 2885.02 | 104.48 | 58.15 | 20968.71 | 0.56 | 0.88 | 2.7 | 1.29 | 0.5 | 10
6 | 95 | CONCLUIDO | 2.7322 | 36.6 | 32.76 | 53.12 | 0.64 | 37 | 194.86 | 53.44 | 7 | 32 | 39.43 | 24267.28 | 350.87 | 2885.2 | 96.35 | 58.15 | 16945.89 | 0.6 | 0.88 | 2.69 | 1.03 | 0.5 | 10
7 | 95 | CONCLUIDO | 2.7507 | 36.35 | 32.66 | 59.38 | 0.72 | 33 | 196.41 | 53.44 | 8 | 13 | 39.98 | 24458.36 | 338.38 | 2885.08 | 92.6 | 58.15 | 15090.88 | 0.63 | 0.89 | 2.7 | 0.94 | 0.5 | 10
8 | 95 | CONCLUIDO | 2.7547 | 36.3 | 32.64 | 61.2 | 0.81 | 32 | 197.97 | 53.44 | 9 | 2 | 40.53 | 24650.18 | 336.53 | 2885.02 | 91.47 | 58.15 | 14533.78 | 0.64 | 0.89 | 2.72 | 0.92 | 0.5 | 10
9 | 95 | CONCLUIDO | 2.7547 | 36.3 | 32.64 | 61.2 | 0.89 | 32 | 199.53 | 53.44 | 10 | 0 | 41.1 | 24842.77 | 337.66 | 2885.02 | 91.53 | 58.15 | 14560.22 | 0.64 | 0.89 | 2.72 | 0.92 | 0.5 | 10

## RESULTADOS_9
Unnamed: 0 | Volume de calda [L] | STATUS | Capacidade operacional [ha/h] | Tempo de missao [h] | Tempo util [h] | Tempo por voo [min] | Autonomia Projetada [h] | N° Voos | MTOW [kg] | Massa Estrutura [kg] | Combustível [kg] | Abastecimentos | Massa gerador | Potência gerador [W] | Combustível consumido [L] | Calda cons [L] | Distância percorrida [km] | Distância Pulverizando [km] | RTL ACUMULADO[m] | EOC [km/km] | EOC [h/h] | Tempo de manobra [h] | Tempo rtl_rtw [h] | V pulv [m/s] | V desloc [m/s]
0 | 55 | CONCLUIDO | 2.0654 | 48.42 | 39.76 | 8.68 | 0.15 | 275 | 116.05 | 43.4 | 1 | 273 | 16.65 | 14546.17 | 379.7 | 2885.4 | 324.6 | 58.15 | 129880.5 | 0.18 | 0.73 | 3.08 | 8.04 | 0.5 | 10
1 | 55 | CONCLUIDO | 2.5205 | 39.67 | 34.91 | 18.7 | 0.3 | 112 | 117.34 | 43.4 | 2 | 110 | 16.94 | 14705.49 | 309.59 | 2885.19 | 166.17 | 58.15 | 51482.19 | 0.35 | 0.83 | 2.83 | 3.19 | 0.5 | 10
2 | 55 | CONCLUIDO | 2.6839 | 37.26 | 33.6 | 30.54 | 0.45 | 66 | 118.63 | 43.4 | 3 | 56 | 17.23 | 14865.24 | 269.88 | 2885.19 | 123.26 | 58.15 | 30255.03 | 0.47 | 0.86 | 2.75 | 1.88 | 0.5 | 10
3 | 55 | CONCLUIDO | 2.7219 | 36.74 | 33.34 | 36.37 | 0.59 | 55 | 119.93 | 43.4 | 4 | 7 | 17.53 | 15025.44 | 256.76 | 2885.16 | 113.55 | 58.15 | 25457.55 | 0.51 | 0.87 | 2.78 | 1.62 | 0.5 | 10
4 | 55 | CONCLUIDO | 2.7264 | 36.68 | 33.3 | 37 | 0.73 | 54 | 121.23 | 43.4 | 5 | 0 | 17.83 | 15186.08 | 257.79 | 2885.1 | 111.8 | 58.15 | 24585.73 | 0.52 | 0.87 | 2.79 | 1.58 | 0.5 | 10

## resultados
Unnamed: 0 | Volume de calda [L] | STATUS | Capacidade operacional [ha/h] | Tempo de missao [h] | Tempo util [h] | Tempo por voo [min] | Autonomia Projetada [h] | N° Voos | MTOW [kg] | Massa Estrutura [kg] | Combustível [kg] | Abastecimentos | Massa gerador | Potência gerador [W] | Combustível consumido [L] | Calda cons [L] | Distância percorrida [km] | Distância Pulverizando [km] | RTL ACUMULADO[m] | EOC [km/km] | EOC [h/h] | Tempo de manobra [h] | Tempo rtl_rtw [h] | V pulv [m/s] | V desloc [m/s]
0 | 100 | CONCLUIDO | 1.5351 | 65.14 | 45.13 | 6.02 | 0.09 | 450 | 194.77 | 54.38 | 1 | 448 | 39.4 | 24256.19 | 621.06 | 2885.9 | 500.71 | 58.15 | 217060.26 | 0.12 | 0.64 | 3.36 | 13.4 | 0.5 | 10
1 | 100 | CONCLUIDO | 2.1562 | 46.38 | 36.9 | 12.37 | 0.18 | 179 | 196.32 | 54.38 | 2 | 177 | 39.95 | 24447.22 | 494.87 | 2885.25 | 231.36 | 58.15 | 83742.61 | 0.25 | 0.79 | 2.92 | 5.18 | 0.5 | 10
2 | 100 | CONCLUIDO | 2.3985 | 41.69 | 34.9 | 19.04 | 0.27 | 110 | 197.88 | 54.38 | 3 | 108 | 40.5 | 24639 | 455.64 | 2885.18 | 166.04 | 58.15 | 51428.96 | 0.35 | 0.83 | 2.81 | 3.18 | 0.5 | 10
3 | 100 | CONCLUIDO | 2.5319 | 39.5 | 33.95 | 26.11 | 0.36 | 78 | 199.44 | 54.38 | 4 | 76 | 41.06 | 24831.54 | 428.8 | 2885.21 | 134.79 | 58.15 | 35960.14 | 0.43 | 0.85 | 2.76 | 2.22 | 0.5 | 10
4 | 100 | CONCLUIDO | 2.6117 | 38.29 | 33.44 | 33.44 | 0.44 | 60 | 201.01 | 54.38 | 5 | 58 | 41.63 | 25024.84 | 409.69 | 2885.03 | 118.61 | 58.15 | 27964.46 | 0.49 | 0.87 | 2.73 | 1.72 | 0.5 | 10
5 | 100 | CONCLUIDO | 2.6704 | 37.45 | 33.06 | 41.33 | 0.53 | 48 | 202.58 | 54.38 | 6 | 46 | 42.2 | 25218.93 | 391.24 | 2885.03 | 106.62 | 58.15 | 22025.14 | 0.55 | 0.88 | 2.7 | 1.35 | 0.5 | 10
6 | 100 | CONCLUIDO | 2.7153 | 36.83 | 32.79 | 50.45 | 0.61 | 39 | 204.16 | 54.38 | 7 | 37 | 42.78 | 25413.94 | 371.72 | 2885.05 | 97.56 | 58.15 | 17543.39 | 0.6 | 0.88 | 2.69 | 1.08 | 0.5 | 10
7 | 100 | CONCLUIDO | 2.7451 | 36.43 | 32.63 | 59.33 | 0.69 | 33 | 205.75 | 54.38 | 8 | 25 | 43.37 | 25609.61 | 352.46 | 2885.12 | 91.93 | 58.15 | 14757.51 | 0.63 | 0.89 | 2.69 | 0.91 | 0.5 | 10
8 | 100 | CONCLUIDO | 2.7528 | 36.33 | 32.6 | 63.11 | 0.77 | 31 | 207.34 | 54.38 | 9 | 10 | 43.96 | 25806.1 | 348.15 | 2885.09 | 90.88 | 58.15 | 14241.98 | 0.64 | 0.89 | 2.7 | 0.89 | 0.5 | 10
9 | 100 | CONCLUIDO | 2.7568 | 36.27 | 32.59 | 65.18 | 0.85 | 30 | 208.94 | 54.38 | 10 | 0 | 44.56 | 26003.41 | 347.92 | 2885.1 | 89.85 | 58.15 | 13732.38 | 0.65 | 0.89 | 2.71 | 0.87 | 0.5 | 10
0 | 40 | CONCLUIDO | 2.2766 | 43.92 | 37.94 | 10.64 | 0.2 | 214 | 89.87 | 37.55 | 1 | 212 | 11.32 | 11317.98 | 295.91 | 2885.19 | 265.54 | 58.15 | 100656.28 | 0.22 | 0.76 | 2.98 | 6.22 | 0.5 | 10
1 | 40 | CONCLUIDO | 2.6488 | 37.75 | 34.19 | 23.85 | 0.39 | 86 | 91.1 | 37.55 | 2 | 64 | 11.54 | 11468.97 | 232.11 | 2885.34 | 142.1 | 58.15 | 39579.23 | 0.41 | 0.85 | 2.79 | 2.47 | 0.5 | 10
2 | 40 | CONCLUIDO | 2.6831 | 37.27 | 33.93 | 27.51 | 0.57 | 74 | 92.32 | 37.55 | 3 | 0 | 11.77 | 11620.34 | 224.63 | 2885.33 | 131.12 | 58.15 | 34145.85 | 0.44 | 0.85 | 2.86 | 2.21 | 0.5 | 10
0 | 30 | CONCLUIDO | 2.4368 | 41.04 | 36.58 | 13.06 | 0.24 | 168 | 71.52 | 32.27 | 1 | 164 | 8.25 | 9054.6 | 232 | 2885.07 | 220.82 | 58.15 | 78526.41 | 0.26 | 0.79 | 2.9 | 4.86 | 0.5 | 10
1 | 30 | CONCLUIDO | 2.6337 | 37.97 | 34.6 | 21.18 | 0.48 | 98 | 72.7 | 32.27 | 2 | 1 | 8.43 | 9200.25 | 198.82 | 2885.12 | 152.55 | 58.15 | 44740.03 | 0.38 | 0.84 | 2.91 | 2.88 | 0.5 | 10
2 | 30 | CONCLUIDO | 2.6337 | 37.97 | 34.6 | 21.18 | 0.71 | 98 | 73.88 | 32.27 | 3 | 0 | 8.61 | 9346.23 | 201.81 | 2885.07 | 152.57 | 58.15 | 44750.43 | 0.38 | 0.84 | 2.91 | 2.88 | 0.5 | 10
0 | 15 | CONCLUIDO | 2.4205 | 41.31 | 37.47 | 11.65 | 0.43 | 193 | 39.78 | 19.54 | 1 | 0 | 4.24 | 5140 | 147.55 | 2885.23 | 241.62 | 58.15 | 88800.76 | 0.24 | 0.77 | 3.19 | 5.75 | 0.5 | 10
0 | 70 | CONCLUIDO | 1.8763 | 53.3 | 41.48 | 7.5 | 0.12 | 332 | 141.81 | 47.83 | 1 | 330 | 22.98 | 17723.39 | 458.82 | 2885.46 | 381.2 | 58.15 | 157896.23 | 0.15 | 0.7 | 3.17 | 9.75 | 0.5 | 10
1 | 70 | CONCLUIDO | 2.3939 | 41.77 | 35.62 | 15.71 | 0.25 | 136 | 143.17 | 47.83 | 2 | 134 | 23.34 | 17891.86 | 375.58 | 2885.39 | 189.2 | 58.15 | 62876.87 | 0.31 | 0.81 | 2.86 | 3.89 | 0.5 | 10
2 | 70 | CONCLUIDO | 2.588 | 38.64 | 34.04 | 24.91 | 0.37 | 82 | 144.54 | 47.83 | 3 | 80 | 23.71 | 18060.85 | 338.6 | 2885.13 | 138.18 | 58.15 | 37635.51 | 0.42 | 0.85 | 2.76 | 2.32 | 0.5 | 10
3 | 70 | CONCLUIDO | 2.6878 | 37.21 | 33.33 | 35.08 | 0.49 | 57 | 145.92 | 47.83 | 4 | 54 | 24.09 | 18230.35 | 310.9 | 2885.05 | 115.5 | 58.15 | 26421.98 | 0.5 | 0.87 | 2.71 | 1.61 | 0.5 | 10
4 | 70 | CONCLUIDO | 2.7407 | 36.49 | 32.99 | 44.98 | 0.6 | 44 | 147.3 | 47.83 | 5 | 18 | 24.47 | 18400.38 | 286.27 | 2885.03 | 103.14 | 58.15 | 20308.74 | 0.56 | 0.88 | 2.73 | 1.27 | 0.5 | 10
5 | 70 | CONCLUIDO | 2.7426 | 36.46 | 32.99 | 46.03 | 0.71 | 43 | 148.68 | 47.83 | 6 | 0 | 24.85 | 18570.94 | 288 | 2885.02 | 102.09 | 58.15 | 19787.84 | 0.57 | 0.88 | 2.76 | 1.27 | 0.5 | 10
0 | 90 | CONCLUIDO | 1.6419 | 60.91 | 43.91 | 6.43 | 0.1 | 410 | 176.73 | 52.44 | 1 | 408 | 33.29 | 22031.19 | 565.99 | 2885.42 | 460.66 | 58.15 | 197236.01 | 0.13 | 0.66 | 3.3 | 12.18 | 0.5 | 10
1 | 90 | CONCLUIDO | 2.2329 | 44.79 | 36.5 | 13.27 | 0.2 | 165 | 178.21 | 52.44 | 2 | 163 | 33.77 | 22213.89 | 455.92 | 2885.2 | 218.55 | 58.15 | 77406.74 | 0.27 | 0.79 | 2.89 | 4.78 | 0.5 | 10
2 | 90 | CONCLUIDO | 2.4619 | 40.62 | 34.61 | 20.56 | 0.3 | 101 | 179.7 | 52.44 | 3 | 99 | 34.26 | 22397.24 | 417.89 | 2885.2 | 156.6 | 58.15 | 46754.62 | 0.37 | 0.84 | 2.79 | 2.89 | 0.5 | 10
3 | 90 | CONCLUIDO | 2.5817 | 38.73 | 33.75 | 28.13 | 0.39 | 72 | 181.19 | 52.44 | 4 | 70 | 34.75 | 22581.25 | 391.87 | 2885.12 | 128.79 | 58.15 | 32991.28 | 0.45 | 0.86 | 2.75 | 2.03 | 0.5 | 10
4 | 90 | CONCLUIDO | 2.6617 | 37.57 | 33.23 | 36.92 | 0.49 | 54 | 182.69 | 52.44 | 5 | 52 | 35.25 | 22766.06 | 370.06 | 2885.05 | 111.67 | 58.15 | 24521.59 | 0.52 | 0.87 | 2.72 | 1.51 | 0.5 | 10
5 | 90 | CONCLUIDO | 2.712 | 36.87 | 32.92 | 45.94 | 0.58 | 43 | 184.19 | 52.44 | 6 | 41 | 35.75 | 22951.43 | 348.55 | 2885.02 | 102.01 | 58.15 | 19747.06 | 0.57 | 0.88 | 2.69 | 1.2 | 0.5 | 10
6 | 90 | CONCLUIDO | 2.743 | 36.46 | 32.76 | 54.59 | 0.67 | 36 | 185.7 | 52.44 | 7 | 18 | 36.26 | 23137.49 | 328.23 | 2885.02 | 95.61 | 58.15 | 16583.55 | 0.61 | 0.88 | 2.71 | 1.04 | 0.5 | 10
7 | 90 | CONCLUIDO | 2.7537 | 36.32 | 32.69 | 57.68 | 0.76 | 34 | 187.22 | 52.44 | 8 | 4 | 36.78 | 23324.24 | 326.03 | 2885.03 | 92.87 | 58.15 | 15220.87 | 0.63 | 0.89 | 2.72 | 0.97 | 0.5 | 10
8 | 90 | CONCLUIDO | 2.7526 | 36.33 | 32.7 | 57.71 | 0.85 | 34 | 188.74 | 52.44 | 9 | 0 | 37.3 | 23511.69 | 326.24 | 2885.09 | 93.19 | 58.15 | 15382.37 | 0.62 | 0.89 | 2.72 | 0.98 | 0.5 | 10
0 | 10 | CONCLUIDO | 2.2114 | 45.22 | 40.36 | 8.38 | 0.64 | 289 | 26.11 | 12.1 | 1 | 0 | 3.01 | 3454.41 | 117.39 | 2885.72 | 331.49 | 58.15 | 133258.54 | 0.18 | 0.72 | 3.48 | 8.64 | 0.5 | 10
0 | 45 | CONCLUIDO | 2.2022 | 45.41 | 38.59 | 9.85 | 0.18 | 235 | 98.71 | 39.72 | 1 | 233 | 12.99 | 12407.75 | 325 | 2885.48 | 286.38 | 58.15 | 110973.72 | 0.2 | 0.75 | 3.02 | 6.87 | 0.5 | 10
1 | 45 | CONCLUIDO | 2.6095 | 38.32 | 34.4 | 21.96 | 0.35 | 94 | 99.95 | 39.72 | 2 | 88 | 13.24 | 12561.45 | 259.02 | 2885.28 | 149.78 | 58.15 | 43376.33 | 0.39 | 0.84 | 2.79 | 2.68 | 0.5 | 10
2 | 45 | CONCLUIDO | 2.7021 | 37.01 | 33.66 | 30.6 | 0.52 | 66 | 101.2 | 39.72 | 3 | 10 | 13.49 | 12715.54 | 236.05 | 2885.17 | 123.46 | 58.15 | 30355.86 | 0.47 | 0.86 | 2.81 | 1.94 | 0.5 | 10
3 | 45 | CONCLUIDO | 2.7018 | 37.01 | 33.67 | 30.61 | 0.69 | 66 | 102.45 | 39.72 | 4 | 0 | 13.74 | 12870.03 | 237.87 | 2885.05 | 122.91 | 58.15 | 30080.48 | 0.47 | 0.86 | 2.83 | 1.95 | 0.5 | 10
0 | 60 | CONCLUIDO | 1.9996 | 50.01 | 40.37 | 8.24 | 0.14 | 294 | 124.63 | 45 | 1 | 292 | 18.64 | 15605.44 | 406.75 | 2885.5 | 344.02 | 58.15 | 139499.1 | 0.17 | 0.72 | 3.13 | 8.64 | 0.5 | 10
1 | 60 | CONCLUIDO | 2.4742 | 40.42 | 35.19 | 17.45 | 0.28 | 121 | 125.95 | 45 | 2 | 119 | 18.95 | 15767.7 | 332.97 | 2885.05 | 175.69 | 58.15 | 56196.9 | 0.33 | 0.82 | 2.83 | 3.47 | 0.5 | 10
2 | 60 | CONCLUIDO | 2.6514 | 37.72 | 33.74 | 28.12 | 0.42 | 72 | 127.27 | 45 | 3 | 69 | 19.27 | 15930.42 | 294.29 | 2885.23 | 128.35 | 58.15 | 32769.86 | 0.45 | 0.86 | 2.75 | 2.02 | 0.5 | 10
3 | 60 | CONCLUIDO | 2.7258 | 36.69 | 33.23 | 38.34 | 0.55 | 52 | 128.59 | 45 | 4 | 22 | 19.59 | 16093.6 | 269.66 | 2885.21 | 110.1 | 58.15 | 23746.57 | 0.53 | 0.87 | 2.76 | 1.5 | 0.5 | 10
4 | 60 | CONCLUIDO | 2.7316 | 36.61 | 33.2 | 39.84 | 0.68 | 50 | 129.92 | 45 | 5 | 0 | 19.92 | 16257.24 | 265.85 | 2885.18 | 108.67 | 58.15 | 23043.59 | 0.54 | 0.87 | 2.77 | 1.48 | 0.5 | 10
0 | 80 | CONCLUIDO | 1.7543 | 57 | 42.72 | 6.91 | 0.11 | 371 | 159.12 | 50.28 | 1 | 369 | 27.84 | 19859.16 | 512.5 | 2885.49 | 421.1 | 58.15 | 177649.76 | 0.14 | 0.68 | 3.25 | 11 | 0.5 | 10
1 | 80 | CONCLUIDO | 2.3109 | 43.27 | 36.08 | 14.34 | 0.22 | 151 | 160.54 | 50.28 | 2 | 149 | 28.26 | 20034.4 | 416.56 | 2885.2 | 204.57 | 58.15 | 70487.71 | 0.28 | 0.8 | 2.88 | 4.36 | 0.5 | 10
2 | 80 | CONCLUIDO | 2.5234 | 39.63 | 34.34 | 22.4 | 0.33 | 92 | 161.97 | 50.28 | 3 | 90 | 28.69 | 20210.21 | 380.02 | 2885.1 | 147.93 | 58.15 | 42459.89 | 0.39 | 0.84 | 2.78 | 2.62 | 0.5 | 10
3 | 80 | CONCLUIDO | 2.6377 | 37.91 | 33.53 | 31.43 | 0.43 | 64 | 163.4 | 50.28 | 4 | 62 | 29.12 | 20386.62 | 351.48 | 2885.13 | 121.09 | 58.15 | 29182.62 | 0.48 | 0.86 | 2.74 | 1.81 | 0.5 | 10
4 | 80 | CONCLUIDO | 2.7027 | 37 | 33.1 | 40.53 | 0.54 | 49 | 164.83 | 50.28 | 5 | 47 | 29.55 | 20563.61 | 328.88 | 2885.09 | 107.62 | 58.15 | 22523.15 | 0.54 | 0.88 | 2.7 | 1.38 | 0.5 | 10
5 | 80 | CONCLUIDO | 2.7485 | 36.38 | 32.8 | 50.47 | 0.64 | 39 | 166.27 | 50.28 | 6 | 18 | 29.99 | 20741.2 | 310.05 | 2885.16 | 96.97 | 58.15 | 17247.84 | 0.6 | 0.88 | 2.72 | 1.08 | 0.5 | 10
6 | 80 | CONCLUIDO | 2.7504 | 36.36 | 32.81 | 51.8 | 0.74 | 38 | 167.72 | 50.28 | 7 | 2 | 30.44 | 20919.39 | 308.8 | 2885.24 | 96.55 | 58.15 | 17042.88 | 0.6 | 0.88 | 2.74 | 1.09 | 0.5 | 10
7 | 80 | CONCLUIDO | 2.7494 | 36.37 | 32.82 | 51.82 | 0.84 | 38 | 169.17 | 50.28 | 8 | 0 | 30.89 | 21098.19 | 306.72 | 2885.16 | 97.32 | 58.15 | 17426.56 | 0.6 | 0.88 | 2.73 | 1.1 | 0.5 | 10
0 | 35 | CONCLUIDO | 2.3544 | 42.47 | 37.27 | 11.65 | 0.22 | 192 | 80.84 | 35.1 | 1 | 190 | 9.74 | 10204.21 | 265.15 | 2885.33 | 243.84 | 58.15 | 89917.66 | 0.24 | 0.78 | 2.93 | 5.55 | 0.5 | 10
1 | 35 | CONCLUIDO | 2.6577 | 37.63 | 34.25 | 23.9 | 0.43 | 86 | 82.04 | 35.1 | 2 | 24 | 9.94 | 10352.53 | 213.04 | 2885.17 | 142.56 | 58.15 | 39806.97 | 0.41 | 0.85 | 2.85 | 2.53 | 0.5 | 10
2 | 35 | CONCLUIDO | 2.6619 | 37.57 | 34.23 | 24.45 | 0.63 | 84 | 83.25 | 35.1 | 3 | 0 | 10.15 | 10501.19 | 214.29 | 2885.07 | 140.75 | 58.15 | 38911.94 | 0.41 | 0.85 | 2.88 | 2.51 | 0.5 | 10
0 | 50 | CONCLUIDO | 2.1333 | 46.87 | 39.17 | 9.22 | 0.16 | 255 | 107.41 | 41.65 | 1 | 253 | 14.77 | 13481.73 | 352.56 | 2885.49 | 305.36 | 58.15 | 120360.27 | 0.19 | 0.74 | 3.05 | 7.45 | 0.5 | 10
1 | 50 | CONCLUIDO | 2.5625 | 39.02 | 34.68 | 20.01 | 0.32 | 104 | 108.68 | 41.65 | 2 | 102 | 15.03 | 13638.32 | 286.44 | 2885.04 | 159.21 | 58.15 | 48043.65 | 0.37 | 0.84 | 2.79 | 2.96 | 0.5 | 10
2 | 50 | CONCLUIDO | 2.7011 | 37.02 | 33.56 | 31.47 | 0.48 | 64 | 109.96 | 41.65 | 3 | 30 | 15.31 | 13795.21 | 249.41 | 2885.09 | 121.35 | 58.15 | 29312.35 | 0.48 | 0.86 | 2.77 | 1.84 | 0.5 | 10
3 | 50 | CONCLUIDO | 2.7172 | 36.8 | 33.45 | 34.02 | 0.63 | 59 | 111.23 | 41.65 | 4 | 0 | 15.58 | 13952.52 | 246.9 | 2885.21 | 116.6 | 58.15 | 26963 | 0.5 | 0.87 | 2.8 | 1.73 | 0.5 | 10
0 | 25 | CONCLUIDO | 2.515 | 39.76 | 35.95 | 14.88 | 0.28 | 145 | 61.76 | 28.92 | 1 | 109 | 6.84 | 7851.41 | 195.97 | 2885.32 | 198.46 | 58.15 | 67463.4 | 0.29 | 0.81 | 2.93 | 4.23 | 0.5 | 10
1 | 25 | CONCLUIDO | 2.5894 | 38.62 | 35.2 | 18.05 | 0.55 | 117 | 62.92 | 28.92 | 2 | 0 | 7 | 7994.37 | 185.9 | 2885.28 | 170.67 | 58.15 | 53709.54 | 0.34 | 0.82 | 2.97 | 3.48 | 0.5 | 10
0 | 85 | CONCLUIDO | 1.6991 | 58.86 | 43.27 | 6.66 | 0.11 | 390 | 167.88 | 51.39 | 1 | 388 | 30.49 | 20939.59 | 538.42 | 2885.7 | 439.93 | 58.15 | 186970.22 | 0.13 | 0.67 | 3.25 | 11.54 | 0.5 | 10
1 | 85 | CONCLUIDO | 2.2719 | 44.02 | 36.29 | 13.78 | 0.21 | 158 | 169.33 | 51.39 | 2 | 156 | 30.94 | 21118.46 | 436.08 | 2885.3 | 211.59 | 58.15 | 73961.59 | 0.27 | 0.8 | 2.88 | 4.57 | 0.5 | 10
2 | 85 | CONCLUIDO | 2.4909 | 40.15 | 34.49 | 21.33 | 0.31 | 97 | 170.79 | 51.39 | 3 | 95 | 31.4 | 21297.94 | 399.26 | 2885.1 | 152.44 | 58.15 | 44690.31 | 0.38 | 0.84 | 2.79 | 2.77 | 0.5 | 10
3 | 85 | CONCLUIDO | 2.6098 | 38.32 | 33.64 | 29.68 | 0.41 | 68 | 172.25 | 51.39 | 4 | 66 | 31.86 | 21478.05 | 371.94 | 2885.17 | 125.39 | 58.15 | 31313.53 | 0.46 | 0.86 | 2.73 | 1.92 | 0.5 | 10
4 | 85 | CONCLUIDO | 2.6792 | 37.32 | 33.19 | 38.3 | 0.51 | 52 | 173.71 | 51.39 | 5 | 49 | 32.32 | 21658.78 | 350.7 | 2885.29 | 110.13 | 58.15 | 23764.54 | 0.53 | 0.87 | 2.72 | 1.47 | 0.5 | 10
5 | 85 | CONCLUIDO | 2.7329 | 36.59 | 32.86 | 49.29 | 0.61 | 40 | 175.18 | 51.39 | 6 | 33 | 32.79 | 21840.16 | 323.85 | 2885.03 | 99.73 | 58.15 | 18624.3 | 0.58 | 0.88 | 2.7 | 1.14 | 0.5 | 10
6 | 85 | CONCLUIDO | 2.7505 | 36.36 | 32.76 | 54.61 | 0.7 | 36 | 176.66 | 51.39 | 7 | 8 | 33.27 | 22022.17 | 317.96 | 2885.02 | 95.62 | 58.15 | 16584.86 | 0.61 | 0.88 | 2.72 | 1.05 | 0.5 | 10
7 | 85 | CONCLUIDO | 2.7572 | 36.27 | 32.71 | 56.07 | 0.8 | 35 | 178.14 | 51.39 | 8 | 0 | 33.75 | 22204.83 | 314.35 | 2885.02 | 93.51 | 58.15 | 15537.98 | 0.62 | 0.89 | 2.72 | 0.99 | 0.5 | 10
0 | 20 | CONCLUIDO | 2.5206 | 39.67 | 36.12 | 14.64 | 0.34 | 148 | 51.33 | 24.83 | 1 | 20 | 5.51 | 6564.78 | 168.35 | 2885.22 | 199.99 | 58.15 | 68210.22 | 0.29 | 0.8 | 3.04 | 4.4 | 0.5 | 10
1 | 20 | CONCLUIDO | 2.5285 | 39.55 | 36.03 | 14.91 | 0.66 | 145 | 52.47 | 24.83 | 2 | 0 | 5.64 | 6705.1 | 169.78 | 2885.32 | 197.02 | 58.15 | 66741.91 | 0.3 | 0.8 | 3.04 | 4.31 | 0.5 | 10
0 | 65 | CONCLUIDO | 1.9337 | 51.71 | 40.99 | 7.83 | 0.13 | 314 | 133.21 | 46.47 | 1 | 312 | 20.75 | 16663.42 | 433.55 | 2885.5 | 364.34 | 58.15 | 149557.7 | 0.16 | 0.71 | 3.16 | 9.26 | 0.5 | 10
1 | 65 | CONCLUIDO | 2.4326 | 41.11 | 35.42 | 16.47 | 0.26 | 129 | 134.55 | 46.47 | 2 | 127 | 21.09 | 16828.84 | 355.06 | 2885.21 | 182.8 | 58.15 | 59711.96 | 0.32 | 0.82 | 2.84 | 3.69 | 0.5 | 10
2 | 65 | CONCLUIDO | 2.619 | 38.18 | 33.91 | 26.42 | 0.39 | 77 | 135.9 | 46.47 | 3 | 75 | 21.43 | 16994.64 | 316.21 | 2885.19 | 133.96 | 58.15 | 35550.39 | 0.43 | 0.85 | 2.75 | 2.19 | 0.5 | 10
3 | 65 | CONCLUIDO | 2.7112 | 36.88 | 33.23 | 36.93 | 0.52 | 54 | 137.25 | 46.47 | 4 | 43 | 21.78 | 17160.92 | 289.16 | 2885.08 | 111.55 | 58.15 | 24460.48 | 0.52 | 0.87 | 2.73 | 1.51 | 0.5 | 10
4 | 65 | CONCLUIDO | 2.74 | 36.5 | 33.06 | 43.13 | 0.64 | 46 | 138.6 | 46.47 | 5 | 4 | 22.13 | 17327.69 | 277.48 | 2885.02 | 104.72 | 58.15 | 21089.24 | 0.56 | 0.88 | 2.76 | 1.35 | 0.5 | 10
5 | 65 | CONCLUIDO | 2.7414 | 36.48 | 33.05 | 43.1 | 0.76 | 46 | 139.95 | 46.47 | 6 | 0 | 22.49 | 17494.97 | 279.35 | 2885.02 | 104.14 | 58.15 | 20795.53 | 0.56 | 0.88 | 2.75 | 1.33 | 0.5 | 10
0 | 75 | CONCLUIDO | 1.8133 | 55.15 | 42.12 | 7.18 | 0.12 | 352 | 150.44 | 49.1 | 1 | 350 | 25.34 | 18787.76 | 485.7 | 2885.33 | 402.13 | 58.15 | 168259.89 | 0.14 | 0.69 | 3.2 | 10.39 | 0.5 | 10
1 | 75 | CONCLUIDO | 2.3504 | 42.55 | 35.87 | 14.95 | 0.23 | 144 | 151.83 | 49.1 | 2 | 142 | 25.73 | 18959.54 | 396.42 | 2885.17 | 197.6 | 58.15 | 67039.4 | 0.29 | 0.81 | 2.87 | 4.15 | 0.5 | 10
2 | 75 | CONCLUIDO | 2.5546 | 39.15 | 34.21 | 23.59 | 0.35 | 87 | 153.23 | 49.1 | 3 | 85 | 26.13 | 19131.85 | 359.77 | 2885.11 | 143.48 | 58.15 | 40261.88 | 0.41 | 0.85 | 2.78 | 2.49 | 0.5 | 10
3 | 75 | CONCLUIDO | 2.6608 | 37.58 | 33.44 | 32.89 | 0.46 | 61 | 154.63 | 49.1 | 4 | 59 | 26.53 | 19304.72 | 330.85 | 2885.17 | 118.57 | 58.15 | 27938.81 | 0.49 | 0.87 | 2.73 | 1.72 | 0.5 | 10
4 | 75 | CONCLUIDO | 2.7233 | 36.72 | 33.04 | 43.09 | 0.57 | 46 | 156.03 | 49.1 | 5 | 37 | 26.94 | 19478.15 | 307.07 | 2885.09 | 105.02 | 58.15 | 21238.22 | 0.55 | 0.88 | 2.72 | 1.32 | 0.5 | 10
5 | 75 | CONCLUIDO | 2.751 | 36.35 | 32.85 | 49.28 | 0.67 | 40 | 157.44 | 49.1 | 6 | 7 | 27.35 | 19652.13 | 297.12 | 2885.14 | 98.05 | 58.15 | 17780.89 | 0.59 | 0.88 | 2.74 | 1.13 | 0.5 | 10
6 | 75 | CONCLUIDO | 2.7481 | 36.39 | 32.89 | 49.34 | 0.78 | 40 | 158.86 | 49.1 | 7 | 0 | 27.77 | 19826.68 | 297.43 | 2885.12 | 99.2 | 58.15 | 18355.12 | 0.59 | 0.88 | 2.74 | 1.17 | 0.5 | 10
0 | 95 | CONCLUIDO | 1.5875 | 62.99 | 44.52 | 6.21 | 0.1 | 430 | 185.69 | 53.44 | 1 | 428 | 36.26 | 23136.14 | 593.5 | 2885.37 | 481.01 | 58.15 | 207310.13 | 0.12 | 0.65 | 3.32 | 12.79 | 0.5 | 10
1 | 95 | CONCLUIDO | 2.1941 | 45.58 | 36.71 | 12.8 | 0.19 | 172 | 187.21 | 53.44 | 2 | 170 | 36.77 | 23322.88 | 475.81 | 2885.25 | 224.88 | 58.15 | 80539.02 | 0.26 | 0.79 | 2.92 | 4.98 | 0.5 | 10
2 | 95 | CONCLUIDO | 2.4286 | 41.18 | 34.76 | 19.68 | 0.28 | 106 | 188.73 | 53.44 | 3 | 104 | 37.29 | 23510.33 | 436.62 | 2885.06 | 161.66 | 58.15 | 49258.23 | 0.36 | 0.83 | 2.81 | 3.04 | 0.5 | 10
3 | 95 | CONCLUIDO | 2.5572 | 39.11 | 33.84 | 27.08 | 0.37 | 75 | 190.25 | 53.44 | 4 | 73 | 37.82 | 23698.48 | 410.55 | 2885.16 | 131.83 | 58.15 | 34496.68 | 0.44 | 0.86 | 2.75 | 2.12 | 0.5 | 10
4 | 95 | CONCLUIDO | 2.6368 | 37.92 | 33.33 | 35.09 | 0.46 | 57 | 191.78 | 53.44 | 5 | 55 | 38.35 | 23887.36 | 389.63 | 2885.09 | 114.84 | 58.15 | 26094.17 | 0.51 | 0.87 | 2.73 | 1.61 | 0.5 | 10
5 | 95 | CONCLUIDO | 2.6891 | 37.19 | 33.01 | 43.05 | 0.55 | 46 | 193.32 | 53.44 | 6 | 44 | 38.89 | 24076.95 | 369.57 | 2885.02 | 104.48 | 58.15 | 20968.71 | 0.56 | 0.88 | 2.7 | 1.29 | 0.5 | 10
6 | 95 | CONCLUIDO | 2.7322 | 36.6 | 32.76 | 53.12 | 0.64 | 37 | 194.86 | 53.44 | 7 | 32 | 39.43 | 24267.28 | 350.87 | 2885.2 | 96.35 | 58.15 | 16945.89 | 0.6 | 0.88 | 2.69 | 1.03 | 0.5 | 10
7 | 95 | CONCLUIDO | 2.7507 | 36.35 | 32.66 | 59.38 | 0.72 | 33 | 196.41 | 53.44 | 8 | 13 | 39.98 | 24458.36 | 338.38 | 2885.08 | 92.6 | 58.15 | 15090.88 | 0.63 | 0.89 | 2.7 | 0.94 | 0.5 | 10
8 | 95 | CONCLUIDO | 2.7547 | 36.3 | 32.64 | 61.2 | 0.81 | 32 | 197.97 | 53.44 | 9 | 2 | 40.53 | 24650.18 | 336.53 | 2885.02 | 91.47 | 58.15 | 14533.78 | 0.64 | 0.89 | 2.72 | 0.92 | 0.5 | 10
9 | 95 | CONCLUIDO | 2.7547 | 36.3 | 32.64 | 61.2 | 0.89 | 32 | 199.53 | 53.44 | 10 | 0 | 41.1 | 24842.77 | 337.66 | 2885.02 | 91.53 | 58.15 | 14560.22 | 0.64 | 0.89 | 2.72 | 0.92 | 0.5 | 10
0 | 55 | CONCLUIDO | 2.0654 | 48.42 | 39.76 | 8.68 | 0.15 | 275 | 116.05 | 43.4 | 1 | 273 | 16.65 | 14546.17 | 379.7 | 2885.4 | 324.6 | 58.15 | 129880.5 | 0.18 | 0.73 | 3.08 | 8.04 | 0.5 | 10
1 | 55 | CONCLUIDO | 2.5205 | 39.67 | 34.91 | 18.7 | 0.3 | 112 | 117.34 | 43.4 | 2 | 110 | 16.94 | 14705.49 | 309.59 | 2885.19 | 166.17 | 58.15 | 51482.19 | 0.35 | 0.83 | 2.83 | 3.19 | 0.5 | 10
2 | 55 | CONCLUIDO | 2.6839 | 37.26 | 33.6 | 30.54 | 0.45 | 66 | 118.63 | 43.4 | 3 | 56 | 17.23 | 14865.24 | 269.88 | 2885.19 | 123.26 | 58.15 | 30255.03 | 0.47 | 0.86 | 2.75 | 1.88 | 0.5 | 10
3 | 55 | CONCLUIDO | 2.7219 | 36.74 | 33.34 | 36.37 | 0.59 | 55 | 119.93 | 43.4 | 4 | 7 | 17.53 | 15025.44 | 256.76 | 2885.16 | 113.55 | 58.15 | 25457.55 | 0.51 | 0.87 | 2.78 | 1.62 | 0.5 | 10
4 | 55 | CONCLUIDO | 2.7264 | 36.68 | 33.3 | 37 | 0.73 | 54 | 121.23 | 43.4 | 5 | 0 | 17.83 | 15186.08 | 257.79 | 2885.1 | 111.8 | 58.15 | 24585.73 | 0.52 | 0.87 | 2.79 | 1.58 | 0.5 | 10

## gráficos
Selecione o eixo X:
Selecione o eixo Y:
Selecione o eixo Z:
Eixo X | Eixo Y | Eixo Z
0 | 0 | 0
0 | 0 | 0
0 | 0 | 0
0 | 0 | 0
0 | 0 | 0
0 | 0 | 0
0 | 0 | 0
0 | 0 | 0
0 | 0 | 0
0 | 0 | 0
0 | 0 | 0
0 | 0 | 0
0 | 0 | 0
0 | 0 | 0
0 | 0 | 0
0 | 0 | 0
0 | 0 | 0
0 | 0 | 0
0 | 0 | 0
0 | 0 | 0
0 | 0 | 0
0 | 0 | 0
0 | 0 | 0
0 | 0 | 0
0 | 0 | 0
0 | 0 | 0
0 | 0 | 0
0 | 0 | 0
0 | 0 | 0
0 | 0 | 0
0 | 0 | 0
0 | 0 | 0
0 | 0 | 0
0 | 0 | 0
0 | 0 | 0
0 | 0 | 0
0 | 0 | 0
0 | 0 | 0
0 | 0 | 0
0 | 0 | 0
0 | 0 | 0
0 | 0 | 0
0 | 0 | 0
0 | 0 | 0
0 | 0 | 0
0 | 0 | 0
0 | 0 | 0
0 | 0 | 0
0 | 0 | 0
0 | 0 | 0
0 | 0 | 0
0 | 0 | 0
0 | 0 | 0
0 | 0 | 0
0 | 0 | 0
0 | 0 | 0
0 | 0 | 0
0 | 0 | 0
0 | 0 | 0
0 | 0 | 0
0 | 0 | 0
0 | 0 | 0
0 | 0 | 0
0 | 0 | 0
0 | 0 | 0
0 | 0 | 0
0 | 0 | 0
0 | 0 | 0
0 | 0 | 0
0 | 0 | 0
0 | 0 | 0
0 | 0 | 0
0 | 0 | 0
0 | 0 | 0
0 | 0 | 0
0 | 0 | 0
0 | 0 | 0
0 | 0 | 0
0 | 0 | 0
0 | 0 | 0
0 | 0 | 0
0 | 0 | 0
0 | 0 | 0
0 | 0 | 0
0 | 0 | 0
0 | 0 | 0
0 | 0 | 0
0 | 0 | 0
0 | 0 | 0
0 | 0 | 0
0 | 0 | 0
0 | 0 | 0
0 | 0 | 0
0 | 0 | 0
0 | 0 | 0
0 | 0 | 0
0 | 0 | 0

## hidden (hidden)
Unnamed: 0
Volume de calda [L]
STATUS
Capacidade operacional [ha/h]
Tempo de missao [h]
Tempo util [h]
Tempo por voo [min]
Autonomia Projetada [h]
N° Voos
MTOW [kg]
Massa Estrutura [kg]
Combustível [kg]
Abastecimentos
Massa gerador
Potência gerador [W]
Combustível consumido [L]
Calda cons [L]
Distância percorrida [km]
Distância Pulverizando [km]
RTL ACUMULADO[m]
EOC [km/km]
EOC [h/h]
Tempo de manobra [h]
Tempo rtl_rtw [h]
V pulv [m/s]
V desloc [m/s]