## RESULTADOS_18
Unnamed: 0 | Volume de calda [L] | STATUS | Capacidade operacional [ha/h] | Tempo de missao [h] | Tempo util [h] | Tempo por voo [min] | Autonomia Projetada [h] | N° Voos | MTOW [kg] | Massa Estrutura [kg] | Combustível [kg] | Abastecimentos | Massa gerador | Potência gerador [W] | Combustível consumido [L] | Calda cons [L] | Distância percorrida [km] | Distância Pulverizando [km] | RTL ACUMULADO[m] | EOC [km/km] | EOC [h/h] | Tempo de manobra [h] | Tempo rtl_rtw [h] | V pulv [m/s] | V desloc [m/s]
0 | 100 | CONCLUIDO | 0.928 | 107.76 | 75.65 | 5.96 | 0.09 | 761 | 194.77 | 54.38 | 1 | 759 | 39.4 | 24256.19 | 1051.83 | 2908.53 | 838.29 | 90.79 | 368211.49 | 0.11 | 0.65 | 8.93 | 22.75 | 0.5 | 10
1 | 100 | CONCLUIDO | 1.3122 | 76.21 | 61.79 | 12.12 | 0.18 | 306 | 196.32 | 54.38 | 2 | 304 | 39.95 | 24447.22 | 847.55 | 2908.21 | 384.65 | 90.79 | 143670.29 | 0.24 | 0.8 | 8.19 | 8.9 | 0.5 | 10
2 | 100 | CONCLUIDO | 1.4651 | 68.25 | 58.35 | 18.43 | 0.27 | 190 | 197.88 | 54.38 | 3 | 188 | 40.5 | 24639 | 789.35 | 2908.04 | 272.28 | 90.79 | 88063.13 | 0.33 | 0.84 | 8 | 5.46 | 0.5 | 10
3 | 100 | CONCLUIDO | 1.5469 | 64.65 | 56.8 | 24.88 | 0.36 | 137 | 199.44 | 54.38 | 4 | 135 | 41.06 | 24831.54 | 757.2 | 2907.93 | 222.21 | 90.79 | 63292.92 | 0.41 | 0.87 | 7.91 | 3.91 | 0.5 | 10
4 | 100 | CONCLUIDO | 1.5974 | 62.6 | 55.92 | 31.36 | 0.44 | 107 | 201.01 | 54.38 | 5 | 105 | 41.63 | 25024.84 | 733.97 | 2908.02 | 193.62 | 90.79 | 49148.07 | 0.47 | 0.88 | 7.85 | 3.04 | 0.5 | 10
5 | 100 | CONCLUIDO | 1.633 | 61.24 | 55.34 | 38.16 | 0.53 | 87 | 202.58 | 54.38 | 6 | 85 | 42.2 | 25218.93 | 714.83 | 2907.98 | 174.98 | 90.79 | 39927.13 | 0.52 | 0.89 | 7.81 | 2.45 | 0.5 | 10
6 | 100 | CONCLUIDO | 1.6584 | 60.3 | 54.94 | 45.16 | 0.61 | 73 | 204.16 | 54.38 | 7 | 71 | 42.78 | 25413.94 | 698.01 | 2907.86 | 161.99 | 90.79 | 33503.77 | 0.56 | 0.9 | 7.79 | 2.06 | 0.5 | 10
7 | 100 | CONCLUIDO | 1.6788 | 59.57 | 54.64 | 52.88 | 0.69 | 62 | 205.75 | 54.38 | 8 | 60 | 43.37 | 25609.61 | 681.8 | 2907.9 | 151.68 | 90.79 | 28401.75 | 0.6 | 0.9 | 7.79 | 1.75 | 0.5 | 10
8 | 100 | CONCLUIDO | 1.6939 | 59.04 | 54.42 | 60.47 | 0.77 | 54 | 207.34 | 54.38 | 9 | 52 | 43.96 | 25806.1 | 665.98 | 2908.01 | 144.83 | 90.79 | 25015.65 | 0.63 | 0.9 | 7.76 | 1.53 | 0.5 | 10
9 | 100 | CONCLUIDO | 1.7064 | 58.6 | 54.22 | 67.78 | 0.85 | 48 | 208.94 | 54.38 | 10 | 46 | 44.56 | 26003.41 | 652.48 | 2907.87 | 138.4 | 90.79 | 21832.95 | 0.66 | 0.91 | 7.75 | 1.33 | 0.5 | 10
10 | 100 | CONCLUIDO | 1.7162 | 58.27 | 54.08 | 75.46 | 0.93 | 43 | 210.55 | 54.38 | 11 | 41 | 45.17 | 26201.54 | 636.25 | 2907.85 | 133.72 | 90.79 | 19518.39 | 0.68 | 0.91 | 7.75 | 1.19 | 0.5 | 10
11 | 100 | CONCLUIDO | 1.7257 | 57.95 | 53.95 | 85.19 | 1 | 38 | 212.16 | 54.38 | 12 | 36 | 45.78 | 26400.51 | 620.4 | 2907.97 | 129.36 | 90.79 | 17361.74 | 0.7 | 0.91 | 7.75 | 1.07 | 0.5 | 10
12 | 100 | CONCLUIDO | 1.7311 | 57.77 | 53.89 | 92.38 | 1.08 | 35 | 213.78 | 54.38 | 13 | 31 | 46.4 | 26600.32 | 604.78 | 2907.85 | 127.47 | 90.79 | 16433.3 | 0.71 | 0.91 | 7.74 | 1 | 0.5 | 10
13 | 100 | CONCLUIDO | 1.7378 | 57.54 | 53.78 | 100.84 | 1.15 | 32 | 215.41 | 54.38 | 14 | 18 | 47.03 | 26801 | 592.26 | 2907.87 | 123.44 | 90.79 | 14432.33 | 0.74 | 0.91 | 7.75 | 0.9 | 0.5 | 10
14 | 100 | CONCLUIDO | 1.7395 | 57.49 | 53.77 | 104.06 | 1.23 | 31 | 217.04 | 54.38 | 15 | 6 | 47.66 | 27002.55 | 586.59 | 2907.9 | 122.66 | 90.79 | 14048.1 | 0.74 | 0.91 | 7.76 | 0.88 | 0.5 | 10
15 | 100 | CONCLUIDO | 1.739 | 57.5 | 53.78 | 104.1 | 1.3 | 31 | 218.68 | 54.38 | 16 | 0 | 48.31 | 27204.98 | 588.82 | 2907.9 | 122.73 | 90.79 | 14084.29 | 0.74 | 0.91 | 7.77 | 0.9 | 0.5 | 10

## RESULTADOS_6
Unnamed: 0 | Volume de calda [L] | STATUS | Capacidade operacional [ha/h] | Tempo de missao [h] | Tempo util [h] | Tempo por voo [min] | Autonomia Projetada [h] | N° Voos | MTOW [kg] | Massa Estrutura [kg] | Combustível [kg] | Abastecimentos | Massa gerador | Potência gerador [W] | Combustível consumido [L] | Calda cons [L] | Distância percorrida [km] | Distância Pulverizando [km] | RTL ACUMULADO[m] | EOC [km/km] | EOC [h/h] | Tempo de manobra [h] | Tempo rtl_rtw [h] | V pulv [m/s] | V desloc [m/s]
0 | 40 | CONCLUIDO | 1.373 | 72.83 | 63.83 | 10.24 | 0.2 | 374 | 89.87 | 37.55 | 1 | 372 | 11.32 | 11317.98 | 518.39 | 2908.29 | 451.41 | 90.79 | 176709.46 | 0.2 | 0.77 | 8.3 | 10.94 | 0.5 | 10
1 | 40 | CONCLUIDO | 1.6037 | 62.35 | 57.43 | 21.81 | 0.39 | 158 | 91.1 | 37.55 | 2 | 156 | 11.54 | 11468.97 | 437.51 | 2908.11 | 242.91 | 90.79 | 73539.09 | 0.37 | 0.86 | 7.94 | 4.54 | 0.5 | 10
2 | 40 | CONCLUIDO | 1.6859 | 59.31 | 55.58 | 35.1 | 0.57 | 95 | 92.32 | 37.55 | 3 | 92 | 11.77 | 11620.34 | 391.32 | 2907.93 | 182.7 | 90.79 | 43746.14 | 0.5 | 0.88 | 7.83 | 2.69 | 0.5 | 10
3 | 40 | CONCLUIDO | 1.7101 | 58.48 | 55.12 | 44.1 | 0.75 | 75 | 93.55 | 37.55 | 4 | 10 | 12 | 11772.07 | 369.79 | 2908.05 | 164.56 | 90.79 | 34777.68 | 0.55 | 0.89 | 7.89 | 2.23 | 0.5 | 10
4 | 40 | CONCLUIDO | 1.7119 | 58.41 | 55.08 | 44.66 | 0.93 | 74 | 94.79 | 37.55 | 5 | 0 | 12.23 | 11924.18 | 373.93 | 2907.83 | 163.22 | 90.79 | 34114.05 | 0.56 | 0.89 | 7.89 | 2.19 | 0.5 | 10

## RESULTADOS_4
Unnamed: 0 | Volume de calda [L] | STATUS | Capacidade operacional [ha/h] | Tempo de missao [h] | Tempo util [h] | Tempo por voo [min] | Autonomia Projetada [h] | N° Voos | MTOW [kg] | Massa Estrutura [kg] | Combustível [kg] | Abastecimentos | Massa gerador | Potência gerador [W] | Combustível consumido [L] | Calda cons [L] | Distância percorrida [km] | Distância Pulverizando [km] | RTL ACUMULADO[m] | EOC [km/km] | EOC [h/h] | Tempo de manobra [h] | Tempo rtl_rtw [h] | V pulv [m/s] | V desloc [m/s]
0 | 30 | CONCLUIDO | 1.4656 | 68.23 | 61.69 | 12.26 | 0.24 | 302 | 71.52 | 32.27 | 1 | 300 | 8.25 | 9054.6 | 418.33 | 2908.16 | 381.04 | 90.79 | 141880.86 | 0.24 | 0.8 | 8.2 | 8.8 | 0.5 | 10
1 | 30 | CONCLUIDO | 1.662 | 60.17 | 56.4 | 27.29 | 0.48 | 124 | 72.7 | 32.27 | 2 | 118 | 8.43 | 9200.25 | 342.67 | 2907.97 | 208.88 | 90.79 | 56692.29 | 0.43 | 0.87 | 7.88 | 3.51 | 0.5 | 10
2 | 30 | CONCLUIDO | 1.6898 | 59.18 | 55.81 | 34.17 | 0.71 | 98 | 73.88 | 32.27 | 3 | 1 | 8.61 | 9346.23 | 325.88 | 2907.98 | 185.25 | 90.79 | 45006.81 | 0.49 | 0.88 | 7.99 | 2.92 | 0.5 | 10
3 | 30 | CONCLUIDO | 1.6899 | 59.18 | 55.81 | 34.17 | 0.93 | 98 | 75.07 | 32.27 | 4 | 0 | 8.8 | 9492.55 | 330.83 | 2907.98 | 185.11 | 90.79 | 44938.67 | 0.49 | 0.88 | 7.99 | 2.92 | 0.5 | 10

## RESULTADOS_1
Unnamed: 0 | Volume de calda [L] | STATUS | Capacidade operacional [ha/h] | Tempo de missao [h] | Tempo util [h] | Tempo por voo [min] | Autonomia Projetada [h] | N° Voos | MTOW [kg] | Massa Estrutura [kg] | Combustível [kg] | Abastecimentos | Massa gerador | Potência gerador [W] | Combustível consumido [L] | Calda cons [L] | Distância percorrida [km] | Distância Pulverizando [km] | RTL ACUMULADO[m] | EOC [km/km] | EOC [h/h] | Tempo de manobra [h] | Tempo rtl_rtw [h] | V pulv [m/s] | V desloc [m/s]
0 | 15 | CONCLUIDO | 1.5963 | 62.64 | 58.75 | 17.8 | 0.43 | 198 | 39.78 | 19.54 | 1 | 25 | 4.24 | 5140 | 231.14 | 2908.28 | 278.51 | 90.79 | 91138.37 | 0.33 | 0.84 | 8.22 | 5.86 | 0.5 | 10
1 | 15 | CONCLUIDO | 1.5986 | 62.55 | 58.69 | 18.06 | 0.84 | 195 | 40.89 | 19.54 | 2 | 0 | 4.35 | 5277.26 | 236.08 | 2908.17 | 275.55 | 90.79 | 89671.28 | 0.33 | 0.84 | 8.25 | 5.8 | 0.5 | 10

## RESULTADOS_12
Unnamed: 0 | Volume de calda [L] | STATUS | Capacidade operacional [ha/h] | Tempo de missao [h] | Tempo util [h] | Tempo por voo [min] | Autonomia Projetada [h] | N° Voos | MTOW [kg] | Massa Estrutura [kg] | Combustível [kg] | Abastecimentos | Massa gerador | Potência gerador [W] | Combustível consumido [L] | Calda cons [L] | Distância percorrida [km] | Distância Pulverizando [km] | RTL ACUMULADO[m] | EOC [km/km] | EOC [h/h] | Tempo de manobra [h] | Tempo rtl_rtw [h] | V pulv [m/s] | V desloc [m/s]
0 | 70 | CONCLUIDO | 1.1341 | 88.17 | 69.59 | 7.38 | 0.12 | 566 | 141.81 | 47.83 | 1 | 564 | 22.98 | 17723.39 | 783.45 | 2908.61 | 640.42 | 90.79 | 270254.78 | 0.14 | 0.71 | 8.6 | 16.69 | 0.5 | 10
1 | 70 | CONCLUIDO | 1.4525 | 68.85 | 59.77 | 15.13 | 0.25 | 237 | 143.17 | 47.83 | 2 | 235 | 23.34 | 17891.86 | 656.54 | 2908.09 | 317.91 | 90.79 | 110643.03 | 0.29 | 0.82 | 8.1 | 6.88 | 0.5 | 10
2 | 70 | CONCLUIDO | 1.573 | 63.57 | 57.1 | 23.31 | 0.37 | 147 | 144.54 | 47.83 | 3 | 145 | 23.71 | 18060.85 | 609.82 | 2907.95 | 231.56 | 90.79 | 67919.54 | 0.39 | 0.86 | 7.93 | 4.21 | 0.5 | 10
3 | 70 | CONCLUIDO | 1.6351 | 61.16 | 55.9 | 31.94 | 0.49 | 105 | 145.92 | 47.83 | 4 | 103 | 24.09 | 18230.35 | 579.88 | 2907.89 | 192.16 | 90.79 | 48430.3 | 0.47 | 0.88 | 7.87 | 3.01 | 0.5 | 10
4 | 70 | CONCLUIDO | 1.6737 | 59.75 | 55.18 | 40.87 | 0.6 | 81 | 147.3 | 47.83 | 5 | 79 | 24.47 | 18400.38 | 554.12 | 2907.93 | 169.57 | 90.79 | 37255.16 | 0.54 | 0.89 | 7.81 | 2.29 | 0.5 | 10
5 | 70 | CONCLUIDO | 1.7019 | 58.76 | 54.68 | 51.26 | 0.71 | 64 | 148.68 | 47.83 | 6 | 62 | 24.85 | 18570.94 | 528.19 | 2907.99 | 153.22 | 90.79 | 29165.09 | 0.59 | 0.9 | 7.78 | 1.79 | 0.5 | 10
6 | 70 | CONCLUIDO | 1.7205 | 58.12 | 54.36 | 61.54 | 0.83 | 53 | 150.07 | 47.83 | 7 | 51 | 25.24 | 18742.03 | 505.42 | 2907.87 | 142.79 | 90.79 | 24004.07 | 0.64 | 0.9 | 7.77 | 1.48 | 0.5 | 10
7 | 70 | CONCLUIDO | 1.7317 | 57.75 | 54.19 | 70.68 | 0.94 | 46 | 151.46 | 47.83 | 8 | 28 | 25.63 | 18913.66 | 485.13 | 2907.84 | 136.74 | 90.79 | 21012.08 | 0.66 | 0.91 | 7.77 | 1.3 | 0.5 | 10
8 | 70 | CONCLUIDO | 1.7357 | 57.61 | 54.14 | 75.55 | 1.04 | 43 | 152.85 | 47.83 | 9 | 3 | 26.03 | 19085.83 | 479.96 | 2907.84 | 134.16 | 90.79 | 19738.36 | 0.68 | 0.91 | 7.8 | 1.26 | 0.5 | 10
9 | 70 | CONCLUIDO | 1.736 | 57.6 | 54.13 | 75.53 | 1.15 | 43 | 154.25 | 47.83 | 10 | 0 | 26.43 | 19258.55 | 483.55 | 2907.89 | 133.88 | 90.79 | 19598.43 | 0.68 | 0.91 | 7.8 | 1.25 | 0.5 | 10

## RESULTADOS_16
Unnamed: 0 | Volume de calda [L] | STATUS | Capacidade operacional [ha/h] | Tempo de missao [h] | Tempo util [h] | Tempo por voo [min] | Autonomia Projetada [h] | N° Voos | MTOW [kg] | Massa Estrutura [kg] | Combustível [kg] | Abastecimentos | Massa gerador | Potência gerador [W] | Combustível consumido [L] | Calda cons [L] | Distância percorrida [km] | Distância Pulverizando [km] | RTL ACUMULADO[m] | EOC [km/km] | EOC [h/h] | Tempo de manobra [h] | Tempo rtl_rtw [h] | V pulv [m/s] | V desloc [m/s]
0 | 90 | CONCLUIDO | 0.9934 | 100.66 | 73.57 | 6.36 | 0.1 | 694 | 176.73 | 52.44 | 1 | 692 | 33.29 | 22031.19 | 959.72 | 2908.57 | 770.2 | 90.79 | 334501.1 | 0.12 | 0.67 | 8.81 | 20.66 | 0.5 | 10
1 | 90 | CONCLUIDO | 1.3591 | 73.58 | 61.1 | 12.95 | 0.2 | 283 | 178.21 | 52.44 | 2 | 281 | 33.77 | 22213.89 | 784 | 2908.18 | 362.27 | 90.79 | 132592.29 | 0.25 | 0.81 | 8.14 | 8.2 | 0.5 | 10
2 | 90 | CONCLUIDO | 1.5012 | 66.61 | 57.94 | 19.75 | 0.3 | 176 | 179.7 | 52.44 | 3 | 174 | 34.26 | 22397.24 | 730.97 | 2908.12 | 259.06 | 90.79 | 81522.06 | 0.35 | 0.85 | 7.97 | 5.05 | 0.5 | 10
3 | 90 | CONCLUIDO | 1.5758 | 63.46 | 56.52 | 26.7 | 0.39 | 127 | 181.19 | 52.44 | 4 | 125 | 34.75 | 22581.25 | 700.31 | 2908 | 213.47 | 90.79 | 58971.06 | 0.43 | 0.87 | 7.88 | 3.64 | 0.5 | 10
4 | 90 | CONCLUIDO | 1.6242 | 61.57 | 55.66 | 34.08 | 0.49 | 98 | 182.69 | 52.44 | 5 | 96 | 35.25 | 22766.06 | 676.75 | 2907.91 | 185.5 | 90.79 | 45134.88 | 0.49 | 0.88 | 7.83 | 2.78 | 0.5 | 10
5 | 90 | CONCLUIDO | 1.6549 | 60.43 | 55.16 | 41.37 | 0.58 | 80 | 184.19 | 52.44 | 6 | 78 | 35.75 | 22951.43 | 657.3 | 2907.98 | 169.02 | 90.79 | 36981.02 | 0.54 | 0.89 | 7.81 | 2.27 | 0.5 | 10
6 | 90 | CONCLUIDO | 1.6784 | 59.58 | 54.78 | 49.05 | 0.67 | 67 | 185.7 | 52.44 | 7 | 65 | 36.26 | 23137.49 | 638.89 | 2907.85 | 156.17 | 90.79 | 30621.43 | 0.58 | 0.9 | 7.79 | 1.89 | 0.5 | 10
7 | 90 | CONCLUIDO | 1.6965 | 58.94 | 54.5 | 57.37 | 0.76 | 57 | 187.22 | 52.44 | 8 | 55 | 36.78 | 23324.24 | 621.93 | 2907.84 | 147.22 | 90.79 | 26198.1 | 0.62 | 0.9 | 7.78 | 1.61 | 0.5 | 10
8 | 90 | CONCLUIDO | 1.7119 | 58.41 | 54.25 | 66.43 | 0.85 | 49 | 188.74 | 52.44 | 9 | 47 | 37.3 | 23511.69 | 602.81 | 2907.87 | 139.26 | 90.79 | 22258.57 | 0.65 | 0.91 | 7.76 | 1.37 | 0.5 | 10
9 | 90 | CONCLUIDO | 1.7232 | 58.03 | 54.08 | 75.46 | 0.93 | 43 | 190.26 | 52.44 | 10 | 41 | 37.82 | 23699.85 | 584.04 | 2907.92 | 133.81 | 90.79 | 19563.36 | 0.68 | 0.91 | 7.75 | 1.2 | 0.5 | 10
10 | 90 | CONCLUIDO | 1.7304 | 57.79 | 53.98 | 83.05 | 1.02 | 39 | 191.79 | 52.44 | 11 | 34 | 38.35 | 23888.73 | 567.8 | 2907.87 | 130.4 | 90.79 | 17878.16 | 0.7 | 0.91 | 7.75 | 1.1 | 0.5 | 10
11 | 90 | CONCLUIDO | 1.7379 | 57.54 | 53.88 | 92.36 | 1.1 | 35 | 193.33 | 52.44 | 12 | 19 | 38.89 | 24078.33 | 555.29 | 2907.82 | 126.34 | 90.79 | 15867.81 | 0.72 | 0.91 | 7.76 | 0.99 | 0.5 | 10
12 | 90 | CONCLUIDO | 1.7396 | 57.48 | 53.85 | 95.04 | 1.18 | 34 | 194.88 | 52.44 | 13 | 3 | 39.43 | 24268.67 | 550.94 | 2907.88 | 125.23 | 90.79 | 15316.78 | 0.73 | 0.91 | 7.77 | 0.97 | 0.5 | 10
13 | 90 | CONCLUIDO | 1.7394 | 57.49 | 53.86 | 95.05 | 1.27 | 34 | 196.42 | 52.44 | 14 | 0 | 39.98 | 24459.75 | 554.77 | 2907.88 | 125.29 | 90.79 | 15349.83 | 0.72 | 0.91 | 7.78 | 0.98 | 0.5 | 10

## RESULTADOS_0
Unnamed: 0 | Volume de calda [L] | STATUS | Capacidade operacional [ha/h] | Tempo de missao [h] | Tempo util [h] | Tempo por voo [min] | Autonomia Projetada [h] | N° Voos | MTOW [kg] | Massa Estrutura [kg] | Combustível [kg] | Abastecimentos | Massa gerador | Potência gerador [W] | Combustível consumido [L] | Calda cons [L] | Distância percorrida [km] | Distância Pulverizando [km] | RTL ACUMULADO[m] | EOC [km/km] | EOC [h/h] | Tempo de manobra [h] | Tempo rtl_rtw [h] | V pulv [m/s] | V desloc [m/s]
0 | 10 | CONCLUIDO | 1.5035 | 66.51 | 61.62 | 12.66 | 0.64 | 292 | 26.11 | 12.1 | 1 | 0 | 3.01 | 3454.41 | 179.18 | 2908.57 | 365.5 | 90.79 | 134162.46 | 0.25 | 0.8 | 8.56 | 8.73 | 0.5 | 10

## RESULTADOS_7
Unnamed: 0 | Volume de calda [L] | STATUS | Capacidade operacional [ha/h] | Tempo de missao [h] | Tempo util [h] | Tempo por voo [min] | Autonomia Projetada [h] | N° Voos | MTOW [kg] | Massa Estrutura [kg] | Combustível [kg] | Abastecimentos | Massa gerador | Potência gerador [W] | Combustível consumido [L] | Calda cons [L] | Distância percorrida [km] | Distância Pulverizando [km] | RTL ACUMULADO[m] | EOC [km/km] | EOC [h/h] | Tempo de manobra [h] | Tempo rtl_rtw [h] | V pulv [m/s] | V desloc [m/s]
0 | 45 | CONCLUIDO | 1.3293 | 75.23 | 64.85 | 9.54 | 0.18 | 408 | 98.71 | 39.72 | 1 | 406 | 12.99 | 12407.75 | 565.22 | 2908.2 | 484.35 | 90.79 | 193010.1 | 0.19 | 0.76 | 8.37 | 11.96 | 0.5 | 10
1 | 45 | CONCLUIDO | 1.5773 | 63.4 | 57.86 | 20.07 | 0.35 | 173 | 99.95 | 39.72 | 2 | 171 | 13.24 | 12561.45 | 479.01 | 2908.11 | 256.78 | 90.79 | 80397.24 | 0.35 | 0.85 | 7.96 | 4.97 | 0.5 | 10
2 | 45 | CONCLUIDO | 1.666 | 60.02 | 55.88 | 31.93 | 0.52 | 105 | 101.2 | 39.72 | 3 | 103 | 13.49 | 12715.54 | 434.73 | 2908 | 192.48 | 90.79 | 48585.71 | 0.47 | 0.88 | 7.84 | 2.99 | 0.5 | 10
3 | 45 | CONCLUIDO | 1.7105 | 58.46 | 54.97 | 45.18 | 0.69 | 73 | 102.45 | 39.72 | 4 | 57 | 13.74 | 12870.03 | 397.94 | 2907.91 | 162.27 | 90.79 | 33643.59 | 0.56 | 0.89 | 7.81 | 2.09 | 0.5 | 10
4 | 45 | CONCLUIDO | 1.7193 | 58.16 | 54.82 | 49.84 | 0.85 | 66 | 103.71 | 39.72 | 5 | 3 | 14 | 13024.91 | 389.51 | 2907.88 | 154.8 | 90.79 | 29942.47 | 0.59 | 0.9 | 7.88 | 1.93 | 0.5 | 10
5 | 45 | CONCLUIDO | 1.7192 | 58.17 | 54.82 | 49.84 | 1.01 | 66 | 104.97 | 39.72 | 6 | 0 | 14.25 | 13180.19 | 394.07 | 2907.92 | 154.92 | 90.79 | 30002.23 | 0.59 | 0.9 | 7.87 | 1.94 | 0.5 | 10

## RESULTADOS_10
Unnamed: 0 | Volume de calda [L] | STATUS | Capacidade operacional [ha/h] | Tempo de missao [h] | Tempo util [h] | Tempo por voo [min] | Autonomia Projetada [h] | N° Voos | MTOW [kg] | Massa Estrutura [kg] | Combustível [kg] | Abastecimentos | Massa gerador | Potência gerador [W] | Combustível consumido [L] | Calda cons [L] | Distância percorrida [km] | Distância Pulverizando [km] | RTL ACUMULADO[m] | EOC [km/km] | EOC [h/h] | Tempo de manobra [h] | Tempo rtl_rtw [h] | V pulv [m/s] | V desloc [m/s]
0 | 60 | CONCLUIDO | 1.2085 | 82.74 | 67.73 | 8.06 | 0.14 | 504 | 124.63 | 45 | 1 | 502 | 18.64 | 15605.44 | 697.63 | 2908.55 | 578.89 | 90.79 | 239796.28 | 0.16 | 0.73 | 8.51 | 14.83 | 0.5 | 10
1 | 60 | CONCLUIDO | 1.5009 | 66.63 | 59.05 | 16.63 | 0.28 | 213 | 125.95 | 45 | 2 | 211 | 18.95 | 15767.7 | 589.15 | 2908.12 | 295.33 | 90.79 | 99475.17 | 0.31 | 0.83 | 8.03 | 6.16 | 0.5 | 10
2 | 60 | CONCLUIDO | 1.6086 | 62.16 | 56.66 | 25.75 | 0.42 | 132 | 127.27 | 45 | 3 | 130 | 19.27 | 15930.42 | 545.07 | 2907.93 | 217.78 | 90.79 | 61102.56 | 0.42 | 0.87 | 7.89 | 3.77 | 0.5 | 10
3 | 60 | CONCLUIDO | 1.6637 | 60.11 | 55.57 | 35.47 | 0.55 | 94 | 128.59 | 45 | 4 | 92 | 19.59 | 16093.6 | 514.45 | 2907.98 | 182.17 | 90.79 | 43489.19 | 0.5 | 0.89 | 7.84 | 2.68 | 0.5 | 10
4 | 60 | CONCLUIDO | 1.7008 | 58.79 | 54.85 | 46.35 | 0.68 | 71 | 129.92 | 45 | 5 | 69 | 19.92 | 16257.24 | 482.69 | 2907.92 | 158.66 | 90.79 | 31848.68 | 0.57 | 0.9 | 7.79 | 1.96 | 0.5 | 10
5 | 60 | CONCLUIDO | 1.7229 | 58.04 | 54.48 | 58.37 | 0.81 | 56 | 131.25 | 45 | 6 | 46 | 20.25 | 16421.36 | 458.1 | 2907.82 | 146.15 | 90.79 | 25668.34 | 0.62 | 0.9 | 7.79 | 1.59 | 0.5 | 10
6 | 60 | CONCLUIDO | 1.7296 | 57.82 | 54.38 | 63.98 | 0.93 | 51 | 132.58 | 45 | 7 | 8 | 20.59 | 16585.95 | 445.81 | 2907.96 | 141.64 | 90.79 | 23440.17 | 0.64 | 0.9 | 7.82 | 1.49 | 0.5 | 10
7 | 60 | CONCLUIDO | 1.7312 | 57.76 | 54.35 | 65.22 | 1.06 | 50 | 133.92 | 45 | 8 | 1 | 20.93 | 16751.02 | 449.35 | 2907.92 | 140.32 | 90.79 | 22783.13 | 0.65 | 0.9 | 7.83 | 1.47 | 0.5 | 10
8 | 60 | CONCLUIDO | 1.7312 | 57.76 | 54.35 | 65.22 | 1.18 | 50 | 135.27 | 45 | 9 | 0 | 21.27 | 16916.71 | 453.78 | 2907.95 | 140.35 | 90.79 | 22798.92 | 0.65 | 0.9 | 7.83 | 1.47 | 0.5 | 10

## RESULTADOS_14
Unnamed: 0 | Volume de calda [L] | STATUS | Capacidade operacional [ha/h] | Tempo de missao [h] | Tempo util [h] | Tempo por voo [min] | Autonomia Projetada [h] | N° Voos | MTOW [kg] | Massa Estrutura [kg] | Combustível [kg] | Abastecimentos | Massa gerador | Potência gerador [W] | Combustível consumido [L] | Calda cons [L] | Distância percorrida [km] | Distância Pulverizando [km] | RTL ACUMULADO[m] | EOC [km/km] | EOC [h/h] | Tempo de manobra [h] | Tempo rtl_rtw [h] | V pulv [m/s] | V desloc [m/s]
0 | 80 | CONCLUIDO | 1.0614 | 94.22 | 71.59 | 6.82 | 0.11 | 630 | 159.12 | 50.28 | 1 | 628 | 27.84 | 19859.16 | 871.13 | 2908.71 | 704.67 | 90.79 | 302059.55 | 0.13 | 0.69 | 8.73 | 18.69 | 0.5 | 10
1 | 80 | CONCLUIDO | 1.4062 | 71.11 | 60.41 | 13.94 | 0.22 | 260 | 160.54 | 50.28 | 2 | 258 | 28.26 | 20034.4 | 720.3 | 2908.18 | 339.76 | 90.79 | 121454.88 | 0.27 | 0.81 | 8.1 | 7.52 | 0.5 | 10
2 | 80 | CONCLUIDO | 1.5368 | 65.07 | 57.52 | 21.31 | 0.33 | 162 | 161.97 | 50.28 | 3 | 160 | 28.69 | 20210.21 | 671.53 | 2907.99 | 246.03 | 90.79 | 75078.75 | 0.37 | 0.86 | 7.94 | 4.64 | 0.5 | 10
3 | 80 | CONCLUIDO | 1.6055 | 62.29 | 56.22 | 29.08 | 0.43 | 116 | 163.4 | 50.28 | 4 | 114 | 29.12 | 20386.62 | 641.59 | 2907.95 | 203.13 | 90.79 | 53856.84 | 0.45 | 0.87 | 7.88 | 3.34 | 0.5 | 10
4 | 80 | CONCLUIDO | 1.6485 | 60.66 | 55.44 | 36.96 | 0.54 | 90 | 164.83 | 50.28 | 5 | 88 | 29.55 | 20563.61 | 617.06 | 2907.92 | 177.82 | 90.79 | 41333.81 | 0.51 | 0.89 | 7.83 | 2.55 | 0.5 | 10
5 | 80 | CONCLUIDO | 1.6792 | 59.55 | 54.91 | 45.76 | 0.64 | 72 | 166.27 | 50.28 | 6 | 70 | 29.99 | 20741.2 | 594.23 | 2907.9 | 160.64 | 90.79 | 32832.3 | 0.57 | 0.9 | 7.79 | 2.02 | 0.5 | 10
6 | 80 | CONCLUIDO | 1.6997 | 58.83 | 54.58 | 54.58 | 0.74 | 60 | 167.72 | 50.28 | 7 | 58 | 30.44 | 20919.39 | 574.64 | 2907.92 | 149.99 | 90.79 | 27567.79 | 0.61 | 0.9 | 7.77 | 1.69 | 0.5 | 10
7 | 80 | CONCLUIDO | 1.7153 | 58.3 | 54.33 | 63.92 | 0.84 | 51 | 169.17 | 50.28 | 8 | 49 | 30.89 | 21098.19 | 555.65 | 2907.87 | 141.77 | 90.79 | 23503.29 | 0.64 | 0.91 | 7.77 | 1.45 | 0.5 | 10
8 | 80 | CONCLUIDO | 1.7285 | 57.85 | 54.11 | 73.79 | 0.94 | 44 | 170.62 | 50.28 | 9 | 41 | 31.34 | 21277.6 | 533.41 | 2907.82 | 134.79 | 90.79 | 20049.81 | 0.67 | 0.91 | 7.75 | 1.23 | 0.5 | 10
9 | 80 | CONCLUIDO | 1.7371 | 57.57 | 53.99 | 83.06 | 1.03 | 39 | 172.08 | 50.28 | 10 | 20 | 31.8 | 21457.64 | 518.89 | 2907.85 | 129.89 | 90.79 | 17623.75 | 0.7 | 0.91 | 7.77 | 1.1 | 0.5 | 10
10 | 80 | CONCLUIDO | 1.7373 | 57.56 | 54.01 | 85.28 | 1.12 | 38 | 173.55 | 50.28 | 11 | 4 | 32.27 | 21638.31 | 518.34 | 2907.98 | 129.81 | 90.79 | 17586.77 | 0.7 | 0.91 | 7.79 | 1.12 | 0.5 | 10
11 | 80 | CONCLUIDO | 1.7375 | 57.55 | 54 | 85.27 | 1.22 | 38 | 175.02 | 50.28 | 12 | 1 | 32.74 | 21819.6 | 522.25 | 2907.88 | 129.82 | 90.79 | 17591.93 | 0.7 | 0.91 | 7.79 | 1.12 | 0.5 | 10
12 | 80 | CONCLUIDO | 1.7375 | 57.55 | 54 | 85.27 | 1.31 | 38 | 176.49 | 50.28 | 13 | 0 | 33.21 | 22001.54 | 526.42 | 2907.85 | 129.86 | 90.79 | 17614.23 | 0.7 | 0.91 | 7.79 | 1.12 | 0.5 | 10

## RESULTADOS_5
Unnamed: 0 | Volume de calda [L] | STATUS | Capacidade operacional [ha/h] | Tempo de missao [h] | Tempo util [h] | Tempo por voo [min] | Autonomia Projetada [h] | N° Voos | MTOW [kg] | Massa Estrutura [kg] | Combustível [kg] | Abastecimentos | Massa gerador | Potência gerador [W] | Combustível consumido [L] | Calda cons [L] | Distância percorrida [km] | Distância Pulverizando [km] | RTL ACUMULADO[m] | EOC [km/km] | EOC [h/h] | Tempo de manobra [h] | Tempo rtl_rtw [h] | V pulv [m/s] | V desloc [m/s]
0 | 35 | CONCLUIDO | 1.4188 | 70.48 | 62.75 | 11.11 | 0.22 | 339 | 80.84 | 35.1 | 1 | 337 | 9.74 | 10204.21 | 469.79 | 2907.95 | 416.31 | 90.79 | 159333.94 | 0.22 | 0.78 | 8.24 | 9.86 | 0.5 | 10
1 | 35 | CONCLUIDO | 1.6315 | 61.29 | 56.96 | 24.07 | 0.43 | 142 | 82.04 | 35.1 | 2 | 140 | 9.94 | 10352.53 | 392.93 | 2908.09 | 227.26 | 90.79 | 65793.94 | 0.4 | 0.86 | 7.91 | 4.07 | 0.5 | 10
2 | 35 | CONCLUIDO | 1.6979 | 58.9 | 55.47 | 37.4 | 0.63 | 89 | 83.25 | 35.1 | 3 | 38 | 10.15 | 10501.19 | 350.73 | 2907.98 | 177.09 | 90.79 | 40970.83 | 0.51 | 0.89 | 7.88 | 2.58 | 0.5 | 10
3 | 35 | CONCLUIDO | 1.7022 | 58.75 | 55.39 | 39.1 | 0.83 | 85 | 84.46 | 35.1 | 4 | 0 | 10.36 | 10650.22 | 349.76 | 2908.05 | 172.82 | 90.79 | 38858.7 | 0.53 | 0.89 | 7.92 | 2.5 | 0.5 | 10

## RESULTADOS_8
Unnamed: 0 | Volume de calda [L] | STATUS | Capacidade operacional [ha/h] | Tempo de missao [h] | Tempo util [h] | Tempo por voo [min] | Autonomia Projetada [h] | N° Voos | MTOW [kg] | Massa Estrutura [kg] | Combustível [kg] | Abastecimentos | Massa gerador | Potência gerador [W] | Combustível consumido [L] | Calda cons [L] | Distância percorrida [km] | Distância Pulverizando [km] | RTL ACUMULADO[m] | EOC [km/km] | EOC [h/h] | Tempo de manobra [h] | Tempo rtl_rtw [h] | V pulv [m/s] | V desloc [m/s]
0 | 50 | CONCLUIDO | 1.2888 | 77.59 | 65.78 | 8.97 | 0.16 | 440 | 107.41 | 41.65 | 1 | 438 | 14.77 | 13481.73 | 609.69 | 2908.47 | 515.16 | 90.79 | 208251.1 | 0.18 | 0.75 | 8.4 | 12.88 | 0.5 | 10
1 | 50 | CONCLUIDO | 1.5518 | 64.44 | 58.25 | 18.69 | 0.32 | 187 | 108.68 | 41.65 | 2 | 185 | 15.03 | 13638.32 | 516.44 | 2908.06 | 269.98 | 90.79 | 86928.88 | 0.34 | 0.84 | 7.97 | 5.36 | 0.5 | 10
2 | 50 | CONCLUIDO | 1.6455 | 60.77 | 56.18 | 29.31 | 0.48 | 115 | 109.96 | 41.65 | 3 | 113 | 15.31 | 13795.21 | 473.87 | 2907.93 | 202 | 90.79 | 53296.8 | 0.45 | 0.88 | 7.87 | 3.29 | 0.5 | 10
3 | 50 | CONCLUIDO | 1.6955 | 58.98 | 55.17 | 41.37 | 0.63 | 80 | 111.23 | 41.65 | 4 | 78 | 15.58 | 13952.52 | 438.73 | 2907.87 | 168.8 | 90.79 | 36872.75 | 0.54 | 0.89 | 7.82 | 2.28 | 0.5 | 10
4 | 50 | CONCLUIDO | 1.7217 | 58.08 | 54.67 | 52.9 | 0.78 | 62 | 112.51 | 41.65 | 5 | 29 | 15.86 | 14110.24 | 411.17 | 2907.95 | 152 | 90.79 | 28564.77 | 0.6 | 0.9 | 7.81 | 1.78 | 0.5 | 10
5 | 50 | CONCLUIDO | 1.724 | 58.01 | 54.64 | 54.64 | 0.93 | 60 | 113.79 | 41.65 | 6 | 0 | 16.14 | 14268.39 | 408.97 | 2908.01 | 149.25 | 90.79 | 27199.79 | 0.61 | 0.9 | 7.86 | 1.75 | 0.5 | 10

## RESULTADOS_3
Unnamed: 0 | Volume de calda [L] | STATUS | Capacidade operacional [ha/h] | Tempo de missao [h] | Tempo util [h] | Tempo por voo [min] | Autonomia Projetada [h] | N° Voos | MTOW [kg] | Massa Estrutura [kg] | Combustível [kg] | Abastecimentos | Massa gerador | Potência gerador [W] | Combustível consumido [L] | Calda cons [L] | Distância percorrida [km] | Distância Pulverizando [km] | RTL ACUMULADO[m] | EOC [km/km] | EOC [h/h] | Tempo de manobra [h] | Tempo rtl_rtw [h] | V pulv [m/s] | V desloc [m/s]
0 | 25 | CONCLUIDO | 1.519 | 65.83 | 60.43 | 13.94 | 0.28 | 260 | 61.76 | 28.92 | 1 | 258 | 6.84 | 7851.41 | 360.62 | 2908.12 | 339.92 | 90.79 | 121533.69 | 0.27 | 0.81 | 8.12 | 7.53 | 0.5 | 10
1 | 25 | CONCLUIDO | 1.6702 | 59.87 | 56.41 | 28.21 | 0.55 | 120 | 62.92 | 28.92 | 2 | 25 | 7 | 7994.37 | 299.53 | 2907.98 | 205.78 | 90.79 | 55162 | 0.44 | 0.87 | 7.99 | 3.52 | 0.5 | 10
2 | 25 | CONCLUIDO | 1.6723 | 59.8 | 56.36 | 28.66 | 0.81 | 118 | 64.08 | 28.92 | 3 | 0 | 7.16 | 8137.65 | 302.76 | 2907.99 | 203.16 | 90.79 | 53860.6 | 0.45 | 0.87 | 8.02 | 3.48 | 0.5 | 10

## RESULTADOS_15
Unnamed: 0 | Volume de calda [L] | STATUS | Capacidade operacional [ha/h] | Tempo de missao [h] | Tempo util [h] | Tempo por voo [min] | Autonomia Projetada [h] | N° Voos | MTOW [kg] | Massa Estrutura [kg] | Combustível [kg] | Abastecimentos | Massa gerador | Potência gerador [W] | Combustível consumido [L] | Calda cons [L] | Distância percorrida [km] | Distância Pulverizando [km] | RTL ACUMULADO[m] | EOC [km/km] | EOC [h/h] | Tempo de manobra [h] | Tempo rtl_rtw [h] | V pulv [m/s] | V desloc [m/s]
0 | 85 | CONCLUIDO | 1.0267 | 97.39 | 72.59 | 6.58 | 0.11 | 662 | 167.88 | 51.39 | 1 | 660 | 30.49 | 20939.59 | 915.36 | 2908.61 | 737.58 | 90.79 | 318353.56 | 0.12 | 0.68 | 8.78 | 19.69 | 0.5 | 10
1 | 85 | CONCLUIDO | 1.3821 | 72.36 | 60.77 | 13.4 | 0.21 | 272 | 169.33 | 51.39 | 2 | 270 | 30.94 | 21118.46 | 752.59 | 2908.28 | 351.36 | 90.79 | 127194.56 | 0.26 | 0.81 | 8.13 | 7.88 | 0.5 | 10
2 | 85 | CONCLUIDO | 1.5186 | 65.85 | 57.75 | 20.5 | 0.31 | 169 | 170.79 | 51.39 | 3 | 167 | 31.4 | 21297.94 | 701.91 | 2908.12 | 252.82 | 90.79 | 78438.97 | 0.36 | 0.85 | 7.97 | 4.86 | 0.5 | 10
3 | 85 | CONCLUIDO | 1.5914 | 62.84 | 56.33 | 27.7 | 0.41 | 122 | 172.25 | 51.39 | 4 | 120 | 31.86 | 21478.05 | 670.94 | 2907.9 | 207.41 | 90.79 | 55969.94 | 0.44 | 0.87 | 7.86 | 3.44 | 0.5 | 10
4 | 85 | CONCLUIDO | 1.6365 | 61.11 | 55.55 | 35.46 | 0.51 | 94 | 173.71 | 51.39 | 5 | 92 | 32.32 | 21658.78 | 646.97 | 2907.93 | 181.48 | 90.79 | 43143.24 | 0.5 | 0.89 | 7.83 | 2.66 | 0.5 | 10
5 | 85 | CONCLUIDO | 1.6668 | 60 | 55.05 | 43.46 | 0.61 | 76 | 175.18 | 51.39 | 6 | 74 | 32.79 | 21840.16 | 627.34 | 2907.88 | 165.02 | 90.79 | 35003.75 | 0.55 | 0.89 | 7.81 | 2.16 | 0.5 | 10
6 | 85 | CONCLUIDO | 1.6884 | 59.23 | 54.69 | 51.27 | 0.7 | 64 | 176.66 | 51.39 | 7 | 62 | 33.27 | 22022.17 | 607.53 | 2907.88 | 153.73 | 90.79 | 29420.44 | 0.59 | 0.9 | 7.78 | 1.8 | 0.5 | 10
7 | 85 | CONCLUIDO | 1.7061 | 58.61 | 54.41 | 60.45 | 0.8 | 54 | 178.14 | 51.39 | 8 | 52 | 33.75 | 22204.83 | 590.11 | 2908.02 | 144.34 | 90.79 | 24774.93 | 0.63 | 0.9 | 7.77 | 1.52 | 0.5 | 10
8 | 85 | CONCLUIDO | 1.7191 | 58.17 | 54.21 | 69.2 | 0.89 | 47 | 179.63 | 51.39 | 9 | 45 | 34.24 | 22388.15 | 569.61 | 2907.89 | 137.81 | 90.79 | 21544.31 | 0.66 | 0.91 | 7.76 | 1.32 | 0.5 | 10
9 | 85 | CONCLUIDO | 1.7308 | 57.78 | 54.01 | 79.04 | 0.98 | 41 | 181.12 | 51.39 | 10 | 37 | 34.73 | 22572.13 | 551.29 | 2907.84 | 131.32 | 90.79 | 18329.38 | 0.69 | 0.91 | 7.75 | 1.13 | 0.5 | 10
10 | 85 | CONCLUIDO | 1.7372 | 57.56 | 53.94 | 87.46 | 1.07 | 37 | 182.62 | 51.39 | 11 | 16 | 35.22 | 22756.91 | 534.81 | 2907.9 | 128.27 | 90.79 | 16821.68 | 0.71 | 0.91 | 7.76 | 1.05 | 0.5 | 10
11 | 85 | CONCLUIDO | 1.7384 | 57.52 | 53.93 | 89.89 | 1.16 | 36 | 184.12 | 51.39 | 12 | 2 | 35.73 | 22942.24 | 533.29 | 2907.91 | 127.57 | 90.79 | 16476.14 | 0.71 | 0.91 | 7.78 | 1.05 | 0.5 | 10
12 | 85 | CONCLUIDO | 1.7382 | 57.53 | 53.94 | 89.9 | 1.24 | 36 | 185.63 | 51.39 | 13 | 1 | 36.24 | 23128.27 | 536.51 | 2907.91 | 127.74 | 90.79 | 16562.03 | 0.71 | 0.91 | 7.78 | 1.05 | 0.5 | 10
13 | 85 | CONCLUIDO | 1.7382 | 57.53 | 53.94 | 89.89 | 1.33 | 36 | 187.14 | 51.39 | 14 | 0 | 36.75 | 23314.98 | 540.59 | 2907.91 | 127.7 | 90.79 | 16545.3 | 0.71 | 0.91 | 7.78 | 1.05 | 0.5 | 10

## RESULTADOS_2
Unnamed: 0 | Volume de calda [L] | STATUS | Capacidade operacional [ha/h] | Tempo de missao [h] | Tempo util [h] | Tempo por voo [min] | Autonomia Projetada [h] | N° Voos | MTOW [kg] | Massa Estrutura [kg] | Combustível [kg] | Abastecimentos | Massa gerador | Potência gerador [W] | Combustível consumido [L] | Calda cons [L] | Distância percorrida [km] | Distância Pulverizando [km] | RTL ACUMULADO[m] | EOC [km/km] | EOC [h/h] | Tempo de manobra [h] | Tempo rtl_rtw [h] | V pulv [m/s] | V desloc [m/s]
0 | 20 | CONCLUIDO | 1.5776 | 63.39 | 59.04 | 16.63 | 0.34 | 213 | 51.33 | 24.83 | 1 | 209 | 5.51 | 6564.78 | 294.16 | 2908.12 | 294.7 | 90.79 | 99159.92 | 0.31 | 0.83 | 8.04 | 6.15 | 0.5 | 10
1 | 20 | CONCLUIDO | 1.6445 | 60.81 | 57.26 | 23.37 | 0.66 | 147 | 52.47 | 24.83 | 2 | 0 | 5.64 | 6705.1 | 270.93 | 2908.08 | 230.69 | 90.79 | 67484.52 | 0.39 | 0.86 | 8.12 | 4.38 | 0.5 | 10

## RESULTADOS_11
Unnamed: 0 | Volume de calda [L] | STATUS | Capacidade operacional [ha/h] | Tempo de missao [h] | Tempo util [h] | Tempo por voo [min] | Autonomia Projetada [h] | N° Voos | MTOW [kg] | Massa Estrutura [kg] | Combustível [kg] | Abastecimentos | Massa gerador | Potência gerador [W] | Combustível consumido [L] | Calda cons [L] | Distância percorrida [km] | Distância Pulverizando [km] | RTL ACUMULADO[m] | EOC [km/km] | EOC [h/h] | Tempo de manobra [h] | Tempo rtl_rtw [h] | V pulv [m/s] | V desloc [m/s]
0 | 65 | CONCLUIDO | 1.1702 | 85.45 | 68.71 | 7.71 | 0.13 | 535 | 133.21 | 46.47 | 1 | 533 | 20.75 | 16663.42 | 741.15 | 2908.56 | 610.04 | 90.79 | 255216.37 | 0.15 | 0.72 | 8.59 | 15.81 | 0.5 | 10
1 | 65 | CONCLUIDO | 1.4772 | 67.69 | 59.39 | 15.84 | 0.26 | 225 | 134.55 | 46.47 | 2 | 223 | 21.09 | 16828.84 | 622.88 | 2908.06 | 306.83 | 90.79 | 105161.17 | 0.3 | 0.83 | 8.04 | 6.5 | 0.5 | 10
2 | 65 | CONCLUIDO | 1.5896 | 62.91 | 56.92 | 24.39 | 0.39 | 140 | 135.9 | 46.47 | 3 | 138 | 21.43 | 16994.64 | 578.81 | 2907.97 | 225.77 | 90.79 | 65059.87 | 0.4 | 0.86 | 7.92 | 4.03 | 0.5 | 10
3 | 65 | CONCLUIDO | 1.6493 | 60.63 | 55.73 | 33.44 | 0.52 | 100 | 137.25 | 46.47 | 4 | 98 | 21.78 | 17160.92 | 548.42 | 2907.87 | 187.23 | 90.79 | 45989.16 | 0.48 | 0.88 | 7.85 | 2.84 | 0.5 | 10
4 | 65 | CONCLUIDO | 1.687 | 59.28 | 55.03 | 43.44 | 0.64 | 76 | 138.6 | 46.47 | 5 | 74 | 22.13 | 17327.69 | 520.11 | 2907.87 | 164.52 | 90.79 | 34751.59 | 0.55 | 0.89 | 7.8 | 2.14 | 0.5 | 10
5 | 65 | CONCLUIDO | 1.7131 | 58.37 | 54.56 | 54.56 | 0.76 | 60 | 139.95 | 46.47 | 6 | 58 | 22.49 | 17494.97 | 493.19 | 2907.87 | 149.64 | 90.79 | 27391.36 | 0.61 | 0.9 | 7.77 | 1.67 | 0.5 | 10
6 | 65 | CONCLUIDO | 1.7282 | 57.86 | 54.32 | 65.19 | 0.88 | 50 | 141.31 | 46.47 | 7 | 36 | 22.85 | 17662.75 | 470.04 | 2907.96 | 140.84 | 90.79 | 23043.89 | 0.64 | 0.91 | 7.78 | 1.44 | 0.5 | 10
7 | 65 | CONCLUIDO | 1.7354 | 57.62 | 54.19 | 70.69 | 0.99 | 46 | 142.68 | 46.47 | 8 | 6 | 23.21 | 17831.04 | 462.12 | 2907.88 | 135.56 | 90.79 | 20424.68 | 0.67 | 0.91 | 7.81 | 1.31 | 0.5 | 10
8 | 65 | CONCLUIDO | 1.7347 | 57.65 | 54.21 | 70.71 | 1.11 | 46 | 144.05 | 46.47 | 9 | 0 | 23.58 | 17999.83 | 466.67 | 2907.93 | 136.06 | 90.79 | 20673.02 | 0.67 | 0.91 | 7.81 | 1.33 | 0.5 | 10

## RESULTADOS_13
Unnamed: 0 | Volume de calda [L] | STATUS | Capacidade operacional [ha/h] | Tempo de missao [h] | Tempo util [h] | Tempo por voo [min] | Autonomia Projetada [h] | N° Voos | MTOW [kg] | Massa Estrutura [kg] | Combustível [kg] | Abastecimentos | Massa gerador | Potência gerador [W] | Combustível consumido [L] | Calda cons [L] | Distância percorrida [km] | Distância Pulverizando [km] | RTL ACUMULADO[m] | EOC [km/km] | EOC [h/h] | Tempo de manobra [h] | Tempo rtl_rtw [h] | V pulv [m/s] | V desloc [m/s]
0 | 75 | CONCLUIDO | 1.0968 | 91.17 | 70.62 | 7.09 | 0.12 | 598 | 150.44 | 49.1 | 1 | 596 | 25.34 | 18787.76 | 827.49 | 2908.74 | 672.43 | 90.79 | 286099.98 | 0.14 | 0.7 | 8.69 | 17.72 | 0.5 | 10
1 | 75 | CONCLUIDO | 1.4306 | 69.9 | 60.05 | 14.53 | 0.23 | 248 | 151.83 | 49.1 | 2 | 246 | 25.73 | 18959.54 | 687.96 | 2908.15 | 328.19 | 90.79 | 115728.35 | 0.28 | 0.82 | 8.08 | 7.16 | 0.5 | 10
2 | 75 | CONCLUIDO | 1.5544 | 64.33 | 57.32 | 22.19 | 0.35 | 155 | 153.23 | 49.1 | 3 | 153 | 26.13 | 19131.85 | 641.16 | 2908.03 | 239.12 | 90.79 | 71660.49 | 0.38 | 0.86 | 7.93 | 4.43 | 0.5 | 10
3 | 75 | CONCLUIDO | 1.6203 | 61.72 | 56.05 | 30.3 | 0.46 | 111 | 154.63 | 49.1 | 4 | 109 | 26.53 | 19304.72 | 610.59 | 2907.98 | 197.46 | 90.79 | 51045.76 | 0.46 | 0.88 | 7.87 | 3.16 | 0.5 | 10
4 | 75 | CONCLUIDO | 1.6616 | 60.18 | 55.31 | 39.04 | 0.57 | 85 | 156.03 | 49.1 | 5 | 83 | 26.94 | 19478.15 | 586.58 | 2907.86 | 173.83 | 90.79 | 39364.71 | 0.52 | 0.89 | 7.82 | 2.42 | 0.5 | 10
5 | 75 | CONCLUIDO | 1.6881 | 59.24 | 54.85 | 47.7 | 0.67 | 69 | 157.44 | 49.1 | 6 | 67 | 27.35 | 19652.13 | 563.56 | 2907.84 | 158.75 | 90.79 | 31905.26 | 0.57 | 0.9 | 7.8 | 1.97 | 0.5 | 10
6 | 75 | CONCLUIDO | 1.7092 | 58.51 | 54.49 | 57.36 | 0.78 | 57 | 158.86 | 49.1 | 7 | 55 | 27.77 | 19826.68 | 542.38 | 2907.85 | 146.93 | 90.79 | 26053.53 | 0.62 | 0.9 | 7.78 | 1.6 | 0.5 | 10
7 | 75 | CONCLUIDO | 1.7246 | 57.98 | 54.24 | 67.8 | 0.88 | 48 | 160.28 | 49.1 | 8 | 45 | 28.19 | 20001.93 | 520.31 | 2907.86 | 138.87 | 90.79 | 22068.65 | 0.65 | 0.91 | 7.76 | 1.36 | 0.5 | 10
8 | 75 | CONCLUIDO | 1.7348 | 57.64 | 54.08 | 77.26 | 0.99 | 42 | 161.71 | 49.1 | 9 | 21 | 28.61 | 20177.64 | 502.42 | 2907.85 | 132.91 | 90.79 | 19116.3 | 0.68 | 0.91 | 7.78 | 1.2 | 0.5 | 10
9 | 75 | CONCLUIDO | 1.7386 | 57.52 | 54.02 | 81.03 | 1.09 | 40 | 163.13 | 49.1 | 10 | 4 | 29.04 | 20353.94 | 498.79 | 2907.95 | 130.01 | 90.79 | 17680.41 | 0.7 | 0.91 | 7.79 | 1.13 | 0.5 | 10
10 | 75 | CONCLUIDO | 1.7387 | 57.51 | 54.01 | 81.02 | 1.18 | 40 | 164.57 | 49.1 | 11 | 0 | 29.47 | 20530.82 | 501.98 | 2907.92 | 129.94 | 90.79 | 17640.73 | 0.7 | 0.91 | 7.79 | 1.13 | 0.5 | 10

## RESULTADOS_17
Unnamed: 0 | Volume de calda [L] | STATUS | Capacidade operacional [ha/h] | Tempo de missao [h] | Tempo util [h] | Tempo por voo [min] | Autonomia Projetada [h] | N° Voos | MTOW [kg] | Massa Estrutura [kg] | Combustível [kg] | Abastecimentos | Massa gerador | Potência gerador [W] | Combustível consumido [L] | Calda cons [L] | Distância percorrida [km] | Distância Pulverizando [km] | RTL ACUMULADO[m] | EOC [km/km] | EOC [h/h] | Tempo de manobra [h] | Tempo rtl_rtw [h] | V pulv [m/s] | V desloc [m/s]
0 | 95 | CONCLUIDO | 0.9602 | 104.14 | 74.61 | 6.16 | 0.1 | 727 | 185.69 | 53.44 | 1 | 725 | 36.26 | 23136.14 | 1005.47 | 2908.84 | 803.4 | 90.79 | 350939.27 | 0.11 | 0.66 | 8.9 | 21.71 | 0.5 | 10
1 | 95 | CONCLUIDO | 1.3367 | 74.81 | 61.4 | 12.53 | 0.19 | 294 | 187.21 | 53.44 | 2 | 292 | 36.77 | 23322.88 | 815.16 | 2908.14 | 372.79 | 90.79 | 137795.8 | 0.24 | 0.8 | 8.14 | 8.51 | 0.5 | 10
2 | 95 | CONCLUIDO | 1.4832 | 67.42 | 58.14 | 19.06 | 0.28 | 183 | 188.73 | 53.44 | 3 | 181 | 37.29 | 23510.33 | 760.24 | 2908.18 | 265.87 | 90.79 | 84892.78 | 0.34 | 0.85 | 7.98 | 5.25 | 0.5 | 10
3 | 95 | CONCLUIDO | 1.5606 | 64.08 | 56.69 | 25.77 | 0.37 | 132 | 190.25 | 53.44 | 4 | 130 | 37.82 | 23698.48 | 729.75 | 2907.9 | 218.36 | 90.79 | 61394.13 | 0.42 | 0.87 | 7.91 | 3.81 | 0.5 | 10
4 | 95 | CONCLUIDO | 1.6099 | 62.12 | 55.81 | 32.51 | 0.46 | 103 | 191.78 | 53.44 | 5 | 101 | 38.35 | 23887.36 | 705.71 | 2907.97 | 190.42 | 90.79 | 47570.37 | 0.48 | 0.88 | 7.84 | 2.93 | 0.5 | 10
5 | 95 | CONCLUIDO | 1.6447 | 60.8 | 55.24 | 39.93 | 0.55 | 83 | 193.32 | 53.44 | 6 | 81 | 38.89 | 24076.95 | 686.39 | 2907.95 | 171.11 | 90.79 | 38011.35 | 0.53 | 0.89 | 7.83 | 2.36 | 0.5 | 10
6 | 95 | CONCLUIDO | 1.6679 | 59.96 | 54.88 | 47.04 | 0.64 | 70 | 194.86 | 53.44 | 7 | 68 | 39.43 | 24267.28 | 669.51 | 2907.91 | 159.8 | 90.79 | 32423.69 | 0.57 | 0.9 | 7.79 | 2 | 0.5 | 10
7 | 95 | CONCLUIDO | 1.687 | 59.28 | 54.58 | 54.58 | 0.72 | 60 | 196.41 | 53.44 | 8 | 58 | 39.98 | 24458.36 | 653.07 | 2907.87 | 150.14 | 90.79 | 27643.35 | 0.6 | 0.9 | 7.77 | 1.69 | 0.5 | 10
8 | 95 | CONCLUIDO | 1.702 | 58.75 | 54.35 | 62.71 | 0.81 | 52 | 197.97 | 53.44 | 9 | 50 | 40.53 | 24650.18 | 636.16 | 2907.84 | 142.32 | 90.79 | 23771.09 | 0.64 | 0.9 | 7.77 | 1.46 | 0.5 | 10
9 | 95 | CONCLUIDO | 1.7139 | 58.35 | 54.17 | 70.65 | 0.89 | 46 | 199.53 | 53.44 | 10 | 44 | 41.1 | 24842.77 | 619.21 | 2907.89 | 136.75 | 90.79 | 21020.17 | 0.66 | 0.91 | 7.75 | 1.28 | 0.5 | 10
10 | 95 | CONCLUIDO | 1.7239 | 58.01 | 54.01 | 79.04 | 0.97 | 41 | 201.1 | 53.44 | 11 | 39 | 41.66 | 25036.12 | 602.64 | 2907.85 | 131.54 | 90.79 | 18437.6 | 0.69 | 0.91 | 7.74 | 1.13 | 0.5 | 10
11 | 95 | CONCLUIDO | 1.7329 | 57.71 | 53.9 | 89.83 | 1.05 | 36 | 202.67 | 53.44 | 12 | 32 | 42.24 | 25230.25 | 585.75 | 2907.83 | 127.43 | 90.79 | 16409.68 | 0.71 | 0.91 | 7.75 | 1.01 | 0.5 | 10
12 | 95 | CONCLUIDO | 1.7366 | 57.58 | 53.85 | 95.03 | 1.13 | 34 | 204.25 | 53.44 | 13 | 16 | 42.82 | 25425.3 | 575.06 | 2907.87 | 125.46 | 90.79 | 15434.58 | 0.72 | 0.91 | 7.76 | 0.96 | 0.5 | 10
13 | 95 | CONCLUIDO | 1.7399 | 57.47 | 53.81 | 100.9 | 1.21 | 32 | 205.84 | 53.44 | 14 | 6 | 43.4 | 25621.03 | 570.48 | 2907.84 | 123.8 | 90.79 | 14614.39 | 0.73 | 0.91 | 7.77 | 0.93 | 0.5 | 10
14 | 95 | CONCLUIDO | 1.7404 | 57.46 | 53.8 | 100.87 | 1.28 | 32 | 207.43 | 53.44 | 15 | 1 | 44 | 25817.56 | 574.01 | 2907.88 | 123.19 | 90.79 | 14308.01 | 0.74 | 0.91 | 7.77 | 0.91 | 0.5 | 10
15 | 95 | CONCLUIDO | 1.7404 | 57.46 | 53.8 | 100.87 | 1.36 | 32 | 209.03 | 53.44 | 16 | 0 | 44.6 | 26014.91 | 577.84 | 2907.88 | 123.11 | 90.79 | 14268.79 | 0.74 | 0.91 | 7.77 | 0.91 | 0.5 | 10

## RESULTADOS_9
Unnamed: 0 | Volume de calda [L] | STATUS | Capacidade operacional [ha/h] | Tempo de missao [h] | Tempo util [h] | Tempo por voo [min] | Autonomia Projetada [h] | N° Voos | MTOW [kg] | Massa Estrutura [kg] | Combustível [kg] | Abastecimentos | Massa gerador | Potência gerador [W] | Combustível consumido [L] | Calda cons [L] | Distância percorrida [km] | Distância Pulverizando [km] | RTL ACUMULADO[m] | EOC [km/km] | EOC [h/h] | Tempo de manobra [h] | Tempo rtl_rtw [h] | V pulv [m/s] | V desloc [m/s]
0 | 55 | CONCLUIDO | 1.2476 | 80.15 | 66.79 | 8.49 | 0.15 | 472 | 116.05 | 43.4 | 1 | 470 | 16.65 | 14546.17 | 654.28 | 2908.43 | 547.42 | 90.79 | 224222.48 | 0.17 | 0.74 | 8.48 | 13.9 | 0.5 | 10
1 | 55 | CONCLUIDO | 1.5265 | 65.51 | 58.65 | 17.59 | 0.3 | 200 | 117.34 | 43.4 | 2 | 198 | 16.94 | 14705.49 | 553.48 | 2908.03 | 281.85 | 90.79 | 92799.04 | 0.32 | 0.84 | 8.02 | 5.76 | 0.5 | 10
2 | 55 | CONCLUIDO | 1.6285 | 61.4 | 56.38 | 27.5 | 0.45 | 123 | 118.63 | 43.4 | 3 | 121 | 17.23 | 14865.24 | 510.66 | 2907.99 | 208.91 | 90.79 | 56712.62 | 0.43 | 0.87 | 7.88 | 3.5 | 0.5 | 10
3 | 55 | CONCLUIDO | 1.6802 | 59.52 | 55.35 | 38.17 | 0.59 | 87 | 119.93 | 43.4 | 4 | 85 | 17.53 | 15025.44 | 477.46 | 2907.88 | 174.87 | 90.79 | 39874.6 | 0.52 | 0.89 | 7.83 | 2.47 | 0.5 | 10
4 | 55 | CONCLUIDO | 1.7133 | 58.37 | 54.73 | 50.52 | 0.73 | 65 | 121.23 | 43.4 | 5 | 60 | 17.83 | 15186.08 | 445.86 | 2907.92 | 154.2 | 90.79 | 29649.88 | 0.59 | 0.9 | 7.8 | 1.84 | 0.5 | 10
5 | 55 | CONCLUIDO | 1.7273 | 57.89 | 54.5 | 59.45 | 0.86 | 55 | 122.54 | 43.4 | 6 | 12 | 18.14 | 15347.16 | 427.92 | 2907.97 | 145.22 | 90.79 | 25207.23 | 0.63 | 0.9 | 7.83 | 1.61 | 0.5 | 10
6 | 55 | CONCLUIDO | 1.7286 | 57.85 | 54.48 | 60.53 | 1 | 54 | 123.85 | 43.4 | 7 | 1 | 18.45 | 15508.69 | 428.52 | 2907.88 | 144.02 | 90.79 | 24613.69 | 0.63 | 0.9 | 7.85 | 1.59 | 0.5 | 10
7 | 55 | CONCLUIDO | 1.7286 | 57.85 | 54.48 | 60.53 | 1.13 | 54 | 125.16 | 43.4 | 8 | 0 | 18.76 | 15670.68 | 432.77 | 2907.93 | 144.06 | 90.79 | 24631.83 | 0.63 | 0.9 | 7.85 | 1.59 | 0.5 | 10

## resultados
Unnamed: 0 | Volume de calda [L] | STATUS | Capacidade operacional [ha/h] | Tempo de missao [h] | Tempo util [h] | Tempo por voo [min] | Autonomia Projetada [h] | N° Voos | MTOW [kg] | Massa Estrutura [kg] | Combustível [kg] | Abastecimentos | Massa gerador | Potência gerador [W] | Combustível consumido [L] | Calda cons [L] | Distância percorrida [km] | Distância Pulverizando [km] | RTL ACUMULADO[m] | EOC [km/km] | EOC [h/h] | Tempo de manobra [h] | Tempo rtl_rtw [h] | V pulv [m/s] | V desloc [m/s]
0 | 100 | CONCLUIDO | 0.928 | 107.76 | 75.65 | 5.96 | 0.09 | 761 | 194.77 | 54.38 | 1 | 759 | 39.4 | 24256.19 | 1051.83 | 2908.53 | 838.29 | 90.79 | 368211.49 | 0.11 | 0.65 | 8.93 | 22.75 | 0.5 | 10
1 | 100 | CONCLUIDO | 1.3122 | 76.21 | 61.79 | 12.12 | 0.18 | 306 | 196.32 | 54.38 | 2 | 304 | 39.95 | 24447.22 | 847.55 | 2908.21 | 384.65 | 90.79 | 143670.29 | 0.24 | 0.8 | 8.19 | 8.9 | 0.5 | 10
2 | 100 | CONCLUIDO | 1.4651 | 68.25 | 58.35 | 18.43 | 0.27 | 190 | 197.88 | 54.38 | 3 | 188 | 40.5 | 24639 | 789.35 | 2908.04 | 272.28 | 90.79 | 88063.13 | 0.33 | 0.84 | 8 | 5.46 | 0.5 | 10
3 | 100 | CONCLUIDO | 1.5469 | 64.65 | 56.8 | 24.88 | 0.36 | 137 | 199.44 | 54.38 | 4 | 135 | 41.06 | 24831.54 | 757.2 | 2907.93 | 222.21 | 90.79 | 63292.92 | 0.41 | 0.87 | 7.91 | 3.91 | 0.5 | 10
4 | 100 | CONCLUIDO | 1.5974 | 62.6 | 55.92 | 31.36 | 0.44 | 107 | 201.01 | 54.38 | 5 | 105 | 41.63 | 25024.84 | 733.97 | 2908.02 | 193.62 | 90.79 | 49148.07 | 0.47 | 0.88 | 7.85 | 3.04 | 0.5 | 10
5 | 100 | CONCLUIDO | 1.633 | 61.24 | 55.34 | 38.16 | 0.53 | 87 | 202.58 | 54.38 | 6 | 85 | 42.2 | 25218.93 | 714.83 | 2907.98 | 174.98 | 90.79 | 39927.13 | 0.52 | 0.89 | 7.81 | 2.45 | 0.5 | 10
6 | 100 | CONCLUIDO | 1.6584 | 60.3 | 54.94 | 45.16 | 0.61 | 73 | 204.16 | 54.38 | 7 | 71 | 42.78 | 25413.94 | 698.01 | 2907.86 | 161.99 | 90.79 | 33503.77 | 0.56 | 0.9 | 7.79 | 2.06 | 0.5 | 10
7 | 100 | CONCLUIDO | 1.6788 | 59.57 | 54.64 | 52.88 | 0.69 | 62 | 205.75 | 54.38 | 8 | 60 | 43.37 | 25609.61 | 681.8 | 2907.9 | 151.68 | 90.79 | 28401.75 | 0.6 | 0.9 | 7.79 | 1.75 | 0.5 | 10
8 | 100 | CONCLUIDO | 1.6939 | 59.04 | 54.42 | 60.47 | 0.77 | 54 | 207.34 | 54.38 | 9 | 52 | 43.96 | 25806.1 | 665.98 | 2908.01 | 144.83 | 90.79 | 25015.65 | 0.63 | 0.9 | 7.76 | 1.53 | 0.5 | 10
9 | 100 | CONCLUIDO | 1.7064 | 58.6 | 54.22 | 67.78 | 0.85 | 48 | 208.94 | 54.38 | 10 | 46 | 44.56 | 26003.41 | 652.48 | 2907.87 | 138.4 | 90.79 | 21832.95 | 0.66 | 0.91 | 7.75 | 1.33 | 0.5 | 10
10 | 100 | CONCLUIDO | 1.7162 | 58.27 | 54.08 | 75.46 | 0.93 | 43 | 210.55 | 54.38 | 11 | 41 | 45.17 | 26201.54 | 636.25 | 2907.85 | 133.72 | 90.79 | 19518.39 | 0.68 | 0.91 | 7.75 | 1.19 | 0.5 | 10
11 | 100 | CONCLUIDO | 1.7257 | 57.95 | 53.95 | 85.19 | 1 | 38 | 212.16 | 54.38 | 12 | 36 | 45.78 | 26400.51 | 620.4 | 2907.97 | 129.36 | 90.79 | 17361.74 | 0.7 | 0.91 | 7.75 | 1.07 | 0.5 | 10
12 | 100 | CONCLUIDO | 1.7311 | 57.77 | 53.89 | 92.38 | 1.08 | 35 | 213.78 | 54.38 | 13 | 31 | 46.4 | 26600.32 | 604.78 | 2907.85 | 127.47 | 90.79 | 16433.3 | 0.71 | 0.91 | 7.74 | 1 | 0.5 | 10
13 | 100 | CONCLUIDO | 1.7378 | 57.54 | 53.78 | 100.84 | 1.15 | 32 | 215.41 | 54.38 | 14 | 18 | 47.03 | 26801 | 592.26 | 2907.87 | 123.44 | 90.79 | 14432.33 | 0.74 | 0.91 | 7.75 | 0.9 | 0.5 | 10
14 | 100 | CONCLUIDO | 1.7395 | 57.49 | 53.77 | 104.06 | 1.23 | 31 | 217.04 | 54.38 | 15 | 6 | 47.66 | 27002.55 | 586.59 | 2907.9 | 122.66 | 90.79 | 14048.1 | 0.74 | 0.91 | 7.76 | 0.88 | 0.5 | 10
15 | 100 | CONCLUIDO | 1.739 | 57.5 | 53.78 | 104.1 | 1.3 | 31 | 218.68 | 54.38 | 16 | 0 | 48.31 | 27204.98 | 588.82 | 2907.9 | 122.73 | 90.79 | 14084.29 | 0.74 | 0.91 | 7.77 | 0.9 | 0.5 | 10
0 | 40 | CONCLUIDO | 1.373 | 72.83 | 63.83 | 10.24 | 0.2 | 374 | 89.87 | 37.55 | 1 | 372 | 11.32 | 11317.98 | 518.39 | 2908.29 | 451.41 | 90.79 | 176709.46 | 0.2 | 0.77 | 8.3 | 10.94 | 0.5 | 10
1 | 40 | CONCLUIDO | 1.6037 | 62.35 | 57.43 | 21.81 | 0.39 | 158 | 91.1 | 37.55 | 2 | 156 | 11.54 | 11468.97 | 437.51 | 2908.11 | 242.91 | 90.79 | 73539.09 | 0.37 | 0.86 | 7.94 | 4.54 | 0.5 | 10
2 | 40 | CONCLUIDO | 1.6859 | 59.31 | 55.58 | 35.1 | 0.57 | 95 | 92.32 | 37.55 | 3 | 92 | 11.77 | 11620.34 | 391.32 | 2907.93 | 182.7 | 90.79 | 43746.14 | 0.5 | 0.88 | 7.83 | 2.69 | 0.5 | 10
3 | 40 | CONCLUIDO | 1.7101 | 58.48 | 55.12 | 44.1 | 0.75 | 75 | 93.55 | 37.55 | 4 | 10 | 12 | 11772.07 | 369.79 | 2908.05 | 164.56 | 90.79 | 34777.68 | 0.55 | 0.89 | 7.89 | 2.23 | 0.5 | 10
4 | 40 | CONCLUIDO | 1.7119 | 58.41 | 55.08 | 44.66 | 0.93 | 74 | 94.79 | 37.55 | 5 | 0 | 12.23 | 11924.18 | 373.93 | 2907.83 | 163.22 | 90.79 | 34114.05 | 0.56 | 0.89 | 7.89 | 2.19 | 0.5 | 10
0 | 30 | CONCLUIDO | 1.4656 | 68.23 | 61.69 | 12.26 | 0.24 | 302 | 71.52 | 32.27 | 1 | 300 | 8.25 | 9054.6 | 418.33 | 2908.16 | 381.04 | 90.79 | 141880.86 | 0.24 | 0.8 | 8.2 | 8.8 | 0.5 | 10
1 | 30 | CONCLUIDO | 1.662 | 60.17 | 56.4 | 27.29 | 0.48 | 124 | 72.7 | 32.27 | 2 | 118 | 8.43 | 9200.25 | 342.67 | 2907.97 | 208.88 | 90.79 | 56692.29 | 0.43 | 0.87 | 7.88 | 3.51 | 0.5 | 10
2 | 30 | CONCLUIDO | 1.6898 | 59.18 | 55.81 | 34.17 | 0.71 | 98 | 73.88 | 32.27 | 3 | 1 | 8.61 | 9346.23 | 325.88 | 2907.98 | 185.25 | 90.79 | 45006.81 | 0.49 | 0.88 | 7.99 | 2.92 | 0.5 | 10
3 | 30 | CONCLUIDO | 1.6899 | 59.18 | 55.81 | 34.17 | 0.93 | 98 | 75.07 | 32.27 | 4 | 0 | 8.8 | 9492.55 | 330.83 | 2907.98 | 185.11 | 90.79 | 44938.67 | 0.49 | 0.88 | 7.99 | 2.92 | 0.5 | 10
0 | 15 | CONCLUIDO | 1.5963 | 62.64 | 58.75 | 17.8 | 0.43 | 198 | 39.78 | 19.54 | 1 | 25 | 4.24 | 5140 | 231.14 | 2908.28 | 278.51 | 90.79 | 91138.37 | 0.33 | 0.84 | 8.22 | 5.86 | 0.5 | 10
1 | 15 | CONCLUIDO | 1.5986 | 62.55 | 58.69 | 18.06 | 0.84 | 195 | 40.89 | 19.54 | 2 | 0 | 4.35 | 5277.26 | 236.08 | 2908.17 | 275.55 | 90.79 | 89671.28 | 0.33 | 0.84 | 8.25 | 5.8 | 0.5 | 10
0 | 70 | CONCLUIDO | 1.1341 | 88.17 | 69.59 | 7.38 | 0.12 | 566 | 141.81 | 47.83 | 1 | 564 | 22.98 | 17723.39 | 783.45 | 2908.61 | 640.42 | 90.79 | 270254.78 | 0.14 | 0.71 | 8.6 | 16.69 | 0.5 | 10
1 | 70 | CONCLUIDO | 1.4525 | 68.85 | 59.77 | 15.13 | 0.25 | 237 | 143.17 | 47.83 | 2 | 235 | 23.34 | 17891.86 | 656.54 | 2908.09 | 317.91 | 90.79 | 110643.03 | 0.29 | 0.82 | 8.1 | 6.88 | 0.5 | 10
2 | 70 | CONCLUIDO | 1.573 | 63.57 | 57.1 | 23.31 | 0.37 | 147 | 144.54 | 47.83 | 3 | 145 | 23.71 | 18060.85 | 609.82 | 2907.95 | 231.56 | 90.79 | 67919.54 | 0.39 | 0.86 | 7.93 | 4.21 | 0.5 | 10
3 | 70 | CONCLUIDO | 1.6351 | 61.16 | 55.9 | 31.94 | 0.49 | 105 | 145.92 | 47.83 | 4 | 103 | 24.09 | 18230.35 | 579.88 | 2907.89 | 192.16 | 90.79 | 48430.3 | 0.47 | 0.88 | 7.87 | 3.01 | 0.5 | 10
4 | 70 | CONCLUIDO | 1.6737 | 59.75 | 55.18 | 40.87 | 0.6 | 81 | 147.3 | 47.83 | 5 | 79 | 24.47 | 18400.38 | 554.12 | 2907.93 | 169.57 | 90.79 | 37255.16 | 0.54 | 0.89 | 7.81 | 2.29 | 0.5 | 10
5 | 70 | CONCLUIDO | 1.7019 | 58.76 | 54.68 | 51.26 | 0.71 | 64 | 148.68 | 47.83 | 6 | 62 | 24.85 | 18570.94 | 528.19 | 2907.99 | 153.22 | 90.79 | 29165.09 | 0.59 | 0.9 | 7.78 | 1.79 | 0.5 | 10
6 | 70 | CONCLUIDO | 1.7205 | 58.12 | 54.36 | 61.54 | 0.83 | 53 | 150.07 | 47.83 | 7 | 51 | 25.24 | 18742.03 | 505.42 | 2907.87 | 142.79 | 90.79 | 24004.07 | 0.64 | 0.9 | 7.77 | 1.48 | 0.5 | 10
7 | 70 | CONCLUIDO | 1.7317 | 57.75 | 54.19 | 70.68 | 0.94 | 46 | 151.46 | 47.83 | 8 | 28 | 25.63 | 18913.66 | 485.13 | 2907.84 | 136.74 | 90.79 | 21012.08 | 0.66 | 0.91 | 7.77 | 1.3 | 0.5 | 10
8 | 70 | CONCLUIDO | 1.7357 | 57.61 | 54.14 | 75.55 | 1.04 | 43 | 152.85 | 47.83 | 9 | 3 | 26.03 | 19085.83 | 479.96 | 2907.84 | 134.16 | 90.79 | 19738.36 | 0.68 | 0.91 | 7.8 | 1.26 | 0.5 | 10
9 | 70 | CONCLUIDO | 1.736 | 57.6 | 54.13 | 75.53 | 1.15 | 43 | 154.25 | 47.83 | 10 | 0 | 26.43 | 19258.55 | 483.55 | 2907.89 | 133.88 | 90.79 | 19598.43 | 0.68 | 0.91 | 7.8 | 1.25 | 0.5 | 10
0 | 90 | CONCLUIDO | 0.9934 | 100.66 | 73.57 | 6.36 | 0.1 | 694 | 176.73 | 52.44 | 1 | 692 | 33.29 | 22031.19 | 959.72 | 2908.57 | 770.2 | 90.79 | 334501.1 | 0.12 | 0.67 | 8.81 | 20.66 | 0.5 | 10
1 | 90 | CONCLUIDO | 1.3591 | 73.58 | 61.1 | 12.95 | 0.2 | 283 | 178.21 | 52.44 | 2 | 281 | 33.77 | 22213.89 | 784 | 2908.18 | 362.27 | 90.79 | 132592.29 | 0.25 | 0.81 | 8.14 | 8.2 | 0.5 | 10
2 | 90 | CONCLUIDO | 1.5012 | 66.61 | 57.94 | 19.75 | 0.3 | 176 | 179.7 | 52.44 | 3 | 174 | 34.26 | 22397.24 | 730.97 | 2908.12 | 259.06 | 90.79 | 81522.06 | 0.35 | 0.85 | 7.97 | 5.05 | 0.5 | 10
3 | 90 | CONCLUIDO | 1.5758 | 63.46 | 56.52 | 26.7 | 0.39 | 127 | 181.19 | 52.44 | 4 | 125 | 34.75 | 22581.25 | 700.31 | 2908 | 213.47 | 90.79 | 58971.06 | 0.43 | 0.87 | 7.88 | 3.64 | 0.5 | 10
4 | 90 | CONCLUIDO | 1.6242 | 61.57 | 55.66 | 34.08 | 0.49 | 98 | 182.69 | 52.44 | 5 | 96 | 35.25 | 22766.06 | 676.75 | 2907.91 | 185.5 | 90.79 | 45134.88 | 0.49 | 0.88 | 7.83 | 2.78 | 0.5 | 10
5 | 90 | CONCLUIDO | 1.6549 | 60.43 | 55.16 | 41.37 | 0.58 | 80 | 184.19 | 52.44 | 6 | 78 | 35.75 | 22951.43 | 657.3 | 2907.98 | 169.02 | 90.79 | 36981.02 | 0.54 | 0.89 | 7.81 | 2.27 | 0.5 | 10
6 | 90 | CONCLUIDO | 1.6784 | 59.58 | 54.78 | 49.05 | 0.67 | 67 | 185.7 | 52.44 | 7 | 65 | 36.26 | 23137.49 | 638.89 | 2907.85 | 156.17 | 90.79 | 30621.43 | 0.58 | 0.9 | 7.79 | 1.89 | 0.5 | 10
7 | 90 | CONCLUIDO | 1.6965 | 58.94 | 54.5 | 57.37 | 0.76 | 57 | 187.22 | 52.44 | 8 | 55 | 36.78 | 23324.24 | 621.93 | 2907.84 | 147.22 | 90.79 | 26198.1 | 0.62 | 0.9 | 7.78 | 1.61 | 0.5 | 10
8 | 90 | CONCLUIDO | 1.7119 | 58.41 | 54.25 | 66.43 | 0.85 | 49 | 188.74 | 52.44 | 9 | 47 | 37.3 | 23511.69 | 602.81 | 2907.87 | 139.26 | 90.79 | 22258.57 | 0.65 | 0.91 | 7.76 | 1.37 | 0.5 | 10
9 | 90 | CONCLUIDO | 1.7232 | 58.03 | 54.08 | 75.46 | 0.93 | 43 | 190.26 | 52.44 | 10 | 41 | 37.82 | 23699.85 | 584.04 | 2907.92 | 133.81 | 90.79 | 19563.36 | 0.68 | 0.91 | 7.75 | 1.2 | 0.5 | 10
10 | 90 | CONCLUIDO | 1.7304 | 57.79 | 53.98 | 83.05 | 1.02 | 39 | 191.79 | 52.44 | 11 | 34 | 38.35 | 23888.73 | 567.8 | 2907.87 | 130.4 | 90.79 | 17878.16 | 0.7 | 0.91 | 7.75 | 1.1 | 0.5 | 10
11 | 90 | CONCLUIDO | 1.7379 | 57.54 | 53.88 | 92.36 | 1.1 | 35 | 193.33 | 52.44 | 12 | 19 | 38.89 | 24078.33 | 555.29 | 2907.82 | 126.34 | 90.79 | 15867.81 | 0.72 | 0.91 | 7.76 | 0.99 | 0.5 | 10
12 | 90 | CONCLUIDO | 1.7396 | 57.48 | 53.85 | 95.04 | 1.18 | 34 | 194.88 | 52.44 | 13 | 3 | 39.43 | 24268.67 | 550.94 | 2907.88 | 125.23 | 90.79 | 15316.78 | 0.73 | 0.91 | 7.77 | 0.97 | 0.5 | 10
13 | 90 | CONCLUIDO | 1.7394 | 57.49 | 53.86 | 95.05 | 1.27 | 34 | 196.42 | 52.44 | 14 | 0 | 39.98 | 24459.75 | 554.77 | 2907.88 | 125.29 | 90.79 | 15349.83 | 0.72 | 0.91 | 7.78 | 0.98 | 0.5 | 10
0 | 10 | CONCLUIDO | 1.5035 | 66.51 | 61.62 | 12.66 | 0.64 | 292 | 26.11 | 12.1 | 1 | 0 | 3.01 | 3454.41 | 179.18 | 2908.57 | 365.5 | 90.79 | 134162.46 | 0.25 | 0.8 | 8.56 | 8.73 | 0.5 | 10
0 | 45 | CONCLUIDO | 1.3293 | 75.23 | 64.85 | 9.54 | 0.18 | 408 | 98.71 | 39.72 | 1 | 406 | 12.99 | 12407.75 | 565.22 | 2908.2 | 484.35 | 90.79 | 193010.1 | 0.19 | 0.76 | 8.37 | 11.96 | 0.5 | 10
1 | 45 | CONCLUIDO | 1.5773 | 63.4 | 57.86 | 20.07 | 0.35 | 173 | 99.95 | 39.72 | 2 | 171 | 13.24 | 12561.45 | 479.01 | 2908.11 | 256.78 | 90.79 | 80397.24 | 0.35 | 0.85 | 7.96 | 4.97 | 0.5 | 10
2 | 45 | CONCLUIDO | 1.666 | 60.02 | 55.88 | 31.93 | 0.52 | 105 | 101.2 | 39.72 | 3 | 103 | 13.49 | 12715.54 | 434.73 | 2908 | 192.48 | 90.79 | 48585.71 | 0.47 | 0.88 | 7.84 | 2.99 | 0.5 | 10
3 | 45 | CONCLUIDO | 1.7105 | 58.46 | 54.97 | 45.18 | 0.69 | 73 | 102.45 | 39.72 | 4 | 57 | 13.74 | 12870.03 | 397.94 | 2907.91 | 162.27 | 90.79 | 33643.59 | 0.56 | 0.89 | 7.81 | 2.09 | 0.5 | 10
4 | 45 | CONCLUIDO | 1.7193 | 58.16 | 54.82 | 49.84 | 0.85 | 66 | 103.71 | 39.72 | 5 | 3 | 14 | 13024.91 | 389.51 | 2907.88 | 154.8 | 90.79 | 29942.47 | 0.59 | 0.9 | 7.88 | 1.93 | 0.5 | 10
5 | 45 | CONCLUIDO | 1.7192 | 58.17 | 54.82 | 49.84 | 1.01 | 66 | 104.97 | 39.72 | 6 | 0 | 14.25 | 13180.19 | 394.07 | 2907.92 | 154.92 | 90.79 | 30002.23 | 0.59 | 0.9 | 7.87 | 1.94 | 0.5 | 10
0 | 60 | CONCLUIDO | 1.2085 | 82.74 | 67.73 | 8.06 | 0.14 | 504 | 124.63 | 45 | 1 | 502 | 18.64 | 15605.44 | 697.63 | 2908.55 | 578.89 | 90.79 | 239796.28 | 0.16 | 0.73 | 8.51 | 14.83 | 0.5 | 10
1 | 60 | CONCLUIDO | 1.5009 | 66.63 | 59.05 | 16.63 | 0.28 | 213 | 125.95 | 45 | 2 | 211 | 18.95 | 15767.7 | 589.15 | 2908.12 | 295.33 | 90.79 | 99475.17 | 0.31 | 0.83 | 8.03 | 6.16 | 0.5 | 10
2 | 60 | CONCLUIDO | 1.6086 | 62.16 | 56.66 | 25.75 | 0.42 | 132 | 127.27 | 45 | 3 | 130 | 19.27 | 15930.42 | 545.07 | 2907.93 | 217.78 | 90.79 | 61102.56 | 0.42 | 0.87 | 7.89 | 3.77 | 0.5 | 10
3 | 60 | CONCLUIDO | 1.6637 | 60.11 | 55.57 | 35.47 | 0.55 | 94 | 128.59 | 45 | 4 | 92 | 19.59 | 16093.6 | 514.45 | 2907.98 | 182.17 | 90.79 | 43489.19 | 0.5 | 0.89 | 7.84 | 2.68 | 0.5 | 10
4 | 60 | CONCLUIDO | 1.7008 | 58.79 | 54.85 | 46.35 | 0.68 | 71 | 129.92 | 45 | 5 | 69 | 19.92 | 16257.24 | 482.69 | 2907.92 | 158.66 | 90.79 | 31848.68 | 0.57 | 0.9 | 7.79 | 1.96 | 0.5 | 10
5 | 60 | CONCLUIDO | 1.7229 | 58.04 | 54.48 | 58.37 | 0.81 | 56 | 131.25 | 45 | 6 | 46 | 20.25 | 16421.36 | 458.1 | 2907.82 | 146.15 | 90.79 | 25668.34 | 0.62 | 0.9 | 7.79 | 1.59 | 0.5 | 10
6 | 60 | CONCLUIDO | 1.7296 | 57.82 | 54.38 | 63.98 | 0.93 | 51 | 132.58 | 45 | 7 | 8 | 20.59 | 16585.95 | 445.81 | 2907.96 | 141.64 | 90.79 | 23440.17 | 0.64 | 0.9 | 7.82 | 1.49 | 0.5 | 10
7 | 60 | CONCLUIDO | 1.7312 | 57.76 | 54.35 | 65.22 | 1.06 | 50 | 133.92 | 45 | 8 | 1 | 20.93 | 16751.02 | 449.35 | 2907.92 | 140.32 | 90.79 | 22783.13 | 0.65 | 0.9 | 7.83 | 1.47 | 0.5 | 10
8 | 60 | CONCLUIDO | 1.7312 | 57.76 | 54.35 | 65.22 | 1.18 | 50 | 135.27 | 45 | 9 | 0 | 21.27 | 16916.71 | 453.78 | 2907.95 | 140.35 | 90.79 | 22798.92 | 0.65 | 0.9 | 7.83 | 1.47 | 0.5 | 10
0 | 80 | CONCLUIDO | 1.0614 | 94.22 | 71.59 | 6.82 | 0.11 | 630 | 159.12 | 50.28 | 1 | 628 | 27.84 | 19859.16 | 871.13 | 2908.71 | 704.67 | 90.79 | 302059.55 | 0.13 | 0.69 | 8.73 | 18.69 | 0.5 | 10
1 | 80 | CONCLUIDO | 1.4062 | 71.11 | 60.41 | 13.94 | 0.22 | 260 | 160.54 | 50.28 | 2 | 258 | 28.26 | 20034.4 | 720.3 | 2908.18 | 339.76 | 90.79 | 121454.88 | 0.27 | 0.81 | 8.1 | 7.52 | 0.5 | 10
2 | 80 | CONCLUIDO | 1.5368 | 65.07 | 57.52 | 21.31 | 0.33 | 162 | 161.97 | 50.28 | 3 | 160 | 28.69 | 20210.21 | 671.53 | 2907.99 | 246.03 | 90.79 | 75078.75 | 0.37 | 0.86 | 7.94 | 4.64 | 0.5 | 10
3 | 80 | CONCLUIDO | 1.6055 | 62.29 | 56.22 | 29.08 | 0.43 | 116 | 163.4 | 50.28 | 4 | 114 | 29.12 | 20386.62 | 641.59 | 2907.95 | 203.13 | 90.79 | 53856.84 | 0.45 | 0.87 | 7.88 | 3.34 | 0.5 | 10
4 | 80 | CONCLUIDO | 1.6485 | 60.66 | 55.44 | 36.96 | 0.54 | 90 | 164.83 | 50.28 | 5 | 88 | 29.55 | 20563.61 | 617.06 | 2907.92 | 177.82 | 90.79 | 41333.81 | 0.51 | 0.89 | 7.83 | 2.55 | 0.5 | 10
5 | 80 | CONCLUIDO | 1.6792 | 59.55 | 54.91 | 45.76 | 0.64 | 72 | 166.27 | 50.28 | 6 | 70 | 29.99 | 20741.2 | 594.23 | 2907.9 | 160.64 | 90.79 | 32832.3 | 0.57 | 0.9 | 7.79 | 2.02 | 0.5 | 10
6 | 80 | CONCLUIDO | 1.6997 | 58.83 | 54.58 | 54.58 | 0.74 | 60 | 167.72 | 50.28 | 7 | 58 | 30.44 | 20919.39 | 574.64 | 2907.92 | 149.99 | 90.79 | 27567.79 | 0.61 | 0.9 | 7.77 | 1.69 | 0.5 | 10
7 | 80 | CONCLUIDO | 1.7153 | 58.3 | 54.33 | 63.92 | 0.84 | 51 | 169.17 | 50.28 | 8 | 49 | 30.89 | 21098.19 | 555.65 | 2907.87 | 141.77 | 90.79 | 23503.29 | 0.64 | 0.91 | 7.77 | 1.45 | 0.5 | 10
8 | 80 | CONCLUIDO | 1.7285 | 57.85 | 54.11 | 73.79 | 0.94 | 44 | 170.62 | 50.28 | 9 | 41 | 31.34 | 21277.6 | 533.41 | 2907.82 | 134.79 | 90.79 | 20049.81 | 0.67 | 0.91 | 7.75 | 1.23 | 0.5 | 10
9 | 80 | CONCLUIDO | 1.7371 | 57.57 | 53.99 | 83.06 | 1.03 | 39 | 172.08 | 50.28 | 10 | 20 | 31.8 | 21457.64 | 518.89 | 2907.85 | 129.89 | 90.79 | 17623.75 | 0.7 | 0.91 | 7.77 | 1.1 | 0.5 | 10
10 | 80 | CONCLUIDO | 1.7373 | 57.56 | 54.01 | 85.28 | 1.12 | 38 | 173.55 | 50.28 | 11 | 4 | 32.27 | 21638.31 | 518.34 | 2907.98 | 129.81 | 90.79 | 17586.77 | 0.7 | 0.91 | 7.79 | 1.12 | 0.5 | 10
11 | 80 | CONCLUIDO | 1.7375 | 57.55 | 54 | 85.27 | 1.22 | 38 | 175.02 | 50.28 | 12 | 1 | 32.74 | 21819.6 | 522.25 | 2907.88 | 129.82 | 90.79 | 17591.93 | 0.7 | 0.91 | 7.79 | 1.12 | 0.5 | 10
12 | 80 | CONCLUIDO | 1.7375 | 57.55 | 54 | 85.27 | 1.31 | 38 | 176.49 | 50.28 | 13 | 0 | 33.21 | 22001.54 | 526.42 | 2907.85 | 129.86 | 90.79 | 17614.23 | 0.7 | 0.91 | 7.79 | 1.12 | 0.5 | 10
0 | 35 | CONCLUIDO | 1.4188 | 70.48 | 62.75 | 11.11 | 0.22 | 339 | 80.84 | 35.1 | 1 | 337 | 9.74 | 10204.21 | 469.79 | 2907.95 | 416.31 | 90.79 | 159333.94 | 0.22 | 0.78 | 8.24 | 9.86 | 0.5 | 10
1 | 35 | CONCLUIDO | 1.6315 | 61.29 | 56.96 | 24.07 | 0.43 | 142 | 82.04 | 35.1 | 2 | 140 | 9.94 | 10352.53 | 392.93 | 2908.09 | 227.26 | 90.79 | 65793.94 | 0.4 | 0.86 | 7.91 | 4.07 | 0.5 | 10
2 | 35 | CONCLUIDO | 1.6979 | 58.9 | 55.47 | 37.4 | 0.63 | 89 | 83.25 | 35.1 | 3 | 38 | 10.15 | 10501.19 | 350.73 | 2907.98 | 177.09 | 90.79 | 40970.83 | 0.51 | 0.89 | 7.88 | 2.58 | 0.5 | 10
3 | 35 | CONCLUIDO | 1.7022 | 58.75 | 55.39 | 39.1 | 0.83 | 85 | 84.46 | 35.1 | 4 | 0 | 10.36 | 10650.22 | 349.76 | 2908.05 | 172.82 | 90.79 | 38858.7 | 0.53 | 0.89 | 7.92 | 2.5 | 0.5 | 10
0 | 50 | CONCLUIDO | 1.2888 | 77.59 | 65.78 | 8.97 | 0.16 | 440 | 107.41 | 41.65 | 1 | 438 | 14.77 | 13481.73 | 609.69 | 2908.47 | 515.16 | 90.79 | 208251.1 | 0.18 | 0.75 | 8.4 | 12.88 | 0.5 | 10
1 | 50 | CONCLUIDO | 1.5518 | 64.44 | 58.25 | 18.69 | 0.32 | 187 | 108.68 | 41.65 | 2 | 185 | 15.03 | 13638.32 | 516.44 | 2908.06 | 269.98 | 90.79 | 86928.88 | 0.34 | 0.84 | 7.97 | 5.36 | 0.5 | 10
2 | 50 | CONCLUIDO | 1.6455 | 60.77 | 56.18 | 29.31 | 0.48 | 115 | 109.96 | 41.65 | 3 | 113 | 15.31 | 13795.21 | 473.87 | 2907.93 | 202 | 90.79 | 53296.8 | 0.45 | 0.88 | 7.87 | 3.29 | 0.5 | 10
3 | 50 | CONCLUIDO | 1.6955 | 58.98 | 55.17 | 41.37 | 0.63 | 80 | 111.23 | 41.65 | 4 | 78 | 15.58 | 13952.52 | 438.73 | 2907.87 | 168.8 | 90.79 | 36872.75 | 0.54 | 0.89 | 7.82 | 2.28 | 0.5 | 10
4 | 50 | CONCLUIDO | 1.7217 | 58.08 | 54.67 | 52.9 | 0.78 | 62 | 112.51 | 41.65 | 5 | 29 | 15.86 | 14110.24 | 411.17 | 2907.95 | 152 | 90.79 | 28564.77 | 0.6 | 0.9 | 7.81 | 1.78 | 0.5 | 10
5 | 50 | CONCLUIDO | 1.724 | 58.01 | 54.64 | 54.64 | 0.93 | 60 | 113.79 | 41.65 | 6 | 0 | 16.14 | 14268.39 | 408.97 | 2908.01 | 149.25 | 90.79 | 27199.79 | 0.61 | 0.9 | 7.86 | 1.75 | 0.5 | 10
0 | 25 | CONCLUIDO | 1.519 | 65.83 | 60.43 | 13.94 | 0.28 | 260 | 61.76 | 28.92 | 1 | 258 | 6.84 | 7851.41 | 360.62 | 2908.12 | 339.92 | 90.79 | 121533.69 | 0.27 | 0.81 | 8.12 | 7.53 | 0.5 | 10
1 | 25 | CONCLUIDO | 1.6702 | 59.87 | 56.41 | 28.21 | 0.55 | 120 | 62.92 | 28.92 | 2 | 25 | 7 | 7994.37 | 299.53 | 2907.98 | 205.78 | 90.79 | 55162 | 0.44 | 0.87 | 7.99 | 3.52 | 0.5 | 10
2 | 25 | CONCLUIDO | 1.6723 | 59.8 | 56.36 | 28.66 | 0.81 | 118 | 64.08 | 28.92 | 3 | 0 | 7.16 | 8137.65 | 302.76 | 2907.99 | 203.16 | 90.79 | 53860.6 | 0.45 | 0.87 | 8.02 | 3.48 | 0.5 | 10
0 | 85 | CONCLUIDO | 1.0267 | 97.39 | 72.59 | 6.58 | 0.11 | 662 | 167.88 | 51.39 | 1 | 660 | 30.49 | 20939.59 | 915.36 | 2908.61 | 737.58 | 90.79 | 318353.56 | 0.12 | 0.68 | 8.78 | 19.69 | 0.5 | 10
1 | 85 | CONCLUIDO | 1.3821 | 72.36 | 60.77 | 13.4 | 0.21 | 272 | 169.33 | 51.39 | 2 | 270 | 30.94 | 21118.46 | 752.59 | 2908.28 | 351.36 | 90.79 | 127194.56 | 0.26 | 0.81 | 8.13 | 7.88 | 0.5 | 10
2 | 85 | CONCLUIDO | 1.5186 | 65.85 | 57.75 | 20.5 | 0.31 | 169 | 170.79 | 51.39 | 3 | 167 | 31.4 | 21297.94 | 701.91 | 2908.12 | 252.82 | 90.79 | 78438.97 | 0.36 | 0.85 | 7.97 | 4.86 | 0.5 | 10
3 | 85 | CONCLUIDO | 1.5914 | 62.84 | 56.33 | 27.7 | 0.41 | 122 | 172.25 | 51.39 | 4 | 120 | 31.86 | 21478.05 | 670.94 | 2907.9 | 207.41 | 90.79 | 55969.94 | 0.44 | 0.87 | 7.86 | 3.44 | 0.5 | 10
4 | 85 | CONCLUIDO | 1.6365 | 61.11 | 55.55 | 35.46 | 0.51 | 94 | 173.71 | 51.39 | 5 | 92 | 32.32 | 21658.78 | 646.97 | 2907.93 | 181.48 | 90.79 | 43143.24 | 0.5 | 0.89 | 7.83 | 2.66 | 0.5 | 10
5 | 85 | CONCLUIDO | 1.6668 | 60 | 55.05 | 43.46 | 0.61 | 76 | 175.18 | 51.39 | 6 | 74 | 32.79 | 21840.16 | 627.34 | 2907.88 | 165.02 | 90.79 | 35003.75 | 0.55 | 0.89 | 7.81 | 2.16 | 0.5 | 10
6 | 85 | CONCLUIDO | 1.6884 | 59.23 | 54.69 | 51.27 | 0.7 | 64 | 176.66 | 51.39 | 7 | 62 | 33.27 | 22022.17 | 607.53 | 2907.88 | 153.73 | 90.79 | 29420.44 | 0.59 | 0.9 | 7.78 | 1.8 | 0.5 | 10
7 | 85 | CONCLUIDO | 1.7061 | 58.61 | 54.41 | 60.45 | 0.8 | 54 | 178.14 | 51.39 | 8 | 52 | 33.75 | 22204.83 | 590.11 | 2908.02 | 144.34 | 90.79 | 24774.93 | 0.63 | 0.9 | 7.77 | 1.52 | 0.5 | 10
8 | 85 | CONCLUIDO | 1.7191 | 58.17 | 54.21 | 69.2 | 0.89 | 47 | 179.63 | 51.39 | 9 | 45 | 34.24 | 22388.15 | 569.61 | 2907.89 | 137.81 | 90.79 | 21544.31 | 0.66 | 0.91 | 7.76 | 1.32 | 0.5 | 10
9 | 85 | CONCLUIDO | 1.7308 | 57.78 | 54.01 | 79.04 | 0.98 | 41 | 181.12 | 51.39 | 10 | 37 | 34.73 | 22572.13 | 551.29 | 2907.84 | 131.32 | 90.79 | 18329.38 | 0.69 | 0.91 | 7.75 | 1.13 | 0.5 | 10
10 | 85 | CONCLUIDO | 1.7372 | 57.56 | 53.94 | 87.46 | 1.07 | 37 | 182.62 | 51.39 | 11 | 16 | 35.22 | 22756.91 | 534.81 | 2907.9 | 128.27 | 90.79 | 16821.68 | 0.71 | 0.91 | 7.76 | 1.05 | 0.5 | 10
11 | 85 | CONCLUIDO | 1.7384 | 57.52 | 53.93 | 89.89 | 1.16 | 36 | 184.12 | 51.39 | 12 | 2 | 35.73 | 22942.24 | 533.29 | 2907.91 | 127.57 | 90.79 | 16476.14 | 0.71 | 0.91 | 7.78 | 1.05 | 0.5 | 10
12 | 85 | CONCLUIDO | 1.7382 | 57.53 | 53.94 | 89.9 | 1.24 | 36 | 185.63 | 51.39 | 13 | 1 | 36.24 | 23128.27 | 536.51 | 2907.91 | 127.74 | 90.79 | 16562.03 | 0.71 | 0.91 | 7.78 | 1.05 | 0.5 | 10
13 | 85 | CONCLUIDO | 1.7382 | 57.53 | 53.94 | 89.89 | 1.33 | 36 | 187.14 | 51.39 | 14 | 0 | 36.75 | 23314.98 | 540.59 | 2907.91 | 127.7 | 90.79 | 16545.3 | 0.71 | 0.91 | 7.78 | 1.05 | 0.5 | 10
0 | 20 | CONCLUIDO | 1.5776 | 63.39 | 59.04 | 16.63 | 0.34 | 213 | 51.33 | 24.83 | 1 | 209 | 5.51 | 6564.78 | 294.16 | 2908.12 | 294.7 | 90.79 | 99159.92 | 0.31 | 0.83 | 8.04 | 6.15 | 0.5 | 10
1 | 20 | CONCLUIDO | 1.6445 | 60.81 | 57.26 | 23.37 | 0.66 | 147 | 52.47 | 24.83 | 2 | 0 | 5.64 | 6705.1 | 270.93 | 2908.08 | 230.69 | 90.79 | 67484.52 | 0.39 | 0.86 | 8.12 | 4.38 | 0.5 | 10
0 | 65 | CONCLUIDO | 1.1702 | 85.45 | 68.71 | 7.71 | 0.13 | 535 | 133.21 | 46.47 | 1 | 533 | 20.75 | 16663.42 | 741.15 | 2908.56 | 610.04 | 90.79 | 255216.37 | 0.15 | 0.72 | 8.59 | 15.81 | 0.5 | 10
1 | 65 | CONCLUIDO | 1.4772 | 67.69 | 59.39 | 15.84 | 0.26 | 225 | 134.55 | 46.47 | 2 | 223 | 21.09 | 16828.84 | 622.88 | 2908.06 | 306.83 | 90.79 | 105161.17 | 0.3 | 0.83 | 8.04 | 6.5 | 0.5 | 10
2 | 65 | CONCLUIDO | 1.5896 | 62.91 | 56.92 | 24.39 | 0.39 | 140 | 135.9 | 46.47 | 3 | 138 | 21.43 | 16994.64 | 578.81 | 2907.97 | 225.77 | 90.79 | 65059.87 | 0.4 | 0.86 | 7.92 | 4.03 | 0.5 | 10
3 | 65 | CONCLUIDO | 1.6493 | 60.63 | 55.73 | 33.44 | 0.52 | 100 | 137.25 | 46.47 | 4 | 98 | 21.78 | 17160.92 | 548.42 | 2907.87 | 187.23 | 90.79 | 45989.16 | 0.48 | 0.88 | 7.85 | 2.84 | 0.5 | 10
4 | 65 | CONCLUIDO | 1.687 | 59.28 | 55.03 | 43.44 | 0.64 | 76 | 138.6 | 46.47 | 5 | 74 | 22.13 | 17327.69 | 520.11 | 2907.87 | 164.52 | 90.79 | 34751.59 | 0.55 | 0.89 | 7.8 | 2.14 | 0.5 | 10
5 | 65 | CONCLUIDO | 1.7131 | 58.37 | 54.56 | 54.56 | 0.76 | 60 | 139.95 | 46.47 | 6 | 58 | 22.49 | 17494.97 | 493.19 | 2907.87 | 149.64 | 90.79 | 27391.36 | 0.61 | 0.9 | 7.77 | 1.67 | 0.5 | 10
6 | 65 | CONCLUIDO | 1.7282 | 57.86 | 54.32 | 65.19 | 0.88 | 50 | 141.31 | 46.47 | 7 | 36 | 22.85 | 17662.75 | 470.04 | 2907.96 | 140.84 | 90.79 | 23043.89 | 0.64 | 0.91 | 7.78 | 1.44 | 0.5 | 10
7 | 65 | CONCLUIDO | 1.7354 | 57.62 | 54.19 | 70.69 | 0.99 | 46 | 142.68 | 46.47 | 8 | 6 | 23.21 | 17831.04 | 462.12 | 2907.88 | 135.56 | 90.79 | 20424.68 | 0.67 | 0.91 | 7.81 | 1.31 | 0.5 | 10
8 | 65 | CONCLUIDO | 1.7347 | 57.65 | 54.21 | 70.71 | 1.11 | 46 | 144.05 | 46.47 | 9 | 0 | 23.58 | 17999.83 | 466.67 | 2907.93 | 136.06 | 90.79 | 20673.02 | 0.67 | 0.91 | 7.81 | 1.33 | 0.5 | 10
0 | 75 | CONCLUIDO | 1.0968 | 91.17 | 70.62 | 7.09 | 0.12 | 598 | 150.44 | 49.1 | 1 | 596 | 25.34 | 18787.76 | 827.49 | 2908.74 | 672.43 | 90.79 | 286099.98 | 0.14 | 0.7 | 8.69 | 17.72 | 0.5 | 10
1 | 75 | CONCLUIDO | 1.4306 | 69.9 | 60.05 | 14.53 | 0.23 | 248 | 151.83 | 49.1 | 2 | 246 | 25.73 | 18959.54 | 687.96 | 2908.15 | 328.19 | 90.79 | 115728.35 | 0.28 | 0.82 | 8.08 | 7.16 | 0.5 | 10
2 | 75 | CONCLUIDO | 1.5544 | 64.33 | 57.32 | 22.19 | 0.35 | 155 | 153.23 | 49.1 | 3 | 153 | 26.13 | 19131.85 | 641.16 | 2908.03 | 239.12 | 90.79 | 71660.49 | 0.38 | 0.86 | 7.93 | 4.43 | 0.5 | 10
3 | 75 | CONCLUIDO | 1.6203 | 61.72 | 56.05 | 30.3 | 0.46 | 111 | 154.63 | 49.1 | 4 | 109 | 26.53 | 19304.72 | 610.59 | 2907.98 | 197.46 | 90.79 | 51045.76 | 0.46 | 0.88 | 7.87 | 3.16 | 0.5 | 10
4 | 75 | CONCLUIDO | 1.6616 | 60.18 | 55.31 | 39.04 | 0.57 | 85 | 156.03 | 49.1 | 5 | 83 | 26.94 | 19478.15 | 586.58 | 2907.86 | 173.83 | 90.79 | 39364.71 | 0.52 | 0.89 | 7.82 | 2.42 | 0.5 | 10
5 | 75 | CONCLUIDO | 1.6881 | 59.24 | 54.85 | 47.7 | 0.67 | 69 | 157.44 | 49.1 | 6 | 67 | 27.35 | 19652.13 | 563.56 | 2907.84 | 158.75 | 90.79 | 31905.26 | 0.57 | 0.9 | 7.8 | 1.97 | 0.5 | 10
6 | 75 | CONCLUIDO | 1.7092 | 58.51 | 54.49 | 57.36 | 0.78 | 57 | 158.86 | 49.1 | 7 | 55 | 27.77 | 19826.68 | 542.38 | 2907.85 | 146.93 | 90.79 | 26053.53 | 0.62 | 0.9 | 7.78 | 1.6 | 0.5 | 10
7 | 75 | CONCLUIDO | 1.7246 | 57.98 | 54.24 | 67.8 | 0.88 | 48 | 160.28 | 49.1 | 8 | 45 | 28.19 | 20001.93 | 520.31 | 2907.86 | 138.87 | 90.79 | 22068.65 | 0.65 | 0.91 | 7.76 | 1.36 | 0.5 | 10
8 | 75 | CONCLUIDO | 1.7348 | 57.64 | 54.08 | 77.26 | 0.99 | 42 | 161.71 | 49.1 | 9 | 21 | 28.61 | 20177.64 | 502.42 | 2907.85 | 132.91 | 90.79 | 19116.3 | 0.68 | 0.91 | 7.78 | 1.2 | 0.5 | 10
9 | 75 | CONCLUIDO | 1.7386 | 57.52 | 54.02 | 81.03 | 1.09 | 40 | 163.13 | 49.1 | 10 | 4 | 29.04 | 20353.94 | 498.79 | 2907.95 | 130.01 | 90.79 | 17680.41 | 0.7 | 0.91 | 7.79 | 1.13 | 0.5 | 10
10 | 75 | CONCLUIDO | 1.7387 | 57.51 | 54.01 | 81.02 | 1.18 | 40 | 164.57 | 49.1 | 11 | 0 | 29.47 | 20530.82 | 501.98 | 2907.92 | 129.94 | 90.79 | 17640.73 | 0.7 | 0.91 | 7.79 | 1.13 | 0.5 | 10
0 | 95 | CONCLUIDO | 0.9602 | 104.14 | 74.61 | 6.16 | 0.1 | 727 | 185.69 | 53.44 | 1 | 725 | 36.26 | 23136.14 | 1005.47 | 2908.84 | 803.4 | 90.79 | 350939.27 | 0.11 | 0.66 | 8.9 | 21.71 | 0.5 | 10
1 | 95 | CONCLUIDO | 1.3367 | 74.81 | 61.4 | 12.53 | 0.19 | 294 | 187.21 | 53.44 | 2 | 292 | 36.77 | 23322.88 | 815.16 | 2908.14 | 372.79 | 90.79 | 137795.8 | 0.24 | 0.8 | 8.14 | 8.51 | 0.5 | 10
2 | 95 | CONCLUIDO | 1.4832 | 67.42 | 58.14 | 19.06 | 0.28 | 183 | 188.73 | 53.44 | 3 | 181 | 37.29 | 23510.33 | 760.24 | 2908.18 | 265.87 | 90.79 | 84892.78 | 0.34 | 0.85 | 7.98 | 5.25 | 0.5 | 10
3 | 95 | CONCLUIDO | 1.5606 | 64.08 | 56.69 | 25.77 | 0.37 | 132 | 190.25 | 53.44 | 4 | 130 | 37.82 | 23698.48 | 729.75 | 2907.9 | 218.36 | 90.79 | 61394.13 | 0.42 | 0.87 | 7.91 | 3.81 | 0.5 | 10
4 | 95 | CONCLUIDO | 1.6099 | 62.12 | 55.81 | 32.51 | 0.46 | 103 | 191.78 | 53.44 | 5 | 101 | 38.35 | 23887.36 | 705.71 | 2907.97 | 190.42 | 90.79 | 47570.37 | 0.48 | 0.88 | 7.84 | 2.93 | 0.5 | 10
5 | 95 | CONCLUIDO | 1.6447 | 60.8 | 55.24 | 39.93 | 0.55 | 83 | 193.32 | 53.44 | 6 | 81 | 38.89 | 24076.95 | 686.39 | 2907.95 | 171.11 | 90.79 | 38011.35 | 0.53 | 0.89 | 7.83 | 2.36 | 0.5 | 10
6 | 95 | CONCLUIDO | 1.6679 | 59.96 | 54.88 | 47.04 | 0.64 | 70 | 194.86 | 53.44 | 7 | 68 | 39.43 | 24267.28 | 669.51 | 2907.91 | 159.8 | 90.79 | 32423.69 | 0.57 | 0.9 | 7.79 | 2 | 0.5 | 10
7 | 95 | CONCLUIDO | 1.687 | 59.28 | 54.58 | 54.58 | 0.72 | 60 | 196.41 | 53.44 | 8 | 58 | 39.98 | 24458.36 | 653.07 | 2907.87 | 150.14 | 90.79 | 27643.35 | 0.6 | 0.9 | 7.77 | 1.69 | 0.5 | 10
8 | 95 | CONCLUIDO | 1.702 | 58.75 | 54.35 | 62.71 | 0.81 | 52 | 197.97 | 53.44 | 9 | 50 | 40.53 | 24650.18 | 636.16 | 2907.84 | 142.32 | 90.79 | 23771.09 | 0.64 | 0.9 | 7.77 | 1.46 | 0.5 | 10
9 | 95 | CONCLUIDO | 1.7139 | 58.35 | 54.17 | 70.65 | 0.89 | 46 | 199.53 | 53.44 | 10 | 44 | 41.1 | 24842.77 | 619.21 | 2907.89 | 136.75 | 90.79 | 21020.17 | 0.66 | 0.91 | 7.75 | 1.28 | 0.5 | 10
10 | 95 | CONCLUIDO | 1.7239 | 58.01 | 54.01 | 79.04 | 0.97 | 41 | 201.1 | 53.44 | 11 | 39 | 41.66 | 25036.12 | 602.64 | 2907.85 | 131.54 | 90.79 | 18437.6 | 0.69 | 0.91 | 7.74 | 1.13 | 0.5 | 10
11 | 95 | CONCLUIDO | 1.7329 | 57.71 | 53.9 | 89.83 | 1.05 | 36 | 202.67 | 53.44 | 12 | 32 | 42.24 | 25230.25 | 585.75 | 2907.83 | 127.43 | 90.79 | 16409.68 | 0.71 | 0.91 | 7.75 | 1.01 | 0.5 | 10
12 | 95 | CONCLUIDO | 1.7366 | 57.58 | 53.85 | 95.03 | 1.13 | 34 | 204.25 | 53.44 | 13 | 16 | 42.82 | 25425.3 | 575.06 | 2907.87 | 125.46 | 90.79 | 15434.58 | 0.72 | 0.91 | 7.76 | 0.96 | 0.5 | 10
13 | 95 | CONCLUIDO | 1.7399 | 57.47 | 53.81 | 100.9 | 1.21 | 32 | 205.84 | 53.44 | 14 | 6 | 43.4 | 25621.03 | 570.48 | 2907.84 | 123.8 | 90.79 | 14614.39 | 0.73 | 0.91 | 7.77 | 0.93 | 0.5 | 10
14 | 95 | CONCLUIDO | 1.7404 | 57.46 | 53.8 | 100.87 | 1.28 | 32 | 207.43 | 53.44 | 15 | 1 | 44 | 25817.56 | 574.01 | 2907.88 | 123.19 | 90.79 | 14308.01 | 0.74 | 0.91 | 7.77 | 0.91 | 0.5 | 10
15 | 95 | CONCLUIDO | 1.7404 | 57.46 | 53.8 | 100.87 | 1.36 | 32 | 209.03 | 53.44 | 16 | 0 | 44.6 | 26014.91 | 577.84 | 2907.88 | 123.11 | 90.79 | 14268.79 | 0.74 | 0.91 | 7.77 | 0.91 | 0.5 | 10
0 | 55 | CONCLUIDO | 1.2476 | 80.15 | 66.79 | 8.49 | 0.15 | 472 | 116.05 | 43.4 | 1 | 470 | 16.65 | 14546.17 | 654.28 | 2908.43 | 547.42 | 90.79 | 224222.48 | 0.17 | 0.74 | 8.48 | 13.9 | 0.5 | 10
1 | 55 | CONCLUIDO | 1.5265 | 65.51 | 58.65 | 17.59 | 0.3 | 200 | 117.34 | 43.4 | 2 | 198 | 16.94 | 14705.49 | 553.48 | 2908.03 | 281.85 | 90.79 | 92799.04 | 0.32 | 0.84 | 8.02 | 5.76 | 0.5 | 10
2 | 55 | CONCLUIDO | 1.6285 | 61.4 | 56.38 | 27.5 | 0.45 | 123 | 118.63 | 43.4 | 3 | 121 | 17.23 | 14865.24 | 510.66 | 2907.99 | 208.91 | 90.79 | 56712.62 | 0.43 | 0.87 | 7.88 | 3.5 | 0.5 | 10
3 | 55 | CONCLUIDO | 1.6802 | 59.52 | 55.35 | 38.17 | 0.59 | 87 | 119.93 | 43.4 | 4 | 85 | 17.53 | 15025.44 | 477.46 | 2907.88 | 174.87 | 90.79 | 39874.6 | 0.52 | 0.89 | 7.83 | 2.47 | 0.5 | 10
4 | 55 | CONCLUIDO | 1.7133 | 58.37 | 54.73 | 50.52 | 0.73 | 65 | 121.23 | 43.4 | 5 | 60 | 17.83 | 15186.08 | 445.86 | 2907.92 | 154.2 | 90.79 | 29649.88 | 0.59 | 0.9 | 7.8 | 1.84 | 0.5 | 10
5 | 55 | CONCLUIDO | 1.7273 | 57.89 | 54.5 | 59.45 | 0.86 | 55 | 122.54 | 43.4 | 6 | 12 | 18.14 | 15347.16 | 427.92 | 2907.97 | 145.22 | 90.79 | 25207.23 | 0.63 | 0.9 | 7.83 | 1.61 | 0.5 | 10
6 | 55 | CONCLUIDO | 1.7286 | 57.85 | 54.48 | 60.53 | 1 | 54 | 123.85 | 43.4 | 7 | 1 | 18.45 | 15508.69 | 428.52 | 2907.88 | 144.02 | 90.79 | 24613.69 | 0.63 | 0.9 | 7.85 | 1.59 | 0.5 | 10
7 | 55 | CONCLUIDO | 1.7286 | 57.85 | 54.48 | 60.53 | 1.13 | 54 | 125.16 | 43.4 | 8 | 0 | 18.76 | 15670.68 | 432.77 | 2907.93 | 144.06 | 90.79 | 24631.83 | 0.63 | 0.9 | 7.85 | 1.59 | 0.5 | 10

## gráficos
Selecione o eixo X:
Selecione o eixo Y:
Selecione o eixo Z:
Eixo X | Eixo Y | Eixo Z
0 | 0 | 0
0 | 0 | 0
0 | 0 | 0
0 | 0 | 0
0 | 0 | 0
0 | 0 | 0
0 | 0 | 0
0 | 0 | 0
0 | 0 | 0
0 | 0 | 0
0 | 0 | 0
0 | 0 | 0
0 | 0 | 0
0 | 0 | 0
0 | 0 | 0
0 | 0 | 0
0 | 0 | 0
0 | 0 | 0
0 | 0 | 0
0 | 0 | 0
0 | 0 | 0
0 | 0 | 0
0 | 0 | 0
0 | 0 | 0
0 | 0 | 0
0 | 0 | 0
0 | 0 | 0
0 | 0 | 0
0 | 0 | 0
0 | 0 | 0
0 | 0 | 0
0 | 0 | 0
0 | 0 | 0
0 | 0 | 0
0 | 0 | 0
0 | 0 | 0
0 | 0 | 0
0 | 0 | 0
0 | 0 | 0
0 | 0 | 0
0 | 0 | 0
0 | 0 | 0
0 | 0 | 0
0 | 0 | 0
0 | 0 | 0
0 | 0 | 0
0 | 0 | 0
0 | 0 | 0
0 | 0 | 0
0 | 0 | 0
0 | 0 | 0
0 | 0 | 0
0 | 0 | 0
0 | 0 | 0
0 | 0 | 0
0 | 0 | 0
0 | 0 | 0
0 | 0 | 0
0 | 0 | 0
0 | 0 | 0
0 | 0 | 0
0 | 0 | 0
0 | 0 | 0
0 | 0 | 0
0 | 0 | 0
0 | 0 | 0
0 | 0 | 0
0 | 0 | 0
0 | 0 | 0
0 | 0 | 0
0 | 0 | 0
0 | 0 | 0
0 | 0 | 0
0 | 0 | 0
0 | 0 | 0
0 | 0 | 0
0 | 0 | 0
0 | 0 | 0
0 | 0 | 0
0 | 0 | 0
0 | 0 | 0
0 | 0 | 0
0 | 0 | 0
0 | 0 | 0
0 | 0 | 0
0 | 0 | 0
0 | 0 | 0
0 | 0 | 0
0 | 0 | 0
0 | 0 | 0
0 | 0 | 0
0 | 0 | 0
0 | 0 | 0
0 | 0 | 0
0 | 0 | 0
0 | 0 | 0
0 | 0 | 0
0 | 0 | 0
0 | 0 | 0
0 | 0 | 0
0 | 0 | 0
0 | 0 | 0
0 | 0 | 0
0 | 0 | 0
0 | 0 | 0
0 | 0 | 0
0 | 0 | 0
0 | 0 | 0
0 | 0 | 0
0 | 0 | 0
0 | 0 | 0
0 | 0 | 0
0 | 0 | 0
0 | 0 | 0
0 | 0 | 0
0 | 0 | 0
0 | 0 | 0
0 | 0 | 0
0 | 0 | 0
0 | 0 | 0
0 | 0 | 0
0 | 0 | 0
0 | 0 | 0
0 | 0 | 0
0 | 0 | 0
0 | 0 | 0
0 | 0 | 0
0 | 0 | 0
0 | 0 | 0
0 | 0 | 0
0 | 0 | 0
0 | 0 | 0
0 | 0 | 0
0 | 0 | 0
0 | 0 | 0
0 | 0 | 0
0 | 0 | 0
0 | 0 | 0
0 | 0 | 0
0 | 0 | 0
0 | 0 | 0
0 | 0 | 0
0 | 0 | 0
0 | 0 | 0
0 | 0 | 0
0 | 0 | 0
0 | 0 | 0
0 | 0 | 0
0 | 0 | 0
0 | 0 | 0
0 | 0 | 0
0 | 0 | 0
0 | 0 | 0

## hidden (hidden)
Unnamed: 0
Volume de calda [L]
STATUS
Capacidade operacional [ha/h]
Tempo de missao [h]
Tempo util [h]
Tempo por voo [min]
Autonomia Projetada [h]
N° Voos
MTOW [kg]
Massa Estrutura [kg]
Combustível [kg]
Abastecimentos
Massa gerador
Potência gerador [W]
Combustível consumido [L]
Calda cons [L]
Distância percorrida [km]
Distância Pulverizando [km]
RTL ACUMULADO[m]
EOC [km/km]
EOC [h/h]
Tempo de manobra [h]
Tempo rtl_rtw [h]
V pulv [m/s]
V desloc [m/s]