## RESULTADOS_18
Unnamed: 0 | Volume de calda [L] | STATUS | Capacidade operacional [ha/h] | Tempo de missao [h] | Tempo util [h] | Tempo por voo [min] | Autonomia Projetada [h] | N° Voos | MTOW [kg] | Massa Estrutura [kg] | Combustível [kg] | Abastecimentos | Massa gerador | Potência gerador [W] | Combustível consumido [L] | Calda cons [L] | Distância percorrida [km] | Distância Pulverizando [km] | RTL ACUMULADO[m] | EOC [km/km] | EOC [h/h] | Tempo de manobra [h] | Tempo rtl_rtw [h] | V pulv [m/s] | V desloc [m/s]
0 | 100 | CONCLUIDO | 0.6386 | 156.58 | 110.35 | 5.89 | 0.09 | 1124 | 194.77 | 54.38 | 1 | 1122 | 39.4 | 24256.19 | 1554.06 | 1236.27 | 1208.19 | 107.82 | 543609.25 | 0.09 | 0.65 | 22.15 | 33.59 | 0.5 | 10
1 | 100 | CONCLUIDO | 0.9071 | 110.24 | 89.99 | 11.84 | 0.18 | 456 | 196.32 | 54.38 | 2 | 454 | 39.95 | 24447.22 | 1266.31 | 1235.49 | 542.76 | 107.82 | 214233.19 | 0.2 | 0.79 | 21.04 | 13.26 | 0.5 | 10
2 | 100 | CONCLUIDO | 1.0139 | 98.63 | 84.95 | 17.76 | 0.27 | 287 | 197.88 | 54.38 | 3 | 285 | 40.5 | 24639 | 1193.31 | 1235.29 | 379.01 | 107.82 | 133206.93 | 0.28 | 0.84 | 20.75 | 8.22 | 0.5 | 10
3 | 100 | CONCLUIDO | 1.0712 | 93.35 | 82.71 | 23.74 | 0.36 | 209 | 199.44 | 54.38 | 4 | 207 | 41.06 | 24831.54 | 1159.83 | 1235.25 | 304.95 | 107.82 | 96565.23 | 0.35 | 0.86 | 20.65 | 5.98 | 0.5 | 10
4 | 100 | CONCLUIDO | 1.1064 | 90.38 | 81.45 | 29.62 | 0.44 | 165 | 201.01 | 54.38 | 5 | 163 | 41.63 | 25024.84 | 1139.91 | 1235.08 | 264.23 | 107.82 | 76424.53 | 0.41 | 0.88 | 20.57 | 4.73 | 0.5 | 10
5 | 100 | CONCLUIDO | 1.1311 | 88.41 | 80.6 | 35.56 | 0.53 | 136 | 202.58 | 54.38 | 6 | 134 | 42.2 | 25218.93 | 1126.02 | 1235.05 | 236.8 | 107.82 | 62854.04 | 0.46 | 0.89 | 20.52 | 3.88 | 0.5 | 10
6 | 100 | CONCLUIDO | 1.1485 | 87.07 | 80.04 | 41.4 | 0.61 | 116 | 204.16 | 54.38 | 7 | 114 | 42.78 | 25413.94 | 1115.95 | 1235.09 | 218.33 | 107.82 | 53721.93 | 0.49 | 0.89 | 20.5 | 3.32 | 0.5 | 10
7 | 100 | CONCLUIDO | 1.1626 | 86.02 | 79.57 | 47.27 | 0.69 | 101 | 205.75 | 54.38 | 8 | 99 | 43.37 | 25609.61 | 1107.5 | 1235.08 | 203.55 | 107.82 | 46406.42 | 0.53 | 0.9 | 20.45 | 2.85 | 0.5 | 10
8 | 100 | CONCLUIDO | 1.1738 | 85.19 | 79.22 | 53.4 | 0.77 | 89 | 207.34 | 54.38 | 9 | 87 | 43.96 | 25806.1 | 1100.63 | 1235.04 | 192.21 | 107.82 | 40796.12 | 0.56 | 0.9 | 20.43 | 2.5 | 0.5 | 10
9 | 100 | CONCLUIDO | 1.1819 | 84.61 | 78.98 | 59.24 | 0.85 | 80 | 208.94 | 54.38 | 10 | 78 | 44.56 | 26003.41 | 1095.73 | 1235.05 | 183.66 | 107.82 | 36564.79 | 0.59 | 0.91 | 20.44 | 2.26 | 0.5 | 10
10 | 100 | CONCLUIDO | 1.1896 | 84.06 | 78.74 | 65.62 | 0.93 | 72 | 210.55 | 54.38 | 11 | 70 | 45.17 | 26201.54 | 1089.53 | 1234.98 | 176.27 | 107.82 | 32910.45 | 0.61 | 0.91 | 20.42 | 2.03 | 0.5 | 10
11 | 100 | CONCLUIDO | 1.1949 | 83.69 | 78.61 | 71.46 | 1 | 66 | 212.16 | 54.38 | 12 | 64 | 45.78 | 26400.51 | 1086.32 | 1235.01 | 171.83 | 107.82 | 30718.44 | 0.63 | 0.91 | 20.41 | 1.89 | 0.5 | 10
12 | 100 | CONCLUIDO | 1.2004 | 83.31 | 78.42 | 77.13 | 1.08 | 61 | 213.78 | 54.38 | 13 | 59 | 46.4 | 26600.32 | 1081.59 | 1235.01 | 165.57 | 107.82 | 27613.07 | 0.65 | 0.91 | 20.4 | 1.7 | 0.5 | 10
13 | 100 | CONCLUIDO | 1.2037 | 83.08 | 78.35 | 82.47 | 1.15 | 57 | 215.41 | 54.38 | 14 | 55 | 47.03 | 26801 | 1078.42 | 1235 | 163.46 | 107.82 | 26581.24 | 0.66 | 0.91 | 20.39 | 1.63 | 0.5 | 10
14 | 100 | CONCLUIDO | 1.2079 | 82.79 | 78.21 | 88.54 | 1.23 | 53 | 217.04 | 54.38 | 15 | 51 | 47.66 | 27002.55 | 1074.99 | 1235.01 | 158.87 | 107.82 | 24302.53 | 0.68 | 0.91 | 20.39 | 1.49 | 0.5 | 10
15 | 100 | CONCLUIDO | 1.2121 | 82.5 | 78.08 | 95.6 | 1.3 | 49 | 218.68 | 54.38 | 16 | 47 | 48.31 | 27204.98 | 1070.87 | 1235.01 | 154.52 | 107.82 | 22149 | 0.7 | 0.92 | 20.38 | 1.36 | 0.5 | 10
16 | 100 | CONCLUIDO | 1.2147 | 82.32 | 78.02 | 101.76 | 1.37 | 46 | 220.33 | 54.38 | 17 | 44 | 48.95 | 27408.3 | 1068.19 | 1234.99 | 152.59 | 107.82 | 21200.03 | 0.71 | 0.92 | 20.38 | 1.3 | 0.5 | 10
17 | 100 | CONCLUIDO | 1.2169 | 82.17 | 77.95 | 106.29 | 1.44 | 44 | 221.99 | 54.38 | 18 | 42 | 49.61 | 27612.53 | 1064.86 | 1234.96 | 150.57 | 107.82 | 20200.99 | 0.72 | 0.92 | 20.37 | 1.23 | 0.5 | 10
18 | 100 | CONCLUIDO | 1.22 | 81.97 | 77.86 | 113.94 | 1.51 | 41 | 223.65 | 54.38 | 19 | 39 | 50.27 | 27817.81 | 1061.76 | 1235 | 147.5 | 107.82 | 18678.7 | 0.73 | 0.92 | 20.37 | 1.14 | 0.5 | 10
19 | 100 | CONCLUIDO | 1.2218 | 81.84 | 77.81 | 119.71 | 1.58 | 39 | 225.32 | 54.38 | 20 | 37 | 50.95 | 28023.89 | 1060.01 | 1234.97 | 145.87 | 107.82 | 17873.04 | 0.74 | 0.92 | 20.37 | 1.09 | 0.5 | 10
20 | 100 | CONCLUIDO | 1.2239 | 81.7 | 77.75 | 126.08 | 1.64 | 37 | 227 | 54.38 | 21 | 35 | 51.62 | 28230.92 | 1054.78 | 1235 | 144.07 | 107.82 | 16982.64 | 0.75 | 0.92 | 20.36 | 1.03 | 0.5 | 10
21 | 100 | CONCLUIDO | 1.225 | 81.63 | 77.71 | 129.52 | 1.71 | 36 | 228.69 | 54.38 | 22 | 34 | 52.31 | 28438.91 | 1055.98 | 1234.99 | 142.72 | 107.82 | 16313.13 | 0.76 | 0.92 | 20.36 | 1 | 0.5 | 10
22 | 100 | CONCLUIDO | 1.2273 | 81.48 | 77.64 | 137.01 | 1.77 | 34 | 230.38 | 54.38 | 23 | 32 | 53 | 28647.87 | 1052.62 | 1234.99 | 140.62 | 107.82 | 15276.03 | 0.77 | 0.92 | 20.35 | 0.92 | 0.5 | 10
23 | 100 | CONCLUIDO | 1.2282 | 81.42 | 77.62 | 141.12 | 1.84 | 33 | 232.08 | 54.38 | 24 | 31 | 53.71 | 28857.81 | 1050.6 | 1234.96 | 139.77 | 107.82 | 14854.93 | 0.77 | 0.92 | 20.35 | 0.9 | 0.5 | 10
24 | 100 | CONCLUIDO | 1.2301 | 81.3 | 77.57 | 150.14 | 1.9 | 31 | 233.79 | 54.38 | 25 | 29 | 54.42 | 29068.74 | 1047.33 | 1234.98 | 138.52 | 107.82 | 14239.09 | 0.78 | 0.92 | 20.34 | 0.86 | 0.5 | 10
25 | 100 | CONCLUIDO | 1.2311 | 81.23 | 77.54 | 155.08 | 1.96 | 30 | 235.51 | 54.38 | 26 | 28 | 55.14 | 29280.69 | 1045.99 | 1234.96 | 137.32 | 107.82 | 13643.5 | 0.79 | 0.92 | 20.35 | 0.83 | 0.5 | 10
26 | 100 | CONCLUIDO | 1.2319 | 81.17 | 77.53 | 160.41 | 2.02 | 29 | 237.24 | 54.38 | 27 | 27 | 55.86 | 29493.67 | 1045.01 | 1234.98 | 136.93 | 107.82 | 13454.6 | 0.79 | 0.92 | 20.35 | 0.82 | 0.5 | 10
27 | 100 | CONCLUIDO | 1.2332 | 81.09 | 77.49 | 166.04 | 2.08 | 28 | 238.97 | 54.38 | 28 | 26 | 56.6 | 29707.68 | 1042.66 | 1234.94 | 135.45 | 107.82 | 12721.39 | 0.8 | 0.92 | 20.35 | 0.77 | 0.5 | 10
28 | 100 | CONCLUIDO | 1.2343 | 81.02 | 77.45 | 172.11 | 2.14 | 27 | 240.72 | 54.38 | 29 | 25 | 57.34 | 29922.88 | 1041.89 | 1234.95 | 134.53 | 107.82 | 12266.48 | 0.8 | 0.92 | 20.34 | 0.74 | 0.5 | 10
29 | 100 | CONCLUIDO | 1.2355 | 80.94 | 77.41 | 178.64 | 2.2 | 26 | 242.47 | 54.38 | 30 | 24 | 58.1 | 30139.04 | 1039.31 | 1234.94 | 133.19 | 107.82 | 11597.58 | 0.81 | 0.92 | 20.34 | 0.7 | 0.5 | 10
30 | 100 | CONCLUIDO | 1.2361 | 80.9 | 77.41 | 185.79 | 2.26 | 25 | 244.23 | 54.38 | 31 | 23 | 58.86 | 30356.28 | 1036.78 | 1234.98 | 132.9 | 107.82 | 11462.34 | 0.81 | 0.92 | 20.34 | 0.7 | 0.5 | 10
31 | 100 | CONCLUIDO | 1.2361 | 80.9 | 77.41 | 185.78 | 2.31 | 25 | 246 | 54.38 | 32 | 23 | 59.63 | 30574.64 | 1034.98 | 1234.97 | 132.81 | 107.82 | 11417.17 | 0.81 | 0.92 | 20.35 | 0.69 | 0.5 | 10
32 | 100 | CONCLUIDO | 1.2374 | 80.82 | 77.37 | 193.41 | 2.37 | 24 | 247.78 | 54.38 | 33 | 22 | 60.41 | 30794.11 | 1036.41 | 1234.95 | 131.8 | 107.82 | 10917.14 | 0.82 | 0.92 | 20.33 | 0.65 | 0.5 | 10
33 | 100 | CONCLUIDO | 1.2384 | 80.75 | 77.34 | 201.75 | 2.42 | 23 | 249.57 | 54.38 | 34 | 21 | 61.2 | 31014.73 | 1033.05 | 1234.95 | 130.4 | 107.82 | 10221.21 | 0.83 | 0.92 | 20.34 | 0.62 | 0.5 | 10
34 | 100 | CONCLUIDO | 1.2383 | 80.76 | 77.35 | 201.77 | 2.48 | 23 | 251.37 | 54.38 | 35 | 21 | 61.99 | 31236.5 | 1030.91 | 1234.96 | 130.85 | 107.82 | 10445.5 | 0.82 | 0.92 | 20.34 | 0.63 | 0.5 | 10
35 | 100 | CONCLUIDO | 1.2392 | 80.7 | 77.33 | 210.89 | 2.53 | 22 | 253.18 | 54.38 | 36 | 20 | 62.8 | 31459.45 | 1030.43 | 1234.95 | 130.33 | 107.82 | 10190.35 | 0.83 | 0.92 | 20.33 | 0.61 | 0.5 | 10
36 | 100 | CONCLUIDO | 1.2405 | 80.61 | 77.28 | 220.8 | 2.58 | 21 | 255 | 54.38 | 37 | 19 | 63.62 | 31683.59 | 1029.01 | 1234.94 | 128.78 | 107.82 | 9419.34 | 0.84 | 0.92 | 20.33 | 0.56 | 0.5 | 10
37 | 100 | CONCLUIDO | 1.2405 | 80.61 | 77.28 | 220.8 | 2.63 | 21 | 256.82 | 54.38 | 38 | 19 | 64.45 | 31909.08 | 1028.21 | 1234.96 | 128.96 | 107.82 | 9508.78 | 0.84 | 0.92 | 20.33 | 0.56 | 0.5 | 10
38 | 100 | CONCLUIDO | 1.2415 | 80.55 | 77.25 | 231.75 | 2.68 | 20 | 258.66 | 54.38 | 39 | 18 | 65.28 | 32135.68 | 1026.78 | 1234.93 | 127.62 | 107.82 | 8844.32 | 0.84 | 0.93 | 20.34 | 0.54 | 0.5 | 10
39 | 100 | CONCLUIDO | 1.2414 | 80.55 | 77.26 | 231.77 | 2.73 | 20 | 260.51 | 54.38 | 40 | 18 | 66.13 | 32363.54 | 1024.71 | 1234.95 | 128.14 | 107.82 | 9107.17 | 0.84 | 0.93 | 20.33 | 0.54 | 0.5 | 10

## RESULTADOS_6
Unnamed: 0 | Volume de calda [L] | STATUS | Capacidade operacional [ha/h] | Tempo de missao [h] | Tempo util [h] | Tempo por voo [min] | Autonomia Projetada [h] | N° Voos | MTOW [kg] | Massa Estrutura [kg] | Combustível [kg] | Abastecimentos | Massa gerador | Potência gerador [W] | Combustível consumido [L] | Calda cons [L] | Distância percorrida [km] | Distância Pulverizando [km] | RTL ACUMULADO[m] | EOC [km/km] | EOC [h/h] | Tempo de manobra [h] | Tempo rtl_rtw [h] | V pulv [m/s] | V desloc [m/s]
0 | 40 | CONCLUIDO | 0.9418 | 106.18 | 93.46 | 9.82 | 0.2 | 571 | 89.87 | 37.55 | 1 | 569 | 11.32 | 11317.98 | 791.6 | 1235.66 | 654.66 | 107.82 | 269610.41 | 0.16 | 0.77 | 21.26 | 16.71 | 0.5 | 10
1 | 40 | CONCLUIDO | 1.1018 | 90.76 | 84.02 | 19.85 | 0.39 | 254 | 91.1 | 37.55 | 2 | 252 | 11.54 | 11468.97 | 703.68 | 1235.39 | 348.69 | 107.82 | 118211.82 | 0.31 | 0.85 | 20.7 | 7.3 | 0.5 | 10
2 | 40 | CONCLUIDO | 1.1577 | 86.38 | 81.38 | 30.14 | 0.57 | 162 | 92.32 | 37.55 | 3 | 160 | 11.77 | 11620.34 | 673.24 | 1235.23 | 261.73 | 107.82 | 75190.44 | 0.41 | 0.88 | 20.57 | 4.65 | 0.5 | 10
3 | 40 | CONCLUIDO | 1.1875 | 84.21 | 80.04 | 40.7 | 0.75 | 118 | 93.55 | 37.55 | 4 | 116 | 12 | 11772.07 | 653.27 | 1235.04 | 219.21 | 107.82 | 54147.94 | 0.49 | 0.89 | 20.47 | 3.32 | 0.5 | 10
4 | 40 | CONCLUIDO | 1.2041 | 83.05 | 79.35 | 51.2 | 0.93 | 93 | 94.79 | 37.55 | 5 | 91 | 12.23 | 11924.18 | 638.8 | 1235.13 | 196.01 | 107.82 | 42673.61 | 0.55 | 0.9 | 20.45 | 2.63 | 0.5 | 10
5 | 40 | CONCLUIDO | 1.2158 | 82.25 | 78.87 | 62.27 | 1.1 | 76 | 96.02 | 37.55 | 6 | 74 | 12.47 | 12076.67 | 625.92 | 1235.01 | 180.98 | 107.82 | 35246.35 | 0.6 | 0.91 | 20.41 | 2.16 | 0.5 | 10
6 | 40 | CONCLUIDO | 1.2248 | 81.65 | 78.5 | 73.59 | 1.27 | 64 | 97.26 | 37.55 | 7 | 62 | 12.71 | 12229.54 | 613.22 | 1235.01 | 168.34 | 107.82 | 28983.28 | 0.64 | 0.91 | 20.4 | 1.78 | 0.5 | 10
7 | 40 | CONCLUIDO | 1.231 | 81.23 | 78.25 | 85.37 | 1.43 | 55 | 98.5 | 37.55 | 8 | 53 | 12.95 | 12382.79 | 602.65 | 1234.98 | 160.34 | 107.82 | 25027.65 | 0.67 | 0.91 | 20.39 | 1.54 | 0.5 | 10
8 | 40 | CONCLUIDO | 1.2363 | 80.89 | 78.04 | 97.55 | 1.59 | 48 | 99.75 | 37.55 | 9 | 46 | 13.2 | 12536.43 | 591 | 1234.96 | 153.36 | 107.82 | 21575.84 | 0.7 | 0.92 | 20.38 | 1.33 | 0.5 | 10
9 | 40 | CONCLUIDO | 1.2396 | 80.67 | 77.92 | 108.73 | 1.74 | 43 | 101 | 37.55 | 10 | 41 | 13.45 | 12690.46 | 580.11 | 1234.94 | 149.62 | 107.82 | 19728.8 | 0.72 | 0.92 | 20.37 | 1.21 | 0.5 | 10
10 | 40 | CONCLUIDO | 1.2437 | 80.41 | 77.75 | 122.76 | 1.89 | 38 | 102.25 | 37.55 | 11 | 36 | 13.7 | 12844.88 | 567.86 | 1234.97 | 143.8 | 107.82 | 16843.11 | 0.75 | 0.92 | 20.36 | 1.03 | 0.5 | 10
11 | 40 | CONCLUIDO | 1.2451 | 80.31 | 77.71 | 133.22 | 2.04 | 35 | 103.51 | 37.55 | 12 | 30 | 13.95 | 12999.7 | 558.54 | 1234.96 | 142.8 | 107.82 | 16358.86 | 0.76 | 0.92 | 20.36 | 1 | 0.5 | 10
12 | 40 | CONCLUIDO | 1.2464 | 80.23 | 77.67 | 141.22 | 2.18 | 33 | 104.76 | 37.55 | 13 | 9 | 14.21 | 13154.91 | 552.49 | 1235.1 | 140.65 | 107.82 | 15297.42 | 0.77 | 0.92 | 20.38 | 0.95 | 0.5 | 10
13 | 40 | CONCLUIDO | 1.2472 | 80.18 | 77.64 | 145.57 | 2.33 | 32 | 106.03 | 37.55 | 14 | 1 | 14.47 | 13310.53 | 557.14 | 1235.09 | 139.31 | 107.82 | 14630.02 | 0.77 | 0.92 | 20.38 | 0.92 | 0.5 | 10
14 | 40 | CONCLUIDO | 1.2471 | 80.18 | 77.64 | 145.57 | 2.46 | 32 | 107.29 | 37.55 | 15 | 0 | 14.74 | 13466.55 | 562.77 | 1235.02 | 139.15 | 107.82 | 14550.24 | 0.77 | 0.92 | 20.39 | 0.92 | 0.5 | 10

## RESULTADOS_4
Unnamed: 0 | Volume de calda [L] | STATUS | Capacidade operacional [ha/h] | Tempo de missao [h] | Tempo util [h] | Tempo por voo [min] | Autonomia Projetada [h] | N° Voos | MTOW [kg] | Massa Estrutura [kg] | Combustível [kg] | Abastecimentos | Massa gerador | Potência gerador [W] | Combustível consumido [L] | Calda cons [L] | Distância percorrida [km] | Distância Pulverizando [km] | RTL ACUMULADO[m] | EOC [km/km] | EOC [h/h] | Tempo de manobra [h] | Tempo rtl_rtw [h] | V pulv [m/s] | V desloc [m/s]
0 | 30 | CONCLUIDO | 1.0042 | 99.58 | 90.43 | 11.54 | 0.24 | 470 | 71.52 | 32.27 | 1 | 468 | 8.25 | 9054.6 | 652.12 | 1235.7 | 555.5 | 107.82 | 220535.8 | 0.19 | 0.79 | 21.1 | 13.69 | 0.5 | 10
1 | 30 | CONCLUIDO | 1.1379 | 87.88 | 82.76 | 23.53 | 0.48 | 211 | 72.7 | 32.27 | 2 | 209 | 8.43 | 9200.25 | 585.78 | 1235.2 | 306.98 | 107.82 | 97571.12 | 0.35 | 0.86 | 20.64 | 6.03 | 0.5 | 10
2 | 30 | CONCLUIDO | 1.1829 | 84.54 | 80.6 | 35.82 | 0.71 | 135 | 73.88 | 32.27 | 3 | 133 | 8.61 | 9346.23 | 559.32 | 1235.12 | 236.11 | 107.82 | 62513.19 | 0.46 | 0.89 | 20.54 | 3.88 | 0.5 | 10
3 | 30 | CONCLUIDO | 1.2071 | 82.84 | 79.48 | 48.66 | 0.93 | 98 | 75.07 | 32.27 | 4 | 96 | 8.8 | 9492.55 | 540 | 1235.06 | 200.64 | 107.82 | 44967.3 | 0.54 | 0.9 | 20.45 | 2.76 | 0.5 | 10
4 | 30 | CONCLUIDO | 1.2209 | 81.91 | 78.88 | 62.27 | 1.15 | 76 | 76.26 | 32.27 | 5 | 74 | 8.99 | 9639.2 | 522.79 | 1235.03 | 180.82 | 107.82 | 35163.65 | 0.6 | 0.91 | 20.43 | 2.17 | 0.5 | 10
5 | 30 | CONCLUIDO | 1.2306 | 81.26 | 78.45 | 75.92 | 1.36 | 62 | 77.45 | 32.27 | 6 | 60 | 9.18 | 9786.19 | 507.62 | 1235.01 | 166.91 | 107.82 | 28280.9 | 0.65 | 0.91 | 20.4 | 1.74 | 0.5 | 10
6 | 30 | CONCLUIDO | 1.2372 | 80.83 | 78.18 | 90.2 | 1.56 | 52 | 78.65 | 32.27 | 7 | 50 | 9.38 | 9933.52 | 491.59 | 1234.98 | 157.79 | 107.82 | 23771.4 | 0.68 | 0.91 | 20.39 | 1.46 | 0.5 | 10
7 | 30 | CONCLUIDO | 1.2414 | 80.55 | 78.01 | 104.01 | 1.75 | 45 | 79.84 | 32.27 | 8 | 32 | 9.57 | 10081.19 | 478.17 | 1235.02 | 152.14 | 107.82 | 20977.51 | 0.71 | 0.92 | 20.39 | 1.29 | 0.5 | 10
8 | 30 | CONCLUIDO | 1.2423 | 80.5 | 77.99 | 108.82 | 1.94 | 43 | 81.04 | 32.27 | 9 | 0 | 9.77 | 10229.34 | 479.23 | 1235.02 | 149.92 | 107.82 | 19877.52 | 0.72 | 0.92 | 20.43 | 1.27 | 0.5 | 10

## RESULTADOS_1
Unnamed: 0 | Volume de calda [L] | STATUS | Capacidade operacional [ha/h] | Tempo de missao [h] | Tempo util [h] | Tempo por voo [min] | Autonomia Projetada [h] | N° Voos | MTOW [kg] | Massa Estrutura [kg] | Combustível [kg] | Abastecimentos | Massa gerador | Potência gerador [W] | Combustível consumido [L] | Calda cons [L] | Distância percorrida [km] | Distância Pulverizando [km] | RTL ACUMULADO[m] | EOC [km/km] | EOC [h/h] | Tempo de manobra [h] | Tempo rtl_rtw [h] | V pulv [m/s] | V desloc [m/s]
0 | 15 | CONCLUIDO | 1.116 | 89.61 | 84.8 | 18.17 | 0.43 | 280 | 39.78 | 19.54 | 1 | 278 | 4.24 | 5140 | 388.23 | 1235.27 | 373.1 | 107.82 | 130283.53 | 0.29 | 0.84 | 20.76 | 8.07 | 0.5 | 10
1 | 15 | CONCLUIDO | 1.2002 | 83.32 | 80.24 | 38.83 | 0.84 | 124 | 40.89 | 19.54 | 2 | 122 | 4.35 | 5277.26 | 343.39 | 1235.06 | 224.98 | 107.82 | 57005.68 | 0.48 | 0.89 | 20.5 | 3.52 | 0.5 | 10
2 | 15 | CONCLUIDO | 1.2221 | 81.83 | 79.19 | 56.57 | 1.22 | 84 | 42.01 | 19.54 | 3 | 10 | 4.46 | 5414.79 | 320.99 | 1235.2 | 187.87 | 107.82 | 38651.27 | 0.57 | 0.9 | 20.53 | 2.48 | 0.5 | 10
3 | 15 | CONCLUIDO | 1.2218 | 81.85 | 79.22 | 56.58 | 1.59 | 84 | 43.13 | 19.54 | 4 | 0 | 4.58 | 5552.61 | 328.45 | 1235.32 | 187.95 | 107.82 | 38690.25 | 0.57 | 0.9 | 20.55 | 2.49 | 0.5 | 10

## RESULTADOS_12
Unnamed: 0 | Volume de calda [L] | STATUS | Capacidade operacional [ha/h] | Tempo de missao [h] | Tempo util [h] | Tempo por voo [min] | Autonomia Projetada [h] | N° Voos | MTOW [kg] | Massa Estrutura [kg] | Combustível [kg] | Abastecimentos | Massa gerador | Potência gerador [W] | Combustível consumido [L] | Calda cons [L] | Distância percorrida [km] | Distância Pulverizando [km] | RTL ACUMULADO[m] | EOC [km/km] | EOC [h/h] | Tempo de manobra [h] | Tempo rtl_rtw [h] | V pulv [m/s] | V desloc [m/s]
0 | 70 | CONCLUIDO | 0.7796 | 128.26 | 101.68 | 7.24 | 0.12 | 843 | 141.81 | 47.83 | 1 | 841 | 22.98 | 17723.39 | 1168.3 | 1236.01 | 923.29 | 107.82 | 402563.25 | 0.12 | 0.7 | 21.71 | 24.93 | 0.5 | 10
1 | 70 | CONCLUIDO | 1.0028 | 99.72 | 87.12 | 14.56 | 0.25 | 359 | 143.17 | 47.83 | 2 | 357 | 23.34 | 17891.86 | 997.33 | 1235.42 | 448.54 | 107.82 | 167609.49 | 0.24 | 0.82 | 20.9 | 10.39 | 0.5 | 10
2 | 70 | CONCLUIDO | 1.0858 | 92.1 | 83.28 | 21.92 | 0.37 | 228 | 144.54 | 47.83 | 3 | 226 | 23.71 | 18060.85 | 949.23 | 1235.16 | 323.65 | 107.82 | 105820.64 | 0.33 | 0.86 | 20.68 | 6.56 | 0.5 | 10
3 | 70 | CONCLUIDO | 1.1293 | 88.55 | 81.5 | 29.28 | 0.49 | 167 | 145.92 | 47.83 | 4 | 165 | 24.09 | 18230.35 | 924.34 | 1235.19 | 265.87 | 107.82 | 77235.05 | 0.41 | 0.88 | 20.57 | 4.77 | 0.5 | 10
4 | 70 | CONCLUIDO | 1.1557 | 86.53 | 80.49 | 36.59 | 0.6 | 132 | 147.3 | 47.83 | 5 | 130 | 24.47 | 18400.38 | 908.88 | 1235.05 | 233.21 | 107.82 | 61081.95 | 0.46 | 0.89 | 20.51 | 3.77 | 0.5 | 10
5 | 70 | CONCLUIDO | 1.1747 | 85.13 | 79.78 | 44.32 | 0.71 | 108 | 148.68 | 47.83 | 6 | 106 | 24.85 | 18570.94 | 896.08 | 1235.08 | 210.13 | 107.82 | 49657.98 | 0.51 | 0.9 | 20.47 | 3.06 | 0.5 | 10
6 | 70 | CONCLUIDO | 1.1873 | 84.22 | 79.34 | 51.74 | 0.83 | 92 | 150.07 | 47.83 | 7 | 90 | 25.24 | 18742.03 | 886.85 | 1235.04 | 195.43 | 107.82 | 42390.81 | 0.55 | 0.9 | 20.45 | 2.62 | 0.5 | 10
7 | 70 | CONCLUIDO | 1.1976 | 83.5 | 78.96 | 59.22 | 0.94 | 80 | 151.46 | 47.83 | 8 | 78 | 25.63 | 18913.66 | 878.47 | 1235.06 | 183.37 | 107.82 | 36419.08 | 0.59 | 0.91 | 20.43 | 2.24 | 0.5 | 10
8 | 70 | CONCLUIDO | 1.205 | 82.98 | 78.71 | 66.51 | 1.04 | 71 | 152.85 | 47.83 | 9 | 69 | 26.03 | 19085.83 | 871.09 | 1235.09 | 175.12 | 107.82 | 32342.08 | 0.62 | 0.91 | 20.41 | 1.99 | 0.5 | 10
9 | 70 | CONCLUIDO | 1.2114 | 82.55 | 78.5 | 74.76 | 1.15 | 63 | 154.25 | 47.83 | 10 | 61 | 26.43 | 19258.55 | 863.97 | 1235.02 | 168.31 | 107.82 | 28976.65 | 0.64 | 0.91 | 20.41 | 1.78 | 0.5 | 10
10 | 70 | CONCLUIDO | 1.2167 | 82.19 | 78.32 | 82.44 | 1.25 | 57 | 155.66 | 47.83 | 11 | 55 | 26.83 | 19431.82 | 858.5 | 1235.03 | 162.29 | 107.82 | 25993.88 | 0.66 | 0.91 | 20.39 | 1.6 | 0.5 | 10
11 | 70 | CONCLUIDO | 1.2206 | 81.92 | 78.19 | 90.22 | 1.35 | 52 | 157.07 | 47.83 | 12 | 50 | 27.24 | 19605.66 | 852.25 | 1234.99 | 158.35 | 107.82 | 24048.61 | 0.68 | 0.91 | 20.39 | 1.48 | 0.5 | 10
12 | 70 | CONCLUIDO | 1.2245 | 81.66 | 78.05 | 97.56 | 1.45 | 48 | 158.48 | 47.83 | 13 | 46 | 27.65 | 19780.06 | 846.81 | 1235.01 | 153.85 | 107.82 | 21818.1 | 0.7 | 0.92 | 20.37 | 1.33 | 0.5 | 10
13 | 70 | CONCLUIDO | 1.2275 | 81.46 | 77.96 | 106.32 | 1.55 | 44 | 159.9 | 47.83 | 14 | 42 | 28.07 | 19955.16 | 840.98 | 1234.97 | 151.04 | 107.82 | 20435.31 | 0.71 | 0.92 | 20.37 | 1.25 | 0.5 | 10
14 | 70 | CONCLUIDO | 1.2305 | 81.27 | 77.85 | 113.93 | 1.65 | 41 | 161.32 | 47.83 | 15 | 39 | 28.5 | 20130.71 | 835.72 | 1234.97 | 147.3 | 107.82 | 18579.91 | 0.73 | 0.92 | 20.37 | 1.14 | 0.5 | 10
15 | 70 | CONCLUIDO | 1.2323 | 81.15 | 77.79 | 119.68 | 1.74 | 39 | 162.75 | 47.83 | 16 | 37 | 28.92 | 20306.85 | 829.54 | 1234.97 | 145.56 | 107.82 | 17722.16 | 0.74 | 0.92 | 20.36 | 1.08 | 0.5 | 10
16 | 70 | CONCLUIDO | 1.235 | 80.97 | 77.7 | 129.51 | 1.83 | 36 | 164.19 | 47.83 | 17 | 34 | 29.36 | 20483.57 | 825.72 | 1234.96 | 142.41 | 107.82 | 16161.87 | 0.76 | 0.92 | 20.36 | 0.99 | 0.5 | 10
17 | 70 | CONCLUIDO | 1.237 | 80.84 | 77.63 | 136.99 | 1.93 | 34 | 165.62 | 47.83 | 18 | 32 | 29.8 | 20660.89 | 819.44 | 1234.96 | 140.09 | 107.82 | 15008.35 | 0.77 | 0.92 | 20.35 | 0.91 | 0.5 | 10
18 | 70 | CONCLUIDO | 1.2382 | 80.77 | 77.61 | 145.52 | 2.02 | 32 | 167.07 | 47.83 | 19 | 30 | 30.24 | 20838.81 | 814.98 | 1234.98 | 139.76 | 107.82 | 14856.59 | 0.77 | 0.92 | 20.35 | 0.9 | 0.5 | 10
19 | 70 | CONCLUIDO | 1.2398 | 80.66 | 77.56 | 155.12 | 2.1 | 30 | 168.51 | 47.83 | 20 | 28 | 30.69 | 21017.33 | 808.67 | 1234.97 | 138 | 107.82 | 13983.41 | 0.78 | 0.92 | 20.35 | 0.85 | 0.5 | 10
20 | 70 | CONCLUIDO | 1.241 | 80.58 | 77.52 | 160.38 | 2.19 | 29 | 169.97 | 47.83 | 21 | 27 | 31.14 | 21196.47 | 805.76 | 1234.98 | 136.63 | 107.82 | 13305.51 | 0.79 | 0.92 | 20.34 | 0.8 | 0.5 | 10
21 | 70 | CONCLUIDO | 1.243 | 80.45 | 77.45 | 172.1 | 2.28 | 27 | 171.42 | 47.83 | 22 | 25 | 31.6 | 21376.23 | 798.64 | 1234.95 | 134.38 | 107.82 | 12187.89 | 0.8 | 0.92 | 20.34 | 0.73 | 0.5 | 10
22 | 70 | CONCLUIDO | 1.2438 | 80.4 | 77.42 | 178.66 | 2.36 | 26 | 172.89 | 47.83 | 23 | 24 | 32.06 | 21556.61 | 793.91 | 1234.97 | 133.26 | 107.82 | 11634.4 | 0.81 | 0.92 | 20.34 | 0.7 | 0.5 | 10
23 | 70 | CONCLUIDO | 1.2443 | 80.36 | 77.41 | 185.79 | 2.44 | 25 | 174.35 | 47.83 | 24 | 23 | 32.53 | 21737.62 | 790.71 | 1234.98 | 133.06 | 107.82 | 11538.81 | 0.81 | 0.92 | 20.34 | 0.7 | 0.5 | 10
24 | 70 | CONCLUIDO | 1.2453 | 80.3 | 77.38 | 193.45 | 2.52 | 24 | 175.83 | 47.83 | 25 | 22 | 33 | 21919.27 | 786.31 | 1234.95 | 131.8 | 107.82 | 10914.12 | 0.82 | 0.92 | 20.34 | 0.66 | 0.5 | 10
25 | 70 | CONCLUIDO | 1.2465 | 80.22 | 77.33 | 201.73 | 2.6 | 23 | 177.3 | 47.83 | 26 | 21 | 33.48 | 22101.56 | 779.46 | 1234.95 | 130.61 | 107.82 | 10324.9 | 0.83 | 0.92 | 20.33 | 0.62 | 0.5 | 10
26 | 70 | CONCLUIDO | 1.247 | 80.19 | 77.33 | 210.89 | 2.68 | 22 | 178.79 | 47.83 | 27 | 20 | 33.96 | 22284.51 | 773.73 | 1234.96 | 130.31 | 107.82 | 10178.37 | 0.83 | 0.92 | 20.34 | 0.61 | 0.5 | 10
27 | 70 | CONCLUIDO | 1.2483 | 80.11 | 77.27 | 220.78 | 2.75 | 21 | 180.28 | 47.83 | 28 | 19 | 34.45 | 22468.11 | 767.92 | 1234.96 | 128.54 | 107.82 | 9299.64 | 0.84 | 0.93 | 20.33 | 0.56 | 0.5 | 10
28 | 70 | CONCLUIDO | 1.2491 | 80.05 | 77.25 | 231.75 | 2.83 | 20 | 181.77 | 47.83 | 29 | 18 | 34.94 | 22652.51 | 764.56 | 1234.95 | 127.55 | 107.82 | 8810.94 | 0.85 | 0.93 | 20.34 | 0.53 | 0.5 | 10
29 | 70 | CONCLUIDO | 1.2487 | 80.08 | 77.28 | 231.83 | 2.9 | 20 | 183.27 | 47.83 | 30 | 12 | 35.44 | 22837.46 | 758.26 | 1234.96 | 128.52 | 107.82 | 9293.02 | 0.84 | 0.93 | 20.34 | 0.56 | 0.5 | 10
30 | 70 | CONCLUIDO | 1.2495 | 80.03 | 77.25 | 243.96 | 2.98 | 19 | 184.78 | 47.83 | 31 | 6 | 35.95 | 23023.09 | 760.49 | 1234.99 | 127.54 | 107.82 | 8809.02 | 0.85 | 0.93 | 20.34 | 0.54 | 0.5 | 10
31 | 70 | CONCLUIDO | 1.2494 | 80.04 | 77.26 | 243.99 | 3.05 | 19 | 186.29 | 47.83 | 32 | 1 | 36.46 | 23209.42 | 767.08 | 1235.07 | 127.5 | 107.82 | 8792.27 | 0.85 | 0.93 | 20.35 | 0.55 | 0.5 | 10
32 | 70 | CONCLUIDO | 1.2494 | 80.04 | 77.26 | 243.98 | 3.12 | 19 | 187.8 | 47.83 | 33 | 0 | 36.98 | 23396.44 | 772.26 | 1234.99 | 127.43 | 107.82 | 8754.42 | 0.85 | 0.93 | 20.35 | 0.54 | 0.5 | 10

## RESULTADOS_16
Unnamed: 0 | Volume de calda [L] | STATUS | Capacidade operacional [ha/h] | Tempo de missao [h] | Tempo util [h] | Tempo por voo [min] | Autonomia Projetada [h] | N° Voos | MTOW [kg] | Massa Estrutura [kg] | Combustível [kg] | Abastecimentos | Massa gerador | Potência gerador [W] | Combustível consumido [L] | Calda cons [L] | Distância percorrida [km] | Distância Pulverizando [km] | RTL ACUMULADO[m] | EOC [km/km] | EOC [h/h] | Tempo de manobra [h] | Tempo rtl_rtw [h] | V pulv [m/s] | V desloc [m/s]
0 | 90 | CONCLUIDO | 0.6836 | 146.29 | 107.35 | 6.27 | 0.1 | 1027 | 176.73 | 52.44 | 1 | 1025 | 33.29 | 22031.19 | 1421.21 | 1236.38 | 1109.91 | 107.82 | 494955.51 | 0.1 | 0.67 | 21.97 | 30.58 | 0.5 | 10
1 | 90 | CONCLUIDO | 0.9384 | 106.56 | 89.06 | 12.6 | 0.2 | 424 | 178.21 | 52.44 | 2 | 422 | 33.77 | 22213.89 | 1177.31 | 1235.56 | 511.6 | 107.82 | 198814.36 | 0.21 | 0.8 | 21.01 | 12.32 | 0.5 | 10
2 | 90 | CONCLUIDO | 1.0371 | 96.42 | 84.47 | 18.91 | 0.3 | 268 | 179.7 | 52.44 | 3 | 266 | 34.26 | 22397.24 | 1113.94 | 1235.3 | 361.9 | 107.82 | 124743.43 | 0.3 | 0.85 | 20.76 | 7.74 | 0.5 | 10
3 | 90 | CONCLUIDO | 1.0909 | 91.67 | 82.31 | 25.33 | 0.39 | 195 | 181.19 | 52.44 | 4 | 193 | 34.75 | 22581.25 | 1082.7 | 1235.19 | 291.88 | 107.82 | 90098.91 | 0.37 | 0.87 | 20.64 | 5.59 | 0.5 | 10
4 | 90 | CONCLUIDO | 1.1234 | 89.02 | 81.12 | 31.61 | 0.49 | 154 | 182.69 | 52.44 | 5 | 152 | 35.25 | 22766.06 | 1064.12 | 1235.06 | 253.74 | 107.82 | 71234.73 | 0.42 | 0.88 | 20.55 | 4.4 | 0.5 | 10
5 | 90 | CONCLUIDO | 1.1456 | 87.29 | 80.35 | 37.96 | 0.58 | 127 | 184.19 | 52.44 | 6 | 125 | 35.75 | 22951.43 | 1051.74 | 1235.25 | 227.94 | 107.82 | 58469.36 | 0.47 | 0.89 | 20.52 | 3.63 | 0.5 | 10
6 | 90 | CONCLUIDO | 1.1622 | 86.04 | 79.78 | 44.32 | 0.67 | 108 | 185.7 | 52.44 | 7 | 106 | 36.26 | 23137.49 | 1041.54 | 1235.07 | 209.65 | 107.82 | 49419.8 | 0.51 | 0.9 | 20.48 | 3.06 | 0.5 | 10
7 | 90 | CONCLUIDO | 1.1743 | 85.16 | 79.39 | 50.68 | 0.76 | 94 | 187.22 | 52.44 | 8 | 92 | 36.78 | 23324.24 | 1033.69 | 1235.05 | 197.47 | 107.82 | 43399.08 | 0.55 | 0.9 | 20.45 | 2.67 | 0.5 | 10
8 | 90 | CONCLUIDO | 1.1844 | 84.43 | 79.06 | 57.15 | 0.85 | 83 | 188.74 | 52.44 | 9 | 81 | 37.3 | 23511.69 | 1026.65 | 1235 | 187.05 | 107.82 | 38247.28 | 0.58 | 0.9 | 20.42 | 2.34 | 0.5 | 10
9 | 90 | CONCLUIDO | 1.1924 | 83.87 | 78.81 | 63.9 | 0.93 | 74 | 190.26 | 52.44 | 10 | 72 | 37.82 | 23699.85 | 1019.97 | 1235.07 | 178.58 | 107.82 | 34057.35 | 0.6 | 0.91 | 20.42 | 2.1 | 0.5 | 10
10 | 90 | CONCLUIDO | 1.1977 | 83.49 | 78.65 | 69.4 | 1.02 | 68 | 191.79 | 52.44 | 11 | 66 | 38.35 | 23888.73 | 1015.43 | 1235.11 | 173.4 | 107.82 | 31496.49 | 0.62 | 0.91 | 20.41 | 1.93 | 0.5 | 10
11 | 90 | CONCLUIDO | 1.2035 | 83.09 | 78.46 | 75.93 | 1.1 | 62 | 193.33 | 52.44 | 12 | 60 | 38.89 | 24078.33 | 1010.48 | 1234.99 | 167.31 | 107.82 | 28481.03 | 0.64 | 0.91 | 20.4 | 1.75 | 0.5 | 10
12 | 90 | CONCLUIDO | 1.2079 | 82.79 | 78.34 | 82.46 | 1.18 | 57 | 194.88 | 52.44 | 13 | 55 | 39.43 | 24268.67 | 1006.37 | 1234.97 | 163.05 | 107.82 | 26374.09 | 0.66 | 0.91 | 20.4 | 1.62 | 0.5 | 10
13 | 90 | CONCLUIDO | 1.2121 | 82.5 | 78.19 | 88.52 | 1.27 | 53 | 196.42 | 52.44 | 14 | 51 | 39.98 | 24459.75 | 1002.06 | 1235.01 | 158.74 | 107.82 | 24242.2 | 0.68 | 0.91 | 20.38 | 1.48 | 0.5 | 10
14 | 90 | CONCLUIDO | 1.216 | 82.24 | 78.08 | 95.6 | 1.35 | 49 | 197.98 | 52.44 | 15 | 47 | 40.54 | 24651.58 | 997.32 | 1234.98 | 154.69 | 107.82 | 22233.58 | 0.7 | 0.92 | 20.37 | 1.36 | 0.5 | 10
15 | 90 | CONCLUIDO | 1.2182 | 82.09 | 78.03 | 101.78 | 1.42 | 46 | 199.54 | 52.44 | 16 | 44 | 41.1 | 24844.17 | 995.06 | 1235 | 153.06 | 107.82 | 21435.61 | 0.7 | 0.92 | 20.38 | 1.31 | 0.5 | 10
16 | 90 | CONCLUIDO | 1.2217 | 81.85 | 77.91 | 108.71 | 1.5 | 43 | 201.11 | 52.44 | 17 | 41 | 41.67 | 25037.53 | 990.32 | 1234.98 | 149.06 | 107.82 | 19448.45 | 0.72 | 0.92 | 20.37 | 1.19 | 0.5 | 10
17 | 90 | CONCLUIDO | 1.2234 | 81.74 | 77.86 | 113.94 | 1.58 | 41 | 202.68 | 52.44 | 18 | 39 | 42.24 | 25231.66 | 986.99 | 1234.99 | 147.35 | 107.82 | 18607.18 | 0.73 | 0.92 | 20.38 | 1.15 | 0.5 | 10
18 | 90 | CONCLUIDO | 1.2266 | 81.53 | 77.75 | 122.77 | 1.65 | 38 | 204.26 | 52.44 | 19 | 36 | 42.82 | 25426.72 | 982.37 | 1234.93 | 144.32 | 107.82 | 17106.14 | 0.75 | 0.92 | 20.36 | 1.04 | 0.5 | 10
19 | 90 | CONCLUIDO | 1.2269 | 81.51 | 77.77 | 126.12 | 1.73 | 37 | 205.85 | 52.44 | 20 | 35 | 43.41 | 25622.45 | 981.41 | 1234.99 | 144.77 | 107.82 | 17337.41 | 0.74 | 0.92 | 20.36 | 1.06 | 0.5 | 10
20 | 90 | CONCLUIDO | 1.2287 | 81.39 | 77.72 | 133.24 | 1.8 | 35 | 207.45 | 52.44 | 21 | 33 | 44 | 25818.99 | 977.91 | 1234.96 | 143.01 | 107.82 | 16465.68 | 0.75 | 0.92 | 20.36 | 1.01 | 0.5 | 10
21 | 90 | CONCLUIDO | 1.2312 | 81.22 | 77.63 | 141.15 | 1.87 | 33 | 209.05 | 52.44 | 22 | 31 | 44.6 | 26016.35 | 974.56 | 1234.95 | 140.07 | 107.82 | 15003.84 | 0.77 | 0.92 | 20.36 | 0.92 | 0.5 | 10
22 | 90 | CONCLUIDO | 1.2322 | 81.16 | 77.6 | 145.5 | 1.94 | 32 | 210.65 | 52.44 | 23 | 30 | 45.21 | 26214.54 | 970.61 | 1235.01 | 139.05 | 107.82 | 14498.69 | 0.78 | 0.92 | 20.35 | 0.88 | 0.5 | 10
23 | 90 | CONCLUIDO | 1.2339 | 81.04 | 77.56 | 155.12 | 2.01 | 30 | 212.27 | 52.44 | 24 | 28 | 45.82 | 26413.56 | 967.72 | 1234.96 | 137.96 | 107.82 | 13963.6 | 0.78 | 0.92 | 20.34 | 0.84 | 0.5 | 10
24 | 90 | CONCLUIDO | 1.2349 | 80.98 | 77.53 | 160.4 | 2.08 | 29 | 213.89 | 52.44 | 25 | 27 | 46.44 | 26613.43 | 965.98 | 1234.95 | 137.15 | 107.82 | 13565.69 | 0.79 | 0.92 | 20.34 | 0.81 | 0.5 | 10
25 | 90 | CONCLUIDO | 1.236 | 80.9 | 77.49 | 166.04 | 2.14 | 28 | 215.51 | 52.44 | 26 | 26 | 47.07 | 26814.17 | 963.08 | 1234.97 | 135.25 | 107.82 | 12620.54 | 0.8 | 0.92 | 20.35 | 0.77 | 0.5 | 10
26 | 90 | CONCLUIDO | 1.2371 | 80.84 | 77.46 | 172.13 | 2.21 | 27 | 217.15 | 52.44 | 27 | 25 | 47.71 | 27015.77 | 960.46 | 1234.96 | 134.62 | 107.82 | 12307.78 | 0.8 | 0.92 | 20.34 | 0.74 | 0.5 | 10
27 | 90 | CONCLUIDO | 1.2381 | 80.77 | 77.42 | 178.67 | 2.27 | 26 | 218.79 | 52.44 | 28 | 24 | 48.35 | 27218.26 | 958.03 | 1234.95 | 133.71 | 107.82 | 11858.47 | 0.81 | 0.92 | 20.34 | 0.71 | 0.5 | 10
28 | 90 | CONCLUIDO | 1.2389 | 80.72 | 77.41 | 185.78 | 2.34 | 25 | 220.44 | 52.44 | 29 | 23 | 49 | 27421.64 | 955.91 | 1234.97 | 133.03 | 107.82 | 11524.28 | 0.81 | 0.92 | 20.34 | 0.69 | 0.5 | 10
29 | 90 | CONCLUIDO | 1.24 | 80.64 | 77.37 | 193.42 | 2.4 | 24 | 222.1 | 52.44 | 30 | 22 | 49.65 | 27625.93 | 953.02 | 1234.97 | 131.69 | 107.82 | 10860.05 | 0.82 | 0.92 | 20.34 | 0.65 | 0.5 | 10
30 | 90 | CONCLUIDO | 1.241 | 80.58 | 77.34 | 201.77 | 2.46 | 23 | 223.76 | 52.44 | 31 | 21 | 50.32 | 27831.27 | 948.34 | 1234.94 | 130.84 | 107.82 | 10438.1 | 0.82 | 0.92 | 20.34 | 0.63 | 0.5 | 10
31 | 90 | CONCLUIDO | 1.241 | 80.58 | 77.34 | 201.77 | 2.52 | 23 | 225.43 | 52.44 | 32 | 21 | 50.99 | 28037.42 | 948.02 | 1234.97 | 130.99 | 107.82 | 10515.44 | 0.82 | 0.92 | 20.33 | 0.63 | 0.5 | 10
32 | 90 | CONCLUIDO | 1.2418 | 80.53 | 77.32 | 210.88 | 2.58 | 22 | 227.11 | 52.44 | 33 | 20 | 51.67 | 28244.51 | 944.78 | 1234.94 | 130.32 | 107.82 | 10184.15 | 0.83 | 0.92 | 20.33 | 0.61 | 0.5 | 10
33 | 90 | CONCLUIDO | 1.2433 | 80.43 | 77.26 | 220.75 | 2.64 | 21 | 228.8 | 52.44 | 34 | 19 | 52.36 | 28452.56 | 941.57 | 1234.97 | 128.36 | 107.82 | 9209.6 | 0.84 | 0.93 | 20.32 | 0.55 | 0.5 | 10
34 | 90 | CONCLUIDO | 1.2428 | 80.46 | 77.29 | 220.84 | 2.7 | 21 | 230.49 | 52.44 | 35 | 19 | 53.05 | 28661.58 | 941.78 | 1234.96 | 129.17 | 107.82 | 9613.31 | 0.83 | 0.92 | 20.33 | 0.58 | 0.5 | 10
35 | 90 | CONCLUIDO | 1.2442 | 80.37 | 77.24 | 231.72 | 2.76 | 20 | 232.2 | 52.44 | 36 | 18 | 53.75 | 28871.58 | 937.21 | 1234.93 | 127.6 | 107.82 | 8832.94 | 0.85 | 0.93 | 20.33 | 0.53 | 0.5 | 10
36 | 90 | CONCLUIDO | 1.2447 | 80.34 | 77.24 | 243.92 | 2.81 | 19 | 233.91 | 52.44 | 37 | 17 | 54.46 | 29082.59 | 929.64 | 1234.95 | 127.52 | 107.82 | 8800.66 | 0.85 | 0.93 | 20.33 | 0.53 | 0.5 | 10
37 | 90 | CONCLUIDO | 1.2449 | 80.33 | 77.23 | 243.89 | 2.87 | 19 | 235.63 | 52.44 | 38 | 17 | 55.18 | 29294.6 | 935.59 | 1234.96 | 127.42 | 107.82 | 8749.66 | 0.85 | 0.93 | 20.32 | 0.52 | 0.5 | 10
38 | 90 | CONCLUIDO | 1.2448 | 80.33 | 77.23 | 243.9 | 2.92 | 19 | 237.35 | 52.44 | 39 | 17 | 55.91 | 29507.65 | 930.54 | 1234.94 | 127.26 | 107.82 | 8668.73 | 0.85 | 0.93 | 20.33 | 0.52 | 0.5 | 10
39 | 90 | CONCLUIDO | 1.2459 | 80.26 | 77.2 | 257.35 | 2.98 | 18 | 239.09 | 52.44 | 40 | 16 | 56.65 | 29721.73 | 930.76 | 1234.96 | 126.41 | 107.82 | 8252.08 | 0.85 | 0.93 | 20.32 | 0.49 | 0.5 | 10

## RESULTADOS_0
Unnamed: 0 | Volume de calda [L] | STATUS | Capacidade operacional [ha/h] | Tempo de missao [h] | Tempo util [h] | Tempo por voo [min] | Autonomia Projetada [h] | N° Voos | MTOW [kg] | Massa Estrutura [kg] | Combustível [kg] | Abastecimentos | Massa gerador | Potência gerador [W] | Combustível consumido [L] | Calda cons [L] | Distância percorrida [km] | Distância Pulverizando [km] | RTL ACUMULADO[m] | EOC [km/km] | EOC [h/h] | Tempo de manobra [h] | Tempo rtl_rtw [h] | V pulv [m/s] | V desloc [m/s]
0 | 10 | CONCLUIDO | 1.1675 | 85.65 | 81.97 | 26.88 | 0.64 | 183 | 26.11 | 12.1 | 1 | 181 | 3.01 | 3454.41 | 253.44 | 1235.25 | 280.89 | 107.82 | 84665.26 | 0.38 | 0.87 | 20.61 | 5.25 | 0.5 | 10
1 | 10 | CONCLUIDO | 1.1983 | 83.45 | 80.42 | 38.6 | 1.23 | 125 | 27.2 | 12.1 | 2 | 0 | 3.1 | 3588.35 | 239.31 | 1235.35 | 225.81 | 107.82 | 57414.13 | 0.48 | 0.89 | 20.65 | 3.69 | 0.5 | 10

## RESULTADOS_7
Unnamed: 0 | Volume de calda [L] | STATUS | Capacidade operacional [ha/h] | Tempo de missao [h] | Tempo util [h] | Tempo por voo [min] | Autonomia Projetada [h] | N° Voos | MTOW [kg] | Massa Estrutura [kg] | Combustível [kg] | Abastecimentos | Massa gerador | Potência gerador [W] | Combustível consumido [L] | Calda cons [L] | Distância percorrida [km] | Distância Pulverizando [km] | RTL ACUMULADO[m] | EOC [km/km] | EOC [h/h] | Tempo de manobra [h] | Tempo rtl_rtw [h] | V pulv [m/s] | V desloc [m/s]
0 | 45 | CONCLUIDO | 0.9136 | 109.46 | 94.79 | 9.22 | 0.18 | 617 | 98.71 | 39.72 | 1 | 615 | 12.99 | 12407.75 | 856.1 | 1235.61 | 699.17 | 107.82 | 291636.47 | 0.15 | 0.75 | 21.31 | 18.04 | 0.5 | 10
1 | 45 | CONCLUIDO | 1.0844 | 92.21 | 84.61 | 18.6 | 0.35 | 273 | 99.95 | 39.72 | 2 | 271 | 13.24 | 12561.45 | 757.32 | 1235.27 | 367.18 | 107.82 | 127361.29 | 0.29 | 0.84 | 20.75 | 7.89 | 0.5 | 10
2 | 45 | CONCLUIDO | 1.1458 | 87.27 | 81.71 | 28.18 | 0.52 | 174 | 101.2 | 39.72 | 3 | 172 | 13.49 | 12715.54 | 723.71 | 1235.17 | 272.43 | 107.82 | 80478.07 | 0.4 | 0.87 | 20.59 | 4.99 | 0.5 | 10
3 | 45 | CONCLUIDO | 1.1775 | 84.93 | 80.33 | 37.95 | 0.69 | 127 | 102.45 | 39.72 | 4 | 125 | 13.74 | 12870.03 | 703.9 | 1235.13 | 227.85 | 107.82 | 58427.07 | 0.47 | 0.89 | 20.51 | 3.61 | 0.5 | 10
4 | 45 | CONCLUIDO | 1.1961 | 83.6 | 79.56 | 47.74 | 0.85 | 100 | 103.71 | 39.72 | 5 | 98 | 14 | 13024.91 | 689.55 | 1234.99 | 203.56 | 107.82 | 46416.27 | 0.53 | 0.9 | 20.45 | 2.84 | 0.5 | 10
5 | 45 | CONCLUIDO | 1.2094 | 82.69 | 79.02 | 57.82 | 1.01 | 82 | 104.97 | 39.72 | 6 | 80 | 14.25 | 13180.19 | 677.38 | 1235 | 185.17 | 107.82 | 37311.55 | 0.58 | 0.9 | 20.43 | 2.3 | 0.5 | 10
6 | 45 | CONCLUIDO | 1.2176 | 82.13 | 78.7 | 67.46 | 1.16 | 70 | 106.23 | 39.72 | 7 | 68 | 14.52 | 13335.87 | 666.79 | 1235.03 | 174.96 | 107.82 | 32266.04 | 0.62 | 0.91 | 20.41 | 1.99 | 0.5 | 10
7 | 45 | CONCLUIDO | 1.2249 | 81.64 | 78.42 | 78.42 | 1.31 | 60 | 107.5 | 39.72 | 8 | 58 | 14.78 | 13491.96 | 655.91 | 1235.01 | 165.85 | 107.82 | 27757.91 | 0.65 | 0.91 | 20.4 | 1.7 | 0.5 | 10
8 | 45 | CONCLUIDO | 1.2302 | 81.29 | 78.21 | 88.54 | 1.46 | 53 | 108.77 | 39.72 | 9 | 51 | 15.05 | 13648.58 | 646.29 | 1234.98 | 159.05 | 107.82 | 24392.7 | 0.68 | 0.91 | 20.39 | 1.5 | 0.5 | 10
9 | 45 | CONCLUIDO | 1.2349 | 80.98 | 78.03 | 99.61 | 1.6 | 47 | 110.04 | 39.72 | 10 | 45 | 15.32 | 13805.5 | 635.6 | 1235.01 | 152.67 | 107.82 | 21234.31 | 0.71 | 0.92 | 20.39 | 1.31 | 0.5 | 10
10 | 45 | CONCLUIDO | 1.2384 | 80.75 | 77.89 | 111.28 | 1.74 | 42 | 111.32 | 39.72 | 11 | 40 | 15.6 | 13962.83 | 626.81 | 1234.96 | 148.8 | 107.82 | 19322.92 | 0.72 | 0.92 | 20.37 | 1.18 | 0.5 | 10
11 | 45 | CONCLUIDO | 1.2418 | 80.53 | 77.76 | 122.78 | 1.88 | 38 | 112.59 | 39.72 | 12 | 36 | 15.88 | 14120.58 | 616.53 | 1235 | 144.33 | 107.82 | 17108.77 | 0.75 | 0.92 | 20.36 | 1.04 | 0.5 | 10
12 | 45 | CONCLUIDO | 1.2436 | 80.41 | 77.71 | 133.21 | 2.01 | 35 | 113.88 | 39.72 | 13 | 33 | 16.16 | 14278.75 | 607.56 | 1234.97 | 142.84 | 107.82 | 16381.13 | 0.75 | 0.92 | 20.35 | 0.99 | 0.5 | 10
13 | 45 | CONCLUIDO | 1.2461 | 80.25 | 77.6 | 145.51 | 2.14 | 32 | 115.16 | 39.72 | 14 | 29 | 16.45 | 14437.35 | 597.22 | 1234.95 | 139.27 | 107.82 | 14611.28 | 0.77 | 0.92 | 20.35 | 0.89 | 0.5 | 10
14 | 45 | CONCLUIDO | 1.2477 | 80.15 | 77.54 | 155.08 | 2.27 | 30 | 116.45 | 39.72 | 15 | 21 | 16.74 | 14596.38 | 588.1 | 1235.03 | 137.12 | 107.82 | 13544.24 | 0.79 | 0.92 | 20.35 | 0.83 | 0.5 | 10
15 | 45 | CONCLUIDO | 1.2477 | 80.14 | 77.56 | 160.47 | 2.4 | 29 | 117.75 | 39.72 | 16 | 3 | 17.03 | 14755.84 | 590.87 | 1235.04 | 136.73 | 107.82 | 13356.41 | 0.79 | 0.92 | 20.38 | 0.84 | 0.5 | 10
16 | 45 | CONCLUIDO | 1.2478 | 80.14 | 77.56 | 160.47 | 2.52 | 29 | 119.04 | 39.72 | 17 | 0 | 17.33 | 14915.73 | 596.43 | 1235.01 | 136.55 | 107.82 | 13265.31 | 0.79 | 0.92 | 20.39 | 0.84 | 0.5 | 10

## RESULTADOS_10
Unnamed: 0 | Volume de calda [L] | STATUS | Capacidade operacional [ha/h] | Tempo de missao [h] | Tempo util [h] | Tempo por voo [min] | Autonomia Projetada [h] | N° Voos | MTOW [kg] | Massa Estrutura [kg] | Combustível [kg] | Abastecimentos | Massa gerador | Potência gerador [W] | Combustível consumido [L] | Calda cons [L] | Distância percorrida [km] | Distância Pulverizando [km] | RTL ACUMULADO[m] | EOC [km/km] | EOC [h/h] | Tempo de manobra [h] | Tempo rtl_rtw [h] | V pulv [m/s] | V desloc [m/s]
0 | 60 | CONCLUIDO | 0.8313 | 120.3 | 98.92 | 7.88 | 0.14 | 753 | 124.63 | 45 | 1 | 751 | 18.64 | 15605.44 | 1044.42 | 1235.7 | 833.59 | 107.82 | 358164.25 | 0.13 | 0.72 | 21.55 | 22.17 | 0.5 | 10
1 | 60 | CONCLUIDO | 1.035 | 96.62 | 86.16 | 15.86 | 0.28 | 326 | 125.95 | 45 | 2 | 324 | 18.95 | 15767.7 | 904.91 | 1235.44 | 416.81 | 107.82 | 151911.06 | 0.26 | 0.83 | 20.86 | 9.43 | 0.5 | 10
2 | 60 | CONCLUIDO | 1.1094 | 90.14 | 82.69 | 23.85 | 0.42 | 208 | 127.27 | 45 | 3 | 206 | 19.27 | 15930.42 | 863.27 | 1235.22 | 304.45 | 107.82 | 96317.96 | 0.35 | 0.86 | 20.65 | 5.97 | 0.5 | 10
3 | 60 | CONCLUIDO | 1.1482 | 87.09 | 81.08 | 32 | 0.55 | 152 | 128.59 | 45 | 4 | 150 | 19.59 | 16093.6 | 841.09 | 1235.14 | 252.32 | 107.82 | 70532.99 | 0.43 | 0.88 | 20.55 | 4.36 | 0.5 | 10
4 | 60 | CONCLUIDO | 1.1718 | 85.34 | 80.14 | 40.07 | 0.68 | 120 | 129.92 | 45 | 5 | 118 | 19.92 | 16257.24 | 825.94 | 1235.11 | 221.58 | 107.82 | 55325.09 | 0.49 | 0.89 | 20.5 | 3.42 | 0.5 | 10
5 | 60 | CONCLUIDO | 1.1877 | 84.2 | 79.54 | 48.2 | 0.81 | 99 | 131.25 | 45 | 6 | 97 | 20.25 | 16421.36 | 814.21 | 1235.11 | 201.7 | 107.82 | 45491.21 | 0.53 | 0.9 | 20.47 | 2.82 | 0.5 | 10
6 | 60 | CONCLUIDO | 1.1997 | 83.36 | 79.08 | 56.48 | 0.93 | 84 | 132.58 | 45 | 7 | 82 | 20.59 | 16585.95 | 803.53 | 1235.05 | 187.68 | 107.82 | 38555.24 | 0.57 | 0.9 | 20.42 | 2.36 | 0.5 | 10
7 | 60 | CONCLUIDO | 1.208 | 82.78 | 78.78 | 64.75 | 1.06 | 73 | 133.92 | 45 | 8 | 71 | 20.93 | 16751.02 | 795.96 | 1235.02 | 177.69 | 107.82 | 33615.25 | 0.61 | 0.91 | 20.42 | 2.07 | 0.5 | 10
8 | 60 | CONCLUIDO | 1.2154 | 82.28 | 78.51 | 73.6 | 1.18 | 64 | 135.27 | 45 | 9 | 62 | 21.27 | 16916.71 | 787.29 | 1235.01 | 169.12 | 107.82 | 29376.75 | 0.64 | 0.91 | 20.39 | 1.79 | 0.5 | 10
9 | 60 | CONCLUIDO | 1.221 | 81.9 | 78.31 | 82.43 | 1.29 | 57 | 136.61 | 45 | 10 | 55 | 21.61 | 17082.76 | 780.11 | 1235 | 162.27 | 107.82 | 25984.65 | 0.66 | 0.91 | 20.39 | 1.59 | 0.5 | 10
10 | 60 | CONCLUIDO | 1.2251 | 81.63 | 78.17 | 90.19 | 1.41 | 52 | 137.96 | 45 | 11 | 50 | 21.96 | 17249.3 | 772.23 | 1234.97 | 157.6 | 107.82 | 23673.46 | 0.68 | 0.91 | 20.38 | 1.45 | 0.5 | 10
11 | 60 | CONCLUIDO | 1.2291 | 81.36 | 78.02 | 99.61 | 1.52 | 47 | 139.32 | 45 | 12 | 45 | 22.32 | 17416.34 | 765.68 | 1234.94 | 153.15 | 107.82 | 21475.43 | 0.7 | 0.92 | 20.37 | 1.31 | 0.5 | 10
12 | 60 | CONCLUIDO | 1.2325 | 81.13 | 77.9 | 108.7 | 1.63 | 43 | 140.67 | 45 | 13 | 41 | 22.68 | 17583.88 | 758.58 | 1235.03 | 149.13 | 107.82 | 19484.72 | 0.72 | 0.92 | 20.36 | 1.19 | 0.5 | 10
13 | 60 | CONCLUIDO | 1.2346 | 81 | 77.85 | 116.77 | 1.74 | 40 | 142.04 | 45 | 14 | 38 | 23.04 | 17751.93 | 753.52 | 1234.97 | 147.23 | 107.82 | 18552.21 | 0.73 | 0.92 | 20.36 | 1.13 | 0.5 | 10
14 | 60 | CONCLUIDO | 1.2373 | 80.82 | 77.75 | 126.08 | 1.85 | 37 | 143.4 | 45 | 15 | 35 | 23.41 | 17920.49 | 745.25 | 1235 | 143.91 | 107.82 | 16903.42 | 0.75 | 0.92 | 20.36 | 1.03 | 0.5 | 10
15 | 60 | CONCLUIDO | 1.2387 | 80.73 | 77.7 | 133.2 | 1.96 | 35 | 144.77 | 45 | 16 | 33 | 23.78 | 18089.56 | 739.38 | 1234.97 | 142.72 | 107.82 | 16318.19 | 0.76 | 0.92 | 20.35 | 0.99 | 0.5 | 10
16 | 60 | CONCLUIDO | 1.2412 | 80.57 | 77.62 | 145.53 | 2.06 | 32 | 146.15 | 45 | 17 | 30 | 24.15 | 18259.16 | 732 | 1234.94 | 139.69 | 107.82 | 14819.32 | 0.77 | 0.92 | 20.35 | 0.9 | 0.5 | 10
17 | 60 | CONCLUIDO | 1.2431 | 80.44 | 77.54 | 155.09 | 2.16 | 30 | 147.53 | 45 | 18 | 28 | 24.53 | 18429.27 | 724.45 | 1234.98 | 137.4 | 107.82 | 13685.55 | 0.78 | 0.92 | 20.35 | 0.83 | 0.5 | 10
18 | 60 | CONCLUIDO | 1.2441 | 80.38 | 77.51 | 160.36 | 2.26 | 29 | 148.91 | 45 | 19 | 27 | 24.92 | 18599.92 | 720.49 | 1234.99 | 136.39 | 107.82 | 13183.39 | 0.79 | 0.92 | 20.34 | 0.79 | 0.5 | 10
19 | 60 | CONCLUIDO | 1.2454 | 80.3 | 77.48 | 172.17 | 2.36 | 27 | 150.3 | 45 | 20 | 25 | 25.3 | 18771.1 | 712.97 | 1234.98 | 134.95 | 107.82 | 12476.78 | 0.8 | 0.92 | 20.35 | 0.76 | 0.5 | 10
20 | 60 | CONCLUIDO | 1.2473 | 80.17 | 77.4 | 185.77 | 2.45 | 25 | 151.69 | 45 | 21 | 23 | 25.7 | 18942.82 | 703.34 | 1234.97 | 132.61 | 107.82 | 11312.88 | 0.81 | 0.92 | 20.34 | 0.69 | 0.5 | 10
21 | 60 | CONCLUIDO | 1.2482 | 80.11 | 77.37 | 193.42 | 2.54 | 24 | 153.09 | 45 | 22 | 22 | 26.09 | 19115.09 | 699.49 | 1234.97 | 131.57 | 107.82 | 10800.39 | 0.82 | 0.92 | 20.34 | 0.65 | 0.5 | 10
22 | 60 | CONCLUIDO | 1.2488 | 80.07 | 77.35 | 201.79 | 2.64 | 23 | 154.49 | 45 | 23 | 16 | 26.49 | 19287.9 | 693.82 | 1234.99 | 130.97 | 107.82 | 10506.74 | 0.82 | 0.92 | 20.34 | 0.64 | 0.5 | 10
23 | 60 | CONCLUIDO | 1.2495 | 80.03 | 77.34 | 210.93 | 2.73 | 22 | 155.9 | 45 | 24 | 7 | 26.9 | 19461.27 | 690.6 | 1235.01 | 130.13 | 107.82 | 10088.53 | 0.83 | 0.92 | 20.35 | 0.62 | 0.5 | 10
24 | 60 | CONCLUIDO | 1.2494 | 80.04 | 77.35 | 210.94 | 2.81 | 22 | 157.31 | 45 | 25 | 1 | 27.31 | 19635.2 | 694.77 | 1235.02 | 130.19 | 107.82 | 10119.88 | 0.83 | 0.92 | 20.36 | 0.63 | 0.5 | 10
25 | 60 | CONCLUIDO | 1.2494 | 80.04 | 77.34 | 210.94 | 2.9 | 22 | 158.72 | 45 | 26 | 0 | 27.72 | 19809.69 | 700.05 | 1235.01 | 130.18 | 107.82 | 10116.14 | 0.83 | 0.92 | 20.36 | 0.63 | 0.5 | 10

## RESULTADOS_14
Unnamed: 0 | Volume de calda [L] | STATUS | Capacidade operacional [ha/h] | Tempo de missao [h] | Tempo util [h] | Tempo por voo [min] | Autonomia Projetada [h] | N° Voos | MTOW [kg] | Massa Estrutura [kg] | Combustível [kg] | Abastecimentos | Massa gerador | Potência gerador [W] | Combustível consumido [L] | Calda cons [L] | Distância percorrida [km] | Distância Pulverizando [km] | RTL ACUMULADO[m] | EOC [km/km] | EOC [h/h] | Tempo de manobra [h] | Tempo rtl_rtw [h] | V pulv [m/s] | V desloc [m/s]
0 | 80 | CONCLUIDO | 0.7304 | 136.9 | 104.48 | 6.71 | 0.11 | 934 | 159.12 | 50.28 | 1 | 932 | 27.84 | 19859.16 | 1293.37 | 1236.05 | 1015.04 | 107.82 | 447983.82 | 0.11 | 0.68 | 21.86 | 27.72 | 0.5 | 10
1 | 80 | CONCLUIDO | 0.9706 | 103.02 | 88.07 | 13.48 | 0.22 | 392 | 160.54 | 50.28 | 2 | 390 | 28.26 | 20034.4 | 1087.51 | 1235.43 | 479.87 | 107.82 | 183109.81 | 0.22 | 0.81 | 20.94 | 11.34 | 0.5 | 10
2 | 80 | CONCLUIDO | 1.0618 | 94.18 | 83.86 | 20.29 | 0.33 | 248 | 161.97 | 50.28 | 3 | 246 | 28.69 | 20210.21 | 1032.24 | 1235.25 | 342.81 | 107.82 | 115299.93 | 0.31 | 0.85 | 20.7 | 7.14 | 0.5 | 10
3 | 80 | CONCLUIDO | 1.1103 | 90.07 | 81.91 | 27.15 | 0.43 | 181 | 163.4 | 50.28 | 4 | 179 | 29.12 | 20386.62 | 1004.7 | 1235.18 | 279.13 | 107.82 | 83793.86 | 0.39 | 0.87 | 20.6 | 5.19 | 0.5 | 10
4 | 80 | CONCLUIDO | 1.1398 | 87.74 | 80.81 | 33.9 | 0.54 | 143 | 164.83 | 50.28 | 5 | 141 | 29.55 | 20563.61 | 987.72 | 1235.1 | 243.27 | 107.82 | 66055.48 | 0.44 | 0.88 | 20.54 | 4.08 | 0.5 | 10
5 | 80 | CONCLUIDO | 1.16 | 86.21 | 80.08 | 40.72 | 0.64 | 118 | 166.27 | 50.28 | 6 | 116 | 29.99 | 20741.2 | 975.33 | 1235.12 | 219.86 | 107.82 | 54473.44 | 0.49 | 0.89 | 20.49 | 3.36 | 0.5 | 10
6 | 80 | CONCLUIDO | 1.1749 | 85.11 | 79.57 | 47.74 | 0.74 | 100 | 167.72 | 50.28 | 7 | 98 | 30.44 | 20919.39 | 965.36 | 1235.04 | 203.57 | 107.82 | 46420.05 | 0.53 | 0.9 | 20.45 | 2.85 | 0.5 | 10
7 | 80 | CONCLUIDO | 1.1862 | 84.3 | 79.17 | 54.6 | 0.84 | 87 | 169.17 | 50.28 | 8 | 85 | 30.89 | 21098.19 | 957.25 | 1235.05 | 189.99 | 107.82 | 39695.15 | 0.57 | 0.9 | 20.45 | 2.45 | 0.5 | 10
8 | 80 | CONCLUIDO | 1.195 | 83.68 | 78.88 | 61.46 | 0.94 | 77 | 170.62 | 50.28 | 9 | 75 | 31.34 | 21277.6 | 950.28 | 1235 | 180.9 | 107.82 | 35200.29 | 0.6 | 0.91 | 20.42 | 2.16 | 0.5 | 10
9 | 80 | CONCLUIDO | 1.202 | 83.19 | 78.65 | 68.39 | 1.03 | 69 | 172.08 | 50.28 | 10 | 67 | 31.8 | 21457.64 | 943.97 | 1235.01 | 173.21 | 107.82 | 31394.75 | 0.62 | 0.91 | 20.41 | 1.93 | 0.5 | 10
10 | 80 | CONCLUIDO | 1.2081 | 82.77 | 78.45 | 75.92 | 1.12 | 62 | 173.55 | 50.28 | 11 | 60 | 32.27 | 21638.31 | 937.8 | 1235.06 | 166.97 | 107.82 | 28309.13 | 0.65 | 0.91 | 20.4 | 1.73 | 0.5 | 10
11 | 80 | CONCLUIDO | 1.2123 | 82.49 | 78.33 | 82.45 | 1.22 | 57 | 175.02 | 50.28 | 12 | 55 | 32.74 | 21819.6 | 933.35 | 1234.98 | 162.7 | 107.82 | 26201.97 | 0.66 | 0.91 | 20.39 | 1.61 | 0.5 | 10
12 | 80 | CONCLUIDO | 1.2158 | 82.25 | 78.22 | 88.55 | 1.31 | 53 | 176.49 | 50.28 | 13 | 51 | 33.21 | 22001.54 | 928.45 | 1234.99 | 159.46 | 107.82 | 24600.92 | 0.68 | 0.91 | 20.38 | 1.5 | 0.5 | 10
13 | 80 | CONCLUIDO | 1.2195 | 82 | 78.1 | 95.63 | 1.4 | 49 | 177.97 | 50.28 | 14 | 47 | 33.69 | 22184.13 | 923.28 | 1235.04 | 155.22 | 107.82 | 22500.73 | 0.69 | 0.92 | 20.38 | 1.38 | 0.5 | 10
14 | 80 | CONCLUIDO | 1.2235 | 81.73 | 77.96 | 103.95 | 1.48 | 45 | 179.46 | 50.28 | 15 | 43 | 34.18 | 22367.38 | 918.49 | 1235 | 150.73 | 107.82 | 20275.83 | 0.72 | 0.92 | 20.37 | 1.24 | 0.5 | 10
15 | 80 | CONCLUIDO | 1.2258 | 81.58 | 77.9 | 111.29 | 1.57 | 42 | 180.95 | 50.28 | 16 | 40 | 34.67 | 22551.28 | 914.28 | 1234.97 | 149.11 | 107.82 | 19482.22 | 0.72 | 0.92 | 20.36 | 1.19 | 0.5 | 10
16 | 80 | CONCLUIDO | 1.2278 | 81.45 | 77.83 | 116.75 | 1.65 | 40 | 182.45 | 50.28 | 17 | 38 | 35.17 | 22735.98 | 911.37 | 1235.01 | 146.61 | 107.82 | 18241.7 | 0.74 | 0.92 | 20.37 | 1.12 | 0.5 | 10
17 | 80 | CONCLUIDO | 1.2305 | 81.26 | 77.75 | 126.08 | 1.74 | 37 | 183.95 | 50.28 | 18 | 35 | 35.67 | 22921.24 | 903.17 | 1234.97 | 144.04 | 107.82 | 16971.76 | 0.75 | 0.92 | 20.36 | 1.03 | 0.5 | 10
18 | 80 | CONCLUIDO | 1.2321 | 81.16 | 77.71 | 133.22 | 1.82 | 35 | 185.46 | 50.28 | 19 | 33 | 36.18 | 23107.19 | 901.65 | 1234.98 | 142.86 | 107.82 | 16388.28 | 0.75 | 0.92 | 20.35 | 0.99 | 0.5 | 10
19 | 80 | CONCLUIDO | 1.2335 | 81.07 | 77.65 | 137.03 | 1.9 | 34 | 186.97 | 50.28 | 20 | 32 | 36.69 | 23293.82 | 897.91 | 1234.95 | 140.72 | 107.82 | 15323.16 | 0.77 | 0.92 | 20.35 | 0.93 | 0.5 | 10
20 | 80 | CONCLUIDO | 1.2354 | 80.94 | 77.59 | 145.48 | 1.98 | 32 | 188.49 | 50.28 | 21 | 30 | 37.21 | 23481.16 | 894.1 | 1234.95 | 138.96 | 107.82 | 14452.48 | 0.78 | 0.92 | 20.35 | 0.87 | 0.5 | 10
21 | 80 | CONCLUIDO | 1.2368 | 80.85 | 77.56 | 155.12 | 2.05 | 30 | 190.01 | 50.28 | 22 | 28 | 37.74 | 23669.2 | 889.1 | 1234.94 | 137.94 | 107.82 | 13954.6 | 0.78 | 0.92 | 20.35 | 0.85 | 0.5 | 10
22 | 80 | CONCLUIDO | 1.2378 | 80.79 | 77.53 | 160.41 | 2.13 | 29 | 191.55 | 50.28 | 23 | 27 | 38.27 | 23857.96 | 887.11 | 1234.94 | 137.04 | 107.82 | 13509.82 | 0.79 | 0.92 | 20.34 | 0.82 | 0.5 | 10
23 | 80 | CONCLUIDO | 1.2391 | 80.71 | 77.48 | 166.03 | 2.21 | 28 | 193.08 | 50.28 | 24 | 26 | 38.8 | 24047.45 | 881.22 | 1234.96 | 135.3 | 107.82 | 12643.84 | 0.8 | 0.92 | 20.34 | 0.76 | 0.5 | 10
24 | 80 | CONCLUIDO | 1.2401 | 80.64 | 77.44 | 172.1 | 2.28 | 27 | 194.62 | 50.28 | 25 | 25 | 39.34 | 24237.67 | 876.09 | 1234.98 | 134.21 | 107.82 | 12105.91 | 0.8 | 0.92 | 20.34 | 0.73 | 0.5 | 10
25 | 80 | CONCLUIDO | 1.242 | 80.51 | 77.38 | 185.72 | 2.35 | 25 | 196.17 | 50.28 | 26 | 23 | 39.89 | 24428.62 | 872.26 | 1234.99 | 132.42 | 107.82 | 11220.78 | 0.81 | 0.92 | 20.33 | 0.67 | 0.5 | 10
26 | 80 | CONCLUIDO | 1.2417 | 80.54 | 77.41 | 185.78 | 2.42 | 25 | 197.73 | 50.28 | 27 | 23 | 40.45 | 24620.33 | 868.96 | 1234.94 | 132.96 | 107.82 | 11489.6 | 0.81 | 0.92 | 20.34 | 0.69 | 0.5 | 10
27 | 80 | CONCLUIDO | 1.2423 | 80.49 | 77.4 | 193.49 | 2.49 | 24 | 199.29 | 50.28 | 28 | 22 | 41.01 | 24812.8 | 868.05 | 1234.99 | 132.64 | 107.82 | 11332.96 | 0.81 | 0.92 | 20.34 | 0.68 | 0.5 | 10
28 | 80 | CONCLUIDO | 1.2436 | 80.41 | 77.35 | 201.77 | 2.56 | 23 | 200.85 | 50.28 | 29 | 21 | 41.57 | 25006.03 | 864.38 | 1234.94 | 130.85 | 107.82 | 10445.04 | 0.82 | 0.92 | 20.34 | 0.63 | 0.5 | 10
29 | 80 | CONCLUIDO | 1.2444 | 80.36 | 77.33 | 210.89 | 2.63 | 22 | 202.43 | 50.28 | 30 | 20 | 42.15 | 25200.04 | 859.86 | 1234.95 | 130.28 | 107.82 | 10166.26 | 0.83 | 0.92 | 20.34 | 0.61 | 0.5 | 10
30 | 80 | CONCLUIDO | 1.2457 | 80.27 | 77.27 | 220.78 | 2.7 | 21 | 204.01 | 50.28 | 31 | 19 | 42.73 | 25394.96 | 855.41 | 1234.94 | 128.47 | 107.82 | 9265.19 | 0.84 | 0.93 | 20.33 | 0.56 | 0.5 | 10
31 | 80 | CONCLUIDO | 1.2453 | 80.3 | 77.3 | 220.86 | 2.76 | 21 | 205.59 | 50.28 | 32 | 19 | 43.31 | 25590.57 | 855.11 | 1234.97 | 129.36 | 107.82 | 9712.36 | 0.83 | 0.92 | 20.34 | 0.59 | 0.5 | 10
32 | 80 | CONCLUIDO | 1.2465 | 80.22 | 77.25 | 231.76 | 2.83 | 20 | 207.19 | 50.28 | 33 | 18 | 43.91 | 25786.97 | 848.84 | 1234.94 | 127.86 | 107.82 | 8967.01 | 0.84 | 0.93 | 20.33 | 0.54 | 0.5 | 10
33 | 80 | CONCLUIDO | 1.2472 | 80.18 | 77.24 | 243.92 | 2.89 | 19 | 208.78 | 50.28 | 34 | 17 | 44.5 | 25984.2 | 845.22 | 1234.97 | 127.57 | 107.82 | 8827.24 | 0.85 | 0.93 | 20.33 | 0.53 | 0.5 | 10
34 | 80 | CONCLUIDO | 1.2477 | 80.14 | 77.21 | 243.81 | 2.96 | 19 | 210.39 | 50.28 | 35 | 17 | 45.11 | 26182.25 | 840.6 | 1234.96 | 126.51 | 107.82 | 8295.7 | 0.85 | 0.93 | 20.33 | 0.49 | 0.5 | 10
35 | 80 | CONCLUIDO | 1.2483 | 80.11 | 77.21 | 257.35 | 3.02 | 18 | 212 | 50.28 | 36 | 16 | 45.72 | 26381.14 | 840.34 | 1234.93 | 126.45 | 107.82 | 8271.03 | 0.85 | 0.93 | 20.33 | 0.49 | 0.5 | 10
36 | 80 | CONCLUIDO | 1.2482 | 80.11 | 77.21 | 257.36 | 3.08 | 18 | 213.62 | 50.28 | 37 | 14 | 46.34 | 26580.87 | 835.98 | 1234.98 | 126.31 | 107.82 | 8199.82 | 0.85 | 0.93 | 20.33 | 0.49 | 0.5 | 10
37 | 80 | CONCLUIDO | 1.2493 | 80.05 | 77.17 | 272.38 | 3.14 | 17 | 215.25 | 50.28 | 38 | 9 | 46.97 | 26781.46 | 834.25 | 1234.96 | 125.11 | 107.82 | 7602.81 | 0.86 | 0.93 | 20.33 | 0.46 | 0.5 | 10
38 | 80 | CONCLUIDO | 1.2491 | 80.06 | 77.19 | 272.43 | 3.2 | 17 | 216.88 | 50.28 | 39 | 3 | 47.6 | 26982.93 | 839.3 | 1234.99 | 125.45 | 107.82 | 7776.83 | 0.86 | 0.93 | 20.34 | 0.47 | 0.5 | 10
39 | 80 | CONCLUIDO | 1.2489 | 80.07 | 77.2 | 272.47 | 3.25 | 17 | 218.52 | 50.28 | 40 | 1 | 48.24 | 27185.27 | 844.78 | 1235.04 | 125.63 | 107.82 | 7865.19 | 0.86 | 0.93 | 20.34 | 0.48 | 0.5 | 10

## RESULTADOS_5
Unnamed: 0 | Volume de calda [L] | STATUS | Capacidade operacional [ha/h] | Tempo de missao [h] | Tempo util [h] | Tempo por voo [min] | Autonomia Projetada [h] | N° Voos | MTOW [kg] | Massa Estrutura [kg] | Combustível [kg] | Abastecimentos | Massa gerador | Potência gerador [W] | Combustível consumido [L] | Calda cons [L] | Distância percorrida [km] | Distância Pulverizando [km] | RTL ACUMULADO[m] | EOC [km/km] | EOC [h/h] | Tempo de manobra [h] | Tempo rtl_rtw [h] | V pulv [m/s] | V desloc [m/s]
0 | 35 | CONCLUIDO | 0.9727 | 102.8 | 91.94 | 10.59 | 0.22 | 521 | 80.84 | 35.1 | 1 | 519 | 9.74 | 10204.21 | 723.37 | 1235.53 | 605.45 | 107.82 | 245255.31 | 0.18 | 0.78 | 21.17 | 15.2 | 0.5 | 10
1 | 35 | CONCLUIDO | 1.1195 | 89.33 | 83.42 | 21.48 | 0.43 | 233 | 82.04 | 35.1 | 2 | 231 | 9.94 | 10352.53 | 647.06 | 1235.26 | 328.33 | 107.82 | 108134.04 | 0.33 | 0.86 | 20.69 | 6.69 | 0.5 | 10
2 | 35 | CONCLUIDO | 1.1704 | 85.44 | 80.98 | 32.61 | 0.63 | 149 | 83.25 | 35.1 | 3 | 147 | 10.15 | 10501.19 | 618.43 | 1235.13 | 248.99 | 107.82 | 68884.61 | 0.43 | 0.88 | 20.55 | 4.26 | 0.5 | 10
3 | 35 | CONCLUIDO | 1.1968 | 83.56 | 79.79 | 43.92 | 0.83 | 109 | 84.46 | 35.1 | 4 | 107 | 10.36 | 10650.22 | 599.1 | 1235.09 | 210.92 | 107.82 | 50047.88 | 0.51 | 0.9 | 20.46 | 3.07 | 0.5 | 10
4 | 35 | CONCLUIDO | 1.2124 | 82.48 | 79.12 | 55.85 | 1.02 | 85 | 85.67 | 35.1 | 5 | 83 | 10.57 | 10799.59 | 583.72 | 1235.02 | 188.66 | 107.82 | 39040.55 | 0.57 | 0.9 | 20.44 | 2.41 | 0.5 | 10
5 | 35 | CONCLUIDO | 1.2232 | 81.76 | 78.68 | 68.41 | 1.21 | 69 | 86.88 | 35.1 | 6 | 67 | 10.78 | 10949.33 | 570.29 | 1235.05 | 173.94 | 107.82 | 31762.43 | 0.62 | 0.91 | 20.41 | 1.96 | 0.5 | 10
6 | 35 | CONCLUIDO | 1.2311 | 81.23 | 78.34 | 81.04 | 1.39 | 58 | 88.1 | 35.1 | 7 | 56 | 11 | 11099.43 | 556.48 | 1235.02 | 163.38 | 107.82 | 26536 | 0.66 | 0.91 | 20.39 | 1.62 | 0.5 | 10
7 | 35 | CONCLUIDO | 1.2363 | 80.89 | 78.13 | 93.76 | 1.57 | 50 | 89.32 | 35.1 | 8 | 48 | 11.22 | 11249.89 | 544.29 | 1234.99 | 156.48 | 107.82 | 23125.46 | 0.69 | 0.91 | 20.38 | 1.42 | 0.5 | 10
8 | 35 | CONCLUIDO | 1.2408 | 80.6 | 77.95 | 106.29 | 1.75 | 44 | 90.54 | 35.1 | 9 | 42 | 11.44 | 11400.71 | 529.9 | 1235.01 | 150.47 | 107.82 | 20148.9 | 0.72 | 0.92 | 20.37 | 1.23 | 0.5 | 10
9 | 35 | CONCLUIDO | 1.2442 | 80.37 | 77.81 | 119.71 | 1.91 | 39 | 91.77 | 35.1 | 10 | 31 | 11.67 | 11551.91 | 517.66 | 1235.02 | 145.44 | 107.82 | 17660.3 | 0.74 | 0.92 | 20.38 | 1.09 | 0.5 | 10
10 | 35 | CONCLUIDO | 1.2446 | 80.34 | 77.81 | 126.19 | 2.08 | 37 | 93 | 35.1 | 11 | 2 | 11.9 | 11703.47 | 518.21 | 1235 | 144.57 | 107.82 | 17235.24 | 0.75 | 0.92 | 20.41 | 1.1 | 0.5 | 10
11 | 35 | CONCLUIDO | 1.2447 | 80.34 | 77.81 | 126.18 | 2.24 | 37 | 94.23 | 35.1 | 12 | 0 | 12.13 | 11855.41 | 524.05 | 1235.07 | 144.58 | 107.82 | 17240.15 | 0.75 | 0.92 | 20.41 | 1.1 | 0.5 | 10

## RESULTADOS_8
Unnamed: 0 | Volume de calda [L] | STATUS | Capacidade operacional [ha/h] | Tempo de missao [h] | Tempo util [h] | Tempo por voo [min] | Autonomia Projetada [h] | N° Voos | MTOW [kg] | Massa Estrutura [kg] | Combustível [kg] | Abastecimentos | Massa gerador | Potência gerador [W] | Combustível consumido [L] | Calda cons [L] | Distância percorrida [km] | Distância Pulverizando [km] | RTL ACUMULADO[m] | EOC [km/km] | EOC [h/h] | Tempo de manobra [h] | Tempo rtl_rtw [h] | V pulv [m/s] | V desloc [m/s]
0 | 50 | CONCLUIDO | 0.8856 | 112.91 | 96.14 | 8.7 | 0.16 | 663 | 107.41 | 41.65 | 1 | 661 | 14.77 | 13481.73 | 919.4 | 1235.89 | 744.67 | 107.82 | 314154.33 | 0.14 | 0.74 | 21.34 | 19.4 | 0.5 | 10
1 | 50 | CONCLUIDO | 1.0683 | 93.61 | 85.11 | 17.55 | 0.32 | 291 | 108.68 | 41.65 | 2 | 289 | 15.03 | 13638.32 | 807.97 | 1235.23 | 383.46 | 107.82 | 135407.72 | 0.28 | 0.84 | 20.77 | 8.38 | 0.5 | 10
2 | 50 | CONCLUIDO | 1.1336 | 88.21 | 82.04 | 26.46 | 0.48 | 186 | 109.96 | 41.65 | 3 | 184 | 15.31 | 13795.21 | 772.25 | 1235.1 | 283.91 | 107.82 | 86161.36 | 0.38 | 0.87 | 20.59 | 5.32 | 0.5 | 10
3 | 50 | CONCLUIDO | 1.1672 | 85.68 | 80.62 | 35.57 | 0.63 | 136 | 111.23 | 41.65 | 4 | 134 | 15.58 | 13952.52 | 752.11 | 1235.09 | 236.8 | 107.82 | 62856.66 | 0.46 | 0.89 | 20.54 | 3.9 | 0.5 | 10
4 | 50 | CONCLUIDO | 1.1876 | 84.2 | 79.79 | 44.74 | 0.78 | 107 | 112.51 | 41.65 | 5 | 105 | 15.86 | 14110.24 | 737.42 | 1235.05 | 209.9 | 107.82 | 49548.96 | 0.51 | 0.9 | 20.49 | 3.07 | 0.5 | 10
5 | 50 | CONCLUIDO | 1.2016 | 83.22 | 79.23 | 54.02 | 0.93 | 88 | 113.79 | 41.65 | 6 | 86 | 16.14 | 14268.39 | 725.56 | 1235.09 | 191.88 | 107.82 | 40632.8 | 0.56 | 0.9 | 20.45 | 2.51 | 0.5 | 10
6 | 50 | CONCLUIDO | 1.2123 | 82.49 | 78.81 | 63.9 | 1.07 | 74 | 115.08 | 41.65 | 7 | 72 | 16.43 | 14426.96 | 714.08 | 1235.03 | 178.39 | 107.82 | 33957.7 | 0.6 | 0.91 | 20.42 | 2.09 | 0.5 | 10
7 | 50 | CONCLUIDO | 1.2199 | 81.97 | 78.52 | 73.61 | 1.21 | 64 | 116.37 | 41.65 | 8 | 62 | 16.72 | 14585.96 | 704.4 | 1234.99 | 169.01 | 107.82 | 29318.66 | 0.64 | 0.91 | 20.4 | 1.8 | 0.5 | 10
8 | 50 | CONCLUIDO | 1.225 | 81.63 | 78.33 | 82.45 | 1.35 | 57 | 117.66 | 41.65 | 9 | 55 | 17.01 | 14745.39 | 696.2 | 1235.01 | 163 | 107.82 | 26351.78 | 0.66 | 0.91 | 20.39 | 1.62 | 0.5 | 10
9 | 50 | CONCLUIDO | 1.2299 | 81.31 | 78.14 | 91.93 | 1.48 | 51 | 118.96 | 41.65 | 10 | 49 | 17.31 | 14905.25 | 687.01 | 1235 | 156.85 | 107.82 | 23306.31 | 0.69 | 0.91 | 20.38 | 1.42 | 0.5 | 10
10 | 50 | CONCLUIDO | 1.234 | 81.04 | 77.98 | 101.71 | 1.61 | 46 | 120.26 | 41.65 | 11 | 44 | 17.61 | 15065.56 | 678.04 | 1234.95 | 151.61 | 107.82 | 20711.69 | 0.71 | 0.92 | 20.37 | 1.26 | 0.5 | 10
11 | 50 | CONCLUIDO | 1.2374 | 80.82 | 77.87 | 113.95 | 1.74 | 41 | 121.56 | 41.65 | 12 | 39 | 17.91 | 15226.31 | 669.86 | 1235.01 | 147.74 | 107.82 | 18799.26 | 0.73 | 0.92 | 20.37 | 1.15 | 0.5 | 10
12 | 50 | CONCLUIDO | 1.2399 | 80.65 | 77.77 | 122.8 | 1.87 | 38 | 122.87 | 41.65 | 13 | 36 | 18.22 | 15387.5 | 660.79 | 1235.03 | 144.84 | 107.82 | 17363.67 | 0.74 | 0.92 | 20.36 | 1.06 | 0.5 | 10
13 | 50 | CONCLUIDO | 1.2418 | 80.53 | 77.71 | 133.22 | 1.99 | 35 | 124.18 | 41.65 | 14 | 33 | 18.53 | 15549.15 | 653.85 | 1234.98 | 142.97 | 107.82 | 16446.04 | 0.75 | 0.92 | 20.35 | 1 | 0.5 | 10
14 | 50 | CONCLUIDO | 1.2444 | 80.36 | 77.61 | 145.52 | 2.11 | 32 | 125.49 | 41.65 | 15 | 30 | 18.84 | 15711.24 | 644.44 | 1234.97 | 139.81 | 107.82 | 14880.29 | 0.77 | 0.92 | 20.34 | 0.9 | 0.5 | 10
15 | 50 | CONCLUIDO | 1.2463 | 80.24 | 77.53 | 155.07 | 2.23 | 30 | 126.81 | 41.65 | 16 | 28 | 19.16 | 15873.8 | 634.31 | 1234.98 | 137.14 | 107.82 | 13554.29 | 0.79 | 0.92 | 20.34 | 0.82 | 0.5 | 10
16 | 50 | CONCLUIDO | 1.2478 | 80.14 | 77.48 | 166.03 | 2.34 | 28 | 128.13 | 41.65 | 17 | 24 | 19.48 | 16036.82 | 625.66 | 1234.98 | 135.14 | 107.82 | 12563.84 | 0.8 | 0.92 | 20.35 | 0.76 | 0.5 | 10
17 | 50 | CONCLUIDO | 1.2484 | 80.11 | 77.47 | 172.15 | 2.46 | 27 | 129.46 | 41.65 | 18 | 11 | 19.81 | 16200.3 | 621.64 | 1234.98 | 134.36 | 107.82 | 12181.49 | 0.8 | 0.92 | 20.36 | 0.75 | 0.5 | 10
18 | 50 | CONCLUIDO | 1.2489 | 80.07 | 77.46 | 178.75 | 2.57 | 26 | 130.79 | 41.65 | 19 | 1 | 20.14 | 16364.25 | 626.11 | 1235.02 | 133.56 | 107.82 | 11786.76 | 0.81 | 0.92 | 20.37 | 0.74 | 0.5 | 10
19 | 50 | CONCLUIDO | 1.2489 | 80.07 | 77.46 | 178.74 | 2.67 | 26 | 132.12 | 41.65 | 20 | 0 | 20.47 | 16528.68 | 631.83 | 1235.02 | 133.54 | 107.82 | 11773 | 0.81 | 0.92 | 20.37 | 0.74 | 0.5 | 10

## RESULTADOS_3
Unnamed: 0 | Volume de calda [L] | STATUS | Capacidade operacional [ha/h] | Tempo de missao [h] | Tempo util [h] | Tempo por voo [min] | Autonomia Projetada [h] | N° Voos | MTOW [kg] | Massa Estrutura [kg] | Combustível [kg] | Abastecimentos | Massa gerador | Potência gerador [W] | Combustível consumido [L] | Calda cons [L] | Distância percorrida [km] | Distância Pulverizando [km] | RTL ACUMULADO[m] | EOC [km/km] | EOC [h/h] | Tempo de manobra [h] | Tempo rtl_rtw [h] | V pulv [m/s] | V desloc [m/s]
0 | 25 | CONCLUIDO | 1.0386 | 96.28 | 88.73 | 12.86 | 0.28 | 414 | 61.76 | 28.92 | 1 | 412 | 6.84 | 7851.41 | 574.88 | 1235.55 | 501.18 | 107.82 | 193655.45 | 0.22 | 0.81 | 20.98 | 12 | 0.5 | 10
1 | 25 | CONCLUIDO | 1.1562 | 86.49 | 82.1 | 26.34 | 0.55 | 187 | 62.92 | 28.92 | 2 | 185 | 7 | 7994.37 | 518.63 | 1235.14 | 285.27 | 107.82 | 86836.09 | 0.38 | 0.87 | 20.61 | 5.37 | 0.5 | 10
2 | 25 | CONCLUIDO | 1.1969 | 83.55 | 80.1 | 40.39 | 0.81 | 119 | 64.08 | 28.92 | 3 | 117 | 7.16 | 8137.65 | 492.23 | 1235.11 | 220.42 | 107.82 | 54752.08 | 0.49 | 0.89 | 20.49 | 3.38 | 0.5 | 10
3 | 25 | CONCLUIDO | 1.2174 | 82.14 | 79.15 | 55.22 | 1.07 | 86 | 65.25 | 28.92 | 4 | 84 | 7.33 | 8281.25 | 471.43 | 1235.03 | 189.55 | 107.82 | 39482.16 | 0.57 | 0.9 | 20.44 | 2.43 | 0.5 | 10
4 | 25 | CONCLUIDO | 1.2299 | 81.31 | 78.6 | 71.45 | 1.31 | 66 | 66.42 | 28.92 | 5 | 64 | 7.49 | 8425.16 | 452.97 | 1235.05 | 171.61 | 107.82 | 30610.44 | 0.63 | 0.91 | 20.41 | 1.88 | 0.5 | 10
5 | 25 | CONCLUIDO | 1.2378 | 80.79 | 78.24 | 86.94 | 1.55 | 54 | 67.59 | 28.92 | 6 | 43 | 7.66 | 8569.4 | 435.49 | 1235.04 | 159.64 | 107.82 | 24685.3 | 0.68 | 0.91 | 20.4 | 1.52 | 0.5 | 10
6 | 25 | CONCLUIDO | 1.2388 | 80.72 | 78.22 | 92.02 | 1.78 | 51 | 68.76 | 28.92 | 7 | 0 | 7.83 | 8713.95 | 435.92 | 1235.13 | 157.45 | 107.82 | 23604.25 | 0.68 | 0.91 | 20.44 | 1.5 | 0.5 | 10

## RESULTADOS_15
Unnamed: 0 | Volume de calda [L] | STATUS | Capacidade operacional [ha/h] | Tempo de missao [h] | Tempo util [h] | Tempo por voo [min] | Autonomia Projetada [h] | N° Voos | MTOW [kg] | Massa Estrutura [kg] | Combustível [kg] | Abastecimentos | Massa gerador | Potência gerador [W] | Combustível consumido [L] | Calda cons [L] | Distância percorrida [km] | Distância Pulverizando [km] | RTL ACUMULADO[m] | EOC [km/km] | EOC [h/h] | Tempo de manobra [h] | Tempo rtl_rtw [h] | V pulv [m/s] | V desloc [m/s]
0 | 85 | CONCLUIDO | 0.7069 | 141.47 | 105.89 | 6.48 | 0.11 | 980 | 167.88 | 51.39 | 1 | 978 | 30.49 | 20939.59 | 1356.6 | 1236.14 | 1061.56 | 107.82 | 471013.76 | 0.1 | 0.68 | 21.91 | 29.12 | 0.5 | 10
1 | 85 | CONCLUIDO | 0.9542 | 104.8 | 88.6 | 13.03 | 0.21 | 408 | 169.33 | 51.39 | 2 | 406 | 30.94 | 21118.46 | 1132.97 | 1235.41 | 496.17 | 107.82 | 191178.7 | 0.22 | 0.81 | 21 | 11.87 | 0.5 | 10
2 | 85 | CONCLUIDO | 1.0497 | 95.27 | 84.15 | 19.57 | 0.31 | 258 | 170.79 | 51.39 | 3 | 256 | 31.4 | 21297.94 | 1073.08 | 1235.27 | 351.97 | 107.82 | 119831.72 | 0.31 | 0.85 | 20.73 | 7.42 | 0.5 | 10
3 | 85 | CONCLUIDO | 1.0994 | 90.96 | 82.18 | 26.09 | 0.41 | 189 | 172.25 | 51.39 | 4 | 187 | 31.86 | 21478.05 | 1044.86 | 1235.19 | 287.76 | 107.82 | 88071.45 | 0.37 | 0.87 | 20.62 | 5.46 | 0.5 | 10
4 | 85 | CONCLUIDO | 1.132 | 88.34 | 80.95 | 32.82 | 0.51 | 148 | 173.71 | 51.39 | 5 | 146 | 32.32 | 21658.78 | 1025.9 | 1235.15 | 247.8 | 107.82 | 68294.9 | 0.44 | 0.88 | 20.55 | 4.23 | 0.5 | 10
5 | 85 | CONCLUIDO | 1.1534 | 86.7 | 80.2 | 39.44 | 0.61 | 122 | 175.18 | 51.39 | 6 | 120 | 32.79 | 21840.16 | 1013.15 | 1235.05 | 223.38 | 107.82 | 56215.89 | 0.48 | 0.89 | 20.5 | 3.48 | 0.5 | 10
6 | 85 | CONCLUIDO | 1.1688 | 85.56 | 79.66 | 45.96 | 0.7 | 104 | 176.66 | 51.39 | 7 | 102 | 33.27 | 22022.17 | 1003.31 | 1235.1 | 206.47 | 107.82 | 47851.94 | 0.52 | 0.9 | 20.46 | 2.94 | 0.5 | 10
7 | 85 | CONCLUIDO | 1.1796 | 84.77 | 79.32 | 52.3 | 0.8 | 91 | 178.14 | 51.39 | 8 | 89 | 33.75 | 22204.83 | 996.02 | 1235.03 | 194.78 | 107.82 | 42070.48 | 0.55 | 0.9 | 20.45 | 2.6 | 0.5 | 10
8 | 85 | CONCLUIDO | 1.1899 | 84.04 | 78.96 | 59.22 | 0.89 | 80 | 179.63 | 51.39 | 9 | 78 | 34.24 | 22388.15 | 988.48 | 1235.08 | 183.31 | 107.82 | 36387.86 | 0.59 | 0.91 | 20.43 | 2.24 | 0.5 | 10
9 | 85 | CONCLUIDO | 1.1965 | 83.58 | 78.77 | 65.64 | 0.98 | 72 | 181.12 | 51.39 | 10 | 70 | 34.73 | 22572.13 | 982.36 | 1235.07 | 177.08 | 107.82 | 33315.07 | 0.61 | 0.91 | 20.42 | 2.05 | 0.5 | 10
10 | 85 | CONCLUIDO | 1.2028 | 83.14 | 78.56 | 72.52 | 1.07 | 65 | 182.62 | 51.39 | 11 | 63 | 35.22 | 22756.91 | 977.42 | 1235 | 170.69 | 107.82 | 30155.4 | 0.63 | 0.91 | 20.4 | 1.85 | 0.5 | 10
11 | 85 | CONCLUIDO | 1.2082 | 82.77 | 78.4 | 79.72 | 1.16 | 59 | 184.12 | 51.39 | 12 | 57 | 35.73 | 22942.24 | 972.11 | 1235.05 | 164.91 | 107.82 | 27292.59 | 0.65 | 0.91 | 20.4 | 1.68 | 0.5 | 10
12 | 85 | CONCLUIDO | 1.2122 | 82.5 | 78.26 | 85.38 | 1.24 | 55 | 185.63 | 51.39 | 13 | 53 | 36.24 | 23128.27 | 967.45 | 1235.03 | 160.68 | 107.82 | 25199.11 | 0.67 | 0.91 | 20.39 | 1.54 | 0.5 | 10
13 | 85 | CONCLUIDO | 1.2158 | 82.25 | 78.15 | 91.94 | 1.33 | 51 | 187.14 | 51.39 | 14 | 49 | 36.75 | 23314.98 | 963.02 | 1235 | 157.11 | 107.82 | 23434.44 | 0.69 | 0.91 | 20.38 | 1.43 | 0.5 | 10
14 | 85 | CONCLUIDO | 1.2195 | 82 | 78.03 | 99.62 | 1.41 | 47 | 188.66 | 51.39 | 15 | 45 | 37.27 | 23502.4 | 958.38 | 1235.01 | 153.25 | 107.82 | 21525.8 | 0.7 | 0.92 | 20.38 | 1.32 | 0.5 | 10
15 | 85 | CONCLUIDO | 1.2223 | 81.82 | 77.95 | 106.3 | 1.49 | 44 | 190.19 | 51.39 | 16 | 42 | 37.79 | 23690.52 | 954.62 | 1234.97 | 150.64 | 107.82 | 20235.66 | 0.72 | 0.92 | 20.37 | 1.24 | 0.5 | 10
16 | 85 | CONCLUIDO | 1.2253 | 81.61 | 77.85 | 113.93 | 1.57 | 41 | 191.72 | 51.39 | 17 | 39 | 38.33 | 23879.37 | 949.77 | 1235.01 | 147.45 | 107.82 | 18656.74 | 0.73 | 0.92 | 20.36 | 1.14 | 0.5 | 10
17 | 85 | CONCLUIDO | 1.2272 | 81.48 | 77.79 | 119.68 | 1.65 | 39 | 193.26 | 51.39 | 18 | 37 | 38.86 | 24068.93 | 946.88 | 1234.98 | 145.15 | 107.82 | 17513.78 | 0.74 | 0.92 | 20.37 | 1.07 | 0.5 | 10
18 | 85 | CONCLUIDO | 1.2289 | 81.37 | 77.74 | 126.07 | 1.73 | 37 | 194.8 | 51.39 | 19 | 35 | 39.41 | 24259.23 | 942.99 | 1234.97 | 143.94 | 107.82 | 16920.93 | 0.75 | 0.92 | 20.36 | 1.03 | 0.5 | 10
19 | 85 | CONCLUIDO | 1.2306 | 81.26 | 77.7 | 133.2 | 1.81 | 35 | 196.35 | 51.39 | 20 | 33 | 39.96 | 24450.27 | 939.68 | 1234.97 | 142.52 | 107.82 | 16218.2 | 0.76 | 0.92 | 20.35 | 0.98 | 0.5 | 10
20 | 85 | CONCLUIDO | 1.2327 | 81.12 | 77.63 | 141.15 | 1.88 | 33 | 197.9 | 51.39 | 21 | 31 | 40.51 | 24642.07 | 936.3 | 1235 | 140.08 | 107.82 | 15009.28 | 0.77 | 0.92 | 20.36 | 0.92 | 0.5 | 10
21 | 85 | CONCLUIDO | 1.2339 | 81.05 | 77.59 | 145.48 | 1.96 | 32 | 199.46 | 51.39 | 22 | 30 | 41.07 | 24834.62 | 932.52 | 1234.98 | 138.72 | 107.82 | 14335.44 | 0.78 | 0.92 | 20.35 | 0.87 | 0.5 | 10
22 | 85 | CONCLUIDO | 1.2354 | 80.95 | 77.56 | 155.11 | 2.03 | 30 | 201.03 | 51.39 | 23 | 28 | 41.64 | 25027.94 | 928.81 | 1234.99 | 137.94 | 107.82 | 13954.58 | 0.78 | 0.92 | 20.34 | 0.84 | 0.5 | 10
23 | 85 | CONCLUIDO | 1.2362 | 80.89 | 77.54 | 160.42 | 2.1 | 29 | 202.61 | 51.39 | 24 | 27 | 42.21 | 25222.04 | 926.72 | 1234.95 | 137.15 | 107.82 | 13565.51 | 0.79 | 0.92 | 20.35 | 0.82 | 0.5 | 10
24 | 85 | CONCLUIDO | 1.2378 | 80.79 | 77.47 | 166.01 | 2.17 | 28 | 204.19 | 51.39 | 25 | 26 | 42.79 | 25417.05 | 921.49 | 1234.97 | 135.07 | 107.82 | 12531.46 | 0.8 | 0.92 | 20.34 | 0.76 | 0.5 | 10
25 | 85 | CONCLUIDO | 1.2382 | 80.76 | 77.47 | 172.16 | 2.24 | 27 | 205.77 | 51.39 | 26 | 25 | 43.38 | 25612.75 | 918.58 | 1235 | 134.81 | 107.82 | 12402.89 | 0.8 | 0.92 | 20.35 | 0.76 | 0.5 | 10
26 | 85 | CONCLUIDO | 1.2393 | 80.69 | 77.44 | 178.7 | 2.31 | 26 | 207.37 | 51.39 | 27 | 24 | 43.97 | 25809.25 | 916.13 | 1235 | 133.75 | 107.82 | 11877.68 | 0.81 | 0.92 | 20.35 | 0.72 | 0.5 | 10
27 | 85 | CONCLUIDO | 1.2405 | 80.62 | 77.4 | 185.75 | 2.38 | 25 | 208.97 | 51.39 | 28 | 23 | 44.57 | 26006.56 | 912.62 | 1234.96 | 132.46 | 107.82 | 11238.55 | 0.81 | 0.92 | 20.34 | 0.68 | 0.5 | 10
28 | 85 | CONCLUIDO | 1.2413 | 80.56 | 77.37 | 193.44 | 2.45 | 24 | 210.57 | 51.39 | 29 | 22 | 45.18 | 26204.71 | 911.81 | 1234.97 | 131.78 | 107.82 | 10904.86 | 0.82 | 0.92 | 20.34 | 0.66 | 0.5 | 10
29 | 85 | CONCLUIDO | 1.2423 | 80.49 | 77.34 | 201.76 | 2.51 | 23 | 212.19 | 51.39 | 30 | 21 | 45.79 | 26403.69 | 907.91 | 1234.94 | 130.85 | 107.82 | 10445.05 | 0.82 | 0.92 | 20.33 | 0.63 | 0.5 | 10
30 | 85 | CONCLUIDO | 1.2432 | 80.44 | 77.32 | 210.87 | 2.58 | 22 | 213.81 | 51.39 | 31 | 20 | 46.41 | 26603.52 | 903.6 | 1234.96 | 129.99 | 107.82 | 10020.49 | 0.83 | 0.92 | 20.34 | 0.6 | 0.5 | 10
31 | 85 | CONCLUIDO | 1.2431 | 80.44 | 77.32 | 210.88 | 2.64 | 22 | 215.43 | 51.39 | 32 | 20 | 47.04 | 26804.21 | 900.29 | 1235 | 129.96 | 107.82 | 10006.28 | 0.83 | 0.92 | 20.34 | 0.61 | 0.5 | 10
32 | 85 | CONCLUIDO | 1.2445 | 80.36 | 77.27 | 220.78 | 2.7 | 21 | 217.07 | 51.39 | 33 | 19 | 47.68 | 27005.77 | 898.23 | 1234.96 | 128.67 | 107.82 | 9363.87 | 0.84 | 0.93 | 20.33 | 0.56 | 0.5 | 10
33 | 85 | CONCLUIDO | 1.2454 | 80.29 | 77.24 | 231.73 | 2.76 | 20 | 218.71 | 51.39 | 34 | 18 | 48.32 | 27208.22 | 895.33 | 1234.94 | 127.61 | 107.82 | 8840.83 | 0.84 | 0.93 | 20.33 | 0.53 | 0.5 | 10
34 | 85 | CONCLUIDO | 1.2451 | 80.31 | 77.26 | 231.79 | 2.82 | 20 | 220.36 | 51.39 | 35 | 18 | 48.97 | 27411.55 | 888.77 | 1234.97 | 128.26 | 107.82 | 9166.28 | 0.84 | 0.93 | 20.33 | 0.55 | 0.5 | 10
35 | 85 | CONCLUIDO | 1.246 | 80.26 | 77.24 | 243.92 | 2.88 | 19 | 222.01 | 51.39 | 36 | 17 | 49.62 | 27615.8 | 891.3 | 1234.94 | 127.48 | 107.82 | 8781.75 | 0.85 | 0.93 | 20.33 | 0.53 | 0.5 | 10
36 | 85 | CONCLUIDO | 1.2462 | 80.24 | 77.23 | 243.88 | 2.94 | 19 | 223.68 | 51.39 | 37 | 17 | 50.29 | 27821.09 | 885.25 | 1234.94 | 126.96 | 107.82 | 8520.03 | 0.85 | 0.93 | 20.33 | 0.51 | 0.5 | 10
37 | 85 | CONCLUIDO | 1.247 | 80.19 | 77.21 | 257.37 | 3 | 18 | 225.35 | 51.39 | 38 | 16 | 50.96 | 28027.19 | 884.96 | 1234.96 | 126.48 | 107.82 | 8283.48 | 0.85 | 0.93 | 20.33 | 0.49 | 0.5 | 10
38 | 85 | CONCLUIDO | 1.2472 | 80.18 | 77.2 | 257.33 | 3.05 | 18 | 227.03 | 51.39 | 39 | 16 | 51.64 | 28234.24 | 879.2 | 1234.98 | 126.36 | 107.82 | 8225.81 | 0.85 | 0.93 | 20.32 | 0.48 | 0.5 | 10
39 | 85 | CONCLUIDO | 1.2481 | 80.12 | 77.17 | 272.37 | 3.11 | 17 | 228.71 | 51.39 | 40 | 15 | 52.32 | 28442.24 | 878.86 | 1234.97 | 125.14 | 107.82 | 7622.42 | 0.86 | 0.93 | 20.33 | 0.46 | 0.5 | 10

## RESULTADOS_2
Unnamed: 0 | Volume de calda [L] | STATUS | Capacidade operacional [ha/h] | Tempo de missao [h] | Tempo util [h] | Tempo por voo [min] | Autonomia Projetada [h] | N° Voos | MTOW [kg] | Massa Estrutura [kg] | Combustível [kg] | Abastecimentos | Massa gerador | Potência gerador [W] | Combustível consumido [L] | Calda cons [L] | Distância percorrida [km] | Distância Pulverizando [km] | RTL ACUMULADO[m] | EOC [km/km] | EOC [h/h] | Tempo de manobra [h] | Tempo rtl_rtw [h] | V pulv [m/s] | V desloc [m/s]
0 | 20 | CONCLUIDO | 1.075 | 93.02 | 86.96 | 14.78 | 0.34 | 353 | 51.33 | 24.83 | 1 | 351 | 5.51 | 6564.78 | 489.54 | 1235.38 | 443.3 | 107.82 | 165017.53 | 0.24 | 0.82 | 20.9 | 10.23 | 0.5 | 10
1 | 20 | CONCLUIDO | 1.1774 | 84.93 | 81.24 | 30.66 | 0.66 | 159 | 52.47 | 24.83 | 2 | 157 | 5.64 | 6705.1 | 440.75 | 1235.11 | 257.58 | 107.82 | 73129.25 | 0.42 | 0.88 | 20.55 | 4.52 | 0.5 | 10
2 | 20 | CONCLUIDO | 1.2113 | 82.55 | 79.58 | 47.75 | 0.97 | 100 | 53.61 | 24.83 | 3 | 98 | 5.78 | 6845.59 | 413.35 | 1235.04 | 203.72 | 107.82 | 46496.43 | 0.53 | 0.9 | 20.46 | 2.87 | 0.5 | 10
3 | 20 | CONCLUIDO | 1.2298 | 81.32 | 78.7 | 66.51 | 1.27 | 71 | 54.75 | 24.83 | 4 | 65 | 5.92 | 6986.39 | 389.1 | 1235.03 | 174.63 | 107.82 | 32097.14 | 0.62 | 0.91 | 20.42 | 1.98 | 0.5 | 10
4 | 20 | CONCLUIDO | 1.2334 | 81.08 | 78.56 | 74.82 | 1.55 | 63 | 55.89 | 24.83 | 5 | 0 | 6.07 | 7127.49 | 383.92 | 1235.14 | 167.59 | 107.82 | 28613.78 | 0.64 | 0.91 | 20.49 | 1.84 | 0.5 | 10

## RESULTADOS_11
Unnamed: 0 | Volume de calda [L] | STATUS | Capacidade operacional [ha/h] | Tempo de missao [h] | Tempo util [h] | Tempo por voo [min] | Autonomia Projetada [h] | N° Voos | MTOW [kg] | Massa Estrutura [kg] | Combustível [kg] | Abastecimentos | Massa gerador | Potência gerador [W] | Combustível consumido [L] | Calda cons [L] | Distância percorrida [km] | Distância Pulverizando [km] | RTL ACUMULADO[m] | EOC [km/km] | EOC [h/h] | Tempo de manobra [h] | Tempo rtl_rtw [h] | V pulv [m/s] | V desloc [m/s]
0 | 65 | CONCLUIDO | 0.8046 | 124.29 | 100.36 | 7.54 | 0.13 | 799 | 133.21 | 46.47 | 1 | 797 | 20.75 | 16663.42 | 1106.98 | 1235.92 | 880.24 | 107.82 | 381259.33 | 0.12 | 0.71 | 21.64 | 23.6 | 0.5 | 10
1 | 65 | CONCLUIDO | 1.0185 | 98.19 | 86.67 | 15.16 | 0.26 | 343 | 134.55 | 46.47 | 2 | 341 | 21.09 | 16828.84 | 951.91 | 1235.38 | 433.39 | 107.82 | 160113.46 | 0.25 | 0.82 | 20.89 | 9.94 | 0.5 | 10
2 | 65 | CONCLUIDO | 1.0978 | 91.09 | 82.98 | 22.84 | 0.39 | 218 | 135.9 | 46.47 | 3 | 216 | 21.43 | 16994.64 | 906.49 | 1235.11 | 313.96 | 107.82 | 101023.39 | 0.34 | 0.86 | 20.66 | 6.26 | 0.5 | 10
3 | 65 | CONCLUIDO | 1.1385 | 87.83 | 81.3 | 30.49 | 0.52 | 160 | 137.25 | 46.47 | 4 | 158 | 21.78 | 17160.92 | 883.55 | 1235.14 | 259.23 | 107.82 | 73951.25 | 0.42 | 0.88 | 20.57 | 4.58 | 0.5 | 10
4 | 65 | CONCLUIDO | 1.1639 | 85.92 | 80.31 | 38.24 | 0.64 | 126 | 138.6 | 46.47 | 5 | 124 | 22.13 | 17327.69 | 867.78 | 1235.1 | 227.17 | 107.82 | 58089.32 | 0.47 | 0.89 | 20.51 | 3.59 | 0.5 | 10
5 | 65 | CONCLUIDO | 1.1805 | 84.71 | 79.7 | 45.98 | 0.76 | 104 | 139.95 | 46.47 | 6 | 102 | 22.49 | 17494.97 | 856.24 | 1235.04 | 207.13 | 107.82 | 48178.15 | 0.52 | 0.9 | 20.48 | 2.98 | 0.5 | 10
6 | 65 | CONCLUIDO | 1.1933 | 83.8 | 79.22 | 54.02 | 0.88 | 88 | 141.31 | 46.47 | 7 | 86 | 22.85 | 17662.75 | 846.52 | 1235.08 | 191.86 | 107.82 | 40624.82 | 0.56 | 0.9 | 20.45 | 2.5 | 0.5 | 10
7 | 65 | CONCLUIDO | 1.2031 | 83.12 | 78.87 | 62.27 | 0.99 | 76 | 142.68 | 46.47 | 8 | 74 | 23.21 | 17831.04 | 837.42 | 1234.96 | 180.28 | 107.82 | 34895.04 | 0.6 | 0.91 | 20.43 | 2.15 | 0.5 | 10
8 | 65 | CONCLUIDO | 1.2105 | 82.61 | 78.61 | 70.39 | 1.11 | 67 | 144.05 | 46.47 | 9 | 65 | 23.58 | 17999.83 | 829.81 | 1234.99 | 172.01 | 107.82 | 30805.08 | 0.63 | 0.91 | 20.41 | 1.89 | 0.5 | 10
9 | 65 | CONCLUIDO | 1.2167 | 82.19 | 78.38 | 78.38 | 1.22 | 60 | 145.42 | 46.47 | 10 | 58 | 23.95 | 18169.15 | 822.37 | 1235.04 | 164.68 | 107.82 | 27173.67 | 0.65 | 0.91 | 20.39 | 1.66 | 0.5 | 10
10 | 65 | CONCLUIDO | 1.2203 | 81.94 | 78.27 | 85.38 | 1.33 | 55 | 146.8 | 46.47 | 11 | 53 | 24.33 | 18338.99 | 816.52 | 1234.99 | 160.75 | 107.82 | 25232.65 | 0.67 | 0.91 | 20.39 | 1.55 | 0.5 | 10
11 | 65 | CONCLUIDO | 1.2244 | 81.67 | 78.13 | 93.75 | 1.43 | 50 | 148.18 | 46.47 | 12 | 48 | 24.71 | 18509.36 | 810.24 | 1235 | 156.03 | 107.82 | 22898.24 | 0.69 | 0.91 | 20.39 | 1.41 | 0.5 | 10
12 | 65 | CONCLUIDO | 1.2282 | 81.42 | 77.99 | 101.73 | 1.54 | 46 | 149.56 | 46.47 | 13 | 44 | 25.1 | 18680.25 | 803.59 | 1235.01 | 151.9 | 107.82 | 20852.6 | 0.71 | 0.92 | 20.37 | 1.27 | 0.5 | 10
13 | 65 | CONCLUIDO | 1.2312 | 81.22 | 77.9 | 111.29 | 1.64 | 42 | 150.95 | 46.47 | 14 | 40 | 25.49 | 18851.69 | 798 | 1234.98 | 148.64 | 107.82 | 19242.57 | 0.73 | 0.92 | 20.38 | 1.18 | 0.5 | 10
14 | 65 | CONCLUIDO | 1.2339 | 81.04 | 77.8 | 119.7 | 1.74 | 39 | 152.35 | 46.47 | 15 | 37 | 25.88 | 19023.66 | 791.61 | 1234.97 | 145.46 | 107.82 | 17667.81 | 0.74 | 0.92 | 20.37 | 1.09 | 0.5 | 10
15 | 65 | CONCLUIDO | 1.2352 | 80.96 | 77.77 | 126.11 | 1.84 | 37 | 153.75 | 46.47 | 16 | 35 | 26.28 | 19196.18 | 786.74 | 1234.98 | 144.92 | 107.82 | 17411.71 | 0.74 | 0.92 | 20.35 | 1.05 | 0.5 | 10
16 | 65 | CONCLUIDO | 1.2383 | 80.76 | 77.65 | 137.03 | 1.94 | 34 | 155.15 | 46.47 | 17 | 32 | 26.68 | 19369.26 | 779.62 | 1234.98 | 140.77 | 107.82 | 15352.01 | 0.77 | 0.92 | 20.35 | 0.93 | 0.5 | 10
17 | 65 | CONCLUIDO | 1.2396 | 80.67 | 77.62 | 145.54 | 2.04 | 32 | 156.56 | 46.47 | 18 | 30 | 27.09 | 19542.89 | 773.83 | 1234.94 | 139.84 | 107.82 | 14896.43 | 0.77 | 0.92 | 20.36 | 0.91 | 0.5 | 10
18 | 65 | CONCLUIDO | 1.2414 | 80.56 | 77.56 | 155.12 | 2.13 | 30 | 157.97 | 46.47 | 19 | 28 | 27.5 | 19717.08 | 767.56 | 1234.98 | 137.91 | 107.82 | 13941.81 | 0.78 | 0.92 | 20.35 | 0.84 | 0.5 | 10
19 | 65 | CONCLUIDO | 1.2426 | 80.48 | 77.51 | 160.36 | 2.22 | 29 | 159.39 | 46.47 | 20 | 27 | 27.92 | 19891.97 | 762.84 | 1234.96 | 136.37 | 107.82 | 13173.34 | 0.79 | 0.92 | 20.34 | 0.79 | 0.5 | 10
20 | 65 | CONCLUIDO | 1.2442 | 80.37 | 77.45 | 172.12 | 2.31 | 27 | 160.81 | 46.47 | 21 | 25 | 28.34 | 20067.32 | 756.94 | 1234.93 | 134.44 | 107.82 | 12221.14 | 0.8 | 0.92 | 20.34 | 0.74 | 0.5 | 10
21 | 65 | CONCLUIDO | 1.2451 | 80.31 | 77.43 | 178.68 | 2.4 | 26 | 162.24 | 46.47 | 22 | 24 | 28.77 | 20243.25 | 751.44 | 1234.94 | 133.7 | 107.82 | 11854.09 | 0.81 | 0.92 | 20.34 | 0.71 | 0.5 | 10
22 | 65 | CONCLUIDO | 1.246 | 80.25 | 77.39 | 185.74 | 2.49 | 25 | 163.67 | 46.47 | 23 | 23 | 29.2 | 20419.76 | 742.68 | 1234.99 | 132.56 | 107.82 | 11290.78 | 0.81 | 0.92 | 20.34 | 0.68 | 0.5 | 10
23 | 65 | CONCLUIDO | 1.2478 | 80.14 | 77.33 | 201.74 | 2.58 | 23 | 165.1 | 46.47 | 24 | 21 | 29.64 | 20596.86 | 737.64 | 1234.95 | 130.64 | 107.82 | 10341.69 | 0.83 | 0.92 | 20.33 | 0.62 | 0.5 | 10
24 | 65 | CONCLUIDO | 1.2485 | 80.1 | 77.32 | 210.87 | 2.66 | 22 | 166.54 | 46.47 | 25 | 20 | 30.08 | 20774.56 | 731.7 | 1234.96 | 129.89 | 107.82 | 9972.1 | 0.83 | 0.92 | 20.34 | 0.6 | 0.5 | 10
25 | 65 | CONCLUIDO | 1.2484 | 80.1 | 77.32 | 210.88 | 2.74 | 22 | 167.99 | 46.47 | 26 | 16 | 30.52 | 20952.87 | 726.28 | 1234.95 | 129.79 | 107.82 | 9920.79 | 0.83 | 0.92 | 20.34 | 0.61 | 0.5 | 10
26 | 65 | CONCLUIDO | 1.2493 | 80.04 | 77.29 | 220.83 | 2.82 | 21 | 169.44 | 46.47 | 27 | 11 | 30.97 | 21131.78 | 726.81 | 1234.95 | 128.87 | 107.82 | 9463 | 0.84 | 0.92 | 20.34 | 0.58 | 0.5 | 10
27 | 65 | CONCLUIDO | 1.2489 | 80.07 | 77.32 | 220.91 | 2.9 | 21 | 170.9 | 46.47 | 28 | 2 | 31.43 | 21311.32 | 727.09 | 1234.97 | 129.25 | 107.82 | 9654.13 | 0.83 | 0.92 | 20.36 | 0.6 | 0.5 | 10
28 | 65 | CONCLUIDO | 1.2487 | 80.08 | 77.33 | 220.94 | 2.98 | 21 | 172.36 | 46.47 | 29 | 1 | 31.89 | 21491.47 | 730.95 | 1235.02 | 129.45 | 107.82 | 9756.09 | 0.83 | 0.92 | 20.36 | 0.61 | 0.5 | 10
29 | 65 | CONCLUIDO | 1.2498 | 80.01 | 77.29 | 231.86 | 3.06 | 20 | 173.82 | 46.47 | 30 | 0 | 32.36 | 21672.25 | 735.88 | 1234.97 | 128.26 | 107.82 | 9164.15 | 0.84 | 0.92 | 20.36 | 0.57 | 0.5 | 10

## RESULTADOS_13
Unnamed: 0 | Volume de calda [L] | STATUS | Capacidade operacional [ha/h] | Tempo de missao [h] | Tempo util [h] | Tempo por voo [min] | Autonomia Projetada [h] | N° Voos | MTOW [kg] | Massa Estrutura [kg] | Combustível [kg] | Abastecimentos | Massa gerador | Potência gerador [W] | Combustível consumido [L] | Calda cons [L] | Distância percorrida [km] | Distância Pulverizando [km] | RTL ACUMULADO[m] | EOC [km/km] | EOC [h/h] | Tempo de manobra [h] | Tempo rtl_rtw [h] | V pulv [m/s] | V desloc [m/s]
0 | 75 | CONCLUIDO | 0.7549 | 132.46 | 103.05 | 6.96 | 0.12 | 888 | 150.44 | 49.1 | 1 | 886 | 25.34 | 18787.76 | 1230.26 | 1236.08 | 968.43 | 107.82 | 424912.33 | 0.11 | 0.69 | 21.76 | 26.29 | 0.5 | 10
1 | 75 | CONCLUIDO | 0.986 | 101.42 | 87.65 | 13.99 | 0.23 | 376 | 151.83 | 49.1 | 2 | 374 | 25.73 | 18959.54 | 1043.36 | 1235.38 | 465.88 | 107.82 | 176197.21 | 0.23 | 0.82 | 20.93 | 10.92 | 0.5 | 10
2 | 75 | CONCLUIDO | 1.074 | 93.11 | 83.56 | 21.07 | 0.35 | 238 | 153.23 | 49.1 | 3 | 236 | 26.13 | 19131.85 | 990.88 | 1235.31 | 333.15 | 107.82 | 110520.34 | 0.32 | 0.86 | 20.69 | 6.83 | 0.5 | 10
3 | 75 | CONCLUIDO | 1.1198 | 89.3 | 81.71 | 28.17 | 0.46 | 174 | 154.63 | 49.1 | 4 | 172 | 26.53 | 19304.72 | 964.87 | 1235.15 | 272.5 | 107.82 | 80512.78 | 0.4 | 0.87 | 20.59 | 4.98 | 0.5 | 10
4 | 75 | CONCLUIDO | 1.1483 | 87.08 | 80.62 | 35.31 | 0.57 | 137 | 156.03 | 49.1 | 5 | 135 | 26.94 | 19478.15 | 948.22 | 1235.22 | 237.38 | 107.82 | 63140.82 | 0.45 | 0.89 | 20.52 | 3.9 | 0.5 | 10
5 | 75 | CONCLUIDO | 1.1674 | 85.66 | 79.93 | 42.44 | 0.67 | 113 | 157.44 | 49.1 | 6 | 111 | 27.35 | 19652.13 | 936.05 | 1235.14 | 214.59 | 107.82 | 51866.69 | 0.5 | 0.89 | 20.49 | 3.21 | 0.5 | 10
6 | 75 | CONCLUIDO | 1.1813 | 84.66 | 79.45 | 49.65 | 0.78 | 96 | 158.86 | 49.1 | 7 | 94 | 27.77 | 19826.68 | 926.71 | 1235.1 | 198.98 | 107.82 | 44144.29 | 0.54 | 0.9 | 20.46 | 2.73 | 0.5 | 10
7 | 75 | CONCLUIDO | 1.1913 | 83.94 | 79.1 | 56.5 | 0.88 | 84 | 160.28 | 49.1 | 8 | 82 | 28.19 | 20001.93 | 918.09 | 1235 | 187.74 | 107.82 | 38586.49 | 0.57 | 0.9 | 20.45 | 2.38 | 0.5 | 10
8 | 75 | CONCLUIDO | 1.1996 | 83.36 | 78.82 | 63.91 | 0.99 | 74 | 161.71 | 49.1 | 9 | 72 | 28.61 | 20177.64 | 911.29 | 1235.03 | 178.85 | 107.82 | 34190.69 | 0.6 | 0.91 | 20.42 | 2.1 | 0.5 | 10
9 | 75 | CONCLUIDO | 1.2063 | 82.9 | 78.61 | 71.46 | 1.09 | 66 | 163.13 | 49.1 | 10 | 64 | 29.04 | 20353.94 | 905.51 | 1234.98 | 171.82 | 107.82 | 30715.23 | 0.63 | 0.91 | 20.41 | 1.89 | 0.5 | 10
10 | 75 | CONCLUIDO | 1.2116 | 82.53 | 78.42 | 78.42 | 1.18 | 60 | 164.57 | 49.1 | 11 | 58 | 29.47 | 20530.82 | 899.4 | 1234.97 | 165.61 | 107.82 | 27639.94 | 0.65 | 0.91 | 20.41 | 1.71 | 0.5 | 10
11 | 75 | CONCLUIDO | 1.2162 | 82.22 | 78.27 | 85.38 | 1.28 | 55 | 166.01 | 49.1 | 12 | 53 | 29.91 | 20708.3 | 893.32 | 1234.96 | 160.76 | 107.82 | 25240.31 | 0.67 | 0.91 | 20.39 | 1.55 | 0.5 | 10
12 | 75 | CONCLUIDO | 1.2207 | 81.92 | 78.12 | 93.74 | 1.38 | 50 | 167.45 | 49.1 | 13 | 48 | 30.36 | 20886.38 | 887.98 | 1234.95 | 156.28 | 107.82 | 23025.06 | 0.69 | 0.92 | 20.38 | 1.4 | 0.5 | 10
13 | 75 | CONCLUIDO | 1.223 | 81.77 | 78.05 | 99.64 | 1.47 | 47 | 168.9 | 49.1 | 14 | 45 | 30.81 | 21065.06 | 882.86 | 1234.98 | 153.93 | 107.82 | 21866.85 | 0.7 | 0.92 | 20.38 | 1.34 | 0.5 | 10
14 | 75 | CONCLUIDO | 1.227 | 81.5 | 77.91 | 108.71 | 1.56 | 43 | 170.35 | 49.1 | 15 | 41 | 31.26 | 21244.37 | 876.91 | 1234.96 | 149.05 | 107.82 | 19446.1 | 0.72 | 0.92 | 20.37 | 1.19 | 0.5 | 10
15 | 75 | CONCLUIDO | 1.2297 | 81.32 | 77.82 | 116.74 | 1.65 | 40 | 171.81 | 49.1 | 16 | 38 | 31.72 | 21424.29 | 871.93 | 1234.96 | 146.19 | 107.82 | 18029.39 | 0.74 | 0.92 | 20.37 | 1.11 | 0.5 | 10
16 | 75 | CONCLUIDO | 1.2312 | 81.22 | 77.78 | 122.82 | 1.74 | 38 | 173.28 | 49.1 | 17 | 36 | 32.18 | 21604.83 | 867.93 | 1235.02 | 144.95 | 107.82 | 17418.71 | 0.74 | 0.92 | 20.37 | 1.07 | 0.5 | 10
17 | 75 | CONCLUIDO | 1.2334 | 81.08 | 77.7 | 129.51 | 1.83 | 36 | 174.75 | 49.1 | 18 | 34 | 32.65 | 21786.02 | 864.06 | 1235.01 | 142.62 | 107.82 | 16267.24 | 0.76 | 0.92 | 20.35 | 0.99 | 0.5 | 10
18 | 75 | CONCLUIDO | 1.235 | 80.97 | 77.66 | 137.04 | 1.91 | 34 | 176.22 | 49.1 | 19 | 32 | 33.13 | 21967.84 | 859.54 | 1234.97 | 140.94 | 107.82 | 15436.31 | 0.77 | 0.92 | 20.36 | 0.94 | 0.5 | 10
19 | 75 | CONCLUIDO | 1.2369 | 80.85 | 77.59 | 145.49 | 2 | 32 | 177.7 | 49.1 | 20 | 30 | 33.61 | 22150.3 | 854.72 | 1234.95 | 139.11 | 107.82 | 14528.6 | 0.78 | 0.92 | 20.35 | 0.88 | 0.5 | 10
20 | 75 | CONCLUIDO | 1.2384 | 80.75 | 77.56 | 155.12 | 2.08 | 30 | 179.18 | 49.1 | 21 | 28 | 34.09 | 22333.43 | 849.12 | 1234.96 | 138.01 | 107.82 | 13990.74 | 0.78 | 0.92 | 20.35 | 0.84 | 0.5 | 10
21 | 75 | CONCLUIDO | 1.2395 | 80.68 | 77.52 | 160.38 | 2.16 | 29 | 180.67 | 49.1 | 22 | 27 | 34.58 | 22517.21 | 846.72 | 1234.95 | 136.7 | 107.82 | 13339.27 | 0.79 | 0.92 | 20.34 | 0.8 | 0.5 | 10
22 | 75 | CONCLUIDO | 1.2405 | 80.61 | 77.48 | 166.04 | 2.24 | 28 | 182.17 | 49.1 | 23 | 26 | 35.08 | 22701.78 | 840.54 | 1234.95 | 135.36 | 107.82 | 12676.15 | 0.8 | 0.92 | 20.34 | 0.77 | 0.5 | 10
23 | 75 | CONCLUIDO | 1.2423 | 80.5 | 77.43 | 178.68 | 2.32 | 26 | 183.67 | 49.1 | 24 | 24 | 35.58 | 22886.92 | 835.24 | 1234.96 | 133.45 | 107.82 | 11731.6 | 0.81 | 0.92 | 20.34 | 0.71 | 0.5 | 10
24 | 75 | CONCLUIDO | 1.2431 | 80.44 | 77.4 | 185.77 | 2.4 | 25 | 185.18 | 49.1 | 25 | 23 | 36.08 | 23072.73 | 833.12 | 1234.94 | 132.91 | 107.82 | 11463.72 | 0.81 | 0.92 | 20.34 | 0.69 | 0.5 | 10
25 | 75 | CONCLUIDO | 1.2442 | 80.37 | 77.36 | 193.4 | 2.47 | 24 | 186.69 | 49.1 | 26 | 22 | 36.6 | 23259.24 | 827.96 | 1234.93 | 131.43 | 107.82 | 10728.72 | 0.82 | 0.92 | 20.34 | 0.65 | 0.5 | 10
26 | 75 | CONCLUIDO | 1.2451 | 80.32 | 77.34 | 201.75 | 2.55 | 23 | 188.21 | 49.1 | 27 | 21 | 37.11 | 23446.45 | 822.91 | 1234.95 | 130.51 | 107.82 | 10277.29 | 0.83 | 0.92 | 20.34 | 0.62 | 0.5 | 10
27 | 75 | CONCLUIDO | 1.246 | 80.25 | 77.31 | 210.83 | 2.62 | 22 | 189.73 | 49.1 | 28 | 20 | 37.64 | 23634.36 | 818.41 | 1234.96 | 129.6 | 107.82 | 9822.6 | 0.83 | 0.92 | 20.33 | 0.59 | 0.5 | 10
28 | 75 | CONCLUIDO | 1.2461 | 80.25 | 77.3 | 210.83 | 2.69 | 22 | 191.26 | 49.1 | 29 | 20 | 38.17 | 23822.99 | 813.79 | 1234.95 | 129.64 | 107.82 | 9846.96 | 0.83 | 0.92 | 20.33 | 0.59 | 0.5 | 10
29 | 75 | CONCLUIDO | 1.2468 | 80.2 | 77.28 | 220.81 | 2.76 | 21 | 192.8 | 49.1 | 30 | 19 | 38.7 | 24012.34 | 811.06 | 1234.94 | 129.04 | 107.82 | 9551.6 | 0.84 | 0.92 | 20.33 | 0.57 | 0.5 | 10
30 | 75 | CONCLUIDO | 1.2479 | 80.13 | 77.25 | 231.74 | 2.83 | 20 | 194.34 | 49.1 | 31 | 18 | 39.24 | 24202.42 | 806.14 | 1234.97 | 127.73 | 107.82 | 8899.44 | 0.84 | 0.93 | 20.33 | 0.53 | 0.5 | 10
31 | 75 | CONCLUIDO | 1.2486 | 80.09 | 77.23 | 243.9 | 2.9 | 19 | 195.89 | 49.1 | 32 | 17 | 39.79 | 24393.24 | 799.79 | 1234.95 | 127.4 | 107.82 | 8739.41 | 0.85 | 0.93 | 20.33 | 0.52 | 0.5 | 10
32 | 75 | CONCLUIDO | 1.2487 | 80.08 | 77.22 | 243.87 | 2.97 | 19 | 197.44 | 49.1 | 33 | 15 | 40.34 | 24584.81 | 799.21 | 1234.98 | 126.89 | 107.82 | 8487.28 | 0.85 | 0.93 | 20.33 | 0.51 | 0.5 | 10
33 | 75 | CONCLUIDO | 1.2495 | 80.03 | 77.21 | 257.36 | 3.03 | 18 | 199 | 49.1 | 34 | 9 | 40.9 | 24777.13 | 795.81 | 1234.99 | 126.28 | 107.82 | 8184.21 | 0.85 | 0.93 | 20.33 | 0.49 | 0.5 | 10
34 | 75 | CONCLUIDO | 1.2493 | 80.04 | 77.22 | 257.39 | 3.1 | 18 | 200.56 | 49.1 | 35 | 5 | 41.47 | 24970.22 | 800.82 | 1235.04 | 126.3 | 107.82 | 8196 | 0.85 | 0.93 | 20.34 | 0.5 | 0.5 | 10
35 | 75 | CONCLUIDO | 1.2492 | 80.05 | 77.22 | 257.42 | 3.16 | 18 | 202.14 | 49.1 | 36 | 1 | 42.04 | 25164.09 | 805.28 | 1234.96 | 126.27 | 107.82 | 8179.62 | 0.85 | 0.93 | 20.35 | 0.51 | 0.5 | 10
36 | 75 | CONCLUIDO | 1.2494 | 80.04 | 77.21 | 257.38 | 3.23 | 18 | 203.71 | 49.1 | 37 | 0 | 42.62 | 25358.87 | 810.33 | 1234.97 | 126.09 | 107.82 | 8090.24 | 0.86 | 0.93 | 20.34 | 0.5 | 0.5 | 10

## RESULTADOS_17
Unnamed: 0 | Volume de calda [L] | STATUS | Capacidade operacional [ha/h] | Tempo de missao [h] | Tempo util [h] | Tempo por voo [min] | Autonomia Projetada [h] | N° Voos | MTOW [kg] | Massa Estrutura [kg] | Combustível [kg] | Abastecimentos | Massa gerador | Potência gerador [W] | Combustível consumido [L] | Calda cons [L] | Distância percorrida [km] | Distância Pulverizando [km] | RTL ACUMULADO[m] | EOC [km/km] | EOC [h/h] | Tempo de manobra [h] | Tempo rtl_rtw [h] | V pulv [m/s] | V desloc [m/s]
0 | 95 | CONCLUIDO | 0.6607 | 151.35 | 108.87 | 6.08 | 0.1 | 1075 | 185.69 | 53.44 | 1 | 1073 | 36.26 | 23136.14 | 1487.46 | 1236.47 | 1157.95 | 107.82 | 518733.31 | 0.09 | 0.66 | 22.1 | 32.1 | 0.5 | 10
1 | 95 | CONCLUIDO | 0.9226 | 108.38 | 89.54 | 12.21 | 0.19 | 440 | 187.21 | 53.44 | 2 | 438 | 36.77 | 23322.88 | 1221.91 | 1235.52 | 526.31 | 107.82 | 206091.62 | 0.2 | 0.8 | 21.06 | 12.8 | 0.5 | 10
2 | 95 | CONCLUIDO | 1.0256 | 97.5 | 84.72 | 18.35 | 0.28 | 277 | 188.73 | 53.44 | 3 | 275 | 37.29 | 23510.33 | 1153.98 | 1235.32 | 370.57 | 107.82 | 129035.88 | 0.29 | 0.84 | 20.76 | 8 | 0.5 | 10
3 | 95 | CONCLUIDO | 1.0812 | 92.49 | 82.51 | 24.51 | 0.37 | 202 | 190.25 | 53.44 | 4 | 200 | 37.82 | 23698.48 | 1121.23 | 1235.17 | 298.9 | 107.82 | 93574.28 | 0.36 | 0.87 | 20.62 | 5.78 | 0.5 | 10
4 | 95 | CONCLUIDO | 1.1155 | 89.65 | 81.26 | 30.66 | 0.46 | 159 | 191.78 | 53.44 | 5 | 157 | 38.35 | 23887.36 | 1101.98 | 1235.18 | 257.69 | 107.82 | 73183.21 | 0.42 | 0.88 | 20.57 | 4.54 | 0.5 | 10
5 | 95 | CONCLUIDO | 1.1389 | 87.81 | 80.46 | 36.85 | 0.55 | 131 | 193.32 | 53.44 | 6 | 129 | 38.89 | 24076.95 | 1088.74 | 1235.09 | 232.04 | 107.82 | 60499.13 | 0.46 | 0.89 | 20.52 | 3.74 | 0.5 | 10
6 | 95 | CONCLUIDO | 1.1554 | 86.55 | 79.91 | 42.81 | 0.64 | 112 | 194.86 | 53.44 | 7 | 110 | 39.43 | 24267.28 | 1078.78 | 1235.14 | 214.25 | 107.82 | 51701.03 | 0.5 | 0.89 | 20.48 | 3.19 | 0.5 | 10
7 | 95 | CONCLUIDO | 1.169 | 85.54 | 79.46 | 49.15 | 0.72 | 97 | 196.41 | 53.44 | 8 | 95 | 39.98 | 24458.36 | 1070.23 | 1235.04 | 199.93 | 107.82 | 44617.43 | 0.54 | 0.9 | 20.45 | 2.75 | 0.5 | 10
8 | 95 | CONCLUIDO | 1.1791 | 84.81 | 79.14 | 55.22 | 0.81 | 86 | 197.97 | 53.44 | 9 | 84 | 40.53 | 24650.18 | 1063.61 | 1235 | 189.31 | 107.82 | 39360.54 | 0.57 | 0.9 | 20.44 | 2.42 | 0.5 | 10
9 | 95 | CONCLUIDO | 1.1872 | 84.23 | 78.9 | 61.48 | 0.89 | 77 | 199.53 | 53.44 | 10 | 75 | 41.1 | 24842.77 | 1057.77 | 1235.01 | 181.17 | 107.82 | 35333.16 | 0.6 | 0.91 | 20.43 | 2.18 | 0.5 | 10
10 | 95 | CONCLUIDO | 1.1939 | 83.76 | 78.69 | 67.45 | 0.97 | 70 | 201.1 | 53.44 | 11 | 68 | 41.66 | 25036.12 | 1052.75 | 1235.06 | 174.25 | 107.82 | 31909.89 | 0.62 | 0.91 | 20.42 | 1.97 | 0.5 | 10
11 | 95 | CONCLUIDO | 1.1994 | 83.38 | 78.53 | 73.62 | 1.05 | 64 | 202.67 | 53.44 | 12 | 62 | 42.24 | 25230.25 | 1048.75 | 1235.07 | 169.5 | 107.82 | 29564.45 | 0.64 | 0.91 | 20.4 | 1.81 | 0.5 | 10
12 | 95 | CONCLUIDO | 1.2041 | 83.05 | 78.38 | 79.71 | 1.13 | 59 | 204.25 | 53.44 | 13 | 57 | 42.82 | 25425.3 | 1044.29 | 1235.01 | 164.76 | 107.82 | 27217.75 | 0.65 | 0.91 | 20.39 | 1.66 | 0.5 | 10
13 | 95 | CONCLUIDO | 1.2081 | 82.77 | 78.26 | 85.37 | 1.21 | 55 | 205.84 | 53.44 | 14 | 53 | 43.4 | 25621.03 | 1040.19 | 1235.03 | 160.59 | 107.82 | 25153.39 | 0.67 | 0.91 | 20.39 | 1.54 | 0.5 | 10
14 | 95 | CONCLUIDO | 1.2119 | 82.51 | 78.15 | 91.94 | 1.28 | 51 | 207.43 | 53.44 | 15 | 49 | 44 | 25817.56 | 1036.39 | 1234.97 | 156.93 | 107.82 | 23342.59 | 0.69 | 0.91 | 20.38 | 1.43 | 0.5 | 10
15 | 95 | CONCLUIDO | 1.2148 | 82.32 | 78.06 | 97.58 | 1.36 | 48 | 209.03 | 53.44 | 16 | 46 | 44.6 | 26014.91 | 1033.05 | 1235.02 | 154.49 | 107.82 | 22139.7 | 0.7 | 0.92 | 20.37 | 1.34 | 0.5 | 10
16 | 95 | CONCLUIDO | 1.2177 | 82.12 | 77.98 | 103.97 | 1.43 | 45 | 210.64 | 53.44 | 17 | 43 | 45.21 | 26213.09 | 1029.98 | 1234.95 | 151.59 | 107.82 | 20706.63 | 0.71 | 0.92 | 20.37 | 1.26 | 0.5 | 10
17 | 95 | CONCLUIDO | 1.2205 | 81.93 | 77.9 | 111.28 | 1.51 | 42 | 212.25 | 53.44 | 18 | 40 | 45.82 | 26412.11 | 1026.8 | 1235.01 | 149.08 | 107.82 | 19464.09 | 0.72 | 0.92 | 20.36 | 1.18 | 0.5 | 10
18 | 95 | CONCLUIDO | 1.2226 | 81.8 | 77.84 | 116.76 | 1.58 | 40 | 213.87 | 53.44 | 19 | 38 | 46.44 | 26611.98 | 1024.6 | 1234.98 | 147.05 | 107.82 | 18458.32 | 0.73 | 0.92 | 20.36 | 1.12 | 0.5 | 10
19 | 95 | CONCLUIDO | 1.2245 | 81.66 | 77.78 | 122.81 | 1.65 | 38 | 215.5 | 53.44 | 20 | 36 | 47.07 | 26812.71 | 1020.43 | 1234.98 | 145 | 107.82 | 17445.84 | 0.74 | 0.92 | 20.36 | 1.07 | 0.5 | 10
20 | 95 | CONCLUIDO | 1.2268 | 81.51 | 77.71 | 129.51 | 1.72 | 36 | 217.14 | 53.44 | 21 | 34 | 47.7 | 27014.3 | 1018.6 | 1235.02 | 142.52 | 107.82 | 16214.64 | 0.76 | 0.92 | 20.36 | 0.99 | 0.5 | 10
21 | 95 | CONCLUIDO | 1.2274 | 81.47 | 77.7 | 133.2 | 1.79 | 35 | 218.78 | 53.44 | 22 | 33 | 48.34 | 27216.79 | 1015.76 | 1234.98 | 142.65 | 107.82 | 16287.29 | 0.76 | 0.92 | 20.35 | 0.99 | 0.5 | 10
22 | 95 | CONCLUIDO | 1.2298 | 81.32 | 77.62 | 141.13 | 1.85 | 33 | 220.43 | 53.44 | 23 | 31 | 48.99 | 27420.16 | 1011.91 | 1234.98 | 139.8 | 107.82 | 14869.2 | 0.77 | 0.92 | 20.35 | 0.9 | 0.5 | 10
23 | 95 | CONCLUIDO | 1.2305 | 81.27 | 77.61 | 145.51 | 1.92 | 32 | 222.08 | 53.44 | 24 | 30 | 49.65 | 27624.44 | 1009.28 | 1234.96 | 139.47 | 107.82 | 14708.23 | 0.77 | 0.92 | 20.35 | 0.89 | 0.5 | 10
24 | 95 | CONCLUIDO | 1.2325 | 81.14 | 77.55 | 155.1 | 1.99 | 30 | 223.75 | 53.44 | 25 | 28 | 50.31 | 27829.77 | 1006.83 | 1234.96 | 137.52 | 107.82 | 13744.98 | 0.78 | 0.92 | 20.35 | 0.83 | 0.5 | 10
25 | 95 | CONCLUIDO | 1.2334 | 81.08 | 77.53 | 160.4 | 2.05 | 29 | 225.42 | 53.44 | 26 | 27 | 50.98 | 28035.92 | 1005.31 | 1234.98 | 137.07 | 107.82 | 13524.77 | 0.79 | 0.92 | 20.34 | 0.81 | 0.5 | 10
26 | 95 | CONCLUIDO | 1.2345 | 81 | 77.49 | 166.05 | 2.11 | 28 | 227.1 | 53.44 | 27 | 26 | 51.66 | 28243 | 1003.13 | 1234.98 | 135.58 | 107.82 | 12785.89 | 0.8 | 0.92 | 20.35 | 0.78 | 0.5 | 10
27 | 95 | CONCLUIDO | 1.2354 | 80.94 | 77.47 | 172.16 | 2.18 | 27 | 228.79 | 53.44 | 28 | 25 | 52.35 | 28451.04 | 1002.18 | 1234.94 | 134.76 | 107.82 | 12379.93 | 0.8 | 0.92 | 20.35 | 0.76 | 0.5 | 10
28 | 95 | CONCLUIDO | 1.2367 | 80.86 | 77.42 | 178.67 | 2.24 | 26 | 230.48 | 53.44 | 29 | 24 | 53.05 | 28660.06 | 998.87 | 1234.97 | 133.55 | 107.82 | 11778.67 | 0.81 | 0.92 | 20.34 | 0.71 | 0.5 | 10
29 | 95 | CONCLUIDO | 1.2375 | 80.81 | 77.41 | 185.79 | 2.3 | 25 | 232.18 | 53.44 | 30 | 23 | 53.75 | 28870.05 | 997.47 | 1234.95 | 132.97 | 107.82 | 11493.8 | 0.81 | 0.92 | 20.34 | 0.7 | 0.5 | 10
30 | 95 | CONCLUIDO | 1.2387 | 80.73 | 77.37 | 193.42 | 2.36 | 24 | 233.89 | 53.44 | 31 | 22 | 54.46 | 29081.05 | 992.74 | 1234.96 | 131.49 | 107.82 | 10761.28 | 0.82 | 0.92 | 20.34 | 0.65 | 0.5 | 10
31 | 95 | CONCLUIDO | 1.2383 | 80.76 | 77.39 | 193.49 | 2.41 | 24 | 235.61 | 53.44 | 32 | 22 | 55.18 | 29293.06 | 993 | 1234.96 | 132.65 | 107.82 | 11341.92 | 0.81 | 0.92 | 20.34 | 0.68 | 0.5 | 10
32 | 95 | CONCLUIDO | 1.2397 | 80.67 | 77.34 | 201.76 | 2.47 | 23 | 237.34 | 53.44 | 33 | 21 | 55.91 | 29506.09 | 991.04 | 1234.97 | 130.77 | 107.82 | 10406.25 | 0.82 | 0.92 | 20.33 | 0.63 | 0.5 | 10
33 | 95 | CONCLUIDO | 1.2406 | 80.61 | 77.32 | 210.87 | 2.53 | 22 | 239.08 | 53.44 | 34 | 20 | 56.64 | 29720.17 | 988.84 | 1234.94 | 130.04 | 107.82 | 10042.81 | 0.83 | 0.92 | 20.34 | 0.6 | 0.5 | 10
34 | 95 | CONCLUIDO | 1.2407 | 80.6 | 77.32 | 210.86 | 2.58 | 22 | 240.82 | 53.44 | 35 | 20 | 57.39 | 29935.43 | 986.12 | 1235 | 129.92 | 107.82 | 9983.25 | 0.83 | 0.92 | 20.33 | 0.6 | 0.5 | 10
35 | 95 | CONCLUIDO | 1.2418 | 80.53 | 77.28 | 220.8 | 2.64 | 21 | 242.57 | 53.44 | 36 | 19 | 58.14 | 30151.65 | 984.43 | 1234.96 | 128.79 | 107.82 | 9426.66 | 0.84 | 0.92 | 20.33 | 0.56 | 0.5 | 10
36 | 95 | CONCLUIDO | 1.2426 | 80.47 | 77.26 | 231.79 | 2.69 | 20 | 244.34 | 53.44 | 37 | 18 | 58.9 | 30368.96 | 982.25 | 1234.94 | 128.15 | 107.82 | 9107.96 | 0.84 | 0.93 | 20.33 | 0.55 | 0.5 | 10
37 | 95 | CONCLUIDO | 1.2428 | 80.46 | 77.25 | 231.75 | 2.75 | 20 | 246.11 | 53.44 | 38 | 18 | 59.67 | 30587.38 | 979.76 | 1234.94 | 127.75 | 107.82 | 8908.27 | 0.84 | 0.93 | 20.33 | 0.54 | 0.5 | 10
38 | 95 | CONCLUIDO | 1.2437 | 80.4 | 77.23 | 243.88 | 2.8 | 19 | 247.89 | 53.44 | 39 | 17 | 60.45 | 30806.92 | 976.12 | 1234.94 | 127.18 | 107.82 | 8631.9 | 0.85 | 0.93 | 20.33 | 0.51 | 0.5 | 10
39 | 95 | CONCLUIDO | 1.2439 | 80.39 | 77.22 | 243.85 | 2.85 | 19 | 249.68 | 53.44 | 40 | 17 | 61.24 | 31027.6 | 978.61 | 1234.95 | 126.8 | 107.82 | 8437.94 | 0.85 | 0.93 | 20.33 | 0.5 | 0.5 | 10

## RESULTADOS_9
Unnamed: 0 | Volume de calda [L] | STATUS | Capacidade operacional [ha/h] | Tempo de missao [h] | Tempo util [h] | Tempo por voo [min] | Autonomia Projetada [h] | N° Voos | MTOW [kg] | Massa Estrutura [kg] | Combustível [kg] | Abastecimentos | Massa gerador | Potência gerador [W] | Combustível consumido [L] | Calda cons [L] | Distância percorrida [km] | Distância Pulverizando [km] | RTL ACUMULADO[m] | EOC [km/km] | EOC [h/h] | Tempo de manobra [h] | Tempo rtl_rtw [h] | V pulv [m/s] | V desloc [m/s]
0 | 55 | CONCLUIDO | 0.8573 | 116.64 | 97.62 | 8.26 | 0.15 | 709 | 116.05 | 43.4 | 1 | 707 | 16.65 | 14546.17 | 983.07 | 1235.84 | 790.37 | 107.82 | 336774.8 | 0.14 | 0.73 | 21.48 | 20.87 | 0.5 | 10
1 | 55 | CONCLUIDO | 1.0515 | 95.1 | 85.64 | 16.63 | 0.3 | 309 | 117.34 | 43.4 | 2 | 307 | 16.94 | 14705.49 | 856.88 | 1235.41 | 400.74 | 107.82 | 143958.46 | 0.27 | 0.83 | 20.8 | 8.9 | 0.5 | 10
2 | 55 | CONCLUIDO | 1.1215 | 89.16 | 82.37 | 25.09 | 0.45 | 197 | 118.63 | 43.4 | 3 | 195 | 17.23 | 14865.24 | 818.54 | 1235.18 | 294.19 | 107.82 | 91246.93 | 0.37 | 0.87 | 20.63 | 5.65 | 0.5 | 10
3 | 55 | CONCLUIDO | 1.1578 | 86.37 | 80.84 | 33.69 | 0.59 | 144 | 119.93 | 43.4 | 4 | 142 | 17.53 | 15025.44 | 797.29 | 1235.08 | 244.59 | 107.82 | 66709.42 | 0.44 | 0.88 | 20.54 | 4.13 | 0.5 | 10
4 | 55 | CONCLUIDO | 1.1794 | 84.79 | 79.98 | 42.09 | 0.73 | 114 | 121.23 | 43.4 | 5 | 112 | 17.83 | 15186.08 | 782.75 | 1235.16 | 216.32 | 107.82 | 52727.01 | 0.5 | 0.89 | 20.49 | 3.26 | 0.5 | 10
5 | 55 | CONCLUIDO | 1.1953 | 83.66 | 79.35 | 51.19 | 0.86 | 93 | 122.54 | 43.4 | 6 | 91 | 18.14 | 15347.16 | 770.53 | 1235.05 | 195.98 | 107.82 | 42661.39 | 0.55 | 0.9 | 20.45 | 2.63 | 0.5 | 10
6 | 55 | CONCLUIDO | 1.206 | 82.92 | 78.95 | 59.96 | 1 | 79 | 123.85 | 43.4 | 7 | 77 | 18.45 | 15508.69 | 760.82 | 1235.01 | 182.91 | 107.82 | 36196.74 | 0.59 | 0.91 | 20.43 | 2.23 | 0.5 | 10
7 | 55 | CONCLUIDO | 1.2135 | 82.41 | 78.67 | 68.41 | 1.13 | 69 | 125.16 | 43.4 | 8 | 67 | 18.76 | 15670.68 | 751.45 | 1235.04 | 173.51 | 107.82 | 31544.46 | 0.62 | 0.91 | 20.43 | 1.96 | 0.5 | 10
8 | 55 | CONCLUIDO | 1.2199 | 81.97 | 78.43 | 77.15 | 1.26 | 61 | 126.48 | 43.4 | 9 | 59 | 19.08 | 15833.12 | 742.7 | 1235.07 | 165.88 | 107.82 | 27768.46 | 0.65 | 0.91 | 20.41 | 1.72 | 0.5 | 10
9 | 55 | CONCLUIDO | 1.2257 | 81.58 | 78.21 | 86.9 | 1.38 | 54 | 127.8 | 43.4 | 10 | 52 | 19.4 | 15996.02 | 734.7 | 1235 | 159.11 | 107.82 | 24419.31 | 0.68 | 0.91 | 20.38 | 1.49 | 0.5 | 10
10 | 55 | CONCLUIDO | 1.2294 | 81.34 | 78.08 | 95.61 | 1.5 | 49 | 129.13 | 43.4 | 11 | 47 | 19.73 | 16159.39 | 726.19 | 1234.96 | 155.25 | 107.82 | 22515.92 | 0.69 | 0.92 | 20.37 | 1.37 | 0.5 | 10
11 | 55 | CONCLUIDO | 1.2331 | 81.09 | 77.96 | 106.31 | 1.63 | 44 | 130.45 | 43.4 | 12 | 42 | 20.05 | 16323.22 | 719.32 | 1234.97 | 150.73 | 107.82 | 20281.53 | 0.72 | 0.92 | 20.37 | 1.24 | 0.5 | 10
12 | 55 | CONCLUIDO | 1.2358 | 80.92 | 77.85 | 113.93 | 1.74 | 41 | 131.79 | 43.4 | 13 | 39 | 20.39 | 16487.53 | 710.39 | 1234.99 | 147.5 | 107.82 | 18681.41 | 0.73 | 0.92 | 20.36 | 1.14 | 0.5 | 10
13 | 55 | CONCLUIDO | 1.2388 | 80.72 | 77.76 | 126.09 | 1.86 | 37 | 133.12 | 43.4 | 14 | 35 | 20.72 | 16652.31 | 702 | 1234.95 | 143.91 | 107.82 | 16904.62 | 0.75 | 0.92 | 20.37 | 1.04 | 0.5 | 10
14 | 55 | CONCLUIDO | 1.2403 | 80.63 | 77.71 | 133.21 | 1.97 | 35 | 134.46 | 43.4 | 15 | 33 | 21.06 | 16817.7 | 697.19 | 1235.03 | 142.69 | 107.82 | 16303.17 | 0.76 | 0.92 | 20.36 | 0.99 | 0.5 | 10
15 | 55 | CONCLUIDO | 1.243 | 80.45 | 77.6 | 145.51 | 2.08 | 32 | 135.81 | 43.4 | 16 | 30 | 21.41 | 16983.46 | 688.88 | 1234.94 | 139.65 | 107.82 | 14797.83 | 0.77 | 0.92 | 20.34 | 0.89 | 0.5 | 10
16 | 55 | CONCLUIDO | 1.2445 | 80.35 | 77.55 | 155.1 | 2.19 | 30 | 137.15 | 43.4 | 17 | 28 | 21.75 | 17149.71 | 681.72 | 1234.96 | 137.59 | 107.82 | 13778.36 | 0.78 | 0.92 | 20.35 | 0.83 | 0.5 | 10
17 | 55 | CONCLUIDO | 1.2464 | 80.23 | 77.48 | 166.03 | 2.3 | 28 | 138.51 | 43.4 | 18 | 26 | 22.11 | 17316.45 | 673.76 | 1234.95 | 135.1 | 107.82 | 12546.76 | 0.8 | 0.92 | 20.35 | 0.76 | 0.5 | 10
18 | 55 | CONCLUIDO | 1.2481 | 80.12 | 77.42 | 178.65 | 2.4 | 26 | 139.86 | 43.4 | 19 | 24 | 22.46 | 17483.7 | 663.9 | 1234.97 | 133.33 | 107.82 | 11671.32 | 0.81 | 0.92 | 20.34 | 0.7 | 0.5 | 10
19 | 55 | CONCLUIDO | 1.2486 | 80.09 | 77.41 | 185.79 | 2.5 | 25 | 141.22 | 43.4 | 20 | 19 | 22.82 | 17651.44 | 660.01 | 1234.95 | 133.06 | 107.82 | 11540.73 | 0.81 | 0.92 | 20.34 | 0.7 | 0.5 | 10
20 | 55 | CONCLUIDO | 1.2491 | 80.06 | 77.4 | 193.5 | 2.61 | 24 | 142.59 | 43.4 | 21 | 8 | 23.19 | 17819.69 | 657.63 | 1234.99 | 131.97 | 107.82 | 11002.09 | 0.82 | 0.92 | 20.36 | 0.68 | 0.5 | 10
21 | 55 | CONCLUIDO | 1.2492 | 80.05 | 77.39 | 193.48 | 2.7 | 24 | 143.96 | 43.4 | 22 | 1 | 23.56 | 17988.46 | 662.55 | 1234.96 | 131.75 | 107.82 | 10889.57 | 0.82 | 0.92 | 20.36 | 0.68 | 0.5 | 10
22 | 55 | CONCLUIDO | 1.249 | 80.06 | 77.41 | 193.52 | 2.8 | 24 | 145.33 | 43.4 | 23 | 0 | 23.93 | 18157.74 | 667.72 | 1234.97 | 131.89 | 107.82 | 10962.32 | 0.82 | 0.92 | 20.37 | 0.69 | 0.5 | 10

## resultados
Unnamed: 0 | Volume de calda [L] | STATUS | Capacidade operacional [ha/h] | Tempo de missao [h] | Tempo util [h] | Tempo por voo [min] | Autonomia Projetada [h] | N° Voos | MTOW [kg] | Massa Estrutura [kg] | Combustível [kg] | Abastecimentos | Massa gerador | Potência gerador [W] | Combustível consumido [L] | Calda cons [L] | Distância percorrida [km] | Distância Pulverizando [km] | RTL ACUMULADO[m] | EOC [km/km] | EOC [h/h] | Tempo de manobra [h] | Tempo rtl_rtw [h] | V pulv [m/s] | V desloc [m/s]
0 | 100 | CONCLUIDO | 0.6386 | 156.58 | 110.35 | 5.89 | 0.09 | 1124 | 194.77 | 54.38 | 1 | 1122 | 39.4 | 24256.19 | 1554.06 | 1236.27 | 1208.19 | 107.82 | 543609.25 | 0.09 | 0.65 | 22.15 | 33.59 | 0.5 | 10
1 | 100 | CONCLUIDO | 0.9071 | 110.24 | 89.99 | 11.84 | 0.18 | 456 | 196.32 | 54.38 | 2 | 454 | 39.95 | 24447.22 | 1266.31 | 1235.49 | 542.76 | 107.82 | 214233.19 | 0.2 | 0.79 | 21.04 | 13.26 | 0.5 | 10
2 | 100 | CONCLUIDO | 1.0139 | 98.63 | 84.95 | 17.76 | 0.27 | 287 | 197.88 | 54.38 | 3 | 285 | 40.5 | 24639 | 1193.31 | 1235.29 | 379.01 | 107.82 | 133206.93 | 0.28 | 0.84 | 20.75 | 8.22 | 0.5 | 10
3 | 100 | CONCLUIDO | 1.0712 | 93.35 | 82.71 | 23.74 | 0.36 | 209 | 199.44 | 54.38 | 4 | 207 | 41.06 | 24831.54 | 1159.83 | 1235.25 | 304.95 | 107.82 | 96565.23 | 0.35 | 0.86 | 20.65 | 5.98 | 0.5 | 10
4 | 100 | CONCLUIDO | 1.1064 | 90.38 | 81.45 | 29.62 | 0.44 | 165 | 201.01 | 54.38 | 5 | 163 | 41.63 | 25024.84 | 1139.91 | 1235.08 | 264.23 | 107.82 | 76424.53 | 0.41 | 0.88 | 20.57 | 4.73 | 0.5 | 10
5 | 100 | CONCLUIDO | 1.1311 | 88.41 | 80.6 | 35.56 | 0.53 | 136 | 202.58 | 54.38 | 6 | 134 | 42.2 | 25218.93 | 1126.02 | 1235.05 | 236.8 | 107.82 | 62854.04 | 0.46 | 0.89 | 20.52 | 3.88 | 0.5 | 10
6 | 100 | CONCLUIDO | 1.1485 | 87.07 | 80.04 | 41.4 | 0.61 | 116 | 204.16 | 54.38 | 7 | 114 | 42.78 | 25413.94 | 1115.95 | 1235.09 | 218.33 | 107.82 | 53721.93 | 0.49 | 0.89 | 20.5 | 3.32 | 0.5 | 10
7 | 100 | CONCLUIDO | 1.1626 | 86.02 | 79.57 | 47.27 | 0.69 | 101 | 205.75 | 54.38 | 8 | 99 | 43.37 | 25609.61 | 1107.5 | 1235.08 | 203.55 | 107.82 | 46406.42 | 0.53 | 0.9 | 20.45 | 2.85 | 0.5 | 10
8 | 100 | CONCLUIDO | 1.1738 | 85.19 | 79.22 | 53.4 | 0.77 | 89 | 207.34 | 54.38 | 9 | 87 | 43.96 | 25806.1 | 1100.63 | 1235.04 | 192.21 | 107.82 | 40796.12 | 0.56 | 0.9 | 20.43 | 2.5 | 0.5 | 10
9 | 100 | CONCLUIDO | 1.1819 | 84.61 | 78.98 | 59.24 | 0.85 | 80 | 208.94 | 54.38 | 10 | 78 | 44.56 | 26003.41 | 1095.73 | 1235.05 | 183.66 | 107.82 | 36564.79 | 0.59 | 0.91 | 20.44 | 2.26 | 0.5 | 10
10 | 100 | CONCLUIDO | 1.1896 | 84.06 | 78.74 | 65.62 | 0.93 | 72 | 210.55 | 54.38 | 11 | 70 | 45.17 | 26201.54 | 1089.53 | 1234.98 | 176.27 | 107.82 | 32910.45 | 0.61 | 0.91 | 20.42 | 2.03 | 0.5 | 10
11 | 100 | CONCLUIDO | 1.1949 | 83.69 | 78.61 | 71.46 | 1 | 66 | 212.16 | 54.38 | 12 | 64 | 45.78 | 26400.51 | 1086.32 | 1235.01 | 171.83 | 107.82 | 30718.44 | 0.63 | 0.91 | 20.41 | 1.89 | 0.5 | 10
12 | 100 | CONCLUIDO | 1.2004 | 83.31 | 78.42 | 77.13 | 1.08 | 61 | 213.78 | 54.38 | 13 | 59 | 46.4 | 26600.32 | 1081.59 | 1235.01 | 165.57 | 107.82 | 27613.07 | 0.65 | 0.91 | 20.4 | 1.7 | 0.5 | 10
13 | 100 | CONCLUIDO | 1.2037 | 83.08 | 78.35 | 82.47 | 1.15 | 57 | 215.41 | 54.38 | 14 | 55 | 47.03 | 26801 | 1078.42 | 1235 | 163.46 | 107.82 | 26581.24 | 0.66 | 0.91 | 20.39 | 1.63 | 0.5 | 10
14 | 100 | CONCLUIDO | 1.2079 | 82.79 | 78.21 | 88.54 | 1.23 | 53 | 217.04 | 54.38 | 15 | 51 | 47.66 | 27002.55 | 1074.99 | 1235.01 | 158.87 | 107.82 | 24302.53 | 0.68 | 0.91 | 20.39 | 1.49 | 0.5 | 10
15 | 100 | CONCLUIDO | 1.2121 | 82.5 | 78.08 | 95.6 | 1.3 | 49 | 218.68 | 54.38 | 16 | 47 | 48.31 | 27204.98 | 1070.87 | 1235.01 | 154.52 | 107.82 | 22149 | 0.7 | 0.92 | 20.38 | 1.36 | 0.5 | 10
16 | 100 | CONCLUIDO | 1.2147 | 82.32 | 78.02 | 101.76 | 1.37 | 46 | 220.33 | 54.38 | 17 | 44 | 48.95 | 27408.3 | 1068.19 | 1234.99 | 152.59 | 107.82 | 21200.03 | 0.71 | 0.92 | 20.38 | 1.3 | 0.5 | 10
17 | 100 | CONCLUIDO | 1.2169 | 82.17 | 77.95 | 106.29 | 1.44 | 44 | 221.99 | 54.38 | 18 | 42 | 49.61 | 27612.53 | 1064.86 | 1234.96 | 150.57 | 107.82 | 20200.99 | 0.72 | 0.92 | 20.37 | 1.23 | 0.5 | 10
18 | 100 | CONCLUIDO | 1.22 | 81.97 | 77.86 | 113.94 | 1.51 | 41 | 223.65 | 54.38 | 19 | 39 | 50.27 | 27817.81 | 1061.76 | 1235 | 147.5 | 107.82 | 18678.7 | 0.73 | 0.92 | 20.37 | 1.14 | 0.5 | 10
19 | 100 | CONCLUIDO | 1.2218 | 81.84 | 77.81 | 119.71 | 1.58 | 39 | 225.32 | 54.38 | 20 | 37 | 50.95 | 28023.89 | 1060.01 | 1234.97 | 145.87 | 107.82 | 17873.04 | 0.74 | 0.92 | 20.37 | 1.09 | 0.5 | 10
20 | 100 | CONCLUIDO | 1.2239 | 81.7 | 77.75 | 126.08 | 1.64 | 37 | 227 | 54.38 | 21 | 35 | 51.62 | 28230.92 | 1054.78 | 1235 | 144.07 | 107.82 | 16982.64 | 0.75 | 0.92 | 20.36 | 1.03 | 0.5 | 10
21 | 100 | CONCLUIDO | 1.225 | 81.63 | 77.71 | 129.52 | 1.71 | 36 | 228.69 | 54.38 | 22 | 34 | 52.31 | 28438.91 | 1055.98 | 1234.99 | 142.72 | 107.82 | 16313.13 | 0.76 | 0.92 | 20.36 | 1 | 0.5 | 10
22 | 100 | CONCLUIDO | 1.2273 | 81.48 | 77.64 | 137.01 | 1.77 | 34 | 230.38 | 54.38 | 23 | 32 | 53 | 28647.87 | 1052.62 | 1234.99 | 140.62 | 107.82 | 15276.03 | 0.77 | 0.92 | 20.35 | 0.92 | 0.5 | 10
23 | 100 | CONCLUIDO | 1.2282 | 81.42 | 77.62 | 141.12 | 1.84 | 33 | 232.08 | 54.38 | 24 | 31 | 53.71 | 28857.81 | 1050.6 | 1234.96 | 139.77 | 107.82 | 14854.93 | 0.77 | 0.92 | 20.35 | 0.9 | 0.5 | 10
24 | 100 | CONCLUIDO | 1.2301 | 81.3 | 77.57 | 150.14 | 1.9 | 31 | 233.79 | 54.38 | 25 | 29 | 54.42 | 29068.74 | 1047.33 | 1234.98 | 138.52 | 107.82 | 14239.09 | 0.78 | 0.92 | 20.34 | 0.86 | 0.5 | 10
25 | 100 | CONCLUIDO | 1.2311 | 81.23 | 77.54 | 155.08 | 1.96 | 30 | 235.51 | 54.38 | 26 | 28 | 55.14 | 29280.69 | 1045.99 | 1234.96 | 137.32 | 107.82 | 13643.5 | 0.79 | 0.92 | 20.35 | 0.83 | 0.5 | 10
26 | 100 | CONCLUIDO | 1.2319 | 81.17 | 77.53 | 160.41 | 2.02 | 29 | 237.24 | 54.38 | 27 | 27 | 55.86 | 29493.67 | 1045.01 | 1234.98 | 136.93 | 107.82 | 13454.6 | 0.79 | 0.92 | 20.35 | 0.82 | 0.5 | 10
27 | 100 | CONCLUIDO | 1.2332 | 81.09 | 77.49 | 166.04 | 2.08 | 28 | 238.97 | 54.38 | 28 | 26 | 56.6 | 29707.68 | 1042.66 | 1234.94 | 135.45 | 107.82 | 12721.39 | 0.8 | 0.92 | 20.35 | 0.77 | 0.5 | 10
28 | 100 | CONCLUIDO | 1.2343 | 81.02 | 77.45 | 172.11 | 2.14 | 27 | 240.72 | 54.38 | 29 | 25 | 57.34 | 29922.88 | 1041.89 | 1234.95 | 134.53 | 107.82 | 12266.48 | 0.8 | 0.92 | 20.34 | 0.74 | 0.5 | 10
29 | 100 | CONCLUIDO | 1.2355 | 80.94 | 77.41 | 178.64 | 2.2 | 26 | 242.47 | 54.38 | 30 | 24 | 58.1 | 30139.04 | 1039.31 | 1234.94 | 133.19 | 107.82 | 11597.58 | 0.81 | 0.92 | 20.34 | 0.7 | 0.5 | 10
30 | 100 | CONCLUIDO | 1.2361 | 80.9 | 77.41 | 185.79 | 2.26 | 25 | 244.23 | 54.38 | 31 | 23 | 58.86 | 30356.28 | 1036.78 | 1234.98 | 132.9 | 107.82 | 11462.34 | 0.81 | 0.92 | 20.34 | 0.7 | 0.5 | 10
31 | 100 | CONCLUIDO | 1.2361 | 80.9 | 77.41 | 185.78 | 2.31 | 25 | 246 | 54.38 | 32 | 23 | 59.63 | 30574.64 | 1034.98 | 1234.97 | 132.81 | 107.82 | 11417.17 | 0.81 | 0.92 | 20.35 | 0.69 | 0.5 | 10
32 | 100 | CONCLUIDO | 1.2374 | 80.82 | 77.37 | 193.41 | 2.37 | 24 | 247.78 | 54.38 | 33 | 22 | 60.41 | 30794.11 | 1036.41 | 1234.95 | 131.8 | 107.82 | 10917.14 | 0.82 | 0.92 | 20.33 | 0.65 | 0.5 | 10
33 | 100 | CONCLUIDO | 1.2384 | 80.75 | 77.34 | 201.75 | 2.42 | 23 | 249.57 | 54.38 | 34 | 21 | 61.2 | 31014.73 | 1033.05 | 1234.95 | 130.4 | 107.82 | 10221.21 | 0.83 | 0.92 | 20.34 | 0.62 | 0.5 | 10
34 | 100 | CONCLUIDO | 1.2383 | 80.76 | 77.35 | 201.77 | 2.48 | 23 | 251.37 | 54.38 | 35 | 21 | 61.99 | 31236.5 | 1030.91 | 1234.96 | 130.85 | 107.82 | 10445.5 | 0.82 | 0.92 | 20.34 | 0.63 | 0.5 | 10
35 | 100 | CONCLUIDO | 1.2392 | 80.7 | 77.33 | 210.89 | 2.53 | 22 | 253.18 | 54.38 | 36 | 20 | 62.8 | 31459.45 | 1030.43 | 1234.95 | 130.33 | 107.82 | 10190.35 | 0.83 | 0.92 | 20.33 | 0.61 | 0.5 | 10
36 | 100 | CONCLUIDO | 1.2405 | 80.61 | 77.28 | 220.8 | 2.58 | 21 | 255 | 54.38 | 37 | 19 | 63.62 | 31683.59 | 1029.01 | 1234.94 | 128.78 | 107.82 | 9419.34 | 0.84 | 0.92 | 20.33 | 0.56 | 0.5 | 10
37 | 100 | CONCLUIDO | 1.2405 | 80.61 | 77.28 | 220.8 | 2.63 | 21 | 256.82 | 54.38 | 38 | 19 | 64.45 | 31909.08 | 1028.21 | 1234.96 | 128.96 | 107.82 | 9508.78 | 0.84 | 0.92 | 20.33 | 0.56 | 0.5 | 10
38 | 100 | CONCLUIDO | 1.2415 | 80.55 | 77.25 | 231.75 | 2.68 | 20 | 258.66 | 54.38 | 39 | 18 | 65.28 | 32135.68 | 1026.78 | 1234.93 | 127.62 | 107.82 | 8844.32 | 0.84 | 0.93 | 20.34 | 0.54 | 0.5 | 10
39 | 100 | CONCLUIDO | 1.2414 | 80.55 | 77.26 | 231.77 | 2.73 | 20 | 260.51 | 54.38 | 40 | 18 | 66.13 | 32363.54 | 1024.71 | 1234.95 | 128.14 | 107.82 | 9107.17 | 0.84 | 0.93 | 20.33 | 0.54 | 0.5 | 10
0 | 40 | CONCLUIDO | 0.9418 | 106.18 | 93.46 | 9.82 | 0.2 | 571 | 89.87 | 37.55 | 1 | 569 | 11.32 | 11317.98 | 791.6 | 1235.66 | 654.66 | 107.82 | 269610.41 | 0.16 | 0.77 | 21.26 | 16.71 | 0.5 | 10
1 | 40 | CONCLUIDO | 1.1018 | 90.76 | 84.02 | 19.85 | 0.39 | 254 | 91.1 | 37.55 | 2 | 252 | 11.54 | 11468.97 | 703.68 | 1235.39 | 348.69 | 107.82 | 118211.82 | 0.31 | 0.85 | 20.7 | 7.3 | 0.5 | 10
2 | 40 | CONCLUIDO | 1.1577 | 86.38 | 81.38 | 30.14 | 0.57 | 162 | 92.32 | 37.55 | 3 | 160 | 11.77 | 11620.34 | 673.24 | 1235.23 | 261.73 | 107.82 | 75190.44 | 0.41 | 0.88 | 20.57 | 4.65 | 0.5 | 10
3 | 40 | CONCLUIDO | 1.1875 | 84.21 | 80.04 | 40.7 | 0.75 | 118 | 93.55 | 37.55 | 4 | 116 | 12 | 11772.07 | 653.27 | 1235.04 | 219.21 | 107.82 | 54147.94 | 0.49 | 0.89 | 20.47 | 3.32 | 0.5 | 10
4 | 40 | CONCLUIDO | 1.2041 | 83.05 | 79.35 | 51.2 | 0.93 | 93 | 94.79 | 37.55 | 5 | 91 | 12.23 | 11924.18 | 638.8 | 1235.13 | 196.01 | 107.82 | 42673.61 | 0.55 | 0.9 | 20.45 | 2.63 | 0.5 | 10
5 | 40 | CONCLUIDO | 1.2158 | 82.25 | 78.87 | 62.27 | 1.1 | 76 | 96.02 | 37.55 | 6 | 74 | 12.47 | 12076.67 | 625.92 | 1235.01 | 180.98 | 107.82 | 35246.35 | 0.6 | 0.91 | 20.41 | 2.16 | 0.5 | 10
6 | 40 | CONCLUIDO | 1.2248 | 81.65 | 78.5 | 73.59 | 1.27 | 64 | 97.26 | 37.55 | 7 | 62 | 12.71 | 12229.54 | 613.22 | 1235.01 | 168.34 | 107.82 | 28983.28 | 0.64 | 0.91 | 20.4 | 1.78 | 0.5 | 10
7 | 40 | CONCLUIDO | 1.231 | 81.23 | 78.25 | 85.37 | 1.43 | 55 | 98.5 | 37.55 | 8 | 53 | 12.95 | 12382.79 | 602.65 | 1234.98 | 160.34 | 107.82 | 25027.65 | 0.67 | 0.91 | 20.39 | 1.54 | 0.5 | 10
8 | 40 | CONCLUIDO | 1.2363 | 80.89 | 78.04 | 97.55 | 1.59 | 48 | 99.75 | 37.55 | 9 | 46 | 13.2 | 12536.43 | 591 | 1234.96 | 153.36 | 107.82 | 21575.84 | 0.7 | 0.92 | 20.38 | 1.33 | 0.5 | 10
9 | 40 | CONCLUIDO | 1.2396 | 80.67 | 77.92 | 108.73 | 1.74 | 43 | 101 | 37.55 | 10 | 41 | 13.45 | 12690.46 | 580.11 | 1234.94 | 149.62 | 107.82 | 19728.8 | 0.72 | 0.92 | 20.37 | 1.21 | 0.5 | 10
10 | 40 | CONCLUIDO | 1.2437 | 80.41 | 77.75 | 122.76 | 1.89 | 38 | 102.25 | 37.55 | 11 | 36 | 13.7 | 12844.88 | 567.86 | 1234.97 | 143.8 | 107.82 | 16843.11 | 0.75 | 0.92 | 20.36 | 1.03 | 0.5 | 10
11 | 40 | CONCLUIDO | 1.2451 | 80.31 | 77.71 | 133.22 | 2.04 | 35 | 103.51 | 37.55 | 12 | 30 | 13.95 | 12999.7 | 558.54 | 1234.96 | 142.8 | 107.82 | 16358.86 | 0.76 | 0.92 | 20.36 | 1 | 0.5 | 10
12 | 40 | CONCLUIDO | 1.2464 | 80.23 | 77.67 | 141.22 | 2.18 | 33 | 104.76 | 37.55 | 13 | 9 | 14.21 | 13154.91 | 552.49 | 1235.1 | 140.65 | 107.82 | 15297.42 | 0.77 | 0.92 | 20.38 | 0.95 | 0.5 | 10
13 | 40 | CONCLUIDO | 1.2472 | 80.18 | 77.64 | 145.57 | 2.33 | 32 | 106.03 | 37.55 | 14 | 1 | 14.47 | 13310.53 | 557.14 | 1235.09 | 139.31 | 107.82 | 14630.02 | 0.77 | 0.92 | 20.38 | 0.92 | 0.5 | 10
14 | 40 | CONCLUIDO | 1.2471 | 80.18 | 77.64 | 145.57 | 2.46 | 32 | 107.29 | 37.55 | 15 | 0 | 14.74 | 13466.55 | 562.77 | 1235.02 | 139.15 | 107.82 | 14550.24 | 0.77 | 0.92 | 20.39 | 0.92 | 0.5 | 10
0 | 30 | CONCLUIDO | 1.0042 | 99.58 | 90.43 | 11.54 | 0.24 | 470 | 71.52 | 32.27 | 1 | 468 | 8.25 | 9054.6 | 652.12 | 1235.7 | 555.5 | 107.82 | 220535.8 | 0.19 | 0.79 | 21.1 | 13.69 | 0.5 | 10
1 | 30 | CONCLUIDO | 1.1379 | 87.88 | 82.76 | 23.53 | 0.48 | 211 | 72.7 | 32.27 | 2 | 209 | 8.43 | 9200.25 | 585.78 | 1235.2 | 306.98 | 107.82 | 97571.12 | 0.35 | 0.86 | 20.64 | 6.03 | 0.5 | 10
2 | 30 | CONCLUIDO | 1.1829 | 84.54 | 80.6 | 35.82 | 0.71 | 135 | 73.88 | 32.27 | 3 | 133 | 8.61 | 9346.23 | 559.32 | 1235.12 | 236.11 | 107.82 | 62513.19 | 0.46 | 0.89 | 20.54 | 3.88 | 0.5 | 10
3 | 30 | CONCLUIDO | 1.2071 | 82.84 | 79.48 | 48.66 | 0.93 | 98 | 75.07 | 32.27 | 4 | 96 | 8.8 | 9492.55 | 540 | 1235.06 | 200.64 | 107.82 | 44967.3 | 0.54 | 0.9 | 20.45 | 2.76 | 0.5 | 10
4 | 30 | CONCLUIDO | 1.2209 | 81.91 | 78.88 | 62.27 | 1.15 | 76 | 76.26 | 32.27 | 5 | 74 | 8.99 | 9639.2 | 522.79 | 1235.03 | 180.82 | 107.82 | 35163.65 | 0.6 | 0.91 | 20.43 | 2.17 | 0.5 | 10
5 | 30 | CONCLUIDO | 1.2306 | 81.26 | 78.45 | 75.92 | 1.36 | 62 | 77.45 | 32.27 | 6 | 60 | 9.18 | 9786.19 | 507.62 | 1235.01 | 166.91 | 107.82 | 28280.9 | 0.65 | 0.91 | 20.4 | 1.74 | 0.5 | 10
6 | 30 | CONCLUIDO | 1.2372 | 80.83 | 78.18 | 90.2 | 1.56 | 52 | 78.65 | 32.27 | 7 | 50 | 9.38 | 9933.52 | 491.59 | 1234.98 | 157.79 | 107.82 | 23771.4 | 0.68 | 0.91 | 20.39 | 1.46 | 0.5 | 10
7 | 30 | CONCLUIDO | 1.2414 | 80.55 | 78.01 | 104.01 | 1.75 | 45 | 79.84 | 32.27 | 8 | 32 | 9.57 | 10081.19 | 478.17 | 1235.02 | 152.14 | 107.82 | 20977.51 | 0.71 | 0.92 | 20.39 | 1.29 | 0.5 | 10
8 | 30 | CONCLUIDO | 1.2423 | 80.5 | 77.99 | 108.82 | 1.94 | 43 | 81.04 | 32.27 | 9 | 0 | 9.77 | 10229.34 | 479.23 | 1235.02 | 149.92 | 107.82 | 19877.52 | 0.72 | 0.92 | 20.43 | 1.27 | 0.5 | 10
0 | 15 | CONCLUIDO | 1.116 | 89.61 | 84.8 | 18.17 | 0.43 | 280 | 39.78 | 19.54 | 1 | 278 | 4.24 | 5140 | 388.23 | 1235.27 | 373.1 | 107.82 | 130283.53 | 0.29 | 0.84 | 20.76 | 8.07 | 0.5 | 10
1 | 15 | CONCLUIDO | 1.2002 | 83.32 | 80.24 | 38.83 | 0.84 | 124 | 40.89 | 19.54 | 2 | 122 | 4.35 | 5277.26 | 343.39 | 1235.06 | 224.98 | 107.82 | 57005.68 | 0.48 | 0.89 | 20.5 | 3.52 | 0.5 | 10
2 | 15 | CONCLUIDO | 1.2221 | 81.83 | 79.19 | 56.57 | 1.22 | 84 | 42.01 | 19.54 | 3 | 10 | 4.46 | 5414.79 | 320.99 | 1235.2 | 187.87 | 107.82 | 38651.27 | 0.57 | 0.9 | 20.53 | 2.48 | 0.5 | 10
3 | 15 | CONCLUIDO | 1.2218 | 81.85 | 79.22 | 56.58 | 1.59 | 84 | 43.13 | 19.54 | 4 | 0 | 4.58 | 5552.61 | 328.45 | 1235.32 | 187.95 | 107.82 | 38690.25 | 0.57 | 0.9 | 20.55 | 2.49 | 0.5 | 10
0 | 70 | CONCLUIDO | 0.7796 | 128.26 | 101.68 | 7.24 | 0.12 | 843 | 141.81 | 47.83 | 1 | 841 | 22.98 | 17723.39 | 1168.3 | 1236.01 | 923.29 | 107.82 | 402563.25 | 0.12 | 0.7 | 21.71 | 24.93 | 0.5 | 10
1 | 70 | CONCLUIDO | 1.0028 | 99.72 | 87.12 | 14.56 | 0.25 | 359 | 143.17 | 47.83 | 2 | 357 | 23.34 | 17891.86 | 997.33 | 1235.42 | 448.54 | 107.82 | 167609.49 | 0.24 | 0.82 | 20.9 | 10.39 | 0.5 | 10
2 | 70 | CONCLUIDO | 1.0858 | 92.1 | 83.28 | 21.92 | 0.37 | 228 | 144.54 | 47.83 | 3 | 226 | 23.71 | 18060.85 | 949.23 | 1235.16 | 323.65 | 107.82 | 105820.64 | 0.33 | 0.86 | 20.68 | 6.56 | 0.5 | 10
3 | 70 | CONCLUIDO | 1.1293 | 88.55 | 81.5 | 29.28 | 0.49 | 167 | 145.92 | 47.83 | 4 | 165 | 24.09 | 18230.35 | 924.34 | 1235.19 | 265.87 | 107.82 | 77235.05 | 0.41 | 0.88 | 20.57 | 4.77 | 0.5 | 10
4 | 70 | CONCLUIDO | 1.1557 | 86.53 | 80.49 | 36.59 | 0.6 | 132 | 147.3 | 47.83 | 5 | 130 | 24.47 | 18400.38 | 908.88 | 1235.05 | 233.21 | 107.82 | 61081.95 | 0.46 | 0.89 | 20.51 | 3.77 | 0.5 | 10
5 | 70 | CONCLUIDO | 1.1747 | 85.13 | 79.78 | 44.32 | 0.71 | 108 | 148.68 | 47.83 | 6 | 106 | 24.85 | 18570.94 | 896.08 | 1235.08 | 210.13 | 107.82 | 49657.98 | 0.51 | 0.9 | 20.47 | 3.06 | 0.5 | 10
6 | 70 | CONCLUIDO | 1.1873 | 84.22 | 79.34 | 51.74 | 0.83 | 92 | 150.07 | 47.83 | 7 | 90 | 25.24 | 18742.03 | 886.85 | 1235.04 | 195.43 | 107.82 | 42390.81 | 0.55 | 0.9 | 20.45 | 2.62 | 0.5 | 10
7 | 70 | CONCLUIDO | 1.1976 | 83.5 | 78.96 | 59.22 | 0.94 | 80 | 151.46 | 47.83 | 8 | 78 | 25.63 | 18913.66 | 878.47 | 1235.06 | 183.37 | 107.82 | 36419.08 | 0.59 | 0.91 | 20.43 | 2.24 | 0.5 | 10
8 | 70 | CONCLUIDO | 1.205 | 82.98 | 78.71 | 66.51 | 1.04 | 71 | 152.85 | 47.83 | 9 | 69 | 26.03 | 19085.83 | 871.09 | 1235.09 | 175.12 | 107.82 | 32342.08 | 0.62 | 0.91 | 20.41 | 1.99 | 0.5 | 10
9 | 70 | CONCLUIDO | 1.2114 | 82.55 | 78.5 | 74.76 | 1.15 | 63 | 154.25 | 47.83 | 10 | 61 | 26.43 | 19258.55 | 863.97 | 1235.02 | 168.31 | 107.82 | 28976.65 | 0.64 | 0.91 | 20.41 | 1.78 | 0.5 | 10
10 | 70 | CONCLUIDO | 1.2167 | 82.19 | 78.32 | 82.44 | 1.25 | 57 | 155.66 | 47.83 | 11 | 55 | 26.83 | 19431.82 | 858.5 | 1235.03 | 162.29 | 107.82 | 25993.88 | 0.66 | 0.91 | 20.39 | 1.6 | 0.5 | 10
11 | 70 | CONCLUIDO | 1.2206 | 81.92 | 78.19 | 90.22 | 1.35 | 52 | 157.07 | 47.83 | 12 | 50 | 27.24 | 19605.66 | 852.25 | 1234.99 | 158.35 | 107.82 | 24048.61 | 0.68 | 0.91 | 20.39 | 1.48 | 0.5 | 10
12 | 70 | CONCLUIDO | 1.2245 | 81.66 | 78.05 | 97.56 | 1.45 | 48 | 158.48 | 47.83 | 13 | 46 | 27.65 | 19780.06 | 846.81 | 1235.01 | 153.85 | 107.82 | 21818.1 | 0.7 | 0.92 | 20.37 | 1.33 | 0.5 | 10
13 | 70 | CONCLUIDO | 1.2275 | 81.46 | 77.96 | 106.32 | 1.55 | 44 | 159.9 | 47.83 | 14 | 42 | 28.07 | 19955.16 | 840.98 | 1234.97 | 151.04 | 107.82 | 20435.31 | 0.71 | 0.92 | 20.37 | 1.25 | 0.5 | 10
14 | 70 | CONCLUIDO | 1.2305 | 81.27 | 77.85 | 113.93 | 1.65 | 41 | 161.32 | 47.83 | 15 | 39 | 28.5 | 20130.71 | 835.72 | 1234.97 | 147.3 | 107.82 | 18579.91 | 0.73 | 0.92 | 20.37 | 1.14 | 0.5 | 10
15 | 70 | CONCLUIDO | 1.2323 | 81.15 | 77.79 | 119.68 | 1.74 | 39 | 162.75 | 47.83 | 16 | 37 | 28.92 | 20306.85 | 829.54 | 1234.97 | 145.56 | 107.82 | 17722.16 | 0.74 | 0.92 | 20.36 | 1.08 | 0.5 | 10
16 | 70 | CONCLUIDO | 1.235 | 80.97 | 77.7 | 129.51 | 1.83 | 36 | 164.19 | 47.83 | 17 | 34 | 29.36 | 20483.57 | 825.72 | 1234.96 | 142.41 | 107.82 | 16161.87 | 0.76 | 0.92 | 20.36 | 0.99 | 0.5 | 10
17 | 70 | CONCLUIDO | 1.237 | 80.84 | 77.63 | 136.99 | 1.93 | 34 | 165.62 | 47.83 | 18 | 32 | 29.8 | 20660.89 | 819.44 | 1234.96 | 140.09 | 107.82 | 15008.35 | 0.77 | 0.92 | 20.35 | 0.91 | 0.5 | 10
18 | 70 | CONCLUIDO | 1.2382 | 80.77 | 77.61 | 145.52 | 2.02 | 32 | 167.07 | 47.83 | 19 | 30 | 30.24 | 20838.81 | 814.98 | 1234.98 | 139.76 | 107.82 | 14856.59 | 0.77 | 0.92 | 20.35 | 0.9 | 0.5 | 10
19 | 70 | CONCLUIDO | 1.2398 | 80.66 | 77.56 | 155.12 | 2.1 | 30 | 168.51 | 47.83 | 20 | 28 | 30.69 | 21017.33 | 808.67 | 1234.97 | 138 | 107.82 | 13983.41 | 0.78 | 0.92 | 20.35 | 0.85 | 0.5 | 10
20 | 70 | CONCLUIDO | 1.241 | 80.58 | 77.52 | 160.38 | 2.19 | 29 | 169.97 | 47.83 | 21 | 27 | 31.14 | 21196.47 | 805.76 | 1234.98 | 136.63 | 107.82 | 13305.51 | 0.79 | 0.92 | 20.34 | 0.8 | 0.5 | 10
21 | 70 | CONCLUIDO | 1.243 | 80.45 | 77.45 | 172.1 | 2.28 | 27 | 171.42 | 47.83 | 22 | 25 | 31.6 | 21376.23 | 798.64 | 1234.95 | 134.38 | 107.82 | 12187.89 | 0.8 | 0.92 | 20.34 | 0.73 | 0.5 | 10
22 | 70 | CONCLUIDO | 1.2438 | 80.4 | 77.42 | 178.66 | 2.36 | 26 | 172.89 | 47.83 | 23 | 24 | 32.06 | 21556.61 | 793.91 | 1234.97 | 133.26 | 107.82 | 11634.4 | 0.81 | 0.92 | 20.34 | 0.7 | 0.5 | 10
23 | 70 | CONCLUIDO | 1.2443 | 80.36 | 77.41 | 185.79 | 2.44 | 25 | 174.35 | 47.83 | 24 | 23 | 32.53 | 21737.62 | 790.71 | 1234.98 | 133.06 | 107.82 | 11538.81 | 0.81 | 0.92 | 20.34 | 0.7 | 0.5 | 10
24 | 70 | CONCLUIDO | 1.2453 | 80.3 | 77.38 | 193.45 | 2.52 | 24 | 175.83 | 47.83 | 25 | 22 | 33 | 21919.27 | 786.31 | 1234.95 | 131.8 | 107.82 | 10914.12 | 0.82 | 0.92 | 20.34 | 0.66 | 0.5 | 10
25 | 70 | CONCLUIDO | 1.2465 | 80.22 | 77.33 | 201.73 | 2.6 | 23 | 177.3 | 47.83 | 26 | 21 | 33.48 | 22101.56 | 779.46 | 1234.95 | 130.61 | 107.82 | 10324.9 | 0.83 | 0.92 | 20.33 | 0.62 | 0.5 | 10
26 | 70 | CONCLUIDO | 1.247 | 80.19 | 77.33 | 210.89 | 2.68 | 22 | 178.79 | 47.83 | 27 | 20 | 33.96 | 22284.51 | 773.73 | 1234.96 | 130.31 | 107.82 | 10178.37 | 0.83 | 0.92 | 20.34 | 0.61 | 0.5 | 10
27 | 70 | CONCLUIDO | 1.2483 | 80.11 | 77.27 | 220.78 | 2.75 | 21 | 180.28 | 47.83 | 28 | 19 | 34.45 | 22468.11 | 767.92 | 1234.96 | 128.54 | 107.82 | 9299.64 | 0.84 | 0.93 | 20.33 | 0.56 | 0.5 | 10
28 | 70 | CONCLUIDO | 1.2491 | 80.05 | 77.25 | 231.75 | 2.83 | 20 | 181.77 | 47.83 | 29 | 18 | 34.94 | 22652.51 | 764.56 | 1234.95 | 127.55 | 107.82 | 8810.94 | 0.85 | 0.93 | 20.34 | 0.53 | 0.5 | 10
29 | 70 | CONCLUIDO | 1.2487 | 80.08 | 77.28 | 231.83 | 2.9 | 20 | 183.27 | 47.83 | 30 | 12 | 35.44 | 22837.46 | 758.26 | 1234.96 | 128.52 | 107.82 | 9293.02 | 0.84 | 0.93 | 20.34 | 0.56 | 0.5 | 10
30 | 70 | CONCLUIDO | 1.2495 | 80.03 | 77.25 | 243.96 | 2.98 | 19 | 184.78 | 47.83 | 31 | 6 | 35.95 | 23023.09 | 760.49 | 1234.99 | 127.54 | 107.82 | 8809.02 | 0.85 | 0.93 | 20.34 | 0.54 | 0.5 | 10
31 | 70 | CONCLUIDO | 1.2494 | 80.04 | 77.26 | 243.99 | 3.05 | 19 | 186.29 | 47.83 | 32 | 1 | 36.46 | 23209.42 | 767.08 | 1235.07 | 127.5 | 107.82 | 8792.27 | 0.85 | 0.93 | 20.35 | 0.55 | 0.5 | 10
32 | 70 | CONCLUIDO | 1.2494 | 80.04 | 77.26 | 243.98 | 3.12 | 19 | 187.8 | 47.83 | 33 | 0 | 36.98 | 23396.44 | 772.26 | 1234.99 | 127.43 | 107.82 | 8754.42 | 0.85 | 0.93 | 20.35 | 0.54 | 0.5 | 10
0 | 90 | CONCLUIDO | 0.6836 | 146.29 | 107.35 | 6.27 | 0.1 | 1027 | 176.73 | 52.44 | 1 | 1025 | 33.29 | 22031.19 | 1421.21 | 1236.38 | 1109.91 | 107.82 | 494955.51 | 0.1 | 0.67 | 21.97 | 30.58 | 0.5 | 10
1 | 90 | CONCLUIDO | 0.9384 | 106.56 | 89.06 | 12.6 | 0.2 | 424 | 178.21 | 52.44 | 2 | 422 | 33.77 | 22213.89 | 1177.31 | 1235.56 | 511.6 | 107.82 | 198814.36 | 0.21 | 0.8 | 21.01 | 12.32 | 0.5 | 10
2 | 90 | CONCLUIDO | 1.0371 | 96.42 | 84.47 | 18.91 | 0.3 | 268 | 179.7 | 52.44 | 3 | 266 | 34.26 | 22397.24 | 1113.94 | 1235.3 | 361.9 | 107.82 | 124743.43 | 0.3 | 0.85 | 20.76 | 7.74 | 0.5 | 10
3 | 90 | CONCLUIDO | 1.0909 | 91.67 | 82.31 | 25.33 | 0.39 | 195 | 181.19 | 52.44 | 4 | 193 | 34.75 | 22581.25 | 1082.7 | 1235.19 | 291.88 | 107.82 | 90098.91 | 0.37 | 0.87 | 20.64 | 5.59 | 0.5 | 10
4 | 90 | CONCLUIDO | 1.1234 | 89.02 | 81.12 | 31.61 | 0.49 | 154 | 182.69 | 52.44 | 5 | 152 | 35.25 | 22766.06 | 1064.12 | 1235.06 | 253.74 | 107.82 | 71234.73 | 0.42 | 0.88 | 20.55 | 4.4 | 0.5 | 10
5 | 90 | CONCLUIDO | 1.1456 | 87.29 | 80.35 | 37.96 | 0.58 | 127 | 184.19 | 52.44 | 6 | 125 | 35.75 | 22951.43 | 1051.74 | 1235.25 | 227.94 | 107.82 | 58469.36 | 0.47 | 0.89 | 20.52 | 3.63 | 0.5 | 10
6 | 90 | CONCLUIDO | 1.1622 | 86.04 | 79.78 | 44.32 | 0.67 | 108 | 185.7 | 52.44 | 7 | 106 | 36.26 | 23137.49 | 1041.54 | 1235.07 | 209.65 | 107.82 | 49419.8 | 0.51 | 0.9 | 20.48 | 3.06 | 0.5 | 10
7 | 90 | CONCLUIDO | 1.1743 | 85.16 | 79.39 | 50.68 | 0.76 | 94 | 187.22 | 52.44 | 8 | 92 | 36.78 | 23324.24 | 1033.69 | 1235.05 | 197.47 | 107.82 | 43399.08 | 0.55 | 0.9 | 20.45 | 2.67 | 0.5 | 10
8 | 90 | CONCLUIDO | 1.1844 | 84.43 | 79.06 | 57.15 | 0.85 | 83 | 188.74 | 52.44 | 9 | 81 | 37.3 | 23511.69 | 1026.65 | 1235 | 187.05 | 107.82 | 38247.28 | 0.58 | 0.9 | 20.42 | 2.34 | 0.5 | 10
9 | 90 | CONCLUIDO | 1.1924 | 83.87 | 78.81 | 63.9 | 0.93 | 74 | 190.26 | 52.44 | 10 | 72 | 37.82 | 23699.85 | 1019.97 | 1235.07 | 178.58 | 107.82 | 34057.35 | 0.6 | 0.91 | 20.42 | 2.1 | 0.5 | 10
10 | 90 | CONCLUIDO | 1.1977 | 83.49 | 78.65 | 69.4 | 1.02 | 68 | 191.79 | 52.44 | 11 | 66 | 38.35 | 23888.73 | 1015.43 | 1235.11 | 173.4 | 107.82 | 31496.49 | 0.62 | 0.91 | 20.41 | 1.93 | 0.5 | 10
11 | 90 | CONCLUIDO | 1.2035 | 83.09 | 78.46 | 75.93 | 1.1 | 62 | 193.33 | 52.44 | 12 | 60 | 38.89 | 24078.33 | 1010.48 | 1234.99 | 167.31 | 107.82 | 28481.03 | 0.64 | 0.91 | 20.4 | 1.75 | 0.5 | 10
12 | 90 | CONCLUIDO | 1.2079 | 82.79 | 78.34 | 82.46 | 1.18 | 57 | 194.88 | 52.44 | 13 | 55 | 39.43 | 24268.67 | 1006.37 | 1234.97 | 163.05 | 107.82 | 26374.09 | 0.66 | 0.91 | 20.4 | 1.62 | 0.5 | 10
13 | 90 | CONCLUIDO | 1.2121 | 82.5 | 78.19 | 88.52 | 1.27 | 53 | 196.42 | 52.44 | 14 | 51 | 39.98 | 24459.75 | 1002.06 | 1235.01 | 158.74 | 107.82 | 24242.2 | 0.68 | 0.91 | 20.38 | 1.48 | 0.5 | 10
14 | 90 | CONCLUIDO | 1.216 | 82.24 | 78.08 | 95.6 | 1.35 | 49 | 197.98 | 52.44 | 15 | 47 | 40.54 | 24651.58 | 997.32 | 1234.98 | 154.69 | 107.82 | 22233.58 | 0.7 | 0.92 | 20.37 | 1.36 | 0.5 | 10
15 | 90 | CONCLUIDO | 1.2182 | 82.09 | 78.03 | 101.78 | 1.42 | 46 | 199.54 | 52.44 | 16 | 44 | 41.1 | 24844.17 | 995.06 | 1235 | 153.06 | 107.82 | 21435.61 | 0.7 | 0.92 | 20.38 | 1.31 | 0.5 | 10
16 | 90 | CONCLUIDO | 1.2217 | 81.85 | 77.91 | 108.71 | 1.5 | 43 | 201.11 | 52.44 | 17 | 41 | 41.67 | 25037.53 | 990.32 | 1234.98 | 149.06 | 107.82 | 19448.45 | 0.72 | 0.92 | 20.37 | 1.19 | 0.5 | 10
17 | 90 | CONCLUIDO | 1.2234 | 81.74 | 77.86 | 113.94 | 1.58 | 41 | 202.68 | 52.44 | 18 | 39 | 42.24 | 25231.66 | 986.99 | 1234.99 | 147.35 | 107.82 | 18607.18 | 0.73 | 0.92 | 20.38 | 1.15 | 0.5 | 10
18 | 90 | CONCLUIDO | 1.2266 | 81.53 | 77.75 | 122.77 | 1.65 | 38 | 204.26 | 52.44 | 19 | 36 | 42.82 | 25426.72 | 982.37 | 1234.93 | 144.32 | 107.82 | 17106.14 | 0.75 | 0.92 | 20.36 | 1.04 | 0.5 | 10
19 | 90 | CONCLUIDO | 1.2269 | 81.51 | 77.77 | 126.12 | 1.73 | 37 | 205.85 | 52.44 | 20 | 35 | 43.41 | 25622.45 | 981.41 | 1234.99 | 144.77 | 107.82 | 17337.41 | 0.74 | 0.92 | 20.36 | 1.06 | 0.5 | 10
20 | 90 | CONCLUIDO | 1.2287 | 81.39 | 77.72 | 133.24 | 1.8 | 35 | 207.45 | 52.44 | 21 | 33 | 44 | 25818.99 | 977.91 | 1234.96 | 143.01 | 107.82 | 16465.68 | 0.75 | 0.92 | 20.36 | 1.01 | 0.5 | 10
21 | 90 | CONCLUIDO | 1.2312 | 81.22 | 77.63 | 141.15 | 1.87 | 33 | 209.05 | 52.44 | 22 | 31 | 44.6 | 26016.35 | 974.56 | 1234.95 | 140.07 | 107.82 | 15003.84 | 0.77 | 0.92 | 20.36 | 0.92 | 0.5 | 10
22 | 90 | CONCLUIDO | 1.2322 | 81.16 | 77.6 | 145.5 | 1.94 | 32 | 210.65 | 52.44 | 23 | 30 | 45.21 | 26214.54 | 970.61 | 1235.01 | 139.05 | 107.82 | 14498.69 | 0.78 | 0.92 | 20.35 | 0.88 | 0.5 | 10
23 | 90 | CONCLUIDO | 1.2339 | 81.04 | 77.56 | 155.12 | 2.01 | 30 | 212.27 | 52.44 | 24 | 28 | 45.82 | 26413.56 | 967.72 | 1234.96 | 137.96 | 107.82 | 13963.6 | 0.78 | 0.92 | 20.34 | 0.84 | 0.5 | 10
24 | 90 | CONCLUIDO | 1.2349 | 80.98 | 77.53 | 160.4 | 2.08 | 29 | 213.89 | 52.44 | 25 | 27 | 46.44 | 26613.43 | 965.98 | 1234.95 | 137.15 | 107.82 | 13565.69 | 0.79 | 0.92 | 20.34 | 0.81 | 0.5 | 10
25 | 90 | CONCLUIDO | 1.236 | 80.9 | 77.49 | 166.04 | 2.14 | 28 | 215.51 | 52.44 | 26 | 26 | 47.07 | 26814.17 | 963.08 | 1234.97 | 135.25 | 107.82 | 12620.54 | 0.8 | 0.92 | 20.35 | 0.77 | 0.5 | 10
26 | 90 | CONCLUIDO | 1.2371 | 80.84 | 77.46 | 172.13 | 2.21 | 27 | 217.15 | 52.44 | 27 | 25 | 47.71 | 27015.77 | 960.46 | 1234.96 | 134.62 | 107.82 | 12307.78 | 0.8 | 0.92 | 20.34 | 0.74 | 0.5 | 10
27 | 90 | CONCLUIDO | 1.2381 | 80.77 | 77.42 | 178.67 | 2.27 | 26 | 218.79 | 52.44 | 28 | 24 | 48.35 | 27218.26 | 958.03 | 1234.95 | 133.71 | 107.82 | 11858.47 | 0.81 | 0.92 | 20.34 | 0.71 | 0.5 | 10
28 | 90 | CONCLUIDO | 1.2389 | 80.72 | 77.41 | 185.78 | 2.34 | 25 | 220.44 | 52.44 | 29 | 23 | 49 | 27421.64 | 955.91 | 1234.97 | 133.03 | 107.82 | 11524.28 | 0.81 | 0.92 | 20.34 | 0.69 | 0.5 | 10
29 | 90 | CONCLUIDO | 1.24 | 80.64 | 77.37 | 193.42 | 2.4 | 24 | 222.1 | 52.44 | 30 | 22 | 49.65 | 27625.93 | 953.02 | 1234.97 | 131.69 | 107.82 | 10860.05 | 0.82 | 0.92 | 20.34 | 0.65 | 0.5 | 10
30 | 90 | CONCLUIDO | 1.241 | 80.58 | 77.34 | 201.77 | 2.46 | 23 | 223.76 | 52.44 | 31 | 21 | 50.32 | 27831.27 | 948.34 | 1234.94 | 130.84 | 107.82 | 10438.1 | 0.82 | 0.92 | 20.34 | 0.63 | 0.5 | 10
31 | 90 | CONCLUIDO | 1.241 | 80.58 | 77.34 | 201.77 | 2.52 | 23 | 225.43 | 52.44 | 32 | 21 | 50.99 | 28037.42 | 948.02 | 1234.97 | 130.99 | 107.82 | 10515.44 | 0.82 | 0.92 | 20.33 | 0.63 | 0.5 | 10
32 | 90 | CONCLUIDO | 1.2418 | 80.53 | 77.32 | 210.88 | 2.58 | 22 | 227.11 | 52.44 | 33 | 20 | 51.67 | 28244.51 | 944.78 | 1234.94 | 130.32 | 107.82 | 10184.15 | 0.83 | 0.92 | 20.33 | 0.61 | 0.5 | 10
33 | 90 | CONCLUIDO | 1.2433 | 80.43 | 77.26 | 220.75 | 2.64 | 21 | 228.8 | 52.44 | 34 | 19 | 52.36 | 28452.56 | 941.57 | 1234.97 | 128.36 | 107.82 | 9209.6 | 0.84 | 0.93 | 20.32 | 0.55 | 0.5 | 10
34 | 90 | CONCLUIDO | 1.2428 | 80.46 | 77.29 | 220.84 | 2.7 | 21 | 230.49 | 52.44 | 35 | 19 | 53.05 | 28661.58 | 941.78 | 1234.96 | 129.17 | 107.82 | 9613.31 | 0.83 | 0.92 | 20.33 | 0.58 | 0.5 | 10
35 | 90 | CONCLUIDO | 1.2442 | 80.37 | 77.24 | 231.72 | 2.76 | 20 | 232.2 | 52.44 | 36 | 18 | 53.75 | 28871.58 | 937.21 | 1234.93 | 127.6 | 107.82 | 8832.94 | 0.85 | 0.93 | 20.33 | 0.53 | 0.5 | 10
36 | 90 | CONCLUIDO | 1.2447 | 80.34 | 77.24 | 243.92 | 2.81 | 19 | 233.91 | 52.44 | 37 | 17 | 54.46 | 29082.59 | 929.64 | 1234.95 | 127.52 | 107.82 | 8800.66 | 0.85 | 0.93 | 20.33 | 0.53 | 0.5 | 10
37 | 90 | CONCLUIDO | 1.2449 | 80.33 | 77.23 | 243.89 | 2.87 | 19 | 235.63 | 52.44 | 38 | 17 | 55.18 | 29294.6 | 935.59 | 1234.96 | 127.42 | 107.82 | 8749.66 | 0.85 | 0.93 | 20.32 | 0.52 | 0.5 | 10
38 | 90 | CONCLUIDO | 1.2448 | 80.33 | 77.23 | 243.9 | 2.92 | 19 | 237.35 | 52.44 | 39 | 17 | 55.91 | 29507.65 | 930.54 | 1234.94 | 127.26 | 107.82 | 8668.73 | 0.85 | 0.93 | 20.33 | 0.52 | 0.5 | 10
39 | 90 | CONCLUIDO | 1.2459 | 80.26 | 77.2 | 257.35 | 2.98 | 18 | 239.09 | 52.44 | 40 | 16 | 56.65 | 29721.73 | 930.76 | 1234.96 | 126.41 | 107.82 | 8252.08 | 0.85 | 0.93 | 20.32 | 0.49 | 0.5 | 10
0 | 10 | CONCLUIDO | 1.1675 | 85.65 | 81.97 | 26.88 | 0.64 | 183 | 26.11 | 12.1 | 1 | 181 | 3.01 | 3454.41 | 253.44 | 1235.25 | 280.89 | 107.82 | 84665.26 | 0.38 | 0.87 | 20.61 | 5.25 | 0.5 | 10
1 | 10 | CONCLUIDO | 1.1983 | 83.45 | 80.42 | 38.6 | 1.23 | 125 | 27.2 | 12.1 | 2 | 0 | 3.1 | 3588.35 | 239.31 | 1235.35 | 225.81 | 107.82 | 57414.13 | 0.48 | 0.89 | 20.65 | 3.69 | 0.5 | 10
0 | 45 | CONCLUIDO | 0.9136 | 109.46 | 94.79 | 9.22 | 0.18 | 617 | 98.71 | 39.72 | 1 | 615 | 12.99 | 12407.75 | 856.1 | 1235.61 | 699.17 | 107.82 | 291636.47 | 0.15 | 0.75 | 21.31 | 18.04 | 0.5 | 10
1 | 45 | CONCLUIDO | 1.0844 | 92.21 | 84.61 | 18.6 | 0.35 | 273 | 99.95 | 39.72 | 2 | 271 | 13.24 | 12561.45 | 757.32 | 1235.27 | 367.18 | 107.82 | 127361.29 | 0.29 | 0.84 | 20.75 | 7.89 | 0.5 | 10
2 | 45 | CONCLUIDO | 1.1458 | 87.27 | 81.71 | 28.18 | 0.52 | 174 | 101.2 | 39.72 | 3 | 172 | 13.49 | 12715.54 | 723.71 | 1235.17 | 272.43 | 107.82 | 80478.07 | 0.4 | 0.87 | 20.59 | 4.99 | 0.5 | 10
3 | 45 | CONCLUIDO | 1.1775 | 84.93 | 80.33 | 37.95 | 0.69 | 127 | 102.45 | 39.72 | 4 | 125 | 13.74 | 12870.03 | 703.9 | 1235.13 | 227.85 | 107.82 | 58427.07 | 0.47 | 0.89 | 20.51 | 3.61 | 0.5 | 10
4 | 45 | CONCLUIDO | 1.1961 | 83.6 | 79.56 | 47.74 | 0.85 | 100 | 103.71 | 39.72 | 5 | 98 | 14 | 13024.91 | 689.55 | 1234.99 | 203.56 | 107.82 | 46416.27 | 0.53 | 0.9 | 20.45 | 2.84 | 0.5 | 10
5 | 45 | CONCLUIDO | 1.2094 | 82.69 | 79.02 | 57.82 | 1.01 | 82 | 104.97 | 39.72 | 6 | 80 | 14.25 | 13180.19 | 677.38 | 1235 | 185.17 | 107.82 | 37311.55 | 0.58 | 0.9 | 20.43 | 2.3 | 0.5 | 10
6 | 45 | CONCLUIDO | 1.2176 | 82.13 | 78.7 | 67.46 | 1.16 | 70 | 106.23 | 39.72 | 7 | 68 | 14.52 | 13335.87 | 666.79 | 1235.03 | 174.96 | 107.82 | 32266.04 | 0.62 | 0.91 | 20.41 | 1.99 | 0.5 | 10
7 | 45 | CONCLUIDO | 1.2249 | 81.64 | 78.42 | 78.42 | 1.31 | 60 | 107.5 | 39.72 | 8 | 58 | 14.78 | 13491.96 | 655.91 | 1235.01 | 165.85 | 107.82 | 27757.91 | 0.65 | 0.91 | 20.4 | 1.7 | 0.5 | 10
8 | 45 | CONCLUIDO | 1.2302 | 81.29 | 78.21 | 88.54 | 1.46 | 53 | 108.77 | 39.72 | 9 | 51 | 15.05 | 13648.58 | 646.29 | 1234.98 | 159.05 | 107.82 | 24392.7 | 0.68 | 0.91 | 20.39 | 1.5 | 0.5 | 10
9 | 45 | CONCLUIDO | 1.2349 | 80.98 | 78.03 | 99.61 | 1.6 | 47 | 110.04 | 39.72 | 10 | 45 | 15.32 | 13805.5 | 635.6 | 1235.01 | 152.67 | 107.82 | 21234.31 | 0.71 | 0.92 | 20.39 | 1.31 | 0.5 | 10
10 | 45 | CONCLUIDO | 1.2384 | 80.75 | 77.89 | 111.28 | 1.74 | 42 | 111.32 | 39.72 | 11 | 40 | 15.6 | 13962.83 | 626.81 | 1234.96 | 148.8 | 107.82 | 19322.92 | 0.72 | 0.92 | 20.37 | 1.18 | 0.5 | 10
11 | 45 | CONCLUIDO | 1.2418 | 80.53 | 77.76 | 122.78 | 1.88 | 38 | 112.59 | 39.72 | 12 | 36 | 15.88 | 14120.58 | 616.53 | 1235 | 144.33 | 107.82 | 17108.77 | 0.75 | 0.92 | 20.36 | 1.04 | 0.5 | 10
12 | 45 | CONCLUIDO | 1.2436 | 80.41 | 77.71 | 133.21 | 2.01 | 35 | 113.88 | 39.72 | 13 | 33 | 16.16 | 14278.75 | 607.56 | 1234.97 | 142.84 | 107.82 | 16381.13 | 0.75 | 0.92 | 20.35 | 0.99 | 0.5 | 10
13 | 45 | CONCLUIDO | 1.2461 | 80.25 | 77.6 | 145.51 | 2.14 | 32 | 115.16 | 39.72 | 14 | 29 | 16.45 | 14437.35 | 597.22 | 1234.95 | 139.27 | 107.82 | 14611.28 | 0.77 | 0.92 | 20.35 | 0.89 | 0.5 | 10
14 | 45 | CONCLUIDO | 1.2477 | 80.15 | 77.54 | 155.08 | 2.27 | 30 | 116.45 | 39.72 | 15 | 21 | 16.74 | 14596.38 | 588.1 | 1235.03 | 137.12 | 107.82 | 13544.24 | 0.79 | 0.92 | 20.35 | 0.83 | 0.5 | 10
15 | 45 | CONCLUIDO | 1.2477 | 80.14 | 77.56 | 160.47 | 2.4 | 29 | 117.75 | 39.72 | 16 | 3 | 17.03 | 14755.84 | 590.87 | 1235.04 | 136.73 | 107.82 | 13356.41 | 0.79 | 0.92 | 20.38 | 0.84 | 0.5 | 10
16 | 45 | CONCLUIDO | 1.2478 | 80.14 | 77.56 | 160.47 | 2.52 | 29 | 119.04 | 39.72 | 17 | 0 | 17.33 | 14915.73 | 596.43 | 1235.01 | 136.55 | 107.82 | 13265.31 | 0.79 | 0.92 | 20.39 | 0.84 | 0.5 | 10
0 | 60 | CONCLUIDO | 0.8313 | 120.3 | 98.92 | 7.88 | 0.14 | 753 | 124.63 | 45 | 1 | 751 | 18.64 | 15605.44 | 1044.42 | 1235.7 | 833.59 | 107.82 | 358164.25 | 0.13 | 0.72 | 21.55 | 22.17 | 0.5 | 10
1 | 60 | CONCLUIDO | 1.035 | 96.62 | 86.16 | 15.86 | 0.28 | 326 | 125.95 | 45 | 2 | 324 | 18.95 | 15767.7 | 904.91 | 1235.44 | 416.81 | 107.82 | 151911.06 | 0.26 | 0.83 | 20.86 | 9.43 | 0.5 | 10
2 | 60 | CONCLUIDO | 1.1094 | 90.14 | 82.69 | 23.85 | 0.42 | 208 | 127.27 | 45 | 3 | 206 | 19.27 | 15930.42 | 863.27 | 1235.22 | 304.45 | 107.82 | 96317.96 | 0.35 | 0.86 | 20.65 | 5.97 | 0.5 | 10
3 | 60 | CONCLUIDO | 1.1482 | 87.09 | 81.08 | 32 | 0.55 | 152 | 128.59 | 45 | 4 | 150 | 19.59 | 16093.6 | 841.09 | 1235.14 | 252.32 | 107.82 | 70532.99 | 0.43 | 0.88 | 20.55 | 4.36 | 0.5 | 10
4 | 60 | CONCLUIDO | 1.1718 | 85.34 | 80.14 | 40.07 | 0.68 | 120 | 129.92 | 45 | 5 | 118 | 19.92 | 16257.24 | 825.94 | 1235.11 | 221.58 | 107.82 | 55325.09 | 0.49 | 0.89 | 20.5 | 3.42 | 0.5 | 10
5 | 60 | CONCLUIDO | 1.1877 | 84.2 | 79.54 | 48.2 | 0.81 | 99 | 131.25 | 45 | 6 | 97 | 20.25 | 16421.36 | 814.21 | 1235.11 | 201.7 | 107.82 | 45491.21 | 0.53 | 0.9 | 20.47 | 2.82 | 0.5 | 10
6 | 60 | CONCLUIDO | 1.1997 | 83.36 | 79.08 | 56.48 | 0.93 | 84 | 132.58 | 45 | 7 | 82 | 20.59 | 16585.95 | 803.53 | 1235.05 | 187.68 | 107.82 | 38555.24 | 0.57 | 0.9 | 20.42 | 2.36 | 0.5 | 10
7 | 60 | CONCLUIDO | 1.208 | 82.78 | 78.78 | 64.75 | 1.06 | 73 | 133.92 | 45 | 8 | 71 | 20.93 | 16751.02 | 795.96 | 1235.02 | 177.69 | 107.82 | 33615.25 | 0.61 | 0.91 | 20.42 | 2.07 | 0.5 | 10
8 | 60 | CONCLUIDO | 1.2154 | 82.28 | 78.51 | 73.6 | 1.18 | 64 | 135.27 | 45 | 9 | 62 | 21.27 | 16916.71 | 787.29 | 1235.01 | 169.12 | 107.82 | 29376.75 | 0.64 | 0.91 | 20.39 | 1.79 | 0.5 | 10
9 | 60 | CONCLUIDO | 1.221 | 81.9 | 78.31 | 82.43 | 1.29 | 57 | 136.61 | 45 | 10 | 55 | 21.61 | 17082.76 | 780.11 | 1235 | 162.27 | 107.82 | 25984.65 | 0.66 | 0.91 | 20.39 | 1.59 | 0.5 | 10
10 | 60 | CONCLUIDO | 1.2251 | 81.63 | 78.17 | 90.19 | 1.41 | 52 | 137.96 | 45 | 11 | 50 | 21.96 | 17249.3 | 772.23 | 1234.97 | 157.6 | 107.82 | 23673.46 | 0.68 | 0.91 | 20.38 | 1.45 | 0.5 | 10
11 | 60 | CONCLUIDO | 1.2291 | 81.36 | 78.02 | 99.61 | 1.52 | 47 | 139.32 | 45 | 12 | 45 | 22.32 | 17416.34 | 765.68 | 1234.94 | 153.15 | 107.82 | 21475.43 | 0.7 | 0.92 | 20.37 | 1.31 | 0.5 | 10
12 | 60 | CONCLUIDO | 1.2325 | 81.13 | 77.9 | 108.7 | 1.63 | 43 | 140.67 | 45 | 13 | 41 | 22.68 | 17583.88 | 758.58 | 1235.03 | 149.13 | 107.82 | 19484.72 | 0.72 | 0.92 | 20.36 | 1.19 | 0.5 | 10
13 | 60 | CONCLUIDO | 1.2346 | 81 | 77.85 | 116.77 | 1.74 | 40 | 142.04 | 45 | 14 | 38 | 23.04 | 17751.93 | 753.52 | 1234.97 | 147.23 | 107.82 | 18552.21 | 0.73 | 0.92 | 20.36 | 1.13 | 0.5 | 10
14 | 60 | CONCLUIDO | 1.2373 | 80.82 | 77.75 | 126.08 | 1.85 | 37 | 143.4 | 45 | 15 | 35 | 23.41 | 17920.49 | 745.25 | 1235 | 143.91 | 107.82 | 16903.42 | 0.75 | 0.92 | 20.36 | 1.03 | 0.5 | 10
15 | 60 | CONCLUIDO | 1.2387 | 80.73 | 77.7 | 133.2 | 1.96 | 35 | 144.77 | 45 | 16 | 33 | 23.78 | 18089.56 | 739.38 | 1234.97 | 142.72 | 107.82 | 16318.19 | 0.76 | 0.92 | 20.35 | 0.99 | 0.5 | 10
16 | 60 | CONCLUIDO | 1.2412 | 80.57 | 77.62 | 145.53 | 2.06 | 32 | 146.15 | 45 | 17 | 30 | 24.15 | 18259.16 | 732 | 1234.94 | 139.69 | 107.82 | 14819.32 | 0.77 | 0.92 | 20.35 | 0.9 | 0.5 | 10
17 | 60 | CONCLUIDO | 1.2431 | 80.44 | 77.54 | 155.09 | 2.16 | 30 | 147.53 | 45 | 18 | 28 | 24.53 | 18429.27 | 724.45 | 1234.98 | 137.4 | 107.82 | 13685.55 | 0.78 | 0.92 | 20.35 | 0.83 | 0.5 | 10
18 | 60 | CONCLUIDO | 1.2441 | 80.38 | 77.51 | 160.36 | 2.26 | 29 | 148.91 | 45 | 19 | 27 | 24.92 | 18599.92 | 720.49 | 1234.99 | 136.39 | 107.82 | 13183.39 | 0.79 | 0.92 | 20.34 | 0.79 | 0.5 | 10
19 | 60 | CONCLUIDO | 1.2454 | 80.3 | 77.48 | 172.17 | 2.36 | 27 | 150.3 | 45 | 20 | 25 | 25.3 | 18771.1 | 712.97 | 1234.98 | 134.95 | 107.82 | 12476.78 | 0.8 | 0.92 | 20.35 | 0.76 | 0.5 | 10
20 | 60 | CONCLUIDO | 1.2473 | 80.17 | 77.4 | 185.77 | 2.45 | 25 | 151.69 | 45 | 21 | 23 | 25.7 | 18942.82 | 703.34 | 1234.97 | 132.61 | 107.82 | 11312.88 | 0.81 | 0.92 | 20.34 | 0.69 | 0.5 | 10
21 | 60 | CONCLUIDO | 1.2482 | 80.11 | 77.37 | 193.42 | 2.54 | 24 | 153.09 | 45 | 22 | 22 | 26.09 | 19115.09 | 699.49 | 1234.97 | 131.57 | 107.82 | 10800.39 | 0.82 | 0.92 | 20.34 | 0.65 | 0.5 | 10
22 | 60 | CONCLUIDO | 1.2488 | 80.07 | 77.35 | 201.79 | 2.64 | 23 | 154.49 | 45 | 23 | 16 | 26.49 | 19287.9 | 693.82 | 1234.99 | 130.97 | 107.82 | 10506.74 | 0.82 | 0.92 | 20.34 | 0.64 | 0.5 | 10
23 | 60 | CONCLUIDO | 1.2495 | 80.03 | 77.34 | 210.93 | 2.73 | 22 | 155.9 | 45 | 24 | 7 | 26.9 | 19461.27 | 690.6 | 1235.01 | 130.13 | 107.82 | 10088.53 | 0.83 | 0.92 | 20.35 | 0.62 | 0.5 | 10
24 | 60 | CONCLUIDO | 1.2494 | 80.04 | 77.35 | 210.94 | 2.81 | 22 | 157.31 | 45 | 25 | 1 | 27.31 | 19635.2 | 694.77 | 1235.02 | 130.19 | 107.82 | 10119.88 | 0.83 | 0.92 | 20.36 | 0.63 | 0.5 | 10
25 | 60 | CONCLUIDO | 1.2494 | 80.04 | 77.34 | 210.94 | 2.9 | 22 | 158.72 | 45 | 26 | 0 | 27.72 | 19809.69 | 700.05 | 1235.01 | 130.18 | 107.82 | 10116.14 | 0.83 | 0.92 | 20.36 | 0.63 | 0.5 | 10
0 | 80 | CONCLUIDO | 0.7304 | 136.9 | 104.48 | 6.71 | 0.11 | 934 | 159.12 | 50.28 | 1 | 932 | 27.84 | 19859.16 | 1293.37 | 1236.05 | 1015.04 | 107.82 | 447983.82 | 0.11 | 0.68 | 21.86 | 27.72 | 0.5 | 10
1 | 80 | CONCLUIDO | 0.9706 | 103.02 | 88.07 | 13.48 | 0.22 | 392 | 160.54 | 50.28 | 2 | 390 | 28.26 | 20034.4 | 1087.51 | 1235.43 | 479.87 | 107.82 | 183109.81 | 0.22 | 0.81 | 20.94 | 11.34 | 0.5 | 10
2 | 80 | CONCLUIDO | 1.0618 | 94.18 | 83.86 | 20.29 | 0.33 | 248 | 161.97 | 50.28 | 3 | 246 | 28.69 | 20210.21 | 1032.24 | 1235.25 | 342.81 | 107.82 | 115299.93 | 0.31 | 0.85 | 20.7 | 7.14 | 0.5 | 10
3 | 80 | CONCLUIDO | 1.1103 | 90.07 | 81.91 | 27.15 | 0.43 | 181 | 163.4 | 50.28 | 4 | 179 | 29.12 | 20386.62 | 1004.7 | 1235.18 | 279.13 | 107.82 | 83793.86 | 0.39 | 0.87 | 20.6 | 5.19 | 0.5 | 10
4 | 80 | CONCLUIDO | 1.1398 | 87.74 | 80.81 | 33.9 | 0.54 | 143 | 164.83 | 50.28 | 5 | 141 | 29.55 | 20563.61 | 987.72 | 1235.1 | 243.27 | 107.82 | 66055.48 | 0.44 | 0.88 | 20.54 | 4.08 | 0.5 | 10
5 | 80 | CONCLUIDO | 1.16 | 86.21 | 80.08 | 40.72 | 0.64 | 118 | 166.27 | 50.28 | 6 | 116 | 29.99 | 20741.2 | 975.33 | 1235.12 | 219.86 | 107.82 | 54473.44 | 0.49 | 0.89 | 20.49 | 3.36 | 0.5 | 10
6 | 80 | CONCLUIDO | 1.1749 | 85.11 | 79.57 | 47.74 | 0.74 | 100 | 167.72 | 50.28 | 7 | 98 | 30.44 | 20919.39 | 965.36 | 1235.04 | 203.57 | 107.82 | 46420.05 | 0.53 | 0.9 | 20.45 | 2.85 | 0.5 | 10
7 | 80 | CONCLUIDO | 1.1862 | 84.3 | 79.17 | 54.6 | 0.84 | 87 | 169.17 | 50.28 | 8 | 85 | 30.89 | 21098.19 | 957.25 | 1235.05 | 189.99 | 107.82 | 39695.15 | 0.57 | 0.9 | 20.45 | 2.45 | 0.5 | 10
8 | 80 | CONCLUIDO | 1.195 | 83.68 | 78.88 | 61.46 | 0.94 | 77 | 170.62 | 50.28 | 9 | 75 | 31.34 | 21277.6 | 950.28 | 1235 | 180.9 | 107.82 | 35200.29 | 0.6 | 0.91 | 20.42 | 2.16 | 0.5 | 10
9 | 80 | CONCLUIDO | 1.202 | 83.19 | 78.65 | 68.39 | 1.03 | 69 | 172.08 | 50.28 | 10 | 67 | 31.8 | 21457.64 | 943.97 | 1235.01 | 173.21 | 107.82 | 31394.75 | 0.62 | 0.91 | 20.41 | 1.93 | 0.5 | 10
10 | 80 | CONCLUIDO | 1.2081 | 82.77 | 78.45 | 75.92 | 1.12 | 62 | 173.55 | 50.28 | 11 | 60 | 32.27 | 21638.31 | 937.8 | 1235.06 | 166.97 | 107.82 | 28309.13 | 0.65 | 0.91 | 20.4 | 1.73 | 0.5 | 10
11 | 80 | CONCLUIDO | 1.2123 | 82.49 | 78.33 | 82.45 | 1.22 | 57 | 175.02 | 50.28 | 12 | 55 | 32.74 | 21819.6 | 933.35 | 1234.98 | 162.7 | 107.82 | 26201.97 | 0.66 | 0.91 | 20.39 | 1.61 | 0.5 | 10
12 | 80 | CONCLUIDO | 1.2158 | 82.25 | 78.22 | 88.55 | 1.31 | 53 | 176.49 | 50.28 | 13 | 51 | 33.21 | 22001.54 | 928.45 | 1234.99 | 159.46 | 107.82 | 24600.92 | 0.68 | 0.91 | 20.38 | 1.5 | 0.5 | 10
13 | 80 | CONCLUIDO | 1.2195 | 82 | 78.1 | 95.63 | 1.4 | 49 | 177.97 | 50.28 | 14 | 47 | 33.69 | 22184.13 | 923.28 | 1235.04 | 155.22 | 107.82 | 22500.73 | 0.69 | 0.92 | 20.38 | 1.38 | 0.5 | 10
14 | 80 | CONCLUIDO | 1.2235 | 81.73 | 77.96 | 103.95 | 1.48 | 45 | 179.46 | 50.28 | 15 | 43 | 34.18 | 22367.38 | 918.49 | 1235 | 150.73 | 107.82 | 20275.83 | 0.72 | 0.92 | 20.37 | 1.24 | 0.5 | 10
15 | 80 | CONCLUIDO | 1.2258 | 81.58 | 77.9 | 111.29 | 1.57 | 42 | 180.95 | 50.28 | 16 | 40 | 34.67 | 22551.28 | 914.28 | 1234.97 | 149.11 | 107.82 | 19482.22 | 0.72 | 0.92 | 20.36 | 1.19 | 0.5 | 10
16 | 80 | CONCLUIDO | 1.2278 | 81.45 | 77.83 | 116.75 | 1.65 | 40 | 182.45 | 50.28 | 17 | 38 | 35.17 | 22735.98 | 911.37 | 1235.01 | 146.61 | 107.82 | 18241.7 | 0.74 | 0.92 | 20.37 | 1.12 | 0.5 | 10
17 | 80 | CONCLUIDO | 1.2305 | 81.26 | 77.75 | 126.08 | 1.74 | 37 | 183.95 | 50.28 | 18 | 35 | 35.67 | 22921.24 | 903.17 | 1234.97 | 144.04 | 107.82 | 16971.76 | 0.75 | 0.92 | 20.36 | 1.03 | 0.5 | 10
18 | 80 | CONCLUIDO | 1.2321 | 81.16 | 77.71 | 133.22 | 1.82 | 35 | 185.46 | 50.28 | 19 | 33 | 36.18 | 23107.19 | 901.65 | 1234.98 | 142.86 | 107.82 | 16388.28 | 0.75 | 0.92 | 20.35 | 0.99 | 0.5 | 10
19 | 80 | CONCLUIDO | 1.2335 | 81.07 | 77.65 | 137.03 | 1.9 | 34 | 186.97 | 50.28 | 20 | 32 | 36.69 | 23293.82 | 897.91 | 1234.95 | 140.72 | 107.82 | 15323.16 | 0.77 | 0.92 | 20.35 | 0.93 | 0.5 | 10
20 | 80 | CONCLUIDO | 1.2354 | 80.94 | 77.59 | 145.48 | 1.98 | 32 | 188.49 | 50.28 | 21 | 30 | 37.21 | 23481.16 | 894.1 | 1234.95 | 138.96 | 107.82 | 14452.48 | 0.78 | 0.92 | 20.35 | 0.87 | 0.5 | 10
21 | 80 | CONCLUIDO | 1.2368 | 80.85 | 77.56 | 155.12 | 2.05 | 30 | 190.01 | 50.28 | 22 | 28 | 37.74 | 23669.2 | 889.1 | 1234.94 | 137.94 | 107.82 | 13954.6 | 0.78 | 0.92 | 20.35 | 0.85 | 0.5 | 10
22 | 80 | CONCLUIDO | 1.2378 | 80.79 | 77.53 | 160.41 | 2.13 | 29 | 191.55 | 50.28 | 23 | 27 | 38.27 | 23857.96 | 887.11 | 1234.94 | 137.04 | 107.82 | 13509.82 | 0.79 | 0.92 | 20.34 | 0.82 | 0.5 | 10
23 | 80 | CONCLUIDO | 1.2391 | 80.71 | 77.48 | 166.03 | 2.21 | 28 | 193.08 | 50.28 | 24 | 26 | 38.8 | 24047.45 | 881.22 | 1234.96 | 135.3 | 107.82 | 12643.84 | 0.8 | 0.92 | 20.34 | 0.76 | 0.5 | 10
24 | 80 | CONCLUIDO | 1.2401 | 80.64 | 77.44 | 172.1 | 2.28 | 27 | 194.62 | 50.28 | 25 | 25 | 39.34 | 24237.67 | 876.09 | 1234.98 | 134.21 | 107.82 | 12105.91 | 0.8 | 0.92 | 20.34 | 0.73 | 0.5 | 10
25 | 80 | CONCLUIDO | 1.242 | 80.51 | 77.38 | 185.72 | 2.35 | 25 | 196.17 | 50.28 | 26 | 23 | 39.89 | 24428.62 | 872.26 | 1234.99 | 132.42 | 107.82 | 11220.78 | 0.81 | 0.92 | 20.33 | 0.67 | 0.5 | 10
26 | 80 | CONCLUIDO | 1.2417 | 80.54 | 77.41 | 185.78 | 2.42 | 25 | 197.73 | 50.28 | 27 | 23 | 40.45 | 24620.33 | 868.96 | 1234.94 | 132.96 | 107.82 | 11489.6 | 0.81 | 0.92 | 20.34 | 0.69 | 0.5 | 10
27 | 80 | CONCLUIDO | 1.2423 | 80.49 | 77.4 | 193.49 | 2.49 | 24 | 199.29 | 50.28 | 28 | 22 | 41.01 | 24812.8 | 868.05 | 1234.99 | 132.64 | 107.82 | 11332.96 | 0.81 | 0.92 | 20.34 | 0.68 | 0.5 | 10
28 | 80 | CONCLUIDO | 1.2436 | 80.41 | 77.35 | 201.77 | 2.56 | 23 | 200.85 | 50.28 | 29 | 21 | 41.57 | 25006.03 | 864.38 | 1234.94 | 130.85 | 107.82 | 10445.04 | 0.82 | 0.92 | 20.34 | 0.63 | 0.5 | 10
29 | 80 | CONCLUIDO | 1.2444 | 80.36 | 77.33 | 210.89 | 2.63 | 22 | 202.43 | 50.28 | 30 | 20 | 42.15 | 25200.04 | 859.86 | 1234.95 | 130.28 | 107.82 | 10166.26 | 0.83 | 0.92 | 20.34 | 0.61 | 0.5 | 10
30 | 80 | CONCLUIDO | 1.2457 | 80.27 | 77.27 | 220.78 | 2.7 | 21 | 204.01 | 50.28 | 31 | 19 | 42.73 | 25394.96 | 855.41 | 1234.94 | 128.47 | 107.82 | 9265.19 | 0.84 | 0.93 | 20.33 | 0.56 | 0.5 | 10
31 | 80 | CONCLUIDO | 1.2453 | 80.3 | 77.3 | 220.86 | 2.76 | 21 | 205.59 | 50.28 | 32 | 19 | 43.31 | 25590.57 | 855.11 | 1234.97 | 129.36 | 107.82 | 9712.36 | 0.83 | 0.92 | 20.34 | 0.59 | 0.5 | 10
32 | 80 | CONCLUIDO | 1.2465 | 80.22 | 77.25 | 231.76 | 2.83 | 20 | 207.19 | 50.28 | 33 | 18 | 43.91 | 25786.97 | 848.84 | 1234.94 | 127.86 | 107.82 | 8967.01 | 0.84 | 0.93 | 20.33 | 0.54 | 0.5 | 10
33 | 80 | CONCLUIDO | 1.2472 | 80.18 | 77.24 | 243.92 | 2.89 | 19 | 208.78 | 50.28 | 34 | 17 | 44.5 | 25984.2 | 845.22 | 1234.97 | 127.57 | 107.82 | 8827.24 | 0.85 | 0.93 | 20.33 | 0.53 | 0.5 | 10
34 | 80 | CONCLUIDO | 1.2477 | 80.14 | 77.21 | 243.81 | 2.96 | 19 | 210.39 | 50.28 | 35 | 17 | 45.11 | 26182.25 | 840.6 | 1234.96 | 126.51 | 107.82 | 8295.7 | 0.85 | 0.93 | 20.33 | 0.49 | 0.5 | 10
35 | 80 | CONCLUIDO | 1.2483 | 80.11 | 77.21 | 257.35 | 3.02 | 18 | 212 | 50.28 | 36 | 16 | 45.72 | 26381.14 | 840.34 | 1234.93 | 126.45 | 107.82 | 8271.03 | 0.85 | 0.93 | 20.33 | 0.49 | 0.5 | 10
36 | 80 | CONCLUIDO | 1.2482 | 80.11 | 77.21 | 257.36 | 3.08 | 18 | 213.62 | 50.28 | 37 | 14 | 46.34 | 26580.87 | 835.98 | 1234.98 | 126.31 | 107.82 | 8199.82 | 0.85 | 0.93 | 20.33 | 0.49 | 0.5 | 10
37 | 80 | CONCLUIDO | 1.2493 | 80.05 | 77.17 | 272.38 | 3.14 | 17 | 215.25 | 50.28 | 38 | 9 | 46.97 | 26781.46 | 834.25 | 1234.96 | 125.11 | 107.82 | 7602.81 | 0.86 | 0.93 | 20.33 | 0.46 | 0.5 | 10
38 | 80 | CONCLUIDO | 1.2491 | 80.06 | 77.19 | 272.43 | 3.2 | 17 | 216.88 | 50.28 | 39 | 3 | 47.6 | 26982.93 | 839.3 | 1234.99 | 125.45 | 107.82 | 7776.83 | 0.86 | 0.93 | 20.34 | 0.47 | 0.5 | 10
39 | 80 | CONCLUIDO | 1.2489 | 80.07 | 77.2 | 272.47 | 3.25 | 17 | 218.52 | 50.28 | 40 | 1 | 48.24 | 27185.27 | 844.78 | 1235.04 | 125.63 | 107.82 | 7865.19 | 0.86 | 0.93 | 20.34 | 0.48 | 0.5 | 10
0 | 35 | CONCLUIDO | 0.9727 | 102.8 | 91.94 | 10.59 | 0.22 | 521 | 80.84 | 35.1 | 1 | 519 | 9.74 | 10204.21 | 723.37 | 1235.53 | 605.45 | 107.82 | 245255.31 | 0.18 | 0.78 | 21.17 | 15.2 | 0.5 | 10
1 | 35 | CONCLUIDO | 1.1195 | 89.33 | 83.42 | 21.48 | 0.43 | 233 | 82.04 | 35.1 | 2 | 231 | 9.94 | 10352.53 | 647.06 | 1235.26 | 328.33 | 107.82 | 108134.04 | 0.33 | 0.86 | 20.69 | 6.69 | 0.5 | 10
2 | 35 | CONCLUIDO | 1.1704 | 85.44 | 80.98 | 32.61 | 0.63 | 149 | 83.25 | 35.1 | 3 | 147 | 10.15 | 10501.19 | 618.43 | 1235.13 | 248.99 | 107.82 | 68884.61 | 0.43 | 0.88 | 20.55 | 4.26 | 0.5 | 10
3 | 35 | CONCLUIDO | 1.1968 | 83.56 | 79.79 | 43.92 | 0.83 | 109 | 84.46 | 35.1 | 4 | 107 | 10.36 | 10650.22 | 599.1 | 1235.09 | 210.92 | 107.82 | 50047.88 | 0.51 | 0.9 | 20.46 | 3.07 | 0.5 | 10
4 | 35 | CONCLUIDO | 1.2124 | 82.48 | 79.12 | 55.85 | 1.02 | 85 | 85.67 | 35.1 | 5 | 83 | 10.57 | 10799.59 | 583.72 | 1235.02 | 188.66 | 107.82 | 39040.55 | 0.57 | 0.9 | 20.44 | 2.41 | 0.5 | 10
5 | 35 | CONCLUIDO | 1.2232 | 81.76 | 78.68 | 68.41 | 1.21 | 69 | 86.88 | 35.1 | 6 | 67 | 10.78 | 10949.33 | 570.29 | 1235.05 | 173.94 | 107.82 | 31762.43 | 0.62 | 0.91 | 20.41 | 1.96 | 0.5 | 10
6 | 35 | CONCLUIDO | 1.2311 | 81.23 | 78.34 | 81.04 | 1.39 | 58 | 88.1 | 35.1 | 7 | 56 | 11 | 11099.43 | 556.48 | 1235.02 | 163.38 | 107.82 | 26536 | 0.66 | 0.91 | 20.39 | 1.62 | 0.5 | 10
7 | 35 | CONCLUIDO | 1.2363 | 80.89 | 78.13 | 93.76 | 1.57 | 50 | 89.32 | 35.1 | 8 | 48 | 11.22 | 11249.89 | 544.29 | 1234.99 | 156.48 | 107.82 | 23125.46 | 0.69 | 0.91 | 20.38 | 1.42 | 0.5 | 10
8 | 35 | CONCLUIDO | 1.2408 | 80.6 | 77.95 | 106.29 | 1.75 | 44 | 90.54 | 35.1 | 9 | 42 | 11.44 | 11400.71 | 529.9 | 1235.01 | 150.47 | 107.82 | 20148.9 | 0.72 | 0.92 | 20.37 | 1.23 | 0.5 | 10
9 | 35 | CONCLUIDO | 1.2442 | 80.37 | 77.81 | 119.71 | 1.91 | 39 | 91.77 | 35.1 | 10 | 31 | 11.67 | 11551.91 | 517.66 | 1235.02 | 145.44 | 107.82 | 17660.3 | 0.74 | 0.92 | 20.38 | 1.09 | 0.5 | 10
10 | 35 | CONCLUIDO | 1.2446 | 80.34 | 77.81 | 126.19 | 2.08 | 37 | 93 | 35.1 | 11 | 2 | 11.9 | 11703.47 | 518.21 | 1235 | 144.57 | 107.82 | 17235.24 | 0.75 | 0.92 | 20.41 | 1.1 | 0.5 | 10
11 | 35 | CONCLUIDO | 1.2447 | 80.34 | 77.81 | 126.18 | 2.24 | 37 | 94.23 | 35.1 | 12 | 0 | 12.13 | 11855.41 | 524.05 | 1235.07 | 144.58 | 107.82 | 17240.15 | 0.75 | 0.92 | 20.41 | 1.1 | 0.5 | 10
0 | 50 | CONCLUIDO | 0.8856 | 112.91 | 96.14 | 8.7 | 0.16 | 663 | 107.41 | 41.65 | 1 | 661 | 14.77 | 13481.73 | 919.4 | 1235.89 | 744.67 | 107.82 | 314154.33 | 0.14 | 0.74 | 21.34 | 19.4 | 0.5 | 10
1 | 50 | CONCLUIDO | 1.0683 | 93.61 | 85.11 | 17.55 | 0.32 | 291 | 108.68 | 41.65 | 2 | 289 | 15.03 | 13638.32 | 807.97 | 1235.23 | 383.46 | 107.82 | 135407.72 | 0.28 | 0.84 | 20.77 | 8.38 | 0.5 | 10
2 | 50 | CONCLUIDO | 1.1336 | 88.21 | 82.04 | 26.46 | 0.48 | 186 | 109.96 | 41.65 | 3 | 184 | 15.31 | 13795.21 | 772.25 | 1235.1 | 283.91 | 107.82 | 86161.36 | 0.38 | 0.87 | 20.59 | 5.32 | 0.5 | 10
3 | 50 | CONCLUIDO | 1.1672 | 85.68 | 80.62 | 35.57 | 0.63 | 136 | 111.23 | 41.65 | 4 | 134 | 15.58 | 13952.52 | 752.11 | 1235.09 | 236.8 | 107.82 | 62856.66 | 0.46 | 0.89 | 20.54 | 3.9 | 0.5 | 10
4 | 50 | CONCLUIDO | 1.1876 | 84.2 | 79.79 | 44.74 | 0.78 | 107 | 112.51 | 41.65 | 5 | 105 | 15.86 | 14110.24 | 737.42 | 1235.05 | 209.9 | 107.82 | 49548.96 | 0.51 | 0.9 | 20.49 | 3.07 | 0.5 | 10
5 | 50 | CONCLUIDO | 1.2016 | 83.22 | 79.23 | 54.02 | 0.93 | 88 | 113.79 | 41.65 | 6 | 86 | 16.14 | 14268.39 | 725.56 | 1235.09 | 191.88 | 107.82 | 40632.8 | 0.56 | 0.9 | 20.45 | 2.51 | 0.5 | 10
6 | 50 | CONCLUIDO | 1.2123 | 82.49 | 78.81 | 63.9 | 1.07 | 74 | 115.08 | 41.65 | 7 | 72 | 16.43 | 14426.96 | 714.08 | 1235.03 | 178.39 | 107.82 | 33957.7 | 0.6 | 0.91 | 20.42 | 2.09 | 0.5 | 10
7 | 50 | CONCLUIDO | 1.2199 | 81.97 | 78.52 | 73.61 | 1.21 | 64 | 116.37 | 41.65 | 8 | 62 | 16.72 | 14585.96 | 704.4 | 1234.99 | 169.01 | 107.82 | 29318.66 | 0.64 | 0.91 | 20.4 | 1.8 | 0.5 | 10
8 | 50 | CONCLUIDO | 1.225 | 81.63 | 78.33 | 82.45 | 1.35 | 57 | 117.66 | 41.65 | 9 | 55 | 17.01 | 14745.39 | 696.2 | 1235.01 | 163 | 107.82 | 26351.78 | 0.66 | 0.91 | 20.39 | 1.62 | 0.5 | 10
9 | 50 | CONCLUIDO | 1.2299 | 81.31 | 78.14 | 91.93 | 1.48 | 51 | 118.96 | 41.65 | 10 | 49 | 17.31 | 14905.25 | 687.01 | 1235 | 156.85 | 107.82 | 23306.31 | 0.69 | 0.91 | 20.38 | 1.42 | 0.5 | 10
10 | 50 | CONCLUIDO | 1.234 | 81.04 | 77.98 | 101.71 | 1.61 | 46 | 120.26 | 41.65 | 11 | 44 | 17.61 | 15065.56 | 678.04 | 1234.95 | 151.61 | 107.82 | 20711.69 | 0.71 | 0.92 | 20.37 | 1.26 | 0.5 | 10
11 | 50 | CONCLUIDO | 1.2374 | 80.82 | 77.87 | 113.95 | 1.74 | 41 | 121.56 | 41.65 | 12 | 39 | 17.91 | 15226.31 | 669.86 | 1235.01 | 147.74 | 107.82 | 18799.26 | 0.73 | 0.92 | 20.37 | 1.15 | 0.5 | 10
12 | 50 | CONCLUIDO | 1.2399 | 80.65 | 77.77 | 122.8 | 1.87 | 38 | 122.87 | 41.65 | 13 | 36 | 18.22 | 15387.5 | 660.79 | 1235.03 | 144.84 | 107.82 | 17363.67 | 0.74 | 0.92 | 20.36 | 1.06 | 0.5 | 10
13 | 50 | CONCLUIDO | 1.2418 | 80.53 | 77.71 | 133.22 | 1.99 | 35 | 124.18 | 41.65 | 14 | 33 | 18.53 | 15549.15 | 653.85 | 1234.98 | 142.97 | 107.82 | 16446.04 | 0.75 | 0.92 | 20.35 | 1 | 0.5 | 10
14 | 50 | CONCLUIDO | 1.2444 | 80.36 | 77.61 | 145.52 | 2.11 | 32 | 125.49 | 41.65 | 15 | 30 | 18.84 | 15711.24 | 644.44 | 1234.97 | 139.81 | 107.82 | 14880.29 | 0.77 | 0.92 | 20.34 | 0.9 | 0.5 | 10
15 | 50 | CONCLUIDO | 1.2463 | 80.24 | 77.53 | 155.07 | 2.23 | 30 | 126.81 | 41.65 | 16 | 28 | 19.16 | 15873.8 | 634.31 | 1234.98 | 137.14 | 107.82 | 13554.29 | 0.79 | 0.92 | 20.34 | 0.82 | 0.5 | 10
16 | 50 | CONCLUIDO | 1.2478 | 80.14 | 77.48 | 166.03 | 2.34 | 28 | 128.13 | 41.65 | 17 | 24 | 19.48 | 16036.82 | 625.66 | 1234.98 | 135.14 | 107.82 | 12563.84 | 0.8 | 0.92 | 20.35 | 0.76 | 0.5 | 10
17 | 50 | CONCLUIDO | 1.2484 | 80.11 | 77.47 | 172.15 | 2.46 | 27 | 129.46 | 41.65 | 18 | 11 | 19.81 | 16200.3 | 621.64 | 1234.98 | 134.36 | 107.82 | 12181.49 | 0.8 | 0.92 | 20.36 | 0.75 | 0.5 | 10
18 | 50 | CONCLUIDO | 1.2489 | 80.07 | 77.46 | 178.75 | 2.57 | 26 | 130.79 | 41.65 | 19 | 1 | 20.14 | 16364.25 | 626.11 | 1235.02 | 133.56 | 107.82 | 11786.76 | 0.81 | 0.92 | 20.37 | 0.74 | 0.5 | 10
19 | 50 | CONCLUIDO | 1.2489 | 80.07 | 77.46 | 178.74 | 2.67 | 26 | 132.12 | 41.65 | 20 | 0 | 20.47 | 16528.68 | 631.83 | 1235.02 | 133.54 | 107.82 | 11773 | 0.81 | 0.92 | 20.37 | 0.74 | 0.5 | 10
0 | 25 | CONCLUIDO | 1.0386 | 96.28 | 88.73 | 12.86 | 0.28 | 414 | 61.76 | 28.92 | 1 | 412 | 6.84 | 7851.41 | 574.88 | 1235.55 | 501.18 | 107.82 | 193655.45 | 0.22 | 0.81 | 20.98 | 12 | 0.5 | 10
1 | 25 | CONCLUIDO | 1.1562 | 86.49 | 82.1 | 26.34 | 0.55 | 187 | 62.92 | 28.92 | 2 | 185 | 7 | 7994.37 | 518.63 | 1235.14 | 285.27 | 107.82 | 86836.09 | 0.38 | 0.87 | 20.61 | 5.37 | 0.5 | 10
2 | 25 | CONCLUIDO | 1.1969 | 83.55 | 80.1 | 40.39 | 0.81 | 119 | 64.08 | 28.92 | 3 | 117 | 7.16 | 8137.65 | 492.23 | 1235.11 | 220.42 | 107.82 | 54752.08 | 0.49 | 0.89 | 20.49 | 3.38 | 0.5 | 10
3 | 25 | CONCLUIDO | 1.2174 | 82.14 | 79.15 | 55.22 | 1.07 | 86 | 65.25 | 28.92 | 4 | 84 | 7.33 | 8281.25 | 471.43 | 1235.03 | 189.55 | 107.82 | 39482.16 | 0.57 | 0.9 | 20.44 | 2.43 | 0.5 | 10
4 | 25 | CONCLUIDO | 1.2299 | 81.31 | 78.6 | 71.45 | 1.31 | 66 | 66.42 | 28.92 | 5 | 64 | 7.49 | 8425.16 | 452.97 | 1235.05 | 171.61 | 107.82 | 30610.44 | 0.63 | 0.91 | 20.41 | 1.88 | 0.5 | 10
5 | 25 | CONCLUIDO | 1.2378 | 80.79 | 78.24 | 86.94 | 1.55 | 54 | 67.59 | 28.92 | 6 | 43 | 7.66 | 8569.4 | 435.49 | 1235.04 | 159.64 | 107.82 | 24685.3 | 0.68 | 0.91 | 20.4 | 1.52 | 0.5 | 10
6 | 25 | CONCLUIDO | 1.2388 | 80.72 | 78.22 | 92.02 | 1.78 | 51 | 68.76 | 28.92 | 7 | 0 | 7.83 | 8713.95 | 435.92 | 1235.13 | 157.45 | 107.82 | 23604.25 | 0.68 | 0.91 | 20.44 | 1.5 | 0.5 | 10
0 | 85 | CONCLUIDO | 0.7069 | 141.47 | 105.89 | 6.48 | 0.11 | 980 | 167.88 | 51.39 | 1 | 978 | 30.49 | 20939.59 | 1356.6 | 1236.14 | 1061.56 | 107.82 | 471013.76 | 0.1 | 0.68 | 21.91 | 29.12 | 0.5 | 10
1 | 85 | CONCLUIDO | 0.9542 | 104.8 | 88.6 | 13.03 | 0.21 | 408 | 169.33 | 51.39 | 2 | 406 | 30.94 | 21118.46 | 1132.97 | 1235.41 | 496.17 | 107.82 | 191178.7 | 0.22 | 0.81 | 21 | 11.87 | 0.5 | 10
2 | 85 | CONCLUIDO | 1.0497 | 95.27 | 84.15 | 19.57 | 0.31 | 258 | 170.79 | 51.39 | 3 | 256 | 31.4 | 21297.94 | 1073.08 | 1235.27 | 351.97 | 107.82 | 119831.72 | 0.31 | 0.85 | 20.73 | 7.42 | 0.5 | 10
3 | 85 | CONCLUIDO | 1.0994 | 90.96 | 82.18 | 26.09 | 0.41 | 189 | 172.25 | 51.39 | 4 | 187 | 31.86 | 21478.05 | 1044.86 | 1235.19 | 287.76 | 107.82 | 88071.45 | 0.37 | 0.87 | 20.62 | 5.46 | 0.5 | 10
4 | 85 | CONCLUIDO | 1.132 | 88.34 | 80.95 | 32.82 | 0.51 | 148 | 173.71 | 51.39 | 5 | 146 | 32.32 | 21658.78 | 1025.9 | 1235.15 | 247.8 | 107.82 | 68294.9 | 0.44 | 0.88 | 20.55 | 4.23 | 0.5 | 10
5 | 85 | CONCLUIDO | 1.1534 | 86.7 | 80.2 | 39.44 | 0.61 | 122 | 175.18 | 51.39 | 6 | 120 | 32.79 | 21840.16 | 1013.15 | 1235.05 | 223.38 | 107.82 | 56215.89 | 0.48 | 0.89 | 20.5 | 3.48 | 0.5 | 10
6 | 85 | CONCLUIDO | 1.1688 | 85.56 | 79.66 | 45.96 | 0.7 | 104 | 176.66 | 51.39 | 7 | 102 | 33.27 | 22022.17 | 1003.31 | 1235.1 | 206.47 | 107.82 | 47851.94 | 0.52 | 0.9 | 20.46 | 2.94 | 0.5 | 10
7 | 85 | CONCLUIDO | 1.1796 | 84.77 | 79.32 | 52.3 | 0.8 | 91 | 178.14 | 51.39 | 8 | 89 | 33.75 | 22204.83 | 996.02 | 1235.03 | 194.78 | 107.82 | 42070.48 | 0.55 | 0.9 | 20.45 | 2.6 | 0.5 | 10
8 | 85 | CONCLUIDO | 1.1899 | 84.04 | 78.96 | 59.22 | 0.89 | 80 | 179.63 | 51.39 | 9 | 78 | 34.24 | 22388.15 | 988.48 | 1235.08 | 183.31 | 107.82 | 36387.86 | 0.59 | 0.91 | 20.43 | 2.24 | 0.5 | 10
9 | 85 | CONCLUIDO | 1.1965 | 83.58 | 78.77 | 65.64 | 0.98 | 72 | 181.12 | 51.39 | 10 | 70 | 34.73 | 22572.13 | 982.36 | 1235.07 | 177.08 | 107.82 | 33315.07 | 0.61 | 0.91 | 20.42 | 2.05 | 0.5 | 10
10 | 85 | CONCLUIDO | 1.2028 | 83.14 | 78.56 | 72.52 | 1.07 | 65 | 182.62 | 51.39 | 11 | 63 | 35.22 | 22756.91 | 977.42 | 1235 | 170.69 | 107.82 | 30155.4 | 0.63 | 0.91 | 20.4 | 1.85 | 0.5 | 10
11 | 85 | CONCLUIDO | 1.2082 | 82.77 | 78.4 | 79.72 | 1.16 | 59 | 184.12 | 51.39 | 12 | 57 | 35.73 | 22942.24 | 972.11 | 1235.05 | 164.91 | 107.82 | 27292.59 | 0.65 | 0.91 | 20.4 | 1.68 | 0.5 | 10
12 | 85 | CONCLUIDO | 1.2122 | 82.5 | 78.26 | 85.38 | 1.24 | 55 | 185.63 | 51.39 | 13 | 53 | 36.24 | 23128.27 | 967.45 | 1235.03 | 160.68 | 107.82 | 25199.11 | 0.67 | 0.91 | 20.39 | 1.54 | 0.5 | 10
13 | 85 | CONCLUIDO | 1.2158 | 82.25 | 78.15 | 91.94 | 1.33 | 51 | 187.14 | 51.39 | 14 | 49 | 36.75 | 23314.98 | 963.02 | 1235 | 157.11 | 107.82 | 23434.44 | 0.69 | 0.91 | 20.38 | 1.43 | 0.5 | 10
14 | 85 | CONCLUIDO | 1.2195 | 82 | 78.03 | 99.62 | 1.41 | 47 | 188.66 | 51.39 | 15 | 45 | 37.27 | 23502.4 | 958.38 | 1235.01 | 153.25 | 107.82 | 21525.8 | 0.7 | 0.92 | 20.38 | 1.32 | 0.5 | 10
15 | 85 | CONCLUIDO | 1.2223 | 81.82 | 77.95 | 106.3 | 1.49 | 44 | 190.19 | 51.39 | 16 | 42 | 37.79 | 23690.52 | 954.62 | 1234.97 | 150.64 | 107.82 | 20235.66 | 0.72 | 0.92 | 20.37 | 1.24 | 0.5 | 10
16 | 85 | CONCLUIDO | 1.2253 | 81.61 | 77.85 | 113.93 | 1.57 | 41 | 191.72 | 51.39 | 17 | 39 | 38.33 | 23879.37 | 949.77 | 1235.01 | 147.45 | 107.82 | 18656.74 | 0.73 | 0.92 | 20.36 | 1.14 | 0.5 | 10
17 | 85 | CONCLUIDO | 1.2272 | 81.48 | 77.79 | 119.68 | 1.65 | 39 | 193.26 | 51.39 | 18 | 37 | 38.86 | 24068.93 | 946.88 | 1234.98 | 145.15 | 107.82 | 17513.78 | 0.74 | 0.92 | 20.37 | 1.07 | 0.5 | 10
18 | 85 | CONCLUIDO | 1.2289 | 81.37 | 77.74 | 126.07 | 1.73 | 37 | 194.8 | 51.39 | 19 | 35 | 39.41 | 24259.23 | 942.99 | 1234.97 | 143.94 | 107.82 | 16920.93 | 0.75 | 0.92 | 20.36 | 1.03 | 0.5 | 10
19 | 85 | CONCLUIDO | 1.2306 | 81.26 | 77.7 | 133.2 | 1.81 | 35 | 196.35 | 51.39 | 20 | 33 | 39.96 | 24450.27 | 939.68 | 1234.97 | 142.52 | 107.82 | 16218.2 | 0.76 | 0.92 | 20.35 | 0.98 | 0.5 | 10
20 | 85 | CONCLUIDO | 1.2327 | 81.12 | 77.63 | 141.15 | 1.88 | 33 | 197.9 | 51.39 | 21 | 31 | 40.51 | 24642.07 | 936.3 | 1235 | 140.08 | 107.82 | 15009.28 | 0.77 | 0.92 | 20.36 | 0.92 | 0.5 | 10
21 | 85 | CONCLUIDO | 1.2339 | 81.05 | 77.59 | 145.48 | 1.96 | 32 | 199.46 | 51.39 | 22 | 30 | 41.07 | 24834.62 | 932.52 | 1234.98 | 138.72 | 107.82 | 14335.44 | 0.78 | 0.92 | 20.35 | 0.87 | 0.5 | 10
22 | 85 | CONCLUIDO | 1.2354 | 80.95 | 77.56 | 155.11 | 2.03 | 30 | 201.03 | 51.39 | 23 | 28 | 41.64 | 25027.94 | 928.81 | 1234.99 | 137.94 | 107.82 | 13954.58 | 0.78 | 0.92 | 20.34 | 0.84 | 0.5 | 10
23 | 85 | CONCLUIDO | 1.2362 | 80.89 | 77.54 | 160.42 | 2.1 | 29 | 202.61 | 51.39 | 24 | 27 | 42.21 | 25222.04 | 926.72 | 1234.95 | 137.15 | 107.82 | 13565.51 | 0.79 | 0.92 | 20.35 | 0.82 | 0.5 | 10
24 | 85 | CONCLUIDO | 1.2378 | 80.79 | 77.47 | 166.01 | 2.17 | 28 | 204.19 | 51.39 | 25 | 26 | 42.79 | 25417.05 | 921.49 | 1234.97 | 135.07 | 107.82 | 12531.46 | 0.8 | 0.92 | 20.34 | 0.76 | 0.5 | 10
25 | 85 | CONCLUIDO | 1.2382 | 80.76 | 77.47 | 172.16 | 2.24 | 27 | 205.77 | 51.39 | 26 | 25 | 43.38 | 25612.75 | 918.58 | 1235 | 134.81 | 107.82 | 12402.89 | 0.8 | 0.92 | 20.35 | 0.76 | 0.5 | 10
26 | 85 | CONCLUIDO | 1.2393 | 80.69 | 77.44 | 178.7 | 2.31 | 26 | 207.37 | 51.39 | 27 | 24 | 43.97 | 25809.25 | 916.13 | 1235 | 133.75 | 107.82 | 11877.68 | 0.81 | 0.92 | 20.35 | 0.72 | 0.5 | 10
27 | 85 | CONCLUIDO | 1.2405 | 80.62 | 77.4 | 185.75 | 2.38 | 25 | 208.97 | 51.39 | 28 | 23 | 44.57 | 26006.56 | 912.62 | 1234.96 | 132.46 | 107.82 | 11238.55 | 0.81 | 0.92 | 20.34 | 0.68 | 0.5 | 10
28 | 85 | CONCLUIDO | 1.2413 | 80.56 | 77.37 | 193.44 | 2.45 | 24 | 210.57 | 51.39 | 29 | 22 | 45.18 | 26204.71 | 911.81 | 1234.97 | 131.78 | 107.82 | 10904.86 | 0.82 | 0.92 | 20.34 | 0.66 | 0.5 | 10
29 | 85 | CONCLUIDO | 1.2423 | 80.49 | 77.34 | 201.76 | 2.51 | 23 | 212.19 | 51.39 | 30 | 21 | 45.79 | 26403.69 | 907.91 | 1234.94 | 130.85 | 107.82 | 10445.05 | 0.82 | 0.92 | 20.33 | 0.63 | 0.5 | 10
30 | 85 | CONCLUIDO | 1.2432 | 80.44 | 77.32 | 210.87 | 2.58 | 22 | 213.81 | 51.39 | 31 | 20 | 46.41 | 26603.52 | 903.6 | 1234.96 | 129.99 | 107.82 | 10020.49 | 0.83 | 0.92 | 20.34 | 0.6 | 0.5 | 10
31 | 85 | CONCLUIDO | 1.2431 | 80.44 | 77.32 | 210.88 | 2.64 | 22 | 215.43 | 51.39 | 32 | 20 | 47.04 | 26804.21 | 900.29 | 1235 | 129.96 | 107.82 | 10006.28 | 0.83 | 0.92 | 20.34 | 0.61 | 0.5 | 10
32 | 85 | CONCLUIDO | 1.2445 | 80.36 | 77.27 | 220.78 | 2.7 | 21 | 217.07 | 51.39 | 33 | 19 | 47.68 | 27005.77 | 898.23 | 1234.96 | 128.67 | 107.82 | 9363.87 | 0.84 | 0.93 | 20.33 | 0.56 | 0.5 | 10
33 | 85 | CONCLUIDO | 1.2454 | 80.29 | 77.24 | 231.73 | 2.76 | 20 | 218.71 | 51.39 | 34 | 18 | 48.32 | 27208.22 | 895.33 | 1234.94 | 127.61 | 107.82 | 8840.83 | 0.84 | 0.93 | 20.33 | 0.53 | 0.5 | 10
34 | 85 | CONCLUIDO | 1.2451 | 80.31 | 77.26 | 231.79 | 2.82 | 20 | 220.36 | 51.39 | 35 | 18 | 48.97 | 27411.55 | 888.77 | 1234.97 | 128.26 | 107.82 | 9166.28 | 0.84 | 0.93 | 20.33 | 0.55 | 0.5 | 10
35 | 85 | CONCLUIDO | 1.246 | 80.26 | 77.24 | 243.92 | 2.88 | 19 | 222.01 | 51.39 | 36 | 17 | 49.62 | 27615.8 | 891.3 | 1234.94 | 127.48 | 107.82 | 8781.75 | 0.85 | 0.93 | 20.33 | 0.53 | 0.5 | 10
36 | 85 | CONCLUIDO | 1.2462 | 80.24 | 77.23 | 243.88 | 2.94 | 19 | 223.68 | 51.39 | 37 | 17 | 50.29 | 27821.09 | 885.25 | 1234.94 | 126.96 | 107.82 | 8520.03 | 0.85 | 0.93 | 20.33 | 0.51 | 0.5 | 10
37 | 85 | CONCLUIDO | 1.247 | 80.19 | 77.21 | 257.37 | 3 | 18 | 225.35 | 51.39 | 38 | 16 | 50.96 | 28027.19 | 884.96 | 1234.96 | 126.48 | 107.82 | 8283.48 | 0.85 | 0.93 | 20.33 | 0.49 | 0.5 | 10
38 | 85 | CONCLUIDO | 1.2472 | 80.18 | 77.2 | 257.33 | 3.05 | 18 | 227.03 | 51.39 | 39 | 16 | 51.64 | 28234.24 | 879.2 | 1234.98 | 126.36 | 107.82 | 8225.81 | 0.85 | 0.93 | 20.32 | 0.48 | 0.5 | 10
39 | 85 | CONCLUIDO | 1.2481 | 80.12 | 77.17 | 272.37 | 3.11 | 17 | 228.71 | 51.39 | 40 | 15 | 52.32 | 28442.24 | 878.86 | 1234.97 | 125.14 | 107.82 | 7622.42 | 0.86 | 0.93 | 20.33 | 0.46 | 0.5 | 10
0 | 20 | CONCLUIDO | 1.075 | 93.02 | 86.96 | 14.78 | 0.34 | 353 | 51.33 | 24.83 | 1 | 351 | 5.51 | 6564.78 | 489.54 | 1235.38 | 443.3 | 107.82 | 165017.53 | 0.24 | 0.82 | 20.9 | 10.23 | 0.5 | 10
1 | 20 | CONCLUIDO | 1.1774 | 84.93 | 81.24 | 30.66 | 0.66 | 159 | 52.47 | 24.83 | 2 | 157 | 5.64 | 6705.1 | 440.75 | 1235.11 | 257.58 | 107.82 | 73129.25 | 0.42 | 0.88 | 20.55 | 4.52 | 0.5 | 10
2 | 20 | CONCLUIDO | 1.2113 | 82.55 | 79.58 | 47.75 | 0.97 | 100 | 53.61 | 24.83 | 3 | 98 | 5.78 | 6845.59 | 413.35 | 1235.04 | 203.72 | 107.82 | 46496.43 | 0.53 | 0.9 | 20.46 | 2.87 | 0.5 | 10
3 | 20 | CONCLUIDO | 1.2298 | 81.32 | 78.7 | 66.51 | 1.27 | 71 | 54.75 | 24.83 | 4 | 65 | 5.92 | 6986.39 | 389.1 | 1235.03 | 174.63 | 107.82 | 32097.14 | 0.62 | 0.91 | 20.42 | 1.98 | 0.5 | 10
4 | 20 | CONCLUIDO | 1.2334 | 81.08 | 78.56 | 74.82 | 1.55 | 63 | 55.89 | 24.83 | 5 | 0 | 6.07 | 7127.49 | 383.92 | 1235.14 | 167.59 | 107.82 | 28613.78 | 0.64 | 0.91 | 20.49 | 1.84 | 0.5 | 10
0 | 65 | CONCLUIDO | 0.8046 | 124.29 | 100.36 | 7.54 | 0.13 | 799 | 133.21 | 46.47 | 1 | 797 | 20.75 | 16663.42 | 1106.98 | 1235.92 | 880.24 | 107.82 | 381259.33 | 0.12 | 0.71 | 21.64 | 23.6 | 0.5 | 10
1 | 65 | CONCLUIDO | 1.0185 | 98.19 | 86.67 | 15.16 | 0.26 | 343 | 134.55 | 46.47 | 2 | 341 | 21.09 | 16828.84 | 951.91 | 1235.38 | 433.39 | 107.82 | 160113.46 | 0.25 | 0.82 | 20.89 | 9.94 | 0.5 | 10
2 | 65 | CONCLUIDO | 1.0978 | 91.09 | 82.98 | 22.84 | 0.39 | 218 | 135.9 | 46.47 | 3 | 216 | 21.43 | 16994.64 | 906.49 | 1235.11 | 313.96 | 107.82 | 101023.39 | 0.34 | 0.86 | 20.66 | 6.26 | 0.5 | 10
3 | 65 | CONCLUIDO | 1.1385 | 87.83 | 81.3 | 30.49 | 0.52 | 160 | 137.25 | 46.47 | 4 | 158 | 21.78 | 17160.92 | 883.55 | 1235.14 | 259.23 | 107.82 | 73951.25 | 0.42 | 0.88 | 20.57 | 4.58 | 0.5 | 10
4 | 65 | CONCLUIDO | 1.1639 | 85.92 | 80.31 | 38.24 | 0.64 | 126 | 138.6 | 46.47 | 5 | 124 | 22.13 | 17327.69 | 867.78 | 1235.1 | 227.17 | 107.82 | 58089.32 | 0.47 | 0.89 | 20.51 | 3.59 | 0.5 | 10
5 | 65 | CONCLUIDO | 1.1805 | 84.71 | 79.7 | 45.98 | 0.76 | 104 | 139.95 | 46.47 | 6 | 102 | 22.49 | 17494.97 | 856.24 | 1235.04 | 207.13 | 107.82 | 48178.15 | 0.52 | 0.9 | 20.48 | 2.98 | 0.5 | 10
6 | 65 | CONCLUIDO | 1.1933 | 83.8 | 79.22 | 54.02 | 0.88 | 88 | 141.31 | 46.47 | 7 | 86 | 22.85 | 17662.75 | 846.52 | 1235.08 | 191.86 | 107.82 | 40624.82 | 0.56 | 0.9 | 20.45 | 2.5 | 0.5 | 10
7 | 65 | CONCLUIDO | 1.2031 | 83.12 | 78.87 | 62.27 | 0.99 | 76 | 142.68 | 46.47 | 8 | 74 | 23.21 | 17831.04 | 837.42 | 1234.96 | 180.28 | 107.82 | 34895.04 | 0.6 | 0.91 | 20.43 | 2.15 | 0.5 | 10
8 | 65 | CONCLUIDO | 1.2105 | 82.61 | 78.61 | 70.39 | 1.11 | 67 | 144.05 | 46.47 | 9 | 65 | 23.58 | 17999.83 | 829.81 | 1234.99 | 172.01 | 107.82 | 30805.08 | 0.63 | 0.91 | 20.41 | 1.89 | 0.5 | 10
9 | 65 | CONCLUIDO | 1.2167 | 82.19 | 78.38 | 78.38 | 1.22 | 60 | 145.42 | 46.47 | 10 | 58 | 23.95 | 18169.15 | 822.37 | 1235.04 | 164.68 | 107.82 | 27173.67 | 0.65 | 0.91 | 20.39 | 1.66 | 0.5 | 10
10 | 65 | CONCLUIDO | 1.2203 | 81.94 | 78.27 | 85.38 | 1.33 | 55 | 146.8 | 46.47 | 11 | 53 | 24.33 | 18338.99 | 816.52 | 1234.99 | 160.75 | 107.82 | 25232.65 | 0.67 | 0.91 | 20.39 | 1.55 | 0.5 | 10
11 | 65 | CONCLUIDO | 1.2244 | 81.67 | 78.13 | 93.75 | 1.43 | 50 | 148.18 | 46.47 | 12 | 48 | 24.71 | 18509.36 | 810.24 | 1235 | 156.03 | 107.82 | 22898.24 | 0.69 | 0.91 | 20.39 | 1.41 | 0.5 | 10
12 | 65 | CONCLUIDO | 1.2282 | 81.42 | 77.99 | 101.73 | 1.54 | 46 | 149.56 | 46.47 | 13 | 44 | 25.1 | 18680.25 | 803.59 | 1235.01 | 151.9 | 107.82 | 20852.6 | 0.71 | 0.92 | 20.37 | 1.27 | 0.5 | 10
13 | 65 | CONCLUIDO | 1.2312 | 81.22 | 77.9 | 111.29 | 1.64 | 42 | 150.95 | 46.47 | 14 | 40 | 25.49 | 18851.69 | 798 | 1234.98 | 148.64 | 107.82 | 19242.57 | 0.73 | 0.92 | 20.38 | 1.18 | 0.5 | 10
14 | 65 | CONCLUIDO | 1.2339 | 81.04 | 77.8 | 119.7 | 1.74 | 39 | 152.35 | 46.47 | 15 | 37 | 25.88 | 19023.66 | 791.61 | 1234.97 | 145.46 | 107.82 | 17667.81 | 0.74 | 0.92 | 20.37 | 1.09 | 0.5 | 10
15 | 65 | CONCLUIDO | 1.2352 | 80.96 | 77.77 | 126.11 | 1.84 | 37 | 153.75 | 46.47 | 16 | 35 | 26.28 | 19196.18 | 786.74 | 1234.98 | 144.92 | 107.82 | 17411.71 | 0.74 | 0.92 | 20.35 | 1.05 | 0.5 | 10
16 | 65 | CONCLUIDO | 1.2383 | 80.76 | 77.65 | 137.03 | 1.94 | 34 | 155.15 | 46.47 | 17 | 32 | 26.68 | 19369.26 | 779.62 | 1234.98 | 140.77 | 107.82 | 15352.01 | 0.77 | 0.92 | 20.35 | 0.93 | 0.5 | 10
17 | 65 | CONCLUIDO | 1.2396 | 80.67 | 77.62 | 145.54 | 2.04 | 32 | 156.56 | 46.47 | 18 | 30 | 27.09 | 19542.89 | 773.83 | 1234.94 | 139.84 | 107.82 | 14896.43 | 0.77 | 0.92 | 20.36 | 0.91 | 0.5 | 10
18 | 65 | CONCLUIDO | 1.2414 | 80.56 | 77.56 | 155.12 | 2.13 | 30 | 157.97 | 46.47 | 19 | 28 | 27.5 | 19717.08 | 767.56 | 1234.98 | 137.91 | 107.82 | 13941.81 | 0.78 | 0.92 | 20.35 | 0.84 | 0.5 | 10
19 | 65 | CONCLUIDO | 1.2426 | 80.48 | 77.51 | 160.36 | 2.22 | 29 | 159.39 | 46.47 | 20 | 27 | 27.92 | 19891.97 | 762.84 | 1234.96 | 136.37 | 107.82 | 13173.34 | 0.79 | 0.92 | 20.34 | 0.79 | 0.5 | 10
20 | 65 | CONCLUIDO | 1.2442 | 80.37 | 77.45 | 172.12 | 2.31 | 27 | 160.81 | 46.47 | 21 | 25 | 28.34 | 20067.32 | 756.94 | 1234.93 | 134.44 | 107.82 | 12221.14 | 0.8 | 0.92 | 20.34 | 0.74 | 0.5 | 10
21 | 65 | CONCLUIDO | 1.2451 | 80.31 | 77.43 | 178.68 | 2.4 | 26 | 162.24 | 46.47 | 22 | 24 | 28.77 | 20243.25 | 751.44 | 1234.94 | 133.7 | 107.82 | 11854.09 | 0.81 | 0.92 | 20.34 | 0.71 | 0.5 | 10
22 | 65 | CONCLUIDO | 1.246 | 80.25 | 77.39 | 185.74 | 2.49 | 25 | 163.67 | 46.47 | 23 | 23 | 29.2 | 20419.76 | 742.68 | 1234.99 | 132.56 | 107.82 | 11290.78 | 0.81 | 0.92 | 20.34 | 0.68 | 0.5 | 10
23 | 65 | CONCLUIDO | 1.2478 | 80.14 | 77.33 | 201.74 | 2.58 | 23 | 165.1 | 46.47 | 24 | 21 | 29.64 | 20596.86 | 737.64 | 1234.95 | 130.64 | 107.82 | 10341.69 | 0.83 | 0.92 | 20.33 | 0.62 | 0.5 | 10
24 | 65 | CONCLUIDO | 1.2485 | 80.1 | 77.32 | 210.87 | 2.66 | 22 | 166.54 | 46.47 | 25 | 20 | 30.08 | 20774.56 | 731.7 | 1234.96 | 129.89 | 107.82 | 9972.1 | 0.83 | 0.92 | 20.34 | 0.6 | 0.5 | 10
25 | 65 | CONCLUIDO | 1.2484 | 80.1 | 77.32 | 210.88 | 2.74 | 22 | 167.99 | 46.47 | 26 | 16 | 30.52 | 20952.87 | 726.28 | 1234.95 | 129.79 | 107.82 | 9920.79 | 0.83 | 0.92 | 20.34 | 0.61 | 0.5 | 10
26 | 65 | CONCLUIDO | 1.2493 | 80.04 | 77.29 | 220.83 | 2.82 | 21 | 169.44 | 46.47 | 27 | 11 | 30.97 | 21131.78 | 726.81 | 1234.95 | 128.87 | 107.82 | 9463 | 0.84 | 0.92 | 20.34 | 0.58 | 0.5 | 10
27 | 65 | CONCLUIDO | 1.2489 | 80.07 | 77.32 | 220.91 | 2.9 | 21 | 170.9 | 46.47 | 28 | 2 | 31.43 | 21311.32 | 727.09 | 1234.97 | 129.25 | 107.82 | 9654.13 | 0.83 | 0.92 | 20.36 | 0.6 | 0.5 | 10
28 | 65 | CONCLUIDO | 1.2487 | 80.08 | 77.33 | 220.94 | 2.98 | 21 | 172.36 | 46.47 | 29 | 1 | 31.89 | 21491.47 | 730.95 | 1235.02 | 129.45 | 107.82 | 9756.09 | 0.83 | 0.92 | 20.36 | 0.61 | 0.5 | 10
29 | 65 | CONCLUIDO | 1.2498 | 80.01 | 77.29 | 231.86 | 3.06 | 20 | 173.82 | 46.47 | 30 | 0 | 32.36 | 21672.25 | 735.88 | 1234.97 | 128.26 | 107.82 | 9164.15 | 0.84 | 0.92 | 20.36 | 0.57 | 0.5 | 10
0 | 75 | CONCLUIDO | 0.7549 | 132.46 | 103.05 | 6.96 | 0.12 | 888 | 150.44 | 49.1 | 1 | 886 | 25.34 | 18787.76 | 1230.26 | 1236.08 | 968.43 | 107.82 | 424912.33 | 0.11 | 0.69 | 21.76 | 26.29 | 0.5 | 10
1 | 75 | CONCLUIDO | 0.986 | 101.42 | 87.65 | 13.99 | 0.23 | 376 | 151.83 | 49.1 | 2 | 374 | 25.73 | 18959.54 | 1043.36 | 1235.38 | 465.88 | 107.82 | 176197.21 | 0.23 | 0.82 | 20.93 | 10.92 | 0.5 | 10
2 | 75 | CONCLUIDO | 1.074 | 93.11 | 83.56 | 21.07 | 0.35 | 238 | 153.23 | 49.1 | 3 | 236 | 26.13 | 19131.85 | 990.88 | 1235.31 | 333.15 | 107.82 | 110520.34 | 0.32 | 0.86 | 20.69 | 6.83 | 0.5 | 10
3 | 75 | CONCLUIDO | 1.1198 | 89.3 | 81.71 | 28.17 | 0.46 | 174 | 154.63 | 49.1 | 4 | 172 | 26.53 | 19304.72 | 964.87 | 1235.15 | 272.5 | 107.82 | 80512.78 | 0.4 | 0.87 | 20.59 | 4.98 | 0.5 | 10
4 | 75 | CONCLUIDO | 1.1483 | 87.08 | 80.62 | 35.31 | 0.57 | 137 | 156.03 | 49.1 | 5 | 135 | 26.94 | 19478.15 | 948.22 | 1235.22 | 237.38 | 107.82 | 63140.82 | 0.45 | 0.89 | 20.52 | 3.9 | 0.5 | 10
5 | 75 | CONCLUIDO | 1.1674 | 85.66 | 79.93 | 42.44 | 0.67 | 113 | 157.44 | 49.1 | 6 | 111 | 27.35 | 19652.13 | 936.05 | 1235.14 | 214.59 | 107.82 | 51866.69 | 0.5 | 0.89 | 20.49 | 3.21 | 0.5 | 10
6 | 75 | CONCLUIDO | 1.1813 | 84.66 | 79.45 | 49.65 | 0.78 | 96 | 158.86 | 49.1 | 7 | 94 | 27.77 | 19826.68 | 926.71 | 1235.1 | 198.98 | 107.82 | 44144.29 | 0.54 | 0.9 | 20.46 | 2.73 | 0.5 | 10
7 | 75 | CONCLUIDO | 1.1913 | 83.94 | 79.1 | 56.5 | 0.88 | 84 | 160.28 | 49.1 | 8 | 82 | 28.19 | 20001.93 | 918.09 | 1235 | 187.74 | 107.82 | 38586.49 | 0.57 | 0.9 | 20.45 | 2.38 | 0.5 | 10
8 | 75 | CONCLUIDO | 1.1996 | 83.36 | 78.82 | 63.91 | 0.99 | 74 | 161.71 | 49.1 | 9 | 72 | 28.61 | 20177.64 | 911.29 | 1235.03 | 178.85 | 107.82 | 34190.69 | 0.6 | 0.91 | 20.42 | 2.1 | 0.5 | 10
9 | 75 | CONCLUIDO | 1.2063 | 82.9 | 78.61 | 71.46 | 1.09 | 66 | 163.13 | 49.1 | 10 | 64 | 29.04 | 20353.94 | 905.51 | 1234.98 | 171.82 | 107.82 | 30715.23 | 0.63 | 0.91 | 20.41 | 1.89 | 0.5 | 10
10 | 75 | CONCLUIDO | 1.2116 | 82.53 | 78.42 | 78.42 | 1.18 | 60 | 164.57 | 49.1 | 11 | 58 | 29.47 | 20530.82 | 899.4 | 1234.97 | 165.61 | 107.82 | 27639.94 | 0.65 | 0.91 | 20.41 | 1.71 | 0.5 | 10
11 | 75 | CONCLUIDO | 1.2162 | 82.22 | 78.27 | 85.38 | 1.28 | 55 | 166.01 | 49.1 | 12 | 53 | 29.91 | 20708.3 | 893.32 | 1234.96 | 160.76 | 107.82 | 25240.31 | 0.67 | 0.91 | 20.39 | 1.55 | 0.5 | 10
12 | 75 | CONCLUIDO | 1.2207 | 81.92 | 78.12 | 93.74 | 1.38 | 50 | 167.45 | 49.1 | 13 | 48 | 30.36 | 20886.38 | 887.98 | 1234.95 | 156.28 | 107.82 | 23025.06 | 0.69 | 0.92 | 20.38 | 1.4 | 0.5 | 10
13 | 75 | CONCLUIDO | 1.223 | 81.77 | 78.05 | 99.64 | 1.47 | 47 | 168.9 | 49.1 | 14 | 45 | 30.81 | 21065.06 | 882.86 | 1234.98 | 153.93 | 107.82 | 21866.85 | 0.7 | 0.92 | 20.38 | 1.34 | 0.5 | 10
14 | 75 | CONCLUIDO | 1.227 | 81.5 | 77.91 | 108.71 | 1.56 | 43 | 170.35 | 49.1 | 15 | 41 | 31.26 | 21244.37 | 876.91 | 1234.96 | 149.05 | 107.82 | 19446.1 | 0.72 | 0.92 | 20.37 | 1.19 | 0.5 | 10
15 | 75 | CONCLUIDO | 1.2297 | 81.32 | 77.82 | 116.74 | 1.65 | 40 | 171.81 | 49.1 | 16 | 38 | 31.72 | 21424.29 | 871.93 | 1234.96 | 146.19 | 107.82 | 18029.39 | 0.74 | 0.92 | 20.37 | 1.11 | 0.5 | 10
16 | 75 | CONCLUIDO | 1.2312 | 81.22 | 77.78 | 122.82 | 1.74 | 38 | 173.28 | 49.1 | 17 | 36 | 32.18 | 21604.83 | 867.93 | 1235.02 | 144.95 | 107.82 | 17418.71 | 0.74 | 0.92 | 20.37 | 1.07 | 0.5 | 10
17 | 75 | CONCLUIDO | 1.2334 | 81.08 | 77.7 | 129.51 | 1.83 | 36 | 174.75 | 49.1 | 18 | 34 | 32.65 | 21786.02 | 864.06 | 1235.01 | 142.62 | 107.82 | 16267.24 | 0.76 | 0.92 | 20.35 | 0.99 | 0.5 | 10
18 | 75 | CONCLUIDO | 1.235 | 80.97 | 77.66 | 137.04 | 1.91 | 34 | 176.22 | 49.1 | 19 | 32 | 33.13 | 21967.84 | 859.54 | 1234.97 | 140.94 | 107.82 | 15436.31 | 0.77 | 0.92 | 20.36 | 0.94 | 0.5 | 10
19 | 75 | CONCLUIDO | 1.2369 | 80.85 | 77.59 | 145.49 | 2 | 32 | 177.7 | 49.1 | 20 | 30 | 33.61 | 22150.3 | 854.72 | 1234.95 | 139.11 | 107.82 | 14528.6 | 0.78 | 0.92 | 20.35 | 0.88 | 0.5 | 10
20 | 75 | CONCLUIDO | 1.2384 | 80.75 | 77.56 | 155.12 | 2.08 | 30 | 179.18 | 49.1 | 21 | 28 | 34.09 | 22333.43 | 849.12 | 1234.96 | 138.01 | 107.82 | 13990.74 | 0.78 | 0.92 | 20.35 | 0.84 | 0.5 | 10
21 | 75 | CONCLUIDO | 1.2395 | 80.68 | 77.52 | 160.38 | 2.16 | 29 | 180.67 | 49.1 | 22 | 27 | 34.58 | 22517.21 | 846.72 | 1234.95 | 136.7 | 107.82 | 13339.27 | 0.79 | 0.92 | 20.34 | 0.8 | 0.5 | 10
22 | 75 | CONCLUIDO | 1.2405 | 80.61 | 77.48 | 166.04 | 2.24 | 28 | 182.17 | 49.1 | 23 | 26 | 35.08 | 22701.78 | 840.54 | 1234.95 | 135.36 | 107.82 | 12676.15 | 0.8 | 0.92 | 20.34 | 0.77 | 0.5 | 10
23 | 75 | CONCLUIDO | 1.2423 | 80.5 | 77.43 | 178.68 | 2.32 | 26 | 183.67 | 49.1 | 24 | 24 | 35.58 | 22886.92 | 835.24 | 1234.96 | 133.45 | 107.82 | 11731.6 | 0.81 | 0.92 | 20.34 | 0.71 | 0.5 | 10
24 | 75 | CONCLUIDO | 1.2431 | 80.44 | 77.4 | 185.77 | 2.4 | 25 | 185.18 | 49.1 | 25 | 23 | 36.08 | 23072.73 | 833.12 | 1234.94 | 132.91 | 107.82 | 11463.72 | 0.81 | 0.92 | 20.34 | 0.69 | 0.5 | 10
25 | 75 | CONCLUIDO | 1.2442 | 80.37 | 77.36 | 193.4 | 2.47 | 24 | 186.69 | 49.1 | 26 | 22 | 36.6 | 23259.24 | 827.96 | 1234.93 | 131.43 | 107.82 | 10728.72 | 0.82 | 0.92 | 20.34 | 0.65 | 0.5 | 10
26 | 75 | CONCLUIDO | 1.2451 | 80.32 | 77.34 | 201.75 | 2.55 | 23 | 188.21 | 49.1 | 27 | 21 | 37.11 | 23446.45 | 822.91 | 1234.95 | 130.51 | 107.82 | 10277.29 | 0.83 | 0.92 | 20.34 | 0.62 | 0.5 | 10
27 | 75 | CONCLUIDO | 1.246 | 80.25 | 77.31 | 210.83 | 2.62 | 22 | 189.73 | 49.1 | 28 | 20 | 37.64 | 23634.36 | 818.41 | 1234.96 | 129.6 | 107.82 | 9822.6 | 0.83 | 0.92 | 20.33 | 0.59 | 0.5 | 10
28 | 75 | CONCLUIDO | 1.2461 | 80.25 | 77.3 | 210.83 | 2.69 | 22 | 191.26 | 49.1 | 29 | 20 | 38.17 | 23822.99 | 813.79 | 1234.95 | 129.64 | 107.82 | 9846.96 | 0.83 | 0.92 | 20.33 | 0.59 | 0.5 | 10
29 | 75 | CONCLUIDO | 1.2468 | 80.2 | 77.28 | 220.81 | 2.76 | 21 | 192.8 | 49.1 | 30 | 19 | 38.7 | 24012.34 | 811.06 | 1234.94 | 129.04 | 107.82 | 9551.6 | 0.84 | 0.92 | 20.33 | 0.57 | 0.5 | 10
30 | 75 | CONCLUIDO | 1.2479 | 80.13 | 77.25 | 231.74 | 2.83 | 20 | 194.34 | 49.1 | 31 | 18 | 39.24 | 24202.42 | 806.14 | 1234.97 | 127.73 | 107.82 | 8899.44 | 0.84 | 0.93 | 20.33 | 0.53 | 0.5 | 10
31 | 75 | CONCLUIDO | 1.2486 | 80.09 | 77.23 | 243.9 | 2.9 | 19 | 195.89 | 49.1 | 32 | 17 | 39.79 | 24393.24 | 799.79 | 1234.95 | 127.4 | 107.82 | 8739.41 | 0.85 | 0.93 | 20.33 | 0.52 | 0.5 | 10
32 | 75 | CONCLUIDO | 1.2487 | 80.08 | 77.22 | 243.87 | 2.97 | 19 | 197.44 | 49.1 | 33 | 15 | 40.34 | 24584.81 | 799.21 | 1234.98 | 126.89 | 107.82 | 8487.28 | 0.85 | 0.93 | 20.33 | 0.51 | 0.5 | 10
33 | 75 | CONCLUIDO | 1.2495 | 80.03 | 77.21 | 257.36 | 3.03 | 18 | 199 | 49.1 | 34 | 9 | 40.9 | 24777.13 | 795.81 | 1234.99 | 126.28 | 107.82 | 8184.21 | 0.85 | 0.93 | 20.33 | 0.49 | 0.5 | 10
34 | 75 | CONCLUIDO | 1.2493 | 80.04 | 77.22 | 257.39 | 3.1 | 18 | 200.56 | 49.1 | 35 | 5 | 41.47 | 24970.22 | 800.82 | 1235.04 | 126.3 | 107.82 | 8196 | 0.85 | 0.93 | 20.34 | 0.5 | 0.5 | 10
35 | 75 | CONCLUIDO | 1.2492 | 80.05 | 77.22 | 257.42 | 3.16 | 18 | 202.14 | 49.1 | 36 | 1 | 42.04 | 25164.09 | 805.28 | 1234.96 | 126.27 | 107.82 | 8179.62 | 0.85 | 0.93 | 20.35 | 0.51 | 0.5 | 10
36 | 75 | CONCLUIDO | 1.2494 | 80.04 | 77.21 | 257.38 | 3.23 | 18 | 203.71 | 49.1 | 37 | 0 | 42.62 | 25358.87 | 810.33 | 1234.97 | 126.09 | 107.82 | 8090.24 | 0.86 | 0.93 | 20.34 | 0.5 | 0.5 | 10
0 | 95 | CONCLUIDO | 0.6607 | 151.35 | 108.87 | 6.08 | 0.1 | 1075 | 185.69 | 53.44 | 1 | 1073 | 36.26 | 23136.14 | 1487.46 | 1236.47 | 1157.95 | 107.82 | 518733.31 | 0.09 | 0.66 | 22.1 | 32.1 | 0.5 | 10
1 | 95 | CONCLUIDO | 0.9226 | 108.38 | 89.54 | 12.21 | 0.19 | 440 | 187.21 | 53.44 | 2 | 438 | 36.77 | 23322.88 | 1221.91 | 1235.52 | 526.31 | 107.82 | 206091.62 | 0.2 | 0.8 | 21.06 | 12.8 | 0.5 | 10
2 | 95 | CONCLUIDO | 1.0256 | 97.5 | 84.72 | 18.35 | 0.28 | 277 | 188.73 | 53.44 | 3 | 275 | 37.29 | 23510.33 | 1153.98 | 1235.32 | 370.57 | 107.82 | 129035.88 | 0.29 | 0.84 | 20.76 | 8 | 0.5 | 10
3 | 95 | CONCLUIDO | 1.0812 | 92.49 | 82.51 | 24.51 | 0.37 | 202 | 190.25 | 53.44 | 4 | 200 | 37.82 | 23698.48 | 1121.23 | 1235.17 | 298.9 | 107.82 | 93574.28 | 0.36 | 0.87 | 20.62 | 5.78 | 0.5 | 10
4 | 95 | CONCLUIDO | 1.1155 | 89.65 | 81.26 | 30.66 | 0.46 | 159 | 191.78 | 53.44 | 5 | 157 | 38.35 | 23887.36 | 1101.98 | 1235.18 | 257.69 | 107.82 | 73183.21 | 0.42 | 0.88 | 20.57 | 4.54 | 0.5 | 10
5 | 95 | CONCLUIDO | 1.1389 | 87.81 | 80.46 | 36.85 | 0.55 | 131 | 193.32 | 53.44 | 6 | 129 | 38.89 | 24076.95 | 1088.74 | 1235.09 | 232.04 | 107.82 | 60499.13 | 0.46 | 0.89 | 20.52 | 3.74 | 0.5 | 10
6 | 95 | CONCLUIDO | 1.1554 | 86.55 | 79.91 | 42.81 | 0.64 | 112 | 194.86 | 53.44 | 7 | 110 | 39.43 | 24267.28 | 1078.78 | 1235.14 | 214.25 | 107.82 | 51701.03 | 0.5 | 0.89 | 20.48 | 3.19 | 0.5 | 10
7 | 95 | CONCLUIDO | 1.169 | 85.54 | 79.46 | 49.15 | 0.72 | 97 | 196.41 | 53.44 | 8 | 95 | 39.98 | 24458.36 | 1070.23 | 1235.04 | 199.93 | 107.82 | 44617.43 | 0.54 | 0.9 | 20.45 | 2.75 | 0.5 | 10
8 | 95 | CONCLUIDO | 1.1791 | 84.81 | 79.14 | 55.22 | 0.81 | 86 | 197.97 | 53.44 | 9 | 84 | 40.53 | 24650.18 | 1063.61 | 1235 | 189.31 | 107.82 | 39360.54 | 0.57 | 0.9 | 20.44 | 2.42 | 0.5 | 10
9 | 95 | CONCLUIDO | 1.1872 | 84.23 | 78.9 | 61.48 | 0.89 | 77 | 199.53 | 53.44 | 10 | 75 | 41.1 | 24842.77 | 1057.77 | 1235.01 | 181.17 | 107.82 | 35333.16 | 0.6 | 0.91 | 20.43 | 2.18 | 0.5 | 10
10 | 95 | CONCLUIDO | 1.1939 | 83.76 | 78.69 | 67.45 | 0.97 | 70 | 201.1 | 53.44 | 11 | 68 | 41.66 | 25036.12 | 1052.75 | 1235.06 | 174.25 | 107.82 | 31909.89 | 0.62 | 0.91 | 20.42 | 1.97 | 0.5 | 10
11 | 95 | CONCLUIDO | 1.1994 | 83.38 | 78.53 | 73.62 | 1.05 | 64 | 202.67 | 53.44 | 12 | 62 | 42.24 | 25230.25 | 1048.75 | 1235.07 | 169.5 | 107.82 | 29564.45 | 0.64 | 0.91 | 20.4 | 1.81 | 0.5 | 10
12 | 95 | CONCLUIDO | 1.2041 | 83.05 | 78.38 | 79.71 | 1.13 | 59 | 204.25 | 53.44 | 13 | 57 | 42.82 | 25425.3 | 1044.29 | 1235.01 | 164.76 | 107.82 | 27217.75 | 0.65 | 0.91 | 20.39 | 1.66 | 0.5 | 10
13 | 95 | CONCLUIDO | 1.2081 | 82.77 | 78.26 | 85.37 | 1.21 | 55 | 205.84 | 53.44 | 14 | 53 | 43.4 | 25621.03 | 1040.19 | 1235.03 | 160.59 | 107.82 | 25153.39 | 0.67 | 0.91 | 20.39 | 1.54 | 0.5 | 10
14 | 95 | CONCLUIDO | 1.2119 | 82.51 | 78.15 | 91.94 | 1.28 | 51 | 207.43 | 53.44 | 15 | 49 | 44 | 25817.56 | 1036.39 | 1234.97 | 156.93 | 107.82 | 23342.59 | 0.69 | 0.91 | 20.38 | 1.43 | 0.5 | 10
15 | 95 | CONCLUIDO | 1.2148 | 82.32 | 78.06 | 97.58 | 1.36 | 48 | 209.03 | 53.44 | 16 | 46 | 44.6 | 26014.91 | 1033.05 | 1235.02 | 154.49 | 107.82 | 22139.7 | 0.7 | 0.92 | 20.37 | 1.34 | 0.5 | 10
16 | 95 | CONCLUIDO | 1.2177 | 82.12 | 77.98 | 103.97 | 1.43 | 45 | 210.64 | 53.44 | 17 | 43 | 45.21 | 26213.09 | 1029.98 | 1234.95 | 151.59 | 107.82 | 20706.63 | 0.71 | 0.92 | 20.37 | 1.26 | 0.5 | 10
17 | 95 | CONCLUIDO | 1.2205 | 81.93 | 77.9 | 111.28 | 1.51 | 42 | 212.25 | 53.44 | 18 | 40 | 45.82 | 26412.11 | 1026.8 | 1235.01 | 149.08 | 107.82 | 19464.09 | 0.72 | 0.92 | 20.36 | 1.18 | 0.5 | 10
18 | 95 | CONCLUIDO | 1.2226 | 81.8 | 77.84 | 116.76 | 1.58 | 40 | 213.87 | 53.44 | 19 | 38 | 46.44 | 26611.98 | 1024.6 | 1234.98 | 147.05 | 107.82 | 18458.32 | 0.73 | 0.92 | 20.36 | 1.12 | 0.5 | 10
19 | 95 | CONCLUIDO | 1.2245 | 81.66 | 77.78 | 122.81 | 1.65 | 38 | 215.5 | 53.44 | 20 | 36 | 47.07 | 26812.71 | 1020.43 | 1234.98 | 145 | 107.82 | 17445.84 | 0.74 | 0.92 | 20.36 | 1.07 | 0.5 | 10
20 | 95 | CONCLUIDO | 1.2268 | 81.51 | 77.71 | 129.51 | 1.72 | 36 | 217.14 | 53.44 | 21 | 34 | 47.7 | 27014.3 | 1018.6 | 1235.02 | 142.52 | 107.82 | 16214.64 | 0.76 | 0.92 | 20.36 | 0.99 | 0.5 | 10
21 | 95 | CONCLUIDO | 1.2274 | 81.47 | 77.7 | 133.2 | 1.79 | 35 | 218.78 | 53.44 | 22 | 33 | 48.34 | 27216.79 | 1015.76 | 1234.98 | 142.65 | 107.82 | 16287.29 | 0.76 | 0.92 | 20.35 | 0.99 | 0.5 | 10
22 | 95 | CONCLUIDO | 1.2298 | 81.32 | 77.62 | 141.13 | 1.85 | 33 | 220.43 | 53.44 | 23 | 31 | 48.99 | 27420.16 | 1011.91 | 1234.98 | 139.8 | 107.82 | 14869.2 | 0.77 | 0.92 | 20.35 | 0.9 | 0.5 | 10
23 | 95 | CONCLUIDO | 1.2305 | 81.27 | 77.61 | 145.51 | 1.92 | 32 | 222.08 | 53.44 | 24 | 30 | 49.65 | 27624.44 | 1009.28 | 1234.96 | 139.47 | 107.82 | 14708.23 | 0.77 | 0.92 | 20.35 | 0.89 | 0.5 | 10
24 | 95 | CONCLUIDO | 1.2325 | 81.14 | 77.55 | 155.1 | 1.99 | 30 | 223.75 | 53.44 | 25 | 28 | 50.31 | 27829.77 | 1006.83 | 1234.96 | 137.52 | 107.82 | 13744.98 | 0.78 | 0.92 | 20.35 | 0.83 | 0.5 | 10
25 | 95 | CONCLUIDO | 1.2334 | 81.08 | 77.53 | 160.4 | 2.05 | 29 | 225.42 | 53.44 | 26 | 27 | 50.98 | 28035.92 | 1005.31 | 1234.98 | 137.07 | 107.82 | 13524.77 | 0.79 | 0.92 | 20.34 | 0.81 | 0.5 | 10
26 | 95 | CONCLUIDO | 1.2345 | 81 | 77.49 | 166.05 | 2.11 | 28 | 227.1 | 53.44 | 27 | 26 | 51.66 | 28243 | 1003.13 | 1234.98 | 135.58 | 107.82 | 12785.89 | 0.8 | 0.92 | 20.35 | 0.78 | 0.5 | 10
27 | 95 | CONCLUIDO | 1.2354 | 80.94 | 77.47 | 172.16 | 2.18 | 27 | 228.79 | 53.44 | 28 | 25 | 52.35 | 28451.04 | 1002.18 | 1234.94 | 134.76 | 107.82 | 12379.93 | 0.8 | 0.92 | 20.35 | 0.76 | 0.5 | 10
28 | 95 | CONCLUIDO | 1.2367 | 80.86 | 77.42 | 178.67 | 2.24 | 26 | 230.48 | 53.44 | 29 | 24 | 53.05 | 28660.06 | 998.87 | 1234.97 | 133.55 | 107.82 | 11778.67 | 0.81 | 0.92 | 20.34 | 0.71 | 0.5 | 10
29 | 95 | CONCLUIDO | 1.2375 | 80.81 | 77.41 | 185.79 | 2.3 | 25 | 232.18 | 53.44 | 30 | 23 | 53.75 | 28870.05 | 997.47 | 1234.95 | 132.97 | 107.82 | 11493.8 | 0.81 | 0.92 | 20.34 | 0.7 | 0.5 | 10
30 | 95 | CONCLUIDO | 1.2387 | 80.73 | 77.37 | 193.42 | 2.36 | 24 | 233.89 | 53.44 | 31 | 22 | 54.46 | 29081.05 | 992.74 | 1234.96 | 131.49 | 107.82 | 10761.28 | 0.82 | 0.92 | 20.34 | 0.65 | 0.5 | 10
31 | 95 | CONCLUIDO | 1.2383 | 80.76 | 77.39 | 193.49 | 2.41 | 24 | 235.61 | 53.44 | 32 | 22 | 55.18 | 29293.06 | 993 | 1234.96 | 132.65 | 107.82 | 11341.92 | 0.81 | 0.92 | 20.34 | 0.68 | 0.5 | 10
32 | 95 | CONCLUIDO | 1.2397 | 80.67 | 77.34 | 201.76 | 2.47 | 23 | 237.34 | 53.44 | 33 | 21 | 55.91 | 29506.09 | 991.04 | 1234.97 | 130.77 | 107.82 | 10406.25 | 0.82 | 0.92 | 20.33 | 0.63 | 0.5 | 10
33 | 95 | CONCLUIDO | 1.2406 | 80.61 | 77.32 | 210.87 | 2.53 | 22 | 239.08 | 53.44 | 34 | 20 | 56.64 | 29720.17 | 988.84 | 1234.94 | 130.04 | 107.82 | 10042.81 | 0.83 | 0.92 | 20.34 | 0.6 | 0.5 | 10
34 | 95 | CONCLUIDO | 1.2407 | 80.6 | 77.32 | 210.86 | 2.58 | 22 | 240.82 | 53.44 | 35 | 20 | 57.39 | 29935.43 | 986.12 | 1235 | 129.92 | 107.82 | 9983.25 | 0.83 | 0.92 | 20.33 | 0.6 | 0.5 | 10
35 | 95 | CONCLUIDO | 1.2418 | 80.53 | 77.28 | 220.8 | 2.64 | 21 | 242.57 | 53.44 | 36 | 19 | 58.14 | 30151.65 | 984.43 | 1234.96 | 128.79 | 107.82 | 9426.66 | 0.84 | 0.92 | 20.33 | 0.56 | 0.5 | 10
36 | 95 | CONCLUIDO | 1.2426 | 80.47 | 77.26 | 231.79 | 2.69 | 20 | 244.34 | 53.44 | 37 | 18 | 58.9 | 30368.96 | 982.25 | 1234.94 | 128.15 | 107.82 | 9107.96 | 0.84 | 0.93 | 20.33 | 0.55 | 0.5 | 10
37 | 95 | CONCLUIDO | 1.2428 | 80.46 | 77.25 | 231.75 | 2.75 | 20 | 246.11 | 53.44 | 38 | 18 | 59.67 | 30587.38 | 979.76 | 1234.94 | 127.75 | 107.82 | 8908.27 | 0.84 | 0.93 | 20.33 | 0.54 | 0.5 | 10
38 | 95 | CONCLUIDO | 1.2437 | 80.4 | 77.23 | 243.88 | 2.8 | 19 | 247.89 | 53.44 | 39 | 17 | 60.45 | 30806.92 | 976.12 | 1234.94 | 127.18 | 107.82 | 8631.9 | 0.85 | 0.93 | 20.33 | 0.51 | 0.5 | 10
39 | 95 | CONCLUIDO | 1.2439 | 80.39 | 77.22 | 243.85 | 2.85 | 19 | 249.68 | 53.44 | 40 | 17 | 61.24 | 31027.6 | 978.61 | 1234.95 | 126.8 | 107.82 | 8437.94 | 0.85 | 0.93 | 20.33 | 0.5 | 0.5 | 10
0 | 55 | CONCLUIDO | 0.8573 | 116.64 | 97.62 | 8.26 | 0.15 | 709 | 116.05 | 43.4 | 1 | 707 | 16.65 | 14546.17 | 983.07 | 1235.84 | 790.37 | 107.82 | 336774.8 | 0.14 | 0.73 | 21.48 | 20.87 | 0.5 | 10
1 | 55 | CONCLUIDO | 1.0515 | 95.1 | 85.64 | 16.63 | 0.3 | 309 | 117.34 | 43.4 | 2 | 307 | 16.94 | 14705.49 | 856.88 | 1235.41 | 400.74 | 107.82 | 143958.46 | 0.27 | 0.83 | 20.8 | 8.9 | 0.5 | 10
2 | 55 | CONCLUIDO | 1.1215 | 89.16 | 82.37 | 25.09 | 0.45 | 197 | 118.63 | 43.4 | 3 | 195 | 17.23 | 14865.24 | 818.54 | 1235.18 | 294.19 | 107.82 | 91246.93 | 0.37 | 0.87 | 20.63 | 5.65 | 0.5 | 10
3 | 55 | CONCLUIDO | 1.1578 | 86.37 | 80.84 | 33.69 | 0.59 | 144 | 119.93 | 43.4 | 4 | 142 | 17.53 | 15025.44 | 797.29 | 1235.08 | 244.59 | 107.82 | 66709.42 | 0.44 | 0.88 | 20.54 | 4.13 | 0.5 | 10
4 | 55 | CONCLUIDO | 1.1794 | 84.79 | 79.98 | 42.09 | 0.73 | 114 | 121.23 | 43.4 | 5 | 112 | 17.83 | 15186.08 | 782.75 | 1235.16 | 216.32 | 107.82 | 52727.01 | 0.5 | 0.89 | 20.49 | 3.26 | 0.5 | 10
5 | 55 | CONCLUIDO | 1.1953 | 83.66 | 79.35 | 51.19 | 0.86 | 93 | 122.54 | 43.4 | 6 | 91 | 18.14 | 15347.16 | 770.53 | 1235.05 | 195.98 | 107.82 | 42661.39 | 0.55 | 0.9 | 20.45 | 2.63 | 0.5 | 10
6 | 55 | CONCLUIDO | 1.206 | 82.92 | 78.95 | 59.96 | 1 | 79 | 123.85 | 43.4 | 7 | 77 | 18.45 | 15508.69 | 760.82 | 1235.01 | 182.91 | 107.82 | 36196.74 | 0.59 | 0.91 | 20.43 | 2.23 | 0.5 | 10
7 | 55 | CONCLUIDO | 1.2135 | 82.41 | 78.67 | 68.41 | 1.13 | 69 | 125.16 | 43.4 | 8 | 67 | 18.76 | 15670.68 | 751.45 | 1235.04 | 173.51 | 107.82 | 31544.46 | 0.62 | 0.91 | 20.43 | 1.96 | 0.5 | 10
8 | 55 | CONCLUIDO | 1.2199 | 81.97 | 78.43 | 77.15 | 1.26 | 61 | 126.48 | 43.4 | 9 | 59 | 19.08 | 15833.12 | 742.7 | 1235.07 | 165.88 | 107.82 | 27768.46 | 0.65 | 0.91 | 20.41 | 1.72 | 0.5 | 10
9 | 55 | CONCLUIDO | 1.2257 | 81.58 | 78.21 | 86.9 | 1.38 | 54 | 127.8 | 43.4 | 10 | 52 | 19.4 | 15996.02 | 734.7 | 1235 | 159.11 | 107.82 | 24419.31 | 0.68 | 0.91 | 20.38 | 1.49 | 0.5 | 10
10 | 55 | CONCLUIDO | 1.2294 | 81.34 | 78.08 | 95.61 | 1.5 | 49 | 129.13 | 43.4 | 11 | 47 | 19.73 | 16159.39 | 726.19 | 1234.96 | 155.25 | 107.82 | 22515.92 | 0.69 | 0.92 | 20.37 | 1.37 | 0.5 | 10
11 | 55 | CONCLUIDO | 1.2331 | 81.09 | 77.96 | 106.31 | 1.63 | 44 | 130.45 | 43.4 | 12 | 42 | 20.05 | 16323.22 | 719.32 | 1234.97 | 150.73 | 107.82 | 20281.53 | 0.72 | 0.92 | 20.37 | 1.24 | 0.5 | 10
12 | 55 | CONCLUIDO | 1.2358 | 80.92 | 77.85 | 113.93 | 1.74 | 41 | 131.79 | 43.4 | 13 | 39 | 20.39 | 16487.53 | 710.39 | 1234.99 | 147.5 | 107.82 | 18681.41 | 0.73 | 0.92 | 20.36 | 1.14 | 0.5 | 10
13 | 55 | CONCLUIDO | 1.2388 | 80.72 | 77.76 | 126.09 | 1.86 | 37 | 133.12 | 43.4 | 14 | 35 | 20.72 | 16652.31 | 702 | 1234.95 | 143.91 | 107.82 | 16904.62 | 0.75 | 0.92 | 20.37 | 1.04 | 0.5 | 10
14 | 55 | CONCLUIDO | 1.2403 | 80.63 | 77.71 | 133.21 | 1.97 | 35 | 134.46 | 43.4 | 15 | 33 | 21.06 | 16817.7 | 697.19 | 1235.03 | 142.69 | 107.82 | 16303.17 | 0.76 | 0.92 | 20.36 | 0.99 | 0.5 | 10
15 | 55 | CONCLUIDO | 1.243 | 80.45 | 77.6 | 145.51 | 2.08 | 32 | 135.81 | 43.4 | 16 | 30 | 21.41 | 16983.46 | 688.88 | 1234.94 | 139.65 | 107.82 | 14797.83 | 0.77 | 0.92 | 20.34 | 0.89 | 0.5 | 10
16 | 55 | CONCLUIDO | 1.2445 | 80.35 | 77.55 | 155.1 | 2.19 | 30 | 137.15 | 43.4 | 17 | 28 | 21.75 | 17149.71 | 681.72 | 1234.96 | 137.59 | 107.82 | 13778.36 | 0.78 | 0.92 | 20.35 | 0.83 | 0.5 | 10
17 | 55 | CONCLUIDO | 1.2464 | 80.23 | 77.48 | 166.03 | 2.3 | 28 | 138.51 | 43.4 | 18 | 26 | 22.11 | 17316.45 | 673.76 | 1234.95 | 135.1 | 107.82 | 12546.76 | 0.8 | 0.92 | 20.35 | 0.76 | 0.5 | 10
18 | 55 | CONCLUIDO | 1.2481 | 80.12 | 77.42 | 178.65 | 2.4 | 26 | 139.86 | 43.4 | 19 | 24 | 22.46 | 17483.7 | 663.9 | 1234.97 | 133.33 | 107.82 | 11671.32 | 0.81 | 0.92 | 20.34 | 0.7 | 0.5 | 10
19 | 55 | CONCLUIDO | 1.2486 | 80.09 | 77.41 | 185.79 | 2.5 | 25 | 141.22 | 43.4 | 20 | 19 | 22.82 | 17651.44 | 660.01 | 1234.95 | 133.06 | 107.82 | 11540.73 | 0.81 | 0.92 | 20.34 | 0.7 | 0.5 | 10
20 | 55 | CONCLUIDO | 1.2491 | 80.06 | 77.4 | 193.5 | 2.61 | 24 | 142.59 | 43.4 | 21 | 8 | 23.19 | 17819.69 | 657.63 | 1234.99 | 131.97 | 107.82 | 11002.09 | 0.82 | 0.92 | 20.36 | 0.68 | 0.5 | 10
21 | 55 | CONCLUIDO | 1.2492 | 80.05 | 77.39 | 193.48 | 2.7 | 24 | 143.96 | 43.4 | 22 | 1 | 23.56 | 17988.46 | 662.55 | 1234.96 | 131.75 | 107.82 | 10889.57 | 0.82 | 0.92 | 20.36 | 0.68 | 0.5 | 10
22 | 55 | CONCLUIDO | 1.249 | 80.06 | 77.41 | 193.52 | 2.8 | 24 | 145.33 | 43.4 | 23 | 0 | 23.93 | 18157.74 | 667.72 | 1234.97 | 131.89 | 107.82 | 10962.32 | 0.82 | 0.92 | 20.37 | 0.69 | 0.5 | 10

## gráficos
Selecione o eixo X:
Selecione o eixo Y:
Selecione o eixo Z:
Eixo X | Eixo Y | Eixo Z
0 | 0 | 0
0 | 0 | 0
0 | 0 | 0
0 | 0 | 0
0 | 0 | 0
0 | 0 | 0
0 | 0 | 0
0 | 0 | 0
0 | 0 | 0
0 | 0 | 0
0 | 0 | 0
0 | 0 | 0
0 | 0 | 0
0 | 0 | 0
0 | 0 | 0
0 | 0 | 0
0 | 0 | 0
0 | 0 | 0
0 | 0 | 0
0 | 0 | 0
0 | 0 | 0
0 | 0 | 0
0 | 0 | 0
0 | 0 | 0
0 | 0 | 0
0 | 0 | 0
0 | 0 | 0
0 | 0 | 0
0 | 0 | 0
0 | 0 | 0
0 | 0 | 0
0 | 0 | 0
0 | 0 | 0
0 | 0 | 0
0 | 0 | 0
0 | 0 | 0
0 | 0 | 0
0 | 0 | 0
0 | 0 | 0
0 | 0 | 0
0 | 0 | 0
0 | 0 | 0
0 | 0 | 0
0 | 0 | 0
0 | 0 | 0
0 | 0 | 0
0 | 0 | 0
0 | 0 | 0
0 | 0 | 0
0 | 0 | 0
0 | 0 | 0
0 | 0 | 0
0 | 0 | 0
0 | 0 | 0
0 | 0 | 0
0 | 0 | 0
0 | 0 | 0
0 | 0 | 0
0 | 0 | 0
0 | 0 | 0
0 | 0 | 0
0 | 0 | 0
0 | 0 | 0
0 | 0 | 0
0 | 0 | 0
0 | 0 | 0
0 | 0 | 0
0 | 0 | 0
0 | 0 | 0
0 | 0 | 0
0 | 0 | 0
0 | 0 | 0
0 | 0 | 0
0 | 0 | 0
0 | 0 | 0
0 | 0 | 0
0 | 0 | 0
0 | 0 | 0
0 | 0 | 0
0 | 0 | 0
0 | 0 | 0
0 | 0 | 0
0 | 0 | 0
0 | 0 | 0
0 | 0 | 0
0 | 0 | 0
0 | 0 | 0
0 | 0 | 0
0 | 0 | 0
0 | 0 | 0
0 | 0 | 0
0 | 0 | 0
0 | 0 | 0
0 | 0 | 0
0 | 0 | 0
0 | 0 | 0
0 | 0 | 0
0 | 0 | 0
0 | 0 | 0
0 | 0 | 0
0 | 0 | 0
0 | 0 | 0
0 | 0 | 0
0 | 0 | 0
0 | 0 | 0
0 | 0 | 0
0 | 0 | 0
0 | 0 | 0
0 | 0 | 0
0 | 0 | 0
0 | 0 | 0
0 | 0 | 0
0 | 0 | 0
0 | 0 | 0
0 | 0 | 0
0 | 0 | 0
0 | 0 | 0
0 | 0 | 0
0 | 0 | 0
0 | 0 | 0
0 | 0 | 0
0 | 0 | 0
0 | 0 | 0
0 | 0 | 0
0 | 0 | 0
0 | 0 | 0
0 | 0 | 0
0 | 0 | 0
0 | 0 | 0
0 | 0 | 0
0 | 0 | 0
0 | 0 | 0
0 | 0 | 0
0 | 0 | 0
0 | 0 | 0
0 | 0 | 0
0 | 0 | 0
0 | 0 | 0
0 | 0 | 0
0 | 0 | 0
0 | 0 | 0
0 | 0 | 0
0 | 0 | 0
0 | 0 | 0
0 | 0 | 0
0 | 0 | 0
0 | 0 | 0
0 | 0 | 0
0 | 0 | 0
0 | 0 | 0
0 | 0 | 0
0 | 0 | 0
0 | 0 | 0
0 | 0 | 0
0 | 0 | 0
0 | 0 | 0
0 | 0 | 0
0 | 0 | 0
0 | 0 | 0
0 | 0 | 0
0 | 0 | 0
0 | 0 | 0
0 | 0 | 0
0 | 0 | 0
0 | 0 | 0
0 | 0 | 0
0 | 0 | 0
0 | 0 | 0
0 | 0 | 0
0 | 0 | 0
0 | 0 | 0
0 | 0 | 0
0 | 0 | 0
0 | 0 | 0
0 | 0 | 0
0 | 0 | 0
0 | 0 | 0
0 | 0 | 0
0 | 0 | 0
0 | 0 | 0
0 | 0 | 0
0 | 0 | 0
0 | 0 | 0
0 | 0 | 0
0 | 0 | 0
0 | 0 | 0
0 | 0 | 0
0 | 0 | 0
0 | 0 | 0
0 | 0 | 0
0 | 0 | 0
0 | 0 | 0
0 | 0 | 0
0 | 0 | 0
0 | 0 | 0
0 | 0 | 0
0 | 0 | 0
0 | 0 | 0
0 | 0 | 0
0 | 0 | 0
0 | 0 | 0
0 | 0 | 0
0 | 0 | 0
0 | 0 | 0
0 | 0 | 0
0 | 0 | 0
0 | 0 | 0
0 | 0 | 0
0 | 0 | 0
0 | 0 | 0
0 | 0 | 0
0 | 0 | 0
0 | 0 | 0
0 | 0 | 0
0 | 0 | 0
0 | 0 | 0
0 | 0 | 0
0 | 0 | 0
0 | 0 | 0
0 | 0 | 0
0 | 0 | 0
0 | 0 | 0
0 | 0 | 0
0 | 0 | 0
0 | 0 | 0
0 | 0 | 0
0 | 0 | 0
0 | 0 | 0
0 | 0 | 0
0 | 0 | 0
0 | 0 | 0
0 | 0 | 0
0 | 0 | 0
0 | 0 | 0
0 | 0 | 0
0 | 0 | 0
0 | 0 | 0
0 | 0 | 0
0 | 0 | 0
0 | 0 | 0
0 | 0 | 0
0 | 0 | 0
0 | 0 | 0
0 | 0 | 0
0 | 0 | 0
0 | 0 | 0
0 | 0 | 0
0 | 0 | 0
0 | 0 | 0
0 | 0 | 0
0 | 0 | 0
0 | 0 | 0
0 | 0 | 0
0 | 0 | 0
0 | 0 | 0
0 | 0 | 0
0 | 0 | 0
0 | 0 | 0
0 | 0 | 0
0 | 0 | 0
0 | 0 | 0
0 | 0 | 0
0 | 0 | 0
0 | 0 | 0
0 | 0 | 0
0 | 0 | 0
0 | 0 | 0
0 | 0 | 0
0 | 0 | 0
0 | 0 | 0
0 | 0 | 0
0 | 0 | 0
0 | 0 | 0
0 | 0 | 0
0 | 0 | 0
0 | 0 | 0
0 | 0 | 0
0 | 0 | 0
0 | 0 | 0
0 | 0 | 0
0 | 0 | 0
0 | 0 | 0
0 | 0 | 0
0 | 0 | 0
0 | 0 | 0
0 | 0 | 0
0 | 0 | 0
0 | 0 | 0
0 | 0 | 0
0 | 0 | 0
0 | 0 | 0
0 | 0 | 0
0 | 0 | 0
0 | 0 | 0
0 | 0 | 0
0 | 0 | 0
0 | 0 | 0
0 | 0 | 0
0 | 0 | 0
0 | 0 | 0
0 | 0 | 0
0 | 0 | 0
0 | 0 | 0
0 | 0 | 0
0 | 0 | 0
0 | 0 | 0
0 | 0 | 0
0 | 0 | 0
0 | 0 | 0
0 | 0 | 0
0 | 0 | 0
0 | 0 | 0
0 | 0 | 0
0 | 0 | 0
0 | 0 | 0
0 | 0 | 0
0 | 0 | 0
0 | 0 | 0
0 | 0 | 0
0 | 0 | 0
0 | 0 | 0
0 | 0 | 0
0 | 0 | 0
0 | 0 | 0
0 | 0 | 0
0 | 0 | 0
0 | 0 | 0
0 | 0 | 0
0 | 0 | 0
0 | 0 | 0
0 | 0 | 0
0 | 0 | 0
0 | 0 | 0
0 | 0 | 0
0 | 0 | 0
0 | 0 | 0
0 | 0 | 0
0 | 0 | 0
0 | 0 | 0
0 | 0 | 0
0 | 0 | 0
0 | 0 | 0
0 | 0 | 0
0 | 0 | 0
0 | 0 | 0
0 | 0 | 0
0 | 0 | 0
0 | 0 | 0
0 | 0 | 0
0 | 0 | 0
0 | 0 | 0
0 | 0 | 0
0 | 0 | 0
0 | 0 | 0
0 | 0 | 0
0 | 0 | 0
0 | 0 | 0
0 | 0 | 0
0 | 0 | 0
0 | 0 | 0
0 | 0 | 0
0 | 0 | 0
0 | 0 | 0
0 | 0 | 0
0 | 0 | 0
0 | 0 | 0
0 | 0 | 0
0 | 0 | 0
0 | 0 | 0
0 | 0 | 0
0 | 0 | 0
0 | 0 | 0
0 | 0 | 0
0 | 0 | 0
0 | 0 | 0
0 | 0 | 0
0 | 0 | 0
0 | 0 | 0
0 | 0 | 0
0 | 0 | 0
0 | 0 | 0
0 | 0 | 0
0 | 0 | 0
0 | 0 | 0
0 | 0 | 0
0 | 0 | 0
0 | 0 | 0
0 | 0 | 0
0 | 0 | 0
0 | 0 | 0
0 | 0 | 0
0 | 0 | 0
0 | 0 | 0
0 | 0 | 0
0 | 0 | 0
0 | 0 | 0
0 | 0 | 0
0 | 0 | 0
0 | 0 | 0
0 | 0 | 0
0 | 0 | 0
0 | 0 | 0
0 | 0 | 0
0 | 0 | 0
0 | 0 | 0
0 | 0 | 0
0 | 0 | 0
0 | 0 | 0
0 | 0 | 0
0 | 0 | 0
0 | 0 | 0
0 | 0 | 0
0 | 0 | 0
0 | 0 | 0
0 | 0 | 0
0 | 0 | 0
0 | 0 | 0
0 | 0 | 0
0 | 0 | 0
0 | 0 | 0
0 | 0 | 0
0 | 0 | 0
0 | 0 | 0
0 | 0 | 0
0 | 0 | 0
0 | 0 | 0
0 | 0 | 0
0 | 0 | 0
0 | 0 | 0
0 | 0 | 0
0 | 0 | 0
0 | 0 | 0
0 | 0 | 0
0 | 0 | 0
0 | 0 | 0
0 | 0 | 0
0 | 0 | 0
0 | 0 | 0
0 | 0 | 0
0 | 0 | 0

## hidden (hidden)
Unnamed: 0
Volume de calda [L]
STATUS
Capacidade operacional [ha/h]
Tempo de missao [h]
Tempo util [h]
Tempo por voo [min]
Autonomia Projetada [h]
N° Voos
MTOW [kg]
Massa Estrutura [kg]
Combustível [kg]
Abastecimentos
Massa gerador
Potência gerador [W]
Combustível consumido [L]
Calda cons [L]
Distância percorrida [km]
Distância Pulverizando [km]
RTL ACUMULADO[m]
EOC [km/km]
EOC [h/h]
Tempo de manobra [h]
Tempo rtl_rtw [h]
V pulv [m/s]
V desloc [m/s]