## RESULTADOS_18
Unnamed: 0 | Volume de calda [L] | STATUS | Capacidade operacional [ha/h] | Tempo de missao [h] | Tempo util [h] | Tempo por voo [min] | Autonomia Projetada [h] | N° Voos | MTOW [kg] | Massa Estrutura [kg] | Combustível [kg] | Abastecimentos | Massa gerador | Potência gerador [W] | Combustível consumido [L] | Calda cons [L] | Distância percorrida [km] | Distância Pulverizando [km] | RTL ACUMULADO[m] | EOC [km/km] | EOC [h/h] | Tempo de manobra [h] | Tempo rtl_rtw [h] | V pulv [m/s] | V desloc [m/s]
0 | 100 | CONCLUIDO | 0.491 | 203.65 | 144.09 | 5.89 | 0.09 | 1467 | 194.77 | 54.38 | 1 | 1465 | 39.4 | 24256.19 | 2008.95 | 3794.46 | 2116.27 | 147.41 | 973688.41 | 0.07 | 0.55 | 14.34 | 58.51 | 0.5 | 10
1 | 100 | CONCLUIDO | 0.7777 | 128.59 | 105.58 | 12.02 | 0.18 | 527 | 196.32 | 54.38 | 2 | 525 | 39.95 | 24447.22 | 1456.95 | 3793.45 | 824.06 | 147.41 | 332285.17 | 0.18 | 0.74 | 12.81 | 20.03 | 0.5 | 10
2 | 100 | CONCLUIDO | 0.8881 | 112.6 | 97.6 | 18.24 | 0.27 | 321 | 197.88 | 54.38 | 3 | 319 | 40.5 | 24639 | 1332.65 | 3793.29 | 556.57 | 147.41 | 199571.1 | 0.26 | 0.81 | 12.48 | 12.05 | 0.5 | 10
3 | 100 | CONCLUIDO | 0.9471 | 105.59 | 94.12 | 24.55 | 0.36 | 230 | 199.44 | 54.38 | 4 | 228 | 41.06 | 24831.54 | 1271.39 | 3792.97 | 441.79 | 147.41 | 142636.75 | 0.33 | 0.84 | 12.31 | 8.58 | 0.5 | 10
4 | 100 | CONCLUIDO | 0.9844 | 101.58 | 92.15 | 31.06 | 0.44 | 178 | 201.01 | 54.38 | 5 | 176 | 41.63 | 25024.84 | 1230.82 | 3792.96 | 375.35 | 147.41 | 109674.16 | 0.39 | 0.85 | 12.23 | 6.6 | 0.5 | 10
5 | 100 | CONCLUIDO | 1.0093 | 99.08 | 90.93 | 37.62 | 0.53 | 145 | 202.58 | 54.38 | 6 | 143 | 42.2 | 25218.93 | 1200.23 | 3793.11 | 334.75 | 147.41 | 89542.77 | 0.44 | 0.86 | 12.18 | 5.38 | 0.5 | 10
6 | 100 | CONCLUIDO | 1.0271 | 97.36 | 90.1 | 44.31 | 0.61 | 122 | 204.16 | 54.38 | 7 | 120 | 42.78 | 25413.94 | 1175.27 | 3792.92 | 307.34 | 147.41 | 75948.12 | 0.48 | 0.87 | 12.14 | 4.56 | 0.5 | 10
7 | 100 | CONCLUIDO | 1.0414 | 96.03 | 89.43 | 51.1 | 0.69 | 105 | 205.75 | 54.38 | 8 | 103 | 43.37 | 25609.61 | 1153.29 | 3792.95 | 284.29 | 147.41 | 64511.61 | 0.52 | 0.88 | 12.12 | 3.89 | 0.5 | 10
8 | 100 | CONCLUIDO | 1.0523 | 95.03 | 88.93 | 58 | 0.77 | 92 | 207.34 | 54.38 | 9 | 90 | 43.96 | 25806.1 | 1132.36 | 3793.02 | 268.01 | 147.41 | 56436.62 | 0.55 | 0.88 | 12.1 | 3.39 | 0.5 | 10
9 | 100 | CONCLUIDO | 1.0617 | 94.19 | 88.52 | 65.57 | 0.85 | 81 | 208.94 | 54.38 | 10 | 79 | 44.56 | 26003.41 | 1111.24 | 3792.95 | 254.15 | 147.41 | 49559.37 | 0.58 | 0.89 | 12.08 | 2.98 | 0.5 | 10
10 | 100 | CONCLUIDO | 1.0695 | 93.5 | 88.18 | 73.49 | 0.93 | 72 | 210.55 | 54.38 | 11 | 70 | 45.17 | 26201.54 | 1090.2 | 3793.04 | 243.11 | 147.41 | 44086.44 | 0.61 | 0.89 | 12.06 | 2.64 | 0.5 | 10
11 | 100 | CONCLUIDO | 1.0757 | 92.96 | 87.91 | 81.15 | 1 | 65 | 212.16 | 54.38 | 12 | 63 | 45.78 | 26400.51 | 1071.24 | 3792.93 | 233.91 | 147.41 | 39519.57 | 0.63 | 0.89 | 12.06 | 2.37 | 0.5 | 10
12 | 100 | CONCLUIDO | 1.0811 | 92.5 | 87.69 | 89.17 | 1.08 | 59 | 213.78 | 54.38 | 13 | 57 | 46.4 | 26600.32 | 1052.17 | 3792.9 | 226.74 | 147.41 | 35963.91 | 0.65 | 0.9 | 12.04 | 2.15 | 0.5 | 10
13 | 100 | CONCLUIDO | 1.0855 | 92.12 | 87.51 | 97.23 | 1.15 | 54 | 215.41 | 54.38 | 14 | 52 | 47.03 | 26801 | 1033.14 | 3792.87 | 220.51 | 147.41 | 32875.78 | 0.67 | 0.9 | 12.04 | 1.97 | 0.5 | 10
14 | 100 | CONCLUIDO | 1.0894 | 91.8 | 87.33 | 104.8 | 1.23 | 50 | 217.04 | 54.38 | 15 | 48 | 47.66 | 27002.55 | 1015.89 | 3792.89 | 214.91 | 147.41 | 30095.31 | 0.69 | 0.9 | 12.02 | 1.8 | 0.5 | 10
15 | 100 | CONCLUIDO | 1.0928 | 91.51 | 87.2 | 113.74 | 1.3 | 46 | 218.68 | 54.38 | 16 | 43 | 48.31 | 27204.98 | 998.56 | 3792.92 | 210.51 | 147.41 | 27915.65 | 0.7 | 0.9 | 12.01 | 1.66 | 0.5 | 10
16 | 100 | CONCLUIDO | 1.0954 | 91.29 | 87.1 | 121.54 | 1.37 | 43 | 220.33 | 54.38 | 17 | 37 | 48.95 | 27408.3 | 979.18 | 3792.95 | 207.05 | 147.41 | 26199.6 | 0.71 | 0.9 | 12.02 | 1.56 | 0.5 | 10
17 | 100 | CONCLUIDO | 1.0979 | 91.08 | 87.01 | 130.52 | 1.44 | 40 | 221.99 | 54.38 | 18 | 18 | 49.61 | 27612.53 | 964.98 | 3792.98 | 203.29 | 147.41 | 24336.68 | 0.73 | 0.9 | 12.03 | 1.47 | 0.5 | 10
18 | 100 | CONCLUIDO | 1.0976 | 91.1 | 87.03 | 130.55 | 1.51 | 40 | 223.65 | 54.38 | 19 | 4 | 50.27 | 27817.81 | 962.34 | 3792.93 | 203.51 | 147.41 | 24443.95 | 0.72 | 0.9 | 12.05 | 1.49 | 0.5 | 10
19 | 100 | CONCLUIDO | 1.0987 | 91.02 | 86.98 | 133.82 | 1.58 | 39 | 225.32 | 54.38 | 20 | 0 | 50.95 | 28023.89 | 967.06 | 3792.98 | 201.73 | 147.41 | 23559.95 | 0.73 | 0.9 | 12.05 | 1.44 | 0.5 | 10

## RESULTADOS_6
Unnamed: 0 | Volume de calda [L] | STATUS | Capacidade operacional [ha/h] | Tempo de missao [h] | Tempo util [h] | Tempo por voo [min] | Autonomia Projetada [h] | N° Voos | MTOW [kg] | Massa Estrutura [kg] | Combustível [kg] | Abastecimentos | Massa gerador | Potência gerador [W] | Combustível consumido [L] | Calda cons [L] | Distância percorrida [km] | Distância Pulverizando [km] | RTL ACUMULADO[m] | EOC [km/km] | EOC [h/h] | Tempo de manobra [h] | Tempo rtl_rtw [h] | V pulv [m/s] | V desloc [m/s]
0 | 40 | CONCLUIDO | 0.7986 | 125.22 | 110.82 | 10.07 | 0.2 | 660 | 89.87 | 37.55 | 1 | 658 | 11.32 | 11317.98 | 910.93 | 3793.42 | 999.95 | 147.41 | 419567.11 | 0.15 | 0.71 | 13.01 | 25.27 | 0.5 | 10
1 | 40 | CONCLUIDO | 0.9734 | 102.73 | 95.67 | 21.18 | 0.39 | 271 | 91.1 | 37.55 | 2 | 269 | 11.54 | 11468.97 | 750.07 | 3793.18 | 493.34 | 147.41 | 168206.58 | 0.3 | 0.82 | 12.37 | 10.13 | 0.5 | 10
2 | 40 | CONCLUIDO | 1.0341 | 96.7 | 91.66 | 33.53 | 0.57 | 164 | 92.32 | 37.55 | 3 | 162 | 11.77 | 11620.34 | 679.74 | 3792.91 | 358.97 | 147.41 | 101556.08 | 0.41 | 0.86 | 12.22 | 6.12 | 0.5 | 10
3 | 40 | CONCLUIDO | 1.0656 | 93.84 | 89.77 | 47.66 | 0.75 | 113 | 93.55 | 37.55 | 4 | 102 | 12 | 11772.07 | 623.04 | 3792.92 | 295.28 | 147.41 | 69964.78 | 0.5 | 0.88 | 12.15 | 4.23 | 0.5 | 10
4 | 40 | CONCLUIDO | 1.0762 | 92.92 | 89.17 | 55.73 | 0.93 | 96 | 94.79 | 37.55 | 5 | 5 | 12.23 | 11924.18 | 598.06 | 3792.98 | 272.06 | 147.41 | 58439.47 | 0.54 | 0.88 | 12.22 | 3.63 | 0.5 | 10
5 | 40 | CONCLUIDO | 1.076 | 92.93 | 89.18 | 55.74 | 1.1 | 96 | 96.02 | 37.55 | 6 | 0 | 12.47 | 12076.67 | 605.83 | 3793.05 | 272.62 | 147.41 | 58719.06 | 0.54 | 0.88 | 12.21 | 3.64 | 0.5 | 10

## RESULTADOS_4
Unnamed: 0 | Volume de calda [L] | STATUS | Capacidade operacional [ha/h] | Tempo de missao [h] | Tempo util [h] | Tempo por voo [min] | Autonomia Projetada [h] | N° Voos | MTOW [kg] | Massa Estrutura [kg] | Combustível [kg] | Abastecimentos | Massa gerador | Potência gerador [W] | Combustível consumido [L] | Calda cons [L] | Distância percorrida [km] | Distância Pulverizando [km] | RTL ACUMULADO[m] | EOC [km/km] | EOC [h/h] | Tempo de manobra [h] | Tempo rtl_rtw [h] | V pulv [m/s] | V desloc [m/s]
0 | 30 | CONCLUIDO | 0.864 | 115.74 | 105.69 | 12.01 | 0.24 | 528 | 71.52 | 32.27 | 1 | 526 | 8.25 | 9054.6 | 729.54 | 3793.57 | 826.72 | 147.41 | 333610.07 | 0.18 | 0.74 | 12.83 | 20.13 | 0.5 | 10
1 | 30 | CONCLUIDO | 1.012 | 98.81 | 93.61 | 26 | 0.48 | 216 | 72.7 | 32.27 | 2 | 214 | 8.43 | 9200.25 | 597.87 | 3793.13 | 424.18 | 147.41 | 133898.32 | 0.35 | 0.84 | 12.3 | 8.07 | 0.5 | 10
2 | 30 | CONCLUIDO | 1.0587 | 94.45 | 90.54 | 40.85 | 0.71 | 133 | 73.88 | 32.27 | 3 | 63 | 8.61 | 9346.23 | 530.38 | 3793.18 | 318.65 | 147.41 | 81550.58 | 0.46 | 0.87 | 12.25 | 5 | 0.5 | 10
3 | 30 | CONCLUIDO | 1.061 | 94.25 | 90.42 | 42.38 | 0.93 | 128 | 75.07 | 32.27 | 4 | 0 | 8.8 | 9492.55 | 532.33 | 3793.13 | 312.31 | 147.41 | 78403.86 | 0.47 | 0.87 | 12.31 | 4.87 | 0.5 | 10

## RESULTADOS_1
Unnamed: 0 | Volume de calda [L] | STATUS | Capacidade operacional [ha/h] | Tempo de missao [h] | Tempo util [h] | Tempo por voo [min] | Autonomia Projetada [h] | N° Voos | MTOW [kg] | Massa Estrutura [kg] | Combustível [kg] | Abastecimentos | Massa gerador | Potência gerador [W] | Combustível consumido [L] | Calda cons [L] | Distância percorrida [km] | Distância Pulverizando [km] | RTL ACUMULADO[m] | EOC [km/km] | EOC [h/h] | Tempo de manobra [h] | Tempo rtl_rtw [h] | V pulv [m/s] | V desloc [m/s]
0 | 15 | CONCLUIDO | 0.9888 | 101.13 | 96.28 | 20.34 | 0.43 | 284 | 39.78 | 19.54 | 1 | 194 | 4.24 | 5140 | 384.85 | 3793.09 | 509.14 | 147.41 | 176039.15 | 0.29 | 0.82 | 12.52 | 10.73 | 0.5 | 10
1 | 15 | CONCLUIDO | 1.0015 | 99.85 | 95.33 | 22.52 | 0.84 | 254 | 40.89 | 19.54 | 2 | 0 | 4.35 | 5277.26 | 381.88 | 3793.36 | 469.18 | 147.41 | 156211.4 | 0.31 | 0.83 | 12.72 | 9.79 | 0.5 | 10

## RESULTADOS_12
Unnamed: 0 | Volume de calda [L] | STATUS | Capacidade operacional [ha/h] | Tempo de missao [h] | Tempo util [h] | Tempo por voo [min] | Autonomia Projetada [h] | N° Voos | MTOW [kg] | Massa Estrutura [kg] | Combustível [kg] | Abastecimentos | Massa gerador | Potência gerador [W] | Combustível consumido [L] | Calda cons [L] | Distância percorrida [km] | Distância Pulverizando [km] | RTL ACUMULADO[m] | EOC [km/km] | EOC [h/h] | Tempo de manobra [h] | Tempo rtl_rtw [h] | V pulv [m/s] | V desloc [m/s]
0 | 70 | CONCLUIDO | 0.6318 | 158.27 | 126.08 | 7.3 | 0.12 | 1037 | 141.81 | 47.83 | 1 | 1035 | 22.98 | 17723.39 | 1426.37 | 3794.1 | 1510.33 | 147.41 | 672870.41 | 0.1 | 0.62 | 13.67 | 40.52 | 0.5 | 10
1 | 70 | CONCLUIDO | 0.8714 | 114.76 | 100.86 | 14.98 | 0.25 | 404 | 143.17 | 47.83 | 2 | 402 | 23.34 | 17891.86 | 1119.46 | 3793.38 | 664.72 | 147.41 | 253231.74 | 0.22 | 0.78 | 12.64 | 15.31 | 0.5 | 10
2 | 70 | CONCLUIDO | 0.9596 | 104.21 | 94.82 | 22.94 | 0.37 | 248 | 144.54 | 47.83 | 3 | 246 | 23.71 | 18060.85 | 1031.1 | 3793.03 | 464.82 | 147.41 | 154059.04 | 0.32 | 0.83 | 12.34 | 9.27 | 0.5 | 10
3 | 70 | CONCLUIDO | 1.0056 | 99.44 | 92.1 | 31.22 | 0.49 | 177 | 145.92 | 47.83 | 4 | 175 | 24.09 | 18230.35 | 980.17 | 3793.12 | 374.57 | 147.41 | 109288.39 | 0.39 | 0.85 | 12.21 | 6.56 | 0.5 | 10
4 | 70 | CONCLUIDO | 1.0337 | 96.74 | 90.59 | 39.96 | 0.6 | 136 | 147.3 | 47.83 | 5 | 134 | 24.47 | 18400.38 | 941.87 | 3793.03 | 322.99 | 147.41 | 83705.72 | 0.46 | 0.87 | 12.17 | 5.04 | 0.5 | 10
5 | 70 | CONCLUIDO | 1.0525 | 95.01 | 89.6 | 48.87 | 0.71 | 110 | 148.68 | 47.83 | 6 | 108 | 24.85 | 18570.94 | 908.49 | 3792.98 | 290.32 | 147.41 | 67502.5 | 0.51 | 0.88 | 12.13 | 4.06 | 0.5 | 10
6 | 70 | CONCLUIDO | 1.0669 | 93.73 | 88.88 | 58.6 | 0.83 | 91 | 150.07 | 47.83 | 7 | 89 | 25.24 | 18742.03 | 878.88 | 3792.94 | 266.26 | 147.41 | 55564.6 | 0.55 | 0.88 | 12.09 | 3.34 | 0.5 | 10
7 | 70 | CONCLUIDO | 1.077 | 92.85 | 88.4 | 68.88 | 0.94 | 77 | 151.46 | 47.83 | 8 | 75 | 25.63 | 18913.66 | 846.47 | 3792.91 | 249.99 | 147.41 | 47502.56 | 0.59 | 0.89 | 12.08 | 2.86 | 0.5 | 10
8 | 70 | CONCLUIDO | 1.0861 | 92.08 | 87.94 | 79.95 | 1.04 | 66 | 152.85 | 47.83 | 9 | 63 | 26.03 | 19085.83 | 815.55 | 3792.92 | 234.82 | 147.41 | 39968.31 | 0.63 | 0.89 | 12.06 | 2.4 | 0.5 | 10
9 | 70 | CONCLUIDO | 1.092 | 91.58 | 87.67 | 90.7 | 1.15 | 58 | 154.25 | 47.83 | 10 | 40 | 26.43 | 19258.55 | 787.47 | 3792.9 | 225.46 | 147.41 | 35328.11 | 0.65 | 0.9 | 12.06 | 2.13 | 0.5 | 10
10 | 70 | CONCLUIDO | 1.0929 | 91.5 | 87.65 | 93.91 | 1.25 | 56 | 155.66 | 47.83 | 11 | 7 | 26.83 | 19431.82 | 783.84 | 3792.98 | 223.37 | 147.41 | 34295.36 | 0.66 | 0.9 | 12.1 | 2.11 | 0.5 | 10
11 | 70 | CONCLUIDO | 1.0929 | 91.5 | 87.65 | 93.91 | 1.35 | 56 | 157.07 | 47.83 | 12 | 0 | 27.24 | 19605.66 | 788.72 | 3792.98 | 223.15 | 147.41 | 34185.97 | 0.66 | 0.9 | 12.1 | 2.11 | 0.5 | 10

## RESULTADOS_16
Unnamed: 0 | Volume de calda [L] | STATUS | Capacidade operacional [ha/h] | Tempo de missao [h] | Tempo util [h] | Tempo por voo [min] | Autonomia Projetada [h] | N° Voos | MTOW [kg] | Massa Estrutura [kg] | Combustível [kg] | Abastecimentos | Massa gerador | Potência gerador [W] | Combustível consumido [L] | Calda cons [L] | Distância percorrida [km] | Distância Pulverizando [km] | RTL ACUMULADO[m] | EOC [km/km] | EOC [h/h] | Tempo de manobra [h] | Tempo rtl_rtw [h] | V pulv [m/s] | V desloc [m/s]
0 | 90 | CONCLUIDO | 0.5357 | 186.67 | 137.57 | 6.29 | 0.1 | 1313 | 176.73 | 52.44 | 1 | 1311 | 33.29 | 22031.19 | 1800.65 | 3794.21 | 1896.42 | 147.41 | 864538.04 | 0.08 | 0.57 | 14.11 | 52 | 0.5 | 10
1 | 90 | CONCLUIDO | 0.8083 | 123.72 | 104.02 | 12.84 | 0.2 | 486 | 178.21 | 52.44 | 2 | 484 | 33.77 | 22213.89 | 1344.49 | 3793.23 | 770.96 | 147.41 | 305939.84 | 0.19 | 0.76 | 12.77 | 18.47 | 0.5 | 10
2 | 90 | CONCLUIDO | 0.912 | 109.65 | 96.67 | 19.53 | 0.3 | 297 | 179.7 | 52.44 | 3 | 295 | 34.26 | 22397.24 | 1233.43 | 3793.23 | 526.64 | 147.41 | 184725.92 | 0.28 | 0.81 | 12.41 | 11.12 | 0.5 | 10
3 | 90 | CONCLUIDO | 0.9662 | 103.5 | 93.5 | 26.34 | 0.39 | 213 | 181.19 | 52.44 | 4 | 211 | 34.75 | 22581.25 | 1177.16 | 3793 | 419.87 | 147.41 | 131758.61 | 0.35 | 0.84 | 12.31 | 7.96 | 0.5 | 10
4 | 90 | CONCLUIDO | 1.0004 | 99.96 | 91.67 | 33.33 | 0.49 | 165 | 182.69 | 52.44 | 5 | 163 | 35.25 | 22766.06 | 1138.56 | 3793.02 | 358.78 | 147.41 | 101457.04 | 0.41 | 0.86 | 12.23 | 6.13 | 0.5 | 10
5 | 90 | CONCLUIDO | 1.0235 | 97.7 | 90.52 | 40.53 | 0.58 | 134 | 184.19 | 52.44 | 6 | 132 | 35.75 | 22951.43 | 1107.03 | 3792.96 | 321.13 | 147.41 | 82786.84 | 0.46 | 0.87 | 12.16 | 4.98 | 0.5 | 10
6 | 90 | CONCLUIDO | 1.0407 | 96.08 | 89.68 | 48.04 | 0.67 | 112 | 185.7 | 52.44 | 7 | 110 | 36.26 | 23137.49 | 1081.26 | 3792.91 | 292.97 | 147.41 | 68817.63 | 0.5 | 0.88 | 12.13 | 4.14 | 0.5 | 10
7 | 90 | CONCLUIDO | 1.0535 | 94.92 | 89.08 | 55.68 | 0.76 | 96 | 187.22 | 52.44 | 8 | 94 | 36.78 | 23324.24 | 1056.53 | 3792.94 | 273.13 | 147.41 | 58973.89 | 0.54 | 0.88 | 12.1 | 3.54 | 0.5 | 10
8 | 90 | CONCLUIDO | 1.0634 | 94.04 | 88.63 | 63.31 | 0.85 | 84 | 188.74 | 52.44 | 9 | 82 | 37.3 | 23511.69 | 1033.51 | 3793.01 | 258.18 | 147.41 | 51561.28 | 0.57 | 0.89 | 12.08 | 3.09 | 0.5 | 10
9 | 90 | CONCLUIDO | 1.0713 | 93.35 | 88.3 | 71.59 | 0.93 | 74 | 190.26 | 52.44 | 10 | 72 | 37.82 | 23699.85 | 1012.32 | 3793.04 | 246.36 | 147.41 | 45698.48 | 0.6 | 0.89 | 12.08 | 2.76 | 0.5 | 10
10 | 90 | CONCLUIDO | 1.0786 | 92.72 | 87.95 | 79.95 | 1.02 | 66 | 191.79 | 52.44 | 11 | 64 | 38.35 | 23888.73 | 985.01 | 3792.95 | 234.89 | 147.41 | 40005.9 | 0.63 | 0.89 | 12.06 | 2.41 | 0.5 | 10
11 | 90 | CONCLUIDO | 1.0846 | 92.2 | 87.68 | 89.17 | 1.1 | 59 | 193.33 | 52.44 | 12 | 57 | 38.89 | 24078.33 | 964.81 | 3792.89 | 226.9 | 147.41 | 36043.89 | 0.65 | 0.9 | 12.03 | 2.15 | 0.5 | 10
12 | 90 | CONCLUIDO | 1.0893 | 91.8 | 87.5 | 99.05 | 1.18 | 53 | 194.88 | 52.44 | 13 | 51 | 39.43 | 24268.67 | 942.39 | 3792.93 | 220.32 | 147.41 | 32783.47 | 0.67 | 0.9 | 12.03 | 1.96 | 0.5 | 10
13 | 90 | CONCLUIDO | 1.0928 | 91.51 | 87.35 | 106.96 | 1.27 | 49 | 196.42 | 52.44 | 14 | 45 | 39.98 | 24459.75 | 920.6 | 3792.87 | 215.27 | 147.41 | 30279.42 | 0.68 | 0.9 | 12.03 | 1.81 | 0.5 | 10
14 | 90 | CONCLUIDO | 1.0961 | 91.23 | 87.21 | 116.28 | 1.35 | 45 | 197.98 | 52.44 | 15 | 25 | 40.54 | 24651.58 | 904.27 | 3792.91 | 210.09 | 147.41 | 27710.64 | 0.7 | 0.9 | 12.04 | 1.67 | 0.5 | 10
15 | 90 | CONCLUIDO | 1.0969 | 91.17 | 87.18 | 118.89 | 1.42 | 44 | 199.54 | 52.44 | 16 | 6 | 41.1 | 24844.17 | 901.44 | 3792.9 | 208.43 | 147.41 | 26885.63 | 0.71 | 0.9 | 12.06 | 1.65 | 0.5 | 10
16 | 90 | CONCLUIDO | 1.0966 | 91.19 | 87.2 | 118.91 | 1.5 | 44 | 201.11 | 52.44 | 17 | 0 | 41.67 | 25037.53 | 907.96 | 3792.88 | 208.74 | 147.41 | 27040.51 | 0.71 | 0.9 | 12.07 | 1.66 | 0.5 | 10

## RESULTADOS_0
Unnamed: 0 | Volume de calda [L] | STATUS | Capacidade operacional [ha/h] | Tempo de missao [h] | Tempo util [h] | Tempo por voo [min] | Autonomia Projetada [h] | N° Voos | MTOW [kg] | Massa Estrutura [kg] | Combustível [kg] | Abastecimentos | Massa gerador | Potência gerador [W] | Combustível consumido [L] | Calda cons [L] | Distância percorrida [km] | Distância Pulverizando [km] | RTL ACUMULADO[m] | EOC [km/km] | EOC [h/h] | Tempo de manobra [h] | Tempo rtl_rtw [h] | V pulv [m/s] | V desloc [m/s]
0 | 10 | CONCLUIDO | 0.9439 | 105.94 | 100.08 | 15.8 | 0.64 | 380 | 26.11 | 12.1 | 1 | 0 | 3.01 | 3454.41 | 290.14 | 3793.73 | 623.7 | 147.41 | 232839.53 | 0.24 | 0.79 | 13.03 | 14.53 | 0.5 | 10

## RESULTADOS_7
Unnamed: 0 | Volume de calda [L] | STATUS | Capacidade operacional [ha/h] | Tempo de missao [h] | Tempo util [h] | Tempo por voo [min] | Autonomia Projetada [h] | N° Voos | MTOW [kg] | Massa Estrutura [kg] | Combustível [kg] | Abastecimentos | Massa gerador | Potência gerador [W] | Combustível consumido [L] | Calda cons [L] | Distância percorrida [km] | Distância Pulverizando [km] | RTL ACUMULADO[m] | EOC [km/km] | EOC [h/h] | Tempo de manobra [h] | Tempo rtl_rtw [h] | V pulv [m/s] | V desloc [m/s]
0 | 45 | CONCLUIDO | 0.768 | 130.21 | 113.36 | 9.41 | 0.18 | 723 | 98.71 | 39.72 | 1 | 721 | 12.99 | 12407.75 | 997.41 | 3793.52 | 1084.67 | 147.41 | 461612.6 | 0.14 | 0.69 | 13.13 | 27.81 | 0.5 | 10
1 | 45 | CONCLUIDO | 0.9551 | 104.7 | 96.65 | 19.66 | 0.35 | 295 | 99.95 | 39.72 | 2 | 293 | 13.24 | 12561.45 | 817.91 | 3793.14 | 525.54 | 147.41 | 184185.96 | 0.28 | 0.81 | 12.43 | 11.1 | 0.5 | 10
2 | 45 | CONCLUIDO | 1.0207 | 97.98 | 92.29 | 30.76 | 0.52 | 180 | 101.2 | 39.72 | 3 | 178 | 13.49 | 12715.54 | 747.19 | 3793.01 | 379.14 | 147.41 | 111559.68 | 0.39 | 0.85 | 12.26 | 6.74 | 0.5 | 10
3 | 45 | CONCLUIDO | 1.0549 | 94.79 | 90.21 | 42.96 | 0.69 | 126 | 102.45 | 39.72 | 4 | 124 | 13.74 | 12870.03 | 693.31 | 3792.97 | 310.89 | 147.41 | 77704.01 | 0.47 | 0.87 | 12.15 | 4.67 | 0.5 | 10
4 | 45 | CONCLUIDO | 1.0758 | 92.95 | 89.03 | 56.83 | 0.85 | 94 | 103.71 | 39.72 | 5 | 75 | 14 | 13024.91 | 644.4 | 3792.96 | 270.98 | 147.41 | 57912.8 | 0.54 | 0.88 | 12.11 | 3.49 | 0.5 | 10
5 | 45 | CONCLUIDO | 1.0804 | 92.56 | 88.8 | 61.95 | 1.01 | 86 | 104.97 | 39.72 | 6 | 4 | 14.25 | 13180.19 | 634.27 | 3793.03 | 260.63 | 147.41 | 52773.6 | 0.57 | 0.89 | 12.18 | 3.26 | 0.5 | 10
6 | 45 | CONCLUIDO | 1.0802 | 92.58 | 88.82 | 61.97 | 1.16 | 86 | 106.23 | 39.72 | 7 | 0 | 14.52 | 13335.87 | 641.57 | 3793.01 | 260.62 | 147.41 | 52769.34 | 0.57 | 0.89 | 12.2 | 3.28 | 0.5 | 10

## RESULTADOS_10
Unnamed: 0 | Volume de calda [L] | STATUS | Capacidade operacional [ha/h] | Tempo de missao [h] | Tempo util [h] | Tempo por voo [min] | Autonomia Projetada [h] | N° Voos | MTOW [kg] | Massa Estrutura [kg] | Combustível [kg] | Abastecimentos | Massa gerador | Potência gerador [W] | Combustível consumido [L] | Calda cons [L] | Distância percorrida [km] | Distância Pulverizando [km] | RTL ACUMULADO[m] | EOC [km/km] | EOC [h/h] | Tempo de manobra [h] | Tempo rtl_rtw [h] | V pulv [m/s] | V desloc [m/s]
0 | 60 | CONCLUIDO | 0.6835 | 146.31 | 120.93 | 7.97 | 0.14 | 910 | 124.63 | 45 | 1 | 908 | 18.64 | 15605.44 | 1253.27 | 3793.87 | 1336.75 | 147.41 | 586715.93 | 0.11 | 0.65 | 13.48 | 35.37 | 0.5 | 10
1 | 60 | CONCLUIDO | 0.9043 | 110.59 | 99.2 | 16.44 | 0.28 | 362 | 125.95 | 45 | 2 | 360 | 18.95 | 15767.7 | 1002.85 | 3793.25 | 610.83 | 147.41 | 226496.1 | 0.24 | 0.79 | 12.54 | 13.66 | 0.5 | 10
2 | 60 | CONCLUIDO | 0.9831 | 101.72 | 93.89 | 25.26 | 0.42 | 223 | 127.27 | 45 | 3 | 221 | 19.27 | 15930.42 | 924.34 | 3793.05 | 433.24 | 147.41 | 138393.84 | 0.34 | 0.84 | 12.31 | 8.35 | 0.5 | 10
3 | 60 | CONCLUIDO | 1.0245 | 97.61 | 91.44 | 34.72 | 0.55 | 158 | 128.59 | 45 | 4 | 156 | 19.59 | 16093.6 | 875.41 | 3793.01 | 351.28 | 147.41 | 97740.77 | 0.42 | 0.86 | 12.22 | 5.9 | 0.5 | 10
4 | 60 | CONCLUIDO | 1.0503 | 95.21 | 89.99 | 44.62 | 0.68 | 121 | 129.92 | 45 | 5 | 119 | 19.92 | 16257.24 | 835.14 | 3793.03 | 303.64 | 147.41 | 74106.93 | 0.49 | 0.87 | 12.13 | 4.45 | 0.5 | 10
5 | 60 | CONCLUIDO | 1.067 | 93.72 | 89.11 | 55.12 | 0.81 | 97 | 131.25 | 45 | 6 | 95 | 20.25 | 16421.36 | 796.71 | 3793.13 | 274.18 | 147.41 | 59497.34 | 0.54 | 0.88 | 12.1 | 3.57 | 0.5 | 10
6 | 60 | CONCLUIDO | 1.0801 | 92.58 | 88.43 | 67.16 | 0.93 | 79 | 132.58 | 45 | 7 | 76 | 20.59 | 16585.95 | 761.48 | 3792.96 | 251.66 | 147.41 | 48327.38 | 0.59 | 0.89 | 12.07 | 2.89 | 0.5 | 10
7 | 60 | CONCLUIDO | 1.0878 | 91.93 | 88.06 | 77.7 | 1.06 | 68 | 133.92 | 45 | 8 | 42 | 20.93 | 16751.02 | 730.66 | 3793 | 238.26 | 147.41 | 41682.29 | 0.62 | 0.89 | 12.08 | 2.52 | 0.5 | 10
8 | 60 | CONCLUIDO | 1.0893 | 91.81 | 88.01 | 81.24 | 1.18 | 65 | 135.27 | 45 | 9 | 3 | 21.27 | 16916.71 | 723.91 | 3793 | 234.63 | 147.41 | 39879.09 | 0.63 | 0.89 | 12.13 | 2.47 | 0.5 | 10
9 | 60 | CONCLUIDO | 1.0894 | 91.8 | 88 | 81.23 | 1.29 | 65 | 136.61 | 45 | 10 | 0 | 21.61 | 17082.76 | 730.68 | 3792.96 | 234.53 | 147.41 | 39831.4 | 0.63 | 0.89 | 12.13 | 2.46 | 0.5 | 10

## RESULTADOS_14
Unnamed: 0 | Volume de calda [L] | STATUS | Capacidade operacional [ha/h] | Tempo de missao [h] | Tempo util [h] | Tempo por voo [min] | Autonomia Projetada [h] | N° Voos | MTOW [kg] | Massa Estrutura [kg] | Combustível [kg] | Abastecimentos | Massa gerador | Potência gerador [W] | Combustível consumido [L] | Calda cons [L] | Distância percorrida [km] | Distância Pulverizando [km] | RTL ACUMULADO[m] | EOC [km/km] | EOC [h/h] | Tempo de manobra [h] | Tempo rtl_rtw [h] | V pulv [m/s] | V desloc [m/s]
0 | 80 | CONCLUIDO | 0.5823 | 171.74 | 131.68 | 6.75 | 0.11 | 1171 | 159.12 | 50.28 | 1 | 1169 | 27.84 | 19859.16 | 1608.67 | 3794.47 | 1697.35 | 147.41 | 765710.54 | 0.09 | 0.6 | 13.91 | 46.11 | 0.5 | 10
1 | 80 | CONCLUIDO | 0.8398 | 119.08 | 102.42 | 13.81 | 0.22 | 445 | 160.54 | 50.28 | 2 | 443 | 28.26 | 20034.4 | 1232.1 | 3793.32 | 718.1 | 147.41 | 279717.29 | 0.21 | 0.77 | 12.68 | 16.87 | 0.5 | 10
2 | 80 | CONCLUIDO | 0.9355 | 106.9 | 95.78 | 21.05 | 0.33 | 273 | 161.97 | 50.28 | 3 | 271 | 28.69 | 20210.21 | 1134 | 3793.17 | 495.91 | 147.41 | 169479.85 | 0.3 | 0.82 | 12.4 | 10.23 | 0.5 | 10
3 | 80 | CONCLUIDO | 0.9861 | 101.41 | 92.8 | 28.55 | 0.43 | 195 | 163.4 | 50.28 | 4 | 193 | 29.12 | 20386.62 | 1080.45 | 3792.97 | 397.39 | 147.41 | 120609.58 | 0.37 | 0.85 | 12.26 | 7.26 | 0.5 | 10
4 | 80 | CONCLUIDO | 1.0172 | 98.31 | 91.12 | 36.21 | 0.54 | 151 | 164.83 | 50.28 | 5 | 149 | 29.55 | 20563.61 | 1041.88 | 3793.04 | 342.03 | 147.41 | 93151.96 | 0.43 | 0.86 | 12.16 | 5.58 | 0.5 | 10
5 | 80 | CONCLUIDO | 1.0383 | 96.31 | 90.06 | 44.29 | 0.64 | 122 | 166.27 | 50.28 | 6 | 120 | 29.99 | 20741.2 | 1010.55 | 3792.99 | 305.62 | 147.41 | 75090.2 | 0.48 | 0.87 | 12.14 | 4.52 | 0.5 | 10
6 | 80 | CONCLUIDO | 1.0533 | 94.94 | 89.33 | 52.55 | 0.74 | 102 | 167.72 | 50.28 | 7 | 100 | 30.44 | 20919.39 | 983.2 | 3792.98 | 281.21 | 147.41 | 62985.31 | 0.52 | 0.88 | 12.11 | 3.79 | 0.5 | 10
7 | 80 | CONCLUIDO | 1.0655 | 93.86 | 88.73 | 61.19 | 0.84 | 87 | 169.17 | 50.28 | 8 | 85 | 30.89 | 21098.19 | 956.69 | 3793.02 | 261.12 | 147.41 | 53016.77 | 0.56 | 0.89 | 12.09 | 3.19 | 0.5 | 10
8 | 80 | CONCLUIDO | 1.0752 | 93.01 | 88.27 | 70.61 | 0.94 | 75 | 170.62 | 50.28 | 9 | 73 | 31.34 | 21277.6 | 929.68 | 3792.94 | 246.2 | 147.41 | 45613.51 | 0.6 | 0.89 | 12.06 | 2.73 | 0.5 | 10
9 | 80 | CONCLUIDO | 1.0825 | 92.38 | 87.93 | 79.93 | 1.03 | 66 | 172.08 | 50.28 | 10 | 64 | 31.8 | 21457.64 | 904.21 | 3792.91 | 234.72 | 147.41 | 39920.62 | 0.63 | 0.89 | 12.05 | 2.39 | 0.5 | 10
10 | 80 | CONCLUIDO | 1.089 | 91.83 | 87.63 | 90.66 | 1.12 | 58 | 173.55 | 50.28 | 11 | 56 | 32.27 | 21638.31 | 875.72 | 3792.88 | 224.91 | 147.41 | 35054.2 | 0.66 | 0.9 | 12.03 | 2.1 | 0.5 | 10
11 | 80 | CONCLUIDO | 1.0926 | 91.53 | 87.5 | 99.05 | 1.22 | 53 | 175.02 | 50.28 | 12 | 41 | 32.74 | 21819.6 | 852.19 | 3792.87 | 219.76 | 147.41 | 32505.12 | 0.67 | 0.9 | 12.05 | 1.96 | 0.5 | 10
12 | 80 | CONCLUIDO | 1.0958 | 91.26 | 87.35 | 106.96 | 1.31 | 49 | 176.49 | 50.28 | 13 | 15 | 33.21 | 22001.54 | 839.46 | 3792.88 | 214.43 | 147.41 | 29862 | 0.69 | 0.9 | 12.06 | 1.82 | 0.5 | 10
13 | 80 | CONCLUIDO | 1.0952 | 91.3 | 87.4 | 107.02 | 1.4 | 49 | 177.97 | 50.28 | 14 | 0 | 33.69 | 22184.13 | 843.72 | 3793 | 214.99 | 147.41 | 30138.49 | 0.69 | 0.9 | 12.09 | 1.86 | 0.5 | 10

## RESULTADOS_5
Unnamed: 0 | Volume de calda [L] | STATUS | Capacidade operacional [ha/h] | Tempo de missao [h] | Tempo util [h] | Tempo por voo [min] | Autonomia Projetada [h] | N° Voos | MTOW [kg] | Massa Estrutura [kg] | Combustível [kg] | Abastecimentos | Massa gerador | Potência gerador [W] | Combustível consumido [L] | Calda cons [L] | Distância percorrida [km] | Distância Pulverizando [km] | RTL ACUMULADO[m] | EOC [km/km] | EOC [h/h] | Tempo de manobra [h] | Tempo rtl_rtw [h] | V pulv [m/s] | V desloc [m/s]
0 | 35 | CONCLUIDO | 0.8302 | 120.45 | 108.31 | 10.92 | 0.22 | 595 | 80.84 | 35.1 | 1 | 593 | 9.74 | 10204.21 | 822.3 | 3793.51 | 914.62 | 147.41 | 377224.51 | 0.16 | 0.73 | 12.94 | 22.76 | 0.5 | 10
1 | 35 | CONCLUIDO | 0.9915 | 100.85 | 94.74 | 23.2 | 0.43 | 245 | 82.04 | 35.1 | 2 | 243 | 9.94 | 10352.53 | 678.19 | 3793.2 | 461.11 | 147.41 | 152219.91 | 0.32 | 0.83 | 12.37 | 9.2 | 0.5 | 10
2 | 35 | CONCLUIDO | 1.0483 | 95.4 | 90.99 | 37.39 | 0.63 | 146 | 83.25 | 35.1 | 3 | 144 | 10.15 | 10501.19 | 606.27 | 3793.04 | 336.05 | 147.41 | 90184.7 | 0.44 | 0.86 | 12.2 | 5.45 | 0.5 | 10
3 | 35 | CONCLUIDO | 1.0687 | 93.57 | 89.77 | 48.52 | 0.83 | 111 | 84.46 | 35.1 | 4 | 15 | 10.36 | 10650.22 | 565.4 | 3792.92 | 292.08 | 147.41 | 68374.04 | 0.5 | 0.88 | 12.24 | 4.23 | 0.5 | 10
4 | 35 | CONCLUIDO | 1.0692 | 93.52 | 89.74 | 48.95 | 1.02 | 110 | 85.67 | 35.1 | 5 | 0 | 10.57 | 10799.59 | 571.15 | 3792.98 | 289.94 | 147.41 | 67310.08 | 0.51 | 0.88 | 12.28 | 4.2 | 0.5 | 10

## RESULTADOS_8
Unnamed: 0 | Volume de calda [L] | STATUS | Capacidade operacional [ha/h] | Tempo de missao [h] | Tempo util [h] | Tempo por voo [min] | Autonomia Projetada [h] | N° Voos | MTOW [kg] | Massa Estrutura [kg] | Combustível [kg] | Abastecimentos | Massa gerador | Potência gerador [W] | Combustível consumido [L] | Calda cons [L] | Distância percorrida [km] | Distância Pulverizando [km] | RTL ACUMULADO[m] | EOC [km/km] | EOC [h/h] | Tempo de manobra [h] | Tempo rtl_rtw [h] | V pulv [m/s] | V desloc [m/s]
0 | 50 | CONCLUIDO | 0.7385 | 135.41 | 115.91 | 8.85 | 0.16 | 786 | 107.41 | 41.65 | 1 | 784 | 14.77 | 13481.73 | 1083.24 | 3793.66 | 1169.96 | 147.41 | 503941.27 | 0.13 | 0.68 | 13.23 | 30.35 | 0.5 | 10
1 | 50 | CONCLUIDO | 0.938 | 106.61 | 97.51 | 18.4 | 0.32 | 318 | 108.68 | 41.65 | 2 | 316 | 15.03 | 13638.32 | 881.52 | 3793.39 | 553.96 | 147.41 | 198278.88 | 0.27 | 0.81 | 12.47 | 11.96 | 0.5 | 10
2 | 50 | CONCLUIDO | 1.0083 | 99.18 | 92.81 | 28.56 | 0.48 | 195 | 109.96 | 41.65 | 3 | 193 | 15.31 | 13795.21 | 808.31 | 3793.02 | 397.46 | 147.41 | 120645.07 | 0.37 | 0.85 | 12.26 | 7.27 | 0.5 | 10
3 | 50 | CONCLUIDO | 1.0449 | 95.7 | 90.62 | 39.69 | 0.63 | 137 | 111.23 | 41.65 | 4 | 135 | 15.58 | 13952.52 | 757.52 | 3792.98 | 324.2 | 147.41 | 84307.16 | 0.45 | 0.87 | 12.17 | 5.08 | 0.5 | 10
4 | 50 | CONCLUIDO | 1.068 | 93.63 | 89.31 | 52.02 | 0.78 | 103 | 112.51 | 41.65 | 5 | 101 | 15.86 | 14110.24 | 712.13 | 3793 | 280.7 | 147.41 | 62726.56 | 0.53 | 0.88 | 12.11 | 3.77 | 0.5 | 10
5 | 50 | CONCLUIDO | 1.0818 | 92.44 | 88.58 | 64.81 | 0.93 | 82 | 113.79 | 41.65 | 6 | 56 | 16.14 | 14268.39 | 670.35 | 3792.98 | 254.9 | 147.41 | 49932.49 | 0.58 | 0.89 | 12.12 | 3.04 | 0.5 | 10
6 | 50 | CONCLUIDO | 1.0843 | 92.22 | 88.48 | 68.94 | 1.07 | 77 | 115.08 | 41.65 | 7 | 1 | 16.43 | 14426.96 | 664.72 | 3793.1 | 249.44 | 147.41 | 47227.15 | 0.59 | 0.89 | 12.17 | 2.94 | 0.5 | 10
7 | 50 | CONCLUIDO | 1.0843 | 92.22 | 88.48 | 68.94 | 1.21 | 77 | 116.37 | 41.65 | 8 | 0 | 16.72 | 14585.96 | 671.71 | 3793 | 249.41 | 147.41 | 47209.68 | 0.59 | 0.89 | 12.18 | 2.94 | 0.5 | 10

## RESULTADOS_3
Unnamed: 0 | Volume de calda [L] | STATUS | Capacidade operacional [ha/h] | Tempo de missao [h] | Tempo util [h] | Tempo por voo [min] | Autonomia Projetada [h] | N° Voos | MTOW [kg] | Massa Estrutura [kg] | Combustível [kg] | Abastecimentos | Massa gerador | Potência gerador [W] | Combustível consumido [L] | Calda cons [L] | Distância percorrida [km] | Distância Pulverizando [km] | RTL ACUMULADO[m] | EOC [km/km] | EOC [h/h] | Tempo de manobra [h] | Tempo rtl_rtw [h] | V pulv [m/s] | V desloc [m/s]
0 | 25 | CONCLUIDO | 0.9016 | 110.91 | 102.8 | 13.56 | 0.28 | 455 | 61.76 | 28.92 | 1 | 453 | 6.84 | 7851.41 | 629.61 | 3793.39 | 730.92 | 147.41 | 286074.08 | 0.2 | 0.77 | 12.69 | 17.25 | 0.5 | 10
1 | 25 | CONCLUIDO | 1.0336 | 96.75 | 92.4 | 30.13 | 0.55 | 184 | 62.92 | 28.92 | 2 | 170 | 7 | 7994.37 | 507.53 | 3793.07 | 383.43 | 147.41 | 113688.03 | 0.38 | 0.85 | 12.26 | 6.86 | 0.5 | 10
2 | 25 | CONCLUIDO | 1.0491 | 95.32 | 91.4 | 35.84 | 0.81 | 153 | 64.08 | 28.92 | 3 | 0 | 7.16 | 8137.65 | 488.42 | 3793.27 | 343.46 | 147.41 | 93857.5 | 0.43 | 0.86 | 12.4 | 5.86 | 0.5 | 10

## RESULTADOS_15
Unnamed: 0 | Volume de calda [L] | STATUS | Capacidade operacional [ha/h] | Tempo de missao [h] | Tempo util [h] | Tempo por voo [min] | Autonomia Projetada [h] | N° Voos | MTOW [kg] | Massa Estrutura [kg] | Combustível [kg] | Abastecimentos | Massa gerador | Potência gerador [W] | Combustível consumido [L] | Calda cons [L] | Distância percorrida [km] | Distância Pulverizando [km] | RTL ACUMULADO[m] | EOC [km/km] | EOC [h/h] | Tempo de manobra [h] | Tempo rtl_rtw [h] | V pulv [m/s] | V desloc [m/s]
0 | 85 | CONCLUIDO | 0.5587 | 178.98 | 134.55 | 6.51 | 0.11 | 1241 | 167.88 | 51.39 | 1 | 1239 | 30.49 | 20939.59 | 1702.86 | 3794.31 | 1794.96 | 147.41 | 814167.53 | 0.08 | 0.58 | 13.99 | 48.98 | 0.5 | 10
1 | 85 | CONCLUIDO | 0.824 | 121.37 | 103.2 | 13.29 | 0.21 | 466 | 169.33 | 51.39 | 2 | 464 | 30.94 | 21118.46 | 1288.24 | 3793.36 | 744.4 | 147.41 | 292761.1 | 0.2 | 0.76 | 12.71 | 17.65 | 0.5 | 10
2 | 85 | CONCLUIDO | 0.9238 | 108.25 | 96.22 | 20.26 | 0.31 | 285 | 170.79 | 51.39 | 3 | 283 | 31.4 | 21297.94 | 1184 | 3793.14 | 511.34 | 147.41 | 177133.35 | 0.29 | 0.82 | 12.41 | 10.68 | 0.5 | 10
3 | 85 | CONCLUIDO | 0.9763 | 102.43 | 93.15 | 27.4 | 0.41 | 204 | 172.25 | 51.39 | 4 | 202 | 31.86 | 21478.05 | 1128.88 | 3793.01 | 408.92 | 147.41 | 126330.85 | 0.36 | 0.84 | 12.27 | 7.6 | 0.5 | 10
4 | 85 | CONCLUIDO | 1.0087 | 99.14 | 91.41 | 34.71 | 0.51 | 158 | 173.71 | 51.39 | 5 | 156 | 32.32 | 21658.78 | 1091.26 | 3793.13 | 350.81 | 147.41 | 97505.95 | 0.42 | 0.86 | 12.2 | 5.87 | 0.5 | 10
5 | 85 | CONCLUIDO | 1.0308 | 97.02 | 90.31 | 42.33 | 0.61 | 128 | 175.18 | 51.39 | 6 | 126 | 32.79 | 21840.16 | 1060.53 | 3792.97 | 313.64 | 147.41 | 79070.85 | 0.47 | 0.87 | 12.16 | 4.76 | 0.5 | 10
6 | 85 | CONCLUIDO | 1.0473 | 95.48 | 89.49 | 50.18 | 0.7 | 107 | 176.66 | 51.39 | 7 | 105 | 33.27 | 22022.17 | 1033.05 | 3792.93 | 286.79 | 147.41 | 65749.94 | 0.51 | 0.88 | 12.11 | 3.95 | 0.5 | 10
7 | 85 | CONCLUIDO | 1.0591 | 94.42 | 88.93 | 58 | 0.8 | 92 | 178.14 | 51.39 | 8 | 90 | 33.75 | 22204.83 | 1007.51 | 3792.95 | 267.87 | 147.41 | 56367.32 | 0.55 | 0.88 | 12.1 | 3.39 | 0.5 | 10
8 | 85 | CONCLUIDO | 1.0687 | 93.58 | 88.49 | 66.37 | 0.89 | 80 | 179.63 | 51.39 | 9 | 78 | 34.24 | 22388.15 | 983.66 | 3792.92 | 253.32 | 147.41 | 49152.24 | 0.58 | 0.89 | 12.08 | 2.95 | 0.5 | 10
9 | 85 | CONCLUIDO | 1.0773 | 92.82 | 88.08 | 75.5 | 0.98 | 70 | 181.12 | 51.39 | 10 | 68 | 34.73 | 22572.13 | 959.7 | 3792.96 | 239.39 | 147.41 | 42234.1 | 0.62 | 0.89 | 12.06 | 2.54 | 0.5 | 10
10 | 85 | CONCLUIDO | 1.0834 | 92.31 | 87.83 | 85 | 1.07 | 62 | 182.62 | 51.39 | 11 | 60 | 35.22 | 22756.91 | 935.81 | 3792.99 | 231.48 | 147.41 | 38320.27 | 0.64 | 0.9 | 12.05 | 2.29 | 0.5 | 10
11 | 85 | CONCLUIDO | 1.0885 | 91.87 | 87.6 | 93.86 | 1.16 | 56 | 184.12 | 51.39 | 12 | 53 | 35.73 | 22942.24 | 912.3 | 3792.91 | 223.79 | 147.41 | 34505.29 | 0.66 | 0.9 | 12.04 | 2.06 | 0.5 | 10
12 | 85 | CONCLUIDO | 1.0937 | 91.43 | 87.36 | 104.84 | 1.24 | 50 | 185.63 | 51.39 | 13 | 37 | 36.24 | 23128.27 | 884.42 | 3792.98 | 215.3 | 147.41 | 30291.19 | 0.68 | 0.9 | 12.04 | 1.82 | 0.5 | 10
13 | 85 | CONCLUIDO | 1.0958 | 91.26 | 87.29 | 111.44 | 1.33 | 47 | 187.14 | 51.39 | 14 | 22 | 36.75 | 23314.98 | 874.58 | 3792.92 | 212.48 | 147.41 | 28897.34 | 0.69 | 0.9 | 12.05 | 1.75 | 0.5 | 10
14 | 85 | CONCLUIDO | 1.0966 | 91.19 | 87.26 | 113.82 | 1.41 | 46 | 188.66 | 51.39 | 15 | 2 | 37.27 | 23502.4 | 874.26 | 3792.9 | 210.59 | 147.41 | 27956.16 | 0.7 | 0.9 | 12.08 | 1.72 | 0.5 | 10
15 | 85 | CONCLUIDO | 1.0965 | 91.2 | 87.27 | 113.83 | 1.49 | 46 | 190.19 | 51.39 | 16 | 0 | 37.79 | 23690.52 | 880.71 | 3793.01 | 210.6 | 147.41 | 27960.59 | 0.7 | 0.9 | 12.08 | 1.73 | 0.5 | 10

## RESULTADOS_2
Unnamed: 0 | Volume de calda [L] | STATUS | Capacidade operacional [ha/h] | Tempo de missao [h] | Tempo util [h] | Tempo por voo [min] | Autonomia Projetada [h] | N° Voos | MTOW [kg] | Massa Estrutura [kg] | Combustível [kg] | Abastecimentos | Massa gerador | Potência gerador [W] | Combustível consumido [L] | Calda cons [L] | Distância percorrida [km] | Distância Pulverizando [km] | RTL ACUMULADO[m] | EOC [km/km] | EOC [h/h] | Tempo de manobra [h] | Tempo rtl_rtw [h] | V pulv [m/s] | V desloc [m/s]
0 | 20 | CONCLUIDO | 0.9434 | 106 | 99.68 | 15.99 | 0.34 | 374 | 51.33 | 24.83 | 1 | 372 | 5.51 | 6564.78 | 517.89 | 3793.33 | 626.26 | 147.41 | 234149.43 | 0.24 | 0.79 | 12.57 | 14.13 | 0.5 | 10
1 | 20 | CONCLUIDO | 1.0317 | 96.92 | 92.84 | 29.16 | 0.66 | 191 | 52.47 | 24.83 | 2 | 3 | 5.64 | 6705.1 | 436.5 | 3793.17 | 390.2 | 147.41 | 117035.35 | 0.38 | 0.85 | 12.5 | 7.3 | 0.5 | 10
2 | 20 | CONCLUIDO | 1.0316 | 96.94 | 92.86 | 29.17 | 0.97 | 191 | 53.61 | 24.83 | 3 | 0 | 5.78 | 6845.59 | 445.3 | 3793.28 | 390.31 | 147.41 | 117088.85 | 0.38 | 0.85 | 12.51 | 7.32 | 0.5 | 10

## RESULTADOS_11
Unnamed: 0 | Volume de calda [L] | STATUS | Capacidade operacional [ha/h] | Tempo de missao [h] | Tempo util [h] | Tempo por voo [min] | Autonomia Projetada [h] | N° Voos | MTOW [kg] | Massa Estrutura [kg] | Combustível [kg] | Abastecimentos | Massa gerador | Potência gerador [W] | Combustível consumido [L] | Calda cons [L] | Distância percorrida [km] | Distância Pulverizando [km] | RTL ACUMULADO[m] | EOC [km/km] | EOC [h/h] | Tempo de manobra [h] | Tempo rtl_rtw [h] | V pulv [m/s] | V desloc [m/s]
0 | 65 | CONCLUIDO | 0.657 | 152.22 | 123.52 | 7.61 | 0.13 | 974 | 133.21 | 46.47 | 1 | 972 | 20.75 | 16663.42 | 1339.79 | 3793.95 | 1424.53 | 147.41 | 630284.92 | 0.1 | 0.64 | 13.56 | 37.96 | 0.5 | 10
1 | 65 | CONCLUIDO | 0.8871 | 112.73 | 100.1 | 15.64 | 0.26 | 384 | 134.55 | 46.47 | 2 | 382 | 21.09 | 16828.84 | 1062.65 | 3793.14 | 639.33 | 147.41 | 240637.54 | 0.23 | 0.79 | 12.61 | 14.55 | 0.5 | 10
2 | 65 | CONCLUIDO | 0.9709 | 103 | 94.39 | 24 | 0.39 | 236 | 135.9 | 46.47 | 3 | 234 | 21.43 | 16994.64 | 979.23 | 3793.13 | 450.59 | 147.41 | 147005.78 | 0.33 | 0.83 | 12.32 | 8.85 | 0.5 | 10
3 | 65 | CONCLUIDO | 1.015 | 98.53 | 91.77 | 32.78 | 0.52 | 168 | 137.25 | 46.47 | 4 | 166 | 21.78 | 17160.92 | 928.97 | 3793.06 | 362.79 | 147.41 | 103447.12 | 0.41 | 0.86 | 12.22 | 6.23 | 0.5 | 10
4 | 65 | CONCLUIDO | 1.0418 | 95.98 | 90.29 | 42 | 0.64 | 129 | 138.6 | 46.47 | 5 | 127 | 22.13 | 17327.69 | 888.34 | 3793.07 | 313.57 | 147.41 | 79030.72 | 0.47 | 0.87 | 12.15 | 4.75 | 0.5 | 10
5 | 65 | CONCLUIDO | 1.0605 | 94.29 | 89.31 | 52.03 | 0.76 | 103 | 139.95 | 46.47 | 6 | 101 | 22.49 | 17494.97 | 853.91 | 3793 | 280.95 | 147.41 | 62850.56 | 0.52 | 0.88 | 12.1 | 3.77 | 0.5 | 10
6 | 65 | CONCLUIDO | 1.0735 | 93.15 | 88.66 | 62.58 | 0.88 | 85 | 141.31 | 46.47 | 7 | 83 | 22.85 | 17662.75 | 819.8 | 3793.06 | 258.95 | 147.41 | 51941.93 | 0.57 | 0.89 | 12.08 | 3.12 | 0.5 | 10
7 | 65 | CONCLUIDO | 1.0834 | 92.3 | 88.16 | 73.47 | 0.99 | 72 | 142.68 | 46.47 | 8 | 70 | 23.21 | 17831.04 | 786.55 | 3792.91 | 242.84 | 147.41 | 43949.07 | 0.61 | 0.89 | 12.05 | 2.63 | 0.5 | 10
8 | 65 | CONCLUIDO | 1.0902 | 91.73 | 87.86 | 85.02 | 1.11 | 62 | 144.05 | 46.47 | 9 | 37 | 23.58 | 17999.83 | 757.27 | 3792.91 | 231.62 | 147.41 | 38389.93 | 0.64 | 0.9 | 12.07 | 2.32 | 0.5 | 10
9 | 65 | CONCLUIDO | 1.0914 | 91.63 | 87.82 | 87.82 | 1.22 | 60 | 145.42 | 46.47 | 10 | 2 | 23.95 | 18169.15 | 754.39 | 3793.06 | 228.61 | 147.41 | 36893.28 | 0.64 | 0.9 | 12.11 | 2.27 | 0.5 | 10
10 | 65 | CONCLUIDO | 1.0913 | 91.63 | 87.82 | 87.82 | 1.33 | 60 | 146.8 | 46.47 | 11 | 0 | 24.33 | 18338.99 | 760.22 | 3793.06 | 228.53 | 147.41 | 36853.98 | 0.65 | 0.9 | 12.12 | 2.28 | 0.5 | 10

## RESULTADOS_13
Unnamed: 0 | Volume de calda [L] | STATUS | Capacidade operacional [ha/h] | Tempo de missao [h] | Tempo util [h] | Tempo por voo [min] | Autonomia Projetada [h] | N° Voos | MTOW [kg] | Massa Estrutura [kg] | Combustível [kg] | Abastecimentos | Massa gerador | Potência gerador [W] | Combustível consumido [L] | Calda cons [L] | Distância percorrida [km] | Distância Pulverizando [km] | RTL ACUMULADO[m] | EOC [km/km] | EOC [h/h] | Tempo de manobra [h] | Tempo rtl_rtw [h] | V pulv [m/s] | V desloc [m/s]
0 | 75 | CONCLUIDO | 0.6068 | 164.79 | 128.81 | 7.01 | 0.12 | 1103 | 150.44 | 49.1 | 1 | 1101 | 25.34 | 18787.76 | 1516.09 | 3793.94 | 1602.05 | 147.41 | 718401.11 | 0.09 | 0.61 | 13.77 | 43.25 | 0.5 | 10
1 | 75 | CONCLUIDO | 0.8555 | 116.9 | 101.63 | 14.35 | 0.23 | 425 | 151.83 | 49.1 | 2 | 423 | 25.73 | 18959.54 | 1175.66 | 3793.3 | 691.45 | 147.41 | 266490.17 | 0.21 | 0.77 | 12.65 | 16.09 | 0.5 | 10
2 | 75 | CONCLUIDO | 0.9474 | 105.55 | 95.3 | 21.91 | 0.35 | 261 | 153.23 | 49.1 | 3 | 259 | 26.13 | 19131.85 | 1082.77 | 3793.09 | 480.24 | 147.41 | 161706.54 | 0.31 | 0.83 | 12.38 | 9.75 | 0.5 | 10
3 | 75 | CONCLUIDO | 0.9958 | 100.42 | 92.46 | 29.83 | 0.46 | 186 | 154.63 | 49.1 | 4 | 184 | 26.53 | 19304.72 | 1030.73 | 3793.02 | 385.43 | 147.41 | 114674.33 | 0.38 | 0.85 | 12.26 | 6.92 | 0.5 | 10
4 | 75 | CONCLUIDO | 1.025 | 97.56 | 90.88 | 37.87 | 0.57 | 144 | 156.03 | 49.1 | 5 | 142 | 26.94 | 19478.15 | 992.99 | 3793.13 | 333.59 | 147.41 | 88966.15 | 0.44 | 0.87 | 12.17 | 5.34 | 0.5 | 10
5 | 75 | CONCLUIDO | 1.0457 | 95.63 | 89.81 | 46.45 | 0.67 | 116 | 157.44 | 49.1 | 6 | 114 | 27.35 | 19652.13 | 960.43 | 3792.94 | 297.09 | 147.41 | 70857.92 | 0.5 | 0.88 | 12.14 | 4.27 | 0.5 | 10
6 | 75 | CONCLUIDO | 1.06 | 94.34 | 89.1 | 55.12 | 0.78 | 97 | 158.86 | 49.1 | 7 | 95 | 27.77 | 19826.68 | 931.59 | 3792.97 | 273.84 | 147.41 | 59328.06 | 0.54 | 0.88 | 12.1 | 3.56 | 0.5 | 10
7 | 75 | CONCLUIDO | 1.0714 | 93.33 | 88.55 | 64.79 | 0.88 | 82 | 160.28 | 49.1 | 8 | 80 | 28.19 | 20001.93 | 902.13 | 3792.92 | 255.27 | 147.41 | 50114.65 | 0.58 | 0.89 | 12.08 | 3.01 | 0.5 | 10
8 | 75 | CONCLUIDO | 1.0804 | 92.56 | 88.11 | 74.46 | 0.99 | 71 | 161.71 | 49.1 | 9 | 69 | 28.61 | 20177.64 | 875.16 | 3793.02 | 240.77 | 147.41 | 42922.83 | 0.61 | 0.89 | 12.05 | 2.57 | 0.5 | 10
9 | 75 | CONCLUIDO | 1.0869 | 92 | 87.83 | 85 | 1.09 | 62 | 163.13 | 49.1 | 10 | 59 | 29.04 | 20353.94 | 847.74 | 3792.92 | 231.8 | 147.41 | 38478.31 | 0.64 | 0.9 | 12.04 | 2.29 | 0.5 | 10
10 | 75 | CONCLUIDO | 1.0928 | 91.51 | 87.55 | 95.51 | 1.18 | 55 | 164.57 | 49.1 | 11 | 39 | 29.47 | 20530.82 | 820.5 | 3792.89 | 221.48 | 147.41 | 33354.67 | 0.67 | 0.9 | 12.05 | 2.01 | 0.5 | 10
11 | 75 | CONCLUIDO | 1.0946 | 91.36 | 87.5 | 100.96 | 1.28 | 52 | 166.01 | 49.1 | 12 | 5 | 29.91 | 20708.3 | 811.48 | 3792.98 | 218.3 | 147.41 | 31779.82 | 0.68 | 0.9 | 12.09 | 1.96 | 0.5 | 10
12 | 75 | CONCLUIDO | 1.0945 | 91.37 | 87.5 | 100.96 | 1.38 | 52 | 167.45 | 49.1 | 13 | 0 | 30.36 | 20886.38 | 817.75 | 3792.92 | 218.18 | 147.41 | 31718.74 | 0.68 | 0.9 | 12.1 | 1.96 | 0.5 | 10

## RESULTADOS_17
Unnamed: 0 | Volume de calda [L] | STATUS | Capacidade operacional [ha/h] | Tempo de missao [h] | Tempo util [h] | Tempo por voo [min] | Autonomia Projetada [h] | N° Voos | MTOW [kg] | Massa Estrutura [kg] | Combustível [kg] | Abastecimentos | Massa gerador | Potência gerador [W] | Combustível consumido [L] | Calda cons [L] | Distância percorrida [km] | Distância Pulverizando [km] | RTL ACUMULADO[m] | EOC [km/km] | EOC [h/h] | Tempo de manobra [h] | Tempo rtl_rtw [h] | V pulv [m/s] | V desloc [m/s]
0 | 95 | CONCLUIDO | 0.5132 | 194.86 | 140.73 | 6.08 | 0.1 | 1388 | 185.69 | 53.44 | 1 | 1386 | 36.26 | 23136.14 | 1902.28 | 3794.25 | 2003.47 | 147.41 | 917684.12 | 0.07 | 0.56 | 14.23 | 55.16 | 0.5 | 10
1 | 95 | CONCLUIDO | 0.7925 | 126.18 | 104.84 | 12.41 | 0.19 | 507 | 187.21 | 53.44 | 2 | 505 | 36.77 | 23322.88 | 1401.48 | 3793.56 | 798.51 | 147.41 | 319610.6 | 0.18 | 0.75 | 12.8 | 19.29 | 0.5 | 10
2 | 95 | CONCLUIDO | 0.9 | 111.12 | 97.15 | 18.86 | 0.28 | 309 | 188.73 | 53.44 | 3 | 307 | 37.29 | 23510.33 | 1283.6 | 3793.1 | 542.07 | 147.41 | 192382.01 | 0.27 | 0.81 | 12.46 | 11.6 | 0.5 | 10
3 | 95 | CONCLUIDO | 0.9568 | 104.51 | 93.82 | 25.47 | 0.37 | 221 | 190.25 | 53.44 | 4 | 219 | 37.82 | 23698.48 | 1224.17 | 3793.11 | 431.05 | 147.41 | 137310.2 | 0.34 | 0.84 | 12.31 | 8.27 | 0.5 | 10
4 | 95 | CONCLUIDO | 0.9927 | 100.73 | 91.9 | 32.25 | 0.46 | 171 | 191.78 | 53.44 | 5 | 169 | 38.35 | 23887.36 | 1184 | 3793.08 | 367.27 | 147.41 | 105672.72 | 0.4 | 0.86 | 12.22 | 6.36 | 0.5 | 10
5 | 95 | CONCLUIDO | 1.0168 | 98.35 | 90.71 | 39.15 | 0.55 | 139 | 193.32 | 53.44 | 6 | 137 | 38.89 | 24076.95 | 1154.18 | 3792.99 | 326.91 | 147.41 | 85648.93 | 0.45 | 0.87 | 12.18 | 5.17 | 0.5 | 10
6 | 95 | CONCLUIDO | 1.0341 | 96.7 | 89.87 | 46.09 | 0.64 | 117 | 194.86 | 53.44 | 7 | 115 | 39.43 | 24267.28 | 1128.44 | 3792.93 | 299.51 | 147.41 | 72062.52 | 0.49 | 0.88 | 12.14 | 4.33 | 0.5 | 10
7 | 95 | CONCLUIDO | 1.0482 | 95.4 | 89.21 | 53.52 | 0.72 | 100 | 196.41 | 53.44 | 8 | 98 | 39.98 | 24458.36 | 1103.88 | 3792.94 | 277.2 | 147.41 | 60988.97 | 0.53 | 0.88 | 12.11 | 3.67 | 0.5 | 10
8 | 95 | CONCLUIDO | 1.0582 | 94.5 | 88.76 | 60.52 | 0.81 | 88 | 197.97 | 53.44 | 9 | 86 | 40.53 | 24650.18 | 1084.05 | 3793.04 | 262.01 | 147.41 | 53456.97 | 0.56 | 0.89 | 12.09 | 3.21 | 0.5 | 10
9 | 95 | CONCLUIDO | 1.0672 | 93.7 | 88.36 | 68.86 | 0.89 | 77 | 199.53 | 53.44 | 10 | 75 | 41.1 | 24842.77 | 1061.13 | 3792.95 | 249.07 | 147.41 | 47041.9 | 0.59 | 0.89 | 12.07 | 2.83 | 0.5 | 10
10 | 95 | CONCLUIDO | 1.0735 | 93.15 | 88.11 | 76.62 | 0.97 | 69 | 201.1 | 53.44 | 11 | 67 | 41.66 | 25036.12 | 1041.25 | 3793.03 | 240.67 | 147.41 | 42882.82 | 0.61 | 0.89 | 12.06 | 2.57 | 0.5 | 10
11 | 95 | CONCLUIDO | 1.0798 | 92.61 | 87.83 | 85 | 1.05 | 62 | 202.67 | 53.44 | 12 | 60 | 42.24 | 25230.25 | 1021.97 | 3792.93 | 231.52 | 147.41 | 38338.41 | 0.64 | 0.9 | 12.04 | 2.29 | 0.5 | 10
12 | 95 | CONCLUIDO | 1.0846 | 92.2 | 87.61 | 92.22 | 1.13 | 57 | 204.25 | 53.44 | 13 | 55 | 42.82 | 25425.3 | 1001.03 | 3792.96 | 224.3 | 147.41 | 34756.18 | 0.66 | 0.9 | 12.03 | 2.07 | 0.5 | 10
13 | 95 | CONCLUIDO | 1.0887 | 91.85 | 87.45 | 100.9 | 1.21 | 52 | 205.84 | 53.44 | 14 | 50 | 43.4 | 25621.03 | 980.71 | 3792.96 | 218.5 | 147.41 | 31878.91 | 0.67 | 0.9 | 12.03 | 1.91 | 0.5 | 10
14 | 95 | CONCLUIDO | 1.0931 | 91.48 | 87.27 | 111.4 | 1.28 | 47 | 207.43 | 53.44 | 15 | 45 | 44 | 25817.56 | 960.46 | 3792.89 | 212.42 | 147.41 | 28866.18 | 0.69 | 0.9 | 12.03 | 1.73 | 0.5 | 10
15 | 95 | CONCLUIDO | 1.0956 | 91.28 | 87.17 | 118.87 | 1.36 | 44 | 209.03 | 53.44 | 16 | 30 | 44.6 | 26014.91 | 939.83 | 3792.87 | 208.83 | 147.41 | 27083.34 | 0.71 | 0.9 | 12.04 | 1.63 | 0.5 | 10
16 | 95 | CONCLUIDO | 1.0974 | 91.13 | 87.1 | 124.42 | 1.43 | 42 | 210.64 | 53.44 | 17 | 13 | 45.21 | 26213.09 | 929.55 | 3792.94 | 205.83 | 147.41 | 25593.52 | 0.72 | 0.9 | 12.04 | 1.56 | 0.5 | 10
17 | 95 | CONCLUIDO | 1.0979 | 91.08 | 87.09 | 127.45 | 1.51 | 41 | 212.25 | 53.44 | 18 | 0 | 45.82 | 26412.11 | 934.84 | 3792.96 | 204.56 | 147.41 | 24968.02 | 0.72 | 0.9 | 12.07 | 1.55 | 0.5 | 10

## RESULTADOS_9
Unnamed: 0 | Volume de calda [L] | STATUS | Capacidade operacional [ha/h] | Tempo de missao [h] | Tempo util [h] | Tempo por voo [min] | Autonomia Projetada [h] | N° Voos | MTOW [kg] | Massa Estrutura [kg] | Combustível [kg] | Abastecimentos | Massa gerador | Potência gerador [W] | Combustível consumido [L] | Calda cons [L] | Distância percorrida [km] | Distância Pulverizando [km] | RTL ACUMULADO[m] | EOC [km/km] | EOC [h/h] | Tempo de manobra [h] | Tempo rtl_rtw [h] | V pulv [m/s] | V desloc [m/s]
0 | 55 | CONCLUIDO | 0.7109 | 140.66 | 118.35 | 8.38 | 0.15 | 847 | 116.05 | 43.4 | 1 | 845 | 16.65 | 14546.17 | 1167.34 | 3793.77 | 1251.16 | 147.41 | 544236.53 | 0.12 | 0.66 | 13.35 | 32.79 | 0.5 | 10
1 | 55 | CONCLUIDO | 0.9209 | 108.59 | 98.36 | 17.31 | 0.3 | 341 | 117.34 | 43.4 | 2 | 339 | 16.94 | 14705.49 | 943.4 | 3793.26 | 582.43 | 147.41 | 212400.11 | 0.25 | 0.8 | 12.51 | 12.82 | 0.5 | 10
2 | 55 | CONCLUIDO | 0.9961 | 100.39 | 93.31 | 26.79 | 0.45 | 209 | 118.63 | 43.4 | 3 | 207 | 17.23 | 14865.24 | 867.99 | 3793.15 | 414.31 | 147.41 | 129002.12 | 0.36 | 0.84 | 12.28 | 7.77 | 0.5 | 10
3 | 55 | CONCLUIDO | 1.0347 | 96.65 | 91.03 | 36.9 | 0.59 | 148 | 119.93 | 43.4 | 4 | 146 | 17.53 | 15025.44 | 817.58 | 3793.02 | 338.28 | 147.41 | 91291.84 | 0.44 | 0.86 | 12.18 | 5.49 | 0.5 | 10
4 | 55 | CONCLUIDO | 1.059 | 94.43 | 89.67 | 48.04 | 0.73 | 112 | 121.23 | 43.4 | 5 | 110 | 17.83 | 15186.08 | 774.63 | 3793.06 | 292.26 | 147.41 | 68462.02 | 0.5 | 0.88 | 12.13 | 4.13 | 0.5 | 10
5 | 55 | CONCLUIDO | 1.0749 | 93.03 | 88.82 | 59.88 | 0.86 | 89 | 122.54 | 43.4 | 6 | 87 | 18.14 | 15347.16 | 734.95 | 3792.96 | 264.31 | 147.41 | 54602.09 | 0.56 | 0.89 | 12.09 | 3.28 | 0.5 | 10
6 | 55 | CONCLUIDO | 1.0855 | 92.12 | 88.27 | 71.57 | 1 | 74 | 123.85 | 43.4 | 7 | 50 | 18.45 | 15508.69 | 699.77 | 3793 | 245.67 | 147.41 | 45354.01 | 0.6 | 0.89 | 12.08 | 2.73 | 0.5 | 10
7 | 55 | CONCLUIDO | 1.0878 | 91.93 | 88.17 | 75.58 | 1.13 | 70 | 125.16 | 43.4 | 8 | 2 | 18.76 | 15670.68 | 695.37 | 3793.02 | 239.78 | 147.41 | 42429.17 | 0.61 | 0.89 | 12.15 | 2.63 | 0.5 | 10
8 | 55 | CONCLUIDO | 1.0878 | 91.93 | 88.18 | 75.58 | 1.26 | 70 | 126.48 | 43.4 | 9 | 0 | 19.08 | 15833.12 | 702.33 | 3793.04 | 239.92 | 147.41 | 42499.9 | 0.61 | 0.89 | 12.15 | 2.64 | 0.5 | 10

## resultados
Unnamed: 0 | Volume de calda [L] | STATUS | Capacidade operacional [ha/h] | Tempo de missao [h] | Tempo util [h] | Tempo por voo [min] | Autonomia Projetada [h] | N° Voos | MTOW [kg] | Massa Estrutura [kg] | Combustível [kg] | Abastecimentos | Massa gerador | Potência gerador [W] | Combustível consumido [L] | Calda cons [L] | Distância percorrida [km] | Distância Pulverizando [km] | RTL ACUMULADO[m] | EOC [km/km] | EOC [h/h] | Tempo de manobra [h] | Tempo rtl_rtw [h] | V pulv [m/s] | V desloc [m/s]
0 | 100 | CONCLUIDO | 0.491 | 203.65 | 144.09 | 5.89 | 0.09 | 1467 | 194.77 | 54.38 | 1 | 1465 | 39.4 | 24256.19 | 2008.95 | 3794.46 | 2116.27 | 147.41 | 973688.41 | 0.07 | 0.55 | 14.34 | 58.51 | 0.5 | 10
1 | 100 | CONCLUIDO | 0.7777 | 128.59 | 105.58 | 12.02 | 0.18 | 527 | 196.32 | 54.38 | 2 | 525 | 39.95 | 24447.22 | 1456.95 | 3793.45 | 824.06 | 147.41 | 332285.17 | 0.18 | 0.74 | 12.81 | 20.03 | 0.5 | 10
2 | 100 | CONCLUIDO | 0.8881 | 112.6 | 97.6 | 18.24 | 0.27 | 321 | 197.88 | 54.38 | 3 | 319 | 40.5 | 24639 | 1332.65 | 3793.29 | 556.57 | 147.41 | 199571.1 | 0.26 | 0.81 | 12.48 | 12.05 | 0.5 | 10
3 | 100 | CONCLUIDO | 0.9471 | 105.59 | 94.12 | 24.55 | 0.36 | 230 | 199.44 | 54.38 | 4 | 228 | 41.06 | 24831.54 | 1271.39 | 3792.97 | 441.79 | 147.41 | 142636.75 | 0.33 | 0.84 | 12.31 | 8.58 | 0.5 | 10
4 | 100 | CONCLUIDO | 0.9844 | 101.58 | 92.15 | 31.06 | 0.44 | 178 | 201.01 | 54.38 | 5 | 176 | 41.63 | 25024.84 | 1230.82 | 3792.96 | 375.35 | 147.41 | 109674.16 | 0.39 | 0.85 | 12.23 | 6.6 | 0.5 | 10
5 | 100 | CONCLUIDO | 1.0093 | 99.08 | 90.93 | 37.62 | 0.53 | 145 | 202.58 | 54.38 | 6 | 143 | 42.2 | 25218.93 | 1200.23 | 3793.11 | 334.75 | 147.41 | 89542.77 | 0.44 | 0.86 | 12.18 | 5.38 | 0.5 | 10
6 | 100 | CONCLUIDO | 1.0271 | 97.36 | 90.1 | 44.31 | 0.61 | 122 | 204.16 | 54.38 | 7 | 120 | 42.78 | 25413.94 | 1175.27 | 3792.92 | 307.34 | 147.41 | 75948.12 | 0.48 | 0.87 | 12.14 | 4.56 | 0.5 | 10
7 | 100 | CONCLUIDO | 1.0414 | 96.03 | 89.43 | 51.1 | 0.69 | 105 | 205.75 | 54.38 | 8 | 103 | 43.37 | 25609.61 | 1153.29 | 3792.95 | 284.29 | 147.41 | 64511.61 | 0.52 | 0.88 | 12.12 | 3.89 | 0.5 | 10
8 | 100 | CONCLUIDO | 1.0523 | 95.03 | 88.93 | 58 | 0.77 | 92 | 207.34 | 54.38 | 9 | 90 | 43.96 | 25806.1 | 1132.36 | 3793.02 | 268.01 | 147.41 | 56436.62 | 0.55 | 0.88 | 12.1 | 3.39 | 0.5 | 10
9 | 100 | CONCLUIDO | 1.0617 | 94.19 | 88.52 | 65.57 | 0.85 | 81 | 208.94 | 54.38 | 10 | 79 | 44.56 | 26003.41 | 1111.24 | 3792.95 | 254.15 | 147.41 | 49559.37 | 0.58 | 0.89 | 12.08 | 2.98 | 0.5 | 10
10 | 100 | CONCLUIDO | 1.0695 | 93.5 | 88.18 | 73.49 | 0.93 | 72 | 210.55 | 54.38 | 11 | 70 | 45.17 | 26201.54 | 1090.2 | 3793.04 | 243.11 | 147.41 | 44086.44 | 0.61 | 0.89 | 12.06 | 2.64 | 0.5 | 10
11 | 100 | CONCLUIDO | 1.0757 | 92.96 | 87.91 | 81.15 | 1 | 65 | 212.16 | 54.38 | 12 | 63 | 45.78 | 26400.51 | 1071.24 | 3792.93 | 233.91 | 147.41 | 39519.57 | 0.63 | 0.89 | 12.06 | 2.37 | 0.5 | 10
12 | 100 | CONCLUIDO | 1.0811 | 92.5 | 87.69 | 89.17 | 1.08 | 59 | 213.78 | 54.38 | 13 | 57 | 46.4 | 26600.32 | 1052.17 | 3792.9 | 226.74 | 147.41 | 35963.91 | 0.65 | 0.9 | 12.04 | 2.15 | 0.5 | 10
13 | 100 | CONCLUIDO | 1.0855 | 92.12 | 87.51 | 97.23 | 1.15 | 54 | 215.41 | 54.38 | 14 | 52 | 47.03 | 26801 | 1033.14 | 3792.87 | 220.51 | 147.41 | 32875.78 | 0.67 | 0.9 | 12.04 | 1.97 | 0.5 | 10
14 | 100 | CONCLUIDO | 1.0894 | 91.8 | 87.33 | 104.8 | 1.23 | 50 | 217.04 | 54.38 | 15 | 48 | 47.66 | 27002.55 | 1015.89 | 3792.89 | 214.91 | 147.41 | 30095.31 | 0.69 | 0.9 | 12.02 | 1.8 | 0.5 | 10
15 | 100 | CONCLUIDO | 1.0928 | 91.51 | 87.2 | 113.74 | 1.3 | 46 | 218.68 | 54.38 | 16 | 43 | 48.31 | 27204.98 | 998.56 | 3792.92 | 210.51 | 147.41 | 27915.65 | 0.7 | 0.9 | 12.01 | 1.66 | 0.5 | 10
16 | 100 | CONCLUIDO | 1.0954 | 91.29 | 87.1 | 121.54 | 1.37 | 43 | 220.33 | 54.38 | 17 | 37 | 48.95 | 27408.3 | 979.18 | 3792.95 | 207.05 | 147.41 | 26199.6 | 0.71 | 0.9 | 12.02 | 1.56 | 0.5 | 10
17 | 100 | CONCLUIDO | 1.0979 | 91.08 | 87.01 | 130.52 | 1.44 | 40 | 221.99 | 54.38 | 18 | 18 | 49.61 | 27612.53 | 964.98 | 3792.98 | 203.29 | 147.41 | 24336.68 | 0.73 | 0.9 | 12.03 | 1.47 | 0.5 | 10
18 | 100 | CONCLUIDO | 1.0976 | 91.1 | 87.03 | 130.55 | 1.51 | 40 | 223.65 | 54.38 | 19 | 4 | 50.27 | 27817.81 | 962.34 | 3792.93 | 203.51 | 147.41 | 24443.95 | 0.72 | 0.9 | 12.05 | 1.49 | 0.5 | 10
19 | 100 | CONCLUIDO | 1.0987 | 91.02 | 86.98 | 133.82 | 1.58 | 39 | 225.32 | 54.38 | 20 | 0 | 50.95 | 28023.89 | 967.06 | 3792.98 | 201.73 | 147.41 | 23559.95 | 0.73 | 0.9 | 12.05 | 1.44 | 0.5 | 10
0 | 40 | CONCLUIDO | 0.7986 | 125.22 | 110.82 | 10.07 | 0.2 | 660 | 89.87 | 37.55 | 1 | 658 | 11.32 | 11317.98 | 910.93 | 3793.42 | 999.95 | 147.41 | 419567.11 | 0.15 | 0.71 | 13.01 | 25.27 | 0.5 | 10
1 | 40 | CONCLUIDO | 0.9734 | 102.73 | 95.67 | 21.18 | 0.39 | 271 | 91.1 | 37.55 | 2 | 269 | 11.54 | 11468.97 | 750.07 | 3793.18 | 493.34 | 147.41 | 168206.58 | 0.3 | 0.82 | 12.37 | 10.13 | 0.5 | 10
2 | 40 | CONCLUIDO | 1.0341 | 96.7 | 91.66 | 33.53 | 0.57 | 164 | 92.32 | 37.55 | 3 | 162 | 11.77 | 11620.34 | 679.74 | 3792.91 | 358.97 | 147.41 | 101556.08 | 0.41 | 0.86 | 12.22 | 6.12 | 0.5 | 10
3 | 40 | CONCLUIDO | 1.0656 | 93.84 | 89.77 | 47.66 | 0.75 | 113 | 93.55 | 37.55 | 4 | 102 | 12 | 11772.07 | 623.04 | 3792.92 | 295.28 | 147.41 | 69964.78 | 0.5 | 0.88 | 12.15 | 4.23 | 0.5 | 10
4 | 40 | CONCLUIDO | 1.0762 | 92.92 | 89.17 | 55.73 | 0.93 | 96 | 94.79 | 37.55 | 5 | 5 | 12.23 | 11924.18 | 598.06 | 3792.98 | 272.06 | 147.41 | 58439.47 | 0.54 | 0.88 | 12.22 | 3.63 | 0.5 | 10
5 | 40 | CONCLUIDO | 1.076 | 92.93 | 89.18 | 55.74 | 1.1 | 96 | 96.02 | 37.55 | 6 | 0 | 12.47 | 12076.67 | 605.83 | 3793.05 | 272.62 | 147.41 | 58719.06 | 0.54 | 0.88 | 12.21 | 3.64 | 0.5 | 10
0 | 30 | CONCLUIDO | 0.864 | 115.74 | 105.69 | 12.01 | 0.24 | 528 | 71.52 | 32.27 | 1 | 526 | 8.25 | 9054.6 | 729.54 | 3793.57 | 826.72 | 147.41 | 333610.07 | 0.18 | 0.74 | 12.83 | 20.13 | 0.5 | 10
1 | 30 | CONCLUIDO | 1.012 | 98.81 | 93.61 | 26 | 0.48 | 216 | 72.7 | 32.27 | 2 | 214 | 8.43 | 9200.25 | 597.87 | 3793.13 | 424.18 | 147.41 | 133898.32 | 0.35 | 0.84 | 12.3 | 8.07 | 0.5 | 10
2 | 30 | CONCLUIDO | 1.0587 | 94.45 | 90.54 | 40.85 | 0.71 | 133 | 73.88 | 32.27 | 3 | 63 | 8.61 | 9346.23 | 530.38 | 3793.18 | 318.65 | 147.41 | 81550.58 | 0.46 | 0.87 | 12.25 | 5 | 0.5 | 10
3 | 30 | CONCLUIDO | 1.061 | 94.25 | 90.42 | 42.38 | 0.93 | 128 | 75.07 | 32.27 | 4 | 0 | 8.8 | 9492.55 | 532.33 | 3793.13 | 312.31 | 147.41 | 78403.86 | 0.47 | 0.87 | 12.31 | 4.87 | 0.5 | 10
0 | 15 | CONCLUIDO | 0.9888 | 101.13 | 96.28 | 20.34 | 0.43 | 284 | 39.78 | 19.54 | 1 | 194 | 4.24 | 5140 | 384.85 | 3793.09 | 509.14 | 147.41 | 176039.15 | 0.29 | 0.82 | 12.52 | 10.73 | 0.5 | 10
1 | 15 | CONCLUIDO | 1.0015 | 99.85 | 95.33 | 22.52 | 0.84 | 254 | 40.89 | 19.54 | 2 | 0 | 4.35 | 5277.26 | 381.88 | 3793.36 | 469.18 | 147.41 | 156211.4 | 0.31 | 0.83 | 12.72 | 9.79 | 0.5 | 10
0 | 70 | CONCLUIDO | 0.6318 | 158.27 | 126.08 | 7.3 | 0.12 | 1037 | 141.81 | 47.83 | 1 | 1035 | 22.98 | 17723.39 | 1426.37 | 3794.1 | 1510.33 | 147.41 | 672870.41 | 0.1 | 0.62 | 13.67 | 40.52 | 0.5 | 10
1 | 70 | CONCLUIDO | 0.8714 | 114.76 | 100.86 | 14.98 | 0.25 | 404 | 143.17 | 47.83 | 2 | 402 | 23.34 | 17891.86 | 1119.46 | 3793.38 | 664.72 | 147.41 | 253231.74 | 0.22 | 0.78 | 12.64 | 15.31 | 0.5 | 10
2 | 70 | CONCLUIDO | 0.9596 | 104.21 | 94.82 | 22.94 | 0.37 | 248 | 144.54 | 47.83 | 3 | 246 | 23.71 | 18060.85 | 1031.1 | 3793.03 | 464.82 | 147.41 | 154059.04 | 0.32 | 0.83 | 12.34 | 9.27 | 0.5 | 10
3 | 70 | CONCLUIDO | 1.0056 | 99.44 | 92.1 | 31.22 | 0.49 | 177 | 145.92 | 47.83 | 4 | 175 | 24.09 | 18230.35 | 980.17 | 3793.12 | 374.57 | 147.41 | 109288.39 | 0.39 | 0.85 | 12.21 | 6.56 | 0.5 | 10
4 | 70 | CONCLUIDO | 1.0337 | 96.74 | 90.59 | 39.96 | 0.6 | 136 | 147.3 | 47.83 | 5 | 134 | 24.47 | 18400.38 | 941.87 | 3793.03 | 322.99 | 147.41 | 83705.72 | 0.46 | 0.87 | 12.17 | 5.04 | 0.5 | 10
5 | 70 | CONCLUIDO | 1.0525 | 95.01 | 89.6 | 48.87 | 0.71 | 110 | 148.68 | 47.83 | 6 | 108 | 24.85 | 18570.94 | 908.49 | 3792.98 | 290.32 | 147.41 | 67502.5 | 0.51 | 0.88 | 12.13 | 4.06 | 0.5 | 10
6 | 70 | CONCLUIDO | 1.0669 | 93.73 | 88.88 | 58.6 | 0.83 | 91 | 150.07 | 47.83 | 7 | 89 | 25.24 | 18742.03 | 878.88 | 3792.94 | 266.26 | 147.41 | 55564.6 | 0.55 | 0.88 | 12.09 | 3.34 | 0.5 | 10
7 | 70 | CONCLUIDO | 1.077 | 92.85 | 88.4 | 68.88 | 0.94 | 77 | 151.46 | 47.83 | 8 | 75 | 25.63 | 18913.66 | 846.47 | 3792.91 | 249.99 | 147.41 | 47502.56 | 0.59 | 0.89 | 12.08 | 2.86 | 0.5 | 10
8 | 70 | CONCLUIDO | 1.0861 | 92.08 | 87.94 | 79.95 | 1.04 | 66 | 152.85 | 47.83 | 9 | 63 | 26.03 | 19085.83 | 815.55 | 3792.92 | 234.82 | 147.41 | 39968.31 | 0.63 | 0.89 | 12.06 | 2.4 | 0.5 | 10
9 | 70 | CONCLUIDO | 1.092 | 91.58 | 87.67 | 90.7 | 1.15 | 58 | 154.25 | 47.83 | 10 | 40 | 26.43 | 19258.55 | 787.47 | 3792.9 | 225.46 | 147.41 | 35328.11 | 0.65 | 0.9 | 12.06 | 2.13 | 0.5 | 10
10 | 70 | CONCLUIDO | 1.0929 | 91.5 | 87.65 | 93.91 | 1.25 | 56 | 155.66 | 47.83 | 11 | 7 | 26.83 | 19431.82 | 783.84 | 3792.98 | 223.37 | 147.41 | 34295.36 | 0.66 | 0.9 | 12.1 | 2.11 | 0.5 | 10
11 | 70 | CONCLUIDO | 1.0929 | 91.5 | 87.65 | 93.91 | 1.35 | 56 | 157.07 | 47.83 | 12 | 0 | 27.24 | 19605.66 | 788.72 | 3792.98 | 223.15 | 147.41 | 34185.97 | 0.66 | 0.9 | 12.1 | 2.11 | 0.5 | 10
0 | 90 | CONCLUIDO | 0.5357 | 186.67 | 137.57 | 6.29 | 0.1 | 1313 | 176.73 | 52.44 | 1 | 1311 | 33.29 | 22031.19 | 1800.65 | 3794.21 | 1896.42 | 147.41 | 864538.04 | 0.08 | 0.57 | 14.11 | 52 | 0.5 | 10
1 | 90 | CONCLUIDO | 0.8083 | 123.72 | 104.02 | 12.84 | 0.2 | 486 | 178.21 | 52.44 | 2 | 484 | 33.77 | 22213.89 | 1344.49 | 3793.23 | 770.96 | 147.41 | 305939.84 | 0.19 | 0.76 | 12.77 | 18.47 | 0.5 | 10
2 | 90 | CONCLUIDO | 0.912 | 109.65 | 96.67 | 19.53 | 0.3 | 297 | 179.7 | 52.44 | 3 | 295 | 34.26 | 22397.24 | 1233.43 | 3793.23 | 526.64 | 147.41 | 184725.92 | 0.28 | 0.81 | 12.41 | 11.12 | 0.5 | 10
3 | 90 | CONCLUIDO | 0.9662 | 103.5 | 93.5 | 26.34 | 0.39 | 213 | 181.19 | 52.44 | 4 | 211 | 34.75 | 22581.25 | 1177.16 | 3793 | 419.87 | 147.41 | 131758.61 | 0.35 | 0.84 | 12.31 | 7.96 | 0.5 | 10
4 | 90 | CONCLUIDO | 1.0004 | 99.96 | 91.67 | 33.33 | 0.49 | 165 | 182.69 | 52.44 | 5 | 163 | 35.25 | 22766.06 | 1138.56 | 3793.02 | 358.78 | 147.41 | 101457.04 | 0.41 | 0.86 | 12.23 | 6.13 | 0.5 | 10
5 | 90 | CONCLUIDO | 1.0235 | 97.7 | 90.52 | 40.53 | 0.58 | 134 | 184.19 | 52.44 | 6 | 132 | 35.75 | 22951.43 | 1107.03 | 3792.96 | 321.13 | 147.41 | 82786.84 | 0.46 | 0.87 | 12.16 | 4.98 | 0.5 | 10
6 | 90 | CONCLUIDO | 1.0407 | 96.08 | 89.68 | 48.04 | 0.67 | 112 | 185.7 | 52.44 | 7 | 110 | 36.26 | 23137.49 | 1081.26 | 3792.91 | 292.97 | 147.41 | 68817.63 | 0.5 | 0.88 | 12.13 | 4.14 | 0.5 | 10
7 | 90 | CONCLUIDO | 1.0535 | 94.92 | 89.08 | 55.68 | 0.76 | 96 | 187.22 | 52.44 | 8 | 94 | 36.78 | 23324.24 | 1056.53 | 3792.94 | 273.13 | 147.41 | 58973.89 | 0.54 | 0.88 | 12.1 | 3.54 | 0.5 | 10
8 | 90 | CONCLUIDO | 1.0634 | 94.04 | 88.63 | 63.31 | 0.85 | 84 | 188.74 | 52.44 | 9 | 82 | 37.3 | 23511.69 | 1033.51 | 3793.01 | 258.18 | 147.41 | 51561.28 | 0.57 | 0.89 | 12.08 | 3.09 | 0.5 | 10
9 | 90 | CONCLUIDO | 1.0713 | 93.35 | 88.3 | 71.59 | 0.93 | 74 | 190.26 | 52.44 | 10 | 72 | 37.82 | 23699.85 | 1012.32 | 3793.04 | 246.36 | 147.41 | 45698.48 | 0.6 | 0.89 | 12.08 | 2.76 | 0.5 | 10
10 | 90 | CONCLUIDO | 1.0786 | 92.72 | 87.95 | 79.95 | 1.02 | 66 | 191.79 | 52.44 | 11 | 64 | 38.35 | 23888.73 | 985.01 | 3792.95 | 234.89 | 147.41 | 40005.9 | 0.63 | 0.89 | 12.06 | 2.41 | 0.5 | 10
11 | 90 | CONCLUIDO | 1.0846 | 92.2 | 87.68 | 89.17 | 1.1 | 59 | 193.33 | 52.44 | 12 | 57 | 38.89 | 24078.33 | 964.81 | 3792.89 | 226.9 | 147.41 | 36043.89 | 0.65 | 0.9 | 12.03 | 2.15 | 0.5 | 10
12 | 90 | CONCLUIDO | 1.0893 | 91.8 | 87.5 | 99.05 | 1.18 | 53 | 194.88 | 52.44 | 13 | 51 | 39.43 | 24268.67 | 942.39 | 3792.93 | 220.32 | 147.41 | 32783.47 | 0.67 | 0.9 | 12.03 | 1.96 | 0.5 | 10
13 | 90 | CONCLUIDO | 1.0928 | 91.51 | 87.35 | 106.96 | 1.27 | 49 | 196.42 | 52.44 | 14 | 45 | 39.98 | 24459.75 | 920.6 | 3792.87 | 215.27 | 147.41 | 30279.42 | 0.68 | 0.9 | 12.03 | 1.81 | 0.5 | 10
14 | 90 | CONCLUIDO | 1.0961 | 91.23 | 87.21 | 116.28 | 1.35 | 45 | 197.98 | 52.44 | 15 | 25 | 40.54 | 24651.58 | 904.27 | 3792.91 | 210.09 | 147.41 | 27710.64 | 0.7 | 0.9 | 12.04 | 1.67 | 0.5 | 10
15 | 90 | CONCLUIDO | 1.0969 | 91.17 | 87.18 | 118.89 | 1.42 | 44 | 199.54 | 52.44 | 16 | 6 | 41.1 | 24844.17 | 901.44 | 3792.9 | 208.43 | 147.41 | 26885.63 | 0.71 | 0.9 | 12.06 | 1.65 | 0.5 | 10
16 | 90 | CONCLUIDO | 1.0966 | 91.19 | 87.2 | 118.91 | 1.5 | 44 | 201.11 | 52.44 | 17 | 0 | 41.67 | 25037.53 | 907.96 | 3792.88 | 208.74 | 147.41 | 27040.51 | 0.71 | 0.9 | 12.07 | 1.66 | 0.5 | 10
0 | 10 | CONCLUIDO | 0.9439 | 105.94 | 100.08 | 15.8 | 0.64 | 380 | 26.11 | 12.1 | 1 | 0 | 3.01 | 3454.41 | 290.14 | 3793.73 | 623.7 | 147.41 | 232839.53 | 0.24 | 0.79 | 13.03 | 14.53 | 0.5 | 10
0 | 45 | CONCLUIDO | 0.768 | 130.21 | 113.36 | 9.41 | 0.18 | 723 | 98.71 | 39.72 | 1 | 721 | 12.99 | 12407.75 | 997.41 | 3793.52 | 1084.67 | 147.41 | 461612.6 | 0.14 | 0.69 | 13.13 | 27.81 | 0.5 | 10
1 | 45 | CONCLUIDO | 0.9551 | 104.7 | 96.65 | 19.66 | 0.35 | 295 | 99.95 | 39.72 | 2 | 293 | 13.24 | 12561.45 | 817.91 | 3793.14 | 525.54 | 147.41 | 184185.96 | 0.28 | 0.81 | 12.43 | 11.1 | 0.5 | 10
2 | 45 | CONCLUIDO | 1.0207 | 97.98 | 92.29 | 30.76 | 0.52 | 180 | 101.2 | 39.72 | 3 | 178 | 13.49 | 12715.54 | 747.19 | 3793.01 | 379.14 | 147.41 | 111559.68 | 0.39 | 0.85 | 12.26 | 6.74 | 0.5 | 10
3 | 45 | CONCLUIDO | 1.0549 | 94.79 | 90.21 | 42.96 | 0.69 | 126 | 102.45 | 39.72 | 4 | 124 | 13.74 | 12870.03 | 693.31 | 3792.97 | 310.89 | 147.41 | 77704.01 | 0.47 | 0.87 | 12.15 | 4.67 | 0.5 | 10
4 | 45 | CONCLUIDO | 1.0758 | 92.95 | 89.03 | 56.83 | 0.85 | 94 | 103.71 | 39.72 | 5 | 75 | 14 | 13024.91 | 644.4 | 3792.96 | 270.98 | 147.41 | 57912.8 | 0.54 | 0.88 | 12.11 | 3.49 | 0.5 | 10
5 | 45 | CONCLUIDO | 1.0804 | 92.56 | 88.8 | 61.95 | 1.01 | 86 | 104.97 | 39.72 | 6 | 4 | 14.25 | 13180.19 | 634.27 | 3793.03 | 260.63 | 147.41 | 52773.6 | 0.57 | 0.89 | 12.18 | 3.26 | 0.5 | 10
6 | 45 | CONCLUIDO | 1.0802 | 92.58 | 88.82 | 61.97 | 1.16 | 86 | 106.23 | 39.72 | 7 | 0 | 14.52 | 13335.87 | 641.57 | 3793.01 | 260.62 | 147.41 | 52769.34 | 0.57 | 0.89 | 12.2 | 3.28 | 0.5 | 10
0 | 60 | CONCLUIDO | 0.6835 | 146.31 | 120.93 | 7.97 | 0.14 | 910 | 124.63 | 45 | 1 | 908 | 18.64 | 15605.44 | 1253.27 | 3793.87 | 1336.75 | 147.41 | 586715.93 | 0.11 | 0.65 | 13.48 | 35.37 | 0.5 | 10
1 | 60 | CONCLUIDO | 0.9043 | 110.59 | 99.2 | 16.44 | 0.28 | 362 | 125.95 | 45 | 2 | 360 | 18.95 | 15767.7 | 1002.85 | 3793.25 | 610.83 | 147.41 | 226496.1 | 0.24 | 0.79 | 12.54 | 13.66 | 0.5 | 10
2 | 60 | CONCLUIDO | 0.9831 | 101.72 | 93.89 | 25.26 | 0.42 | 223 | 127.27 | 45 | 3 | 221 | 19.27 | 15930.42 | 924.34 | 3793.05 | 433.24 | 147.41 | 138393.84 | 0.34 | 0.84 | 12.31 | 8.35 | 0.5 | 10
3 | 60 | CONCLUIDO | 1.0245 | 97.61 | 91.44 | 34.72 | 0.55 | 158 | 128.59 | 45 | 4 | 156 | 19.59 | 16093.6 | 875.41 | 3793.01 | 351.28 | 147.41 | 97740.77 | 0.42 | 0.86 | 12.22 | 5.9 | 0.5 | 10
4 | 60 | CONCLUIDO | 1.0503 | 95.21 | 89.99 | 44.62 | 0.68 | 121 | 129.92 | 45 | 5 | 119 | 19.92 | 16257.24 | 835.14 | 3793.03 | 303.64 | 147.41 | 74106.93 | 0.49 | 0.87 | 12.13 | 4.45 | 0.5 | 10
5 | 60 | CONCLUIDO | 1.067 | 93.72 | 89.11 | 55.12 | 0.81 | 97 | 131.25 | 45 | 6 | 95 | 20.25 | 16421.36 | 796.71 | 3793.13 | 274.18 | 147.41 | 59497.34 | 0.54 | 0.88 | 12.1 | 3.57 | 0.5 | 10
6 | 60 | CONCLUIDO | 1.0801 | 92.58 | 88.43 | 67.16 | 0.93 | 79 | 132.58 | 45 | 7 | 76 | 20.59 | 16585.95 | 761.48 | 3792.96 | 251.66 | 147.41 | 48327.38 | 0.59 | 0.89 | 12.07 | 2.89 | 0.5 | 10
7 | 60 | CONCLUIDO | 1.0878 | 91.93 | 88.06 | 77.7 | 1.06 | 68 | 133.92 | 45 | 8 | 42 | 20.93 | 16751.02 | 730.66 | 3793 | 238.26 | 147.41 | 41682.29 | 0.62 | 0.89 | 12.08 | 2.52 | 0.5 | 10
8 | 60 | CONCLUIDO | 1.0893 | 91.81 | 88.01 | 81.24 | 1.18 | 65 | 135.27 | 45 | 9 | 3 | 21.27 | 16916.71 | 723.91 | 3793 | 234.63 | 147.41 | 39879.09 | 0.63 | 0.89 | 12.13 | 2.47 | 0.5 | 10
9 | 60 | CONCLUIDO | 1.0894 | 91.8 | 88 | 81.23 | 1.29 | 65 | 136.61 | 45 | 10 | 0 | 21.61 | 17082.76 | 730.68 | 3792.96 | 234.53 | 147.41 | 39831.4 | 0.63 | 0.89 | 12.13 | 2.46 | 0.5 | 10
0 | 80 | CONCLUIDO | 0.5823 | 171.74 | 131.68 | 6.75 | 0.11 | 1171 | 159.12 | 50.28 | 1 | 1169 | 27.84 | 19859.16 | 1608.67 | 3794.47 | 1697.35 | 147.41 | 765710.54 | 0.09 | 0.6 | 13.91 | 46.11 | 0.5 | 10
1 | 80 | CONCLUIDO | 0.8398 | 119.08 | 102.42 | 13.81 | 0.22 | 445 | 160.54 | 50.28 | 2 | 443 | 28.26 | 20034.4 | 1232.1 | 3793.32 | 718.1 | 147.41 | 279717.29 | 0.21 | 0.77 | 12.68 | 16.87 | 0.5 | 10
2 | 80 | CONCLUIDO | 0.9355 | 106.9 | 95.78 | 21.05 | 0.33 | 273 | 161.97 | 50.28 | 3 | 271 | 28.69 | 20210.21 | 1134 | 3793.17 | 495.91 | 147.41 | 169479.85 | 0.3 | 0.82 | 12.4 | 10.23 | 0.5 | 10
3 | 80 | CONCLUIDO | 0.9861 | 101.41 | 92.8 | 28.55 | 0.43 | 195 | 163.4 | 50.28 | 4 | 193 | 29.12 | 20386.62 | 1080.45 | 3792.97 | 397.39 | 147.41 | 120609.58 | 0.37 | 0.85 | 12.26 | 7.26 | 0.5 | 10
4 | 80 | CONCLUIDO | 1.0172 | 98.31 | 91.12 | 36.21 | 0.54 | 151 | 164.83 | 50.28 | 5 | 149 | 29.55 | 20563.61 | 1041.88 | 3793.04 | 342.03 | 147.41 | 93151.96 | 0.43 | 0.86 | 12.16 | 5.58 | 0.5 | 10
5 | 80 | CONCLUIDO | 1.0383 | 96.31 | 90.06 | 44.29 | 0.64 | 122 | 166.27 | 50.28 | 6 | 120 | 29.99 | 20741.2 | 1010.55 | 3792.99 | 305.62 | 147.41 | 75090.2 | 0.48 | 0.87 | 12.14 | 4.52 | 0.5 | 10
6 | 80 | CONCLUIDO | 1.0533 | 94.94 | 89.33 | 52.55 | 0.74 | 102 | 167.72 | 50.28 | 7 | 100 | 30.44 | 20919.39 | 983.2 | 3792.98 | 281.21 | 147.41 | 62985.31 | 0.52 | 0.88 | 12.11 | 3.79 | 0.5 | 10
7 | 80 | CONCLUIDO | 1.0655 | 93.86 | 88.73 | 61.19 | 0.84 | 87 | 169.17 | 50.28 | 8 | 85 | 30.89 | 21098.19 | 956.69 | 3793.02 | 261.12 | 147.41 | 53016.77 | 0.56 | 0.89 | 12.09 | 3.19 | 0.5 | 10
8 | 80 | CONCLUIDO | 1.0752 | 93.01 | 88.27 | 70.61 | 0.94 | 75 | 170.62 | 50.28 | 9 | 73 | 31.34 | 21277.6 | 929.68 | 3792.94 | 246.2 | 147.41 | 45613.51 | 0.6 | 0.89 | 12.06 | 2.73 | 0.5 | 10
9 | 80 | CONCLUIDO | 1.0825 | 92.38 | 87.93 | 79.93 | 1.03 | 66 | 172.08 | 50.28 | 10 | 64 | 31.8 | 21457.64 | 904.21 | 3792.91 | 234.72 | 147.41 | 39920.62 | 0.63 | 0.89 | 12.05 | 2.39 | 0.5 | 10
10 | 80 | CONCLUIDO | 1.089 | 91.83 | 87.63 | 90.66 | 1.12 | 58 | 173.55 | 50.28 | 11 | 56 | 32.27 | 21638.31 | 875.72 | 3792.88 | 224.91 | 147.41 | 35054.2 | 0.66 | 0.9 | 12.03 | 2.1 | 0.5 | 10
11 | 80 | CONCLUIDO | 1.0926 | 91.53 | 87.5 | 99.05 | 1.22 | 53 | 175.02 | 50.28 | 12 | 41 | 32.74 | 21819.6 | 852.19 | 3792.87 | 219.76 | 147.41 | 32505.12 | 0.67 | 0.9 | 12.05 | 1.96 | 0.5 | 10
12 | 80 | CONCLUIDO | 1.0958 | 91.26 | 87.35 | 106.96 | 1.31 | 49 | 176.49 | 50.28 | 13 | 15 | 33.21 | 22001.54 | 839.46 | 3792.88 | 214.43 | 147.41 | 29862 | 0.69 | 0.9 | 12.06 | 1.82 | 0.5 | 10
13 | 80 | CONCLUIDO | 1.0952 | 91.3 | 87.4 | 107.02 | 1.4 | 49 | 177.97 | 50.28 | 14 | 0 | 33.69 | 22184.13 | 843.72 | 3793 | 214.99 | 147.41 | 30138.49 | 0.69 | 0.9 | 12.09 | 1.86 | 0.5 | 10
0 | 35 | CONCLUIDO | 0.8302 | 120.45 | 108.31 | 10.92 | 0.22 | 595 | 80.84 | 35.1 | 1 | 593 | 9.74 | 10204.21 | 822.3 | 3793.51 | 914.62 | 147.41 | 377224.51 | 0.16 | 0.73 | 12.94 | 22.76 | 0.5 | 10
1 | 35 | CONCLUIDO | 0.9915 | 100.85 | 94.74 | 23.2 | 0.43 | 245 | 82.04 | 35.1 | 2 | 243 | 9.94 | 10352.53 | 678.19 | 3793.2 | 461.11 | 147.41 | 152219.91 | 0.32 | 0.83 | 12.37 | 9.2 | 0.5 | 10
2 | 35 | CONCLUIDO | 1.0483 | 95.4 | 90.99 | 37.39 | 0.63 | 146 | 83.25 | 35.1 | 3 | 144 | 10.15 | 10501.19 | 606.27 | 3793.04 | 336.05 | 147.41 | 90184.7 | 0.44 | 0.86 | 12.2 | 5.45 | 0.5 | 10
3 | 35 | CONCLUIDO | 1.0687 | 93.57 | 89.77 | 48.52 | 0.83 | 111 | 84.46 | 35.1 | 4 | 15 | 10.36 | 10650.22 | 565.4 | 3792.92 | 292.08 | 147.41 | 68374.04 | 0.5 | 0.88 | 12.24 | 4.23 | 0.5 | 10
4 | 35 | CONCLUIDO | 1.0692 | 93.52 | 89.74 | 48.95 | 1.02 | 110 | 85.67 | 35.1 | 5 | 0 | 10.57 | 10799.59 | 571.15 | 3792.98 | 289.94 | 147.41 | 67310.08 | 0.51 | 0.88 | 12.28 | 4.2 | 0.5 | 10
0 | 50 | CONCLUIDO | 0.7385 | 135.41 | 115.91 | 8.85 | 0.16 | 786 | 107.41 | 41.65 | 1 | 784 | 14.77 | 13481.73 | 1083.24 | 3793.66 | 1169.96 | 147.41 | 503941.27 | 0.13 | 0.68 | 13.23 | 30.35 | 0.5 | 10
1 | 50 | CONCLUIDO | 0.938 | 106.61 | 97.51 | 18.4 | 0.32 | 318 | 108.68 | 41.65 | 2 | 316 | 15.03 | 13638.32 | 881.52 | 3793.39 | 553.96 | 147.41 | 198278.88 | 0.27 | 0.81 | 12.47 | 11.96 | 0.5 | 10
2 | 50 | CONCLUIDO | 1.0083 | 99.18 | 92.81 | 28.56 | 0.48 | 195 | 109.96 | 41.65 | 3 | 193 | 15.31 | 13795.21 | 808.31 | 3793.02 | 397.46 | 147.41 | 120645.07 | 0.37 | 0.85 | 12.26 | 7.27 | 0.5 | 10
3 | 50 | CONCLUIDO | 1.0449 | 95.7 | 90.62 | 39.69 | 0.63 | 137 | 111.23 | 41.65 | 4 | 135 | 15.58 | 13952.52 | 757.52 | 3792.98 | 324.2 | 147.41 | 84307.16 | 0.45 | 0.87 | 12.17 | 5.08 | 0.5 | 10
4 | 50 | CONCLUIDO | 1.068 | 93.63 | 89.31 | 52.02 | 0.78 | 103 | 112.51 | 41.65 | 5 | 101 | 15.86 | 14110.24 | 712.13 | 3793 | 280.7 | 147.41 | 62726.56 | 0.53 | 0.88 | 12.11 | 3.77 | 0.5 | 10
5 | 50 | CONCLUIDO | 1.0818 | 92.44 | 88.58 | 64.81 | 0.93 | 82 | 113.79 | 41.65 | 6 | 56 | 16.14 | 14268.39 | 670.35 | 3792.98 | 254.9 | 147.41 | 49932.49 | 0.58 | 0.89 | 12.12 | 3.04 | 0.5 | 10
6 | 50 | CONCLUIDO | 1.0843 | 92.22 | 88.48 | 68.94 | 1.07 | 77 | 115.08 | 41.65 | 7 | 1 | 16.43 | 14426.96 | 664.72 | 3793.1 | 249.44 | 147.41 | 47227.15 | 0.59 | 0.89 | 12.17 | 2.94 | 0.5 | 10
7 | 50 | CONCLUIDO | 1.0843 | 92.22 | 88.48 | 68.94 | 1.21 | 77 | 116.37 | 41.65 | 8 | 0 | 16.72 | 14585.96 | 671.71 | 3793 | 249.41 | 147.41 | 47209.68 | 0.59 | 0.89 | 12.18 | 2.94 | 0.5 | 10
0 | 25 | CONCLUIDO | 0.9016 | 110.91 | 102.8 | 13.56 | 0.28 | 455 | 61.76 | 28.92 | 1 | 453 | 6.84 | 7851.41 | 629.61 | 3793.39 | 730.92 | 147.41 | 286074.08 | 0.2 | 0.77 | 12.69 | 17.25 | 0.5 | 10
1 | 25 | CONCLUIDO | 1.0336 | 96.75 | 92.4 | 30.13 | 0.55 | 184 | 62.92 | 28.92 | 2 | 170 | 7 | 7994.37 | 507.53 | 3793.07 | 383.43 | 147.41 | 113688.03 | 0.38 | 0.85 | 12.26 | 6.86 | 0.5 | 10
2 | 25 | CONCLUIDO | 1.0491 | 95.32 | 91.4 | 35.84 | 0.81 | 153 | 64.08 | 28.92 | 3 | 0 | 7.16 | 8137.65 | 488.42 | 3793.27 | 343.46 | 147.41 | 93857.5 | 0.43 | 0.86 | 12.4 | 5.86 | 0.5 | 10
0 | 85 | CONCLUIDO | 0.5587 | 178.98 | 134.55 | 6.51 | 0.11 | 1241 | 167.88 | 51.39 | 1 | 1239 | 30.49 | 20939.59 | 1702.86 | 3794.31 | 1794.96 | 147.41 | 814167.53 | 0.08 | 0.58 | 13.99 | 48.98 | 0.5 | 10
1 | 85 | CONCLUIDO | 0.824 | 121.37 | 103.2 | 13.29 | 0.21 | 466 | 169.33 | 51.39 | 2 | 464 | 30.94 | 21118.46 | 1288.24 | 3793.36 | 744.4 | 147.41 | 292761.1 | 0.2 | 0.76 | 12.71 | 17.65 | 0.5 | 10
2 | 85 | CONCLUIDO | 0.9238 | 108.25 | 96.22 | 20.26 | 0.31 | 285 | 170.79 | 51.39 | 3 | 283 | 31.4 | 21297.94 | 1184 | 3793.14 | 511.34 | 147.41 | 177133.35 | 0.29 | 0.82 | 12.41 | 10.68 | 0.5 | 10
3 | 85 | CONCLUIDO | 0.9763 | 102.43 | 93.15 | 27.4 | 0.41 | 204 | 172.25 | 51.39 | 4 | 202 | 31.86 | 21478.05 | 1128.88 | 3793.01 | 408.92 | 147.41 | 126330.85 | 0.36 | 0.84 | 12.27 | 7.6 | 0.5 | 10
4 | 85 | CONCLUIDO | 1.0087 | 99.14 | 91.41 | 34.71 | 0.51 | 158 | 173.71 | 51.39 | 5 | 156 | 32.32 | 21658.78 | 1091.26 | 3793.13 | 350.81 | 147.41 | 97505.95 | 0.42 | 0.86 | 12.2 | 5.87 | 0.5 | 10
5 | 85 | CONCLUIDO | 1.0308 | 97.02 | 90.31 | 42.33 | 0.61 | 128 | 175.18 | 51.39 | 6 | 126 | 32.79 | 21840.16 | 1060.53 | 3792.97 | 313.64 | 147.41 | 79070.85 | 0.47 | 0.87 | 12.16 | 4.76 | 0.5 | 10
6 | 85 | CONCLUIDO | 1.0473 | 95.48 | 89.49 | 50.18 | 0.7 | 107 | 176.66 | 51.39 | 7 | 105 | 33.27 | 22022.17 | 1033.05 | 3792.93 | 286.79 | 147.41 | 65749.94 | 0.51 | 0.88 | 12.11 | 3.95 | 0.5 | 10
7 | 85 | CONCLUIDO | 1.0591 | 94.42 | 88.93 | 58 | 0.8 | 92 | 178.14 | 51.39 | 8 | 90 | 33.75 | 22204.83 | 1007.51 | 3792.95 | 267.87 | 147.41 | 56367.32 | 0.55 | 0.88 | 12.1 | 3.39 | 0.5 | 10
8 | 85 | CONCLUIDO | 1.0687 | 93.58 | 88.49 | 66.37 | 0.89 | 80 | 179.63 | 51.39 | 9 | 78 | 34.24 | 22388.15 | 983.66 | 3792.92 | 253.32 | 147.41 | 49152.24 | 0.58 | 0.89 | 12.08 | 2.95 | 0.5 | 10
9 | 85 | CONCLUIDO | 1.0773 | 92.82 | 88.08 | 75.5 | 0.98 | 70 | 181.12 | 51.39 | 10 | 68 | 34.73 | 22572.13 | 959.7 | 3792.96 | 239.39 | 147.41 | 42234.1 | 0.62 | 0.89 | 12.06 | 2.54 | 0.5 | 10
10 | 85 | CONCLUIDO | 1.0834 | 92.31 | 87.83 | 85 | 1.07 | 62 | 182.62 | 51.39 | 11 | 60 | 35.22 | 22756.91 | 935.81 | 3792.99 | 231.48 | 147.41 | 38320.27 | 0.64 | 0.9 | 12.05 | 2.29 | 0.5 | 10
11 | 85 | CONCLUIDO | 1.0885 | 91.87 | 87.6 | 93.86 | 1.16 | 56 | 184.12 | 51.39 | 12 | 53 | 35.73 | 22942.24 | 912.3 | 3792.91 | 223.79 | 147.41 | 34505.29 | 0.66 | 0.9 | 12.04 | 2.06 | 0.5 | 10
12 | 85 | CONCLUIDO | 1.0937 | 91.43 | 87.36 | 104.84 | 1.24 | 50 | 185.63 | 51.39 | 13 | 37 | 36.24 | 23128.27 | 884.42 | 3792.98 | 215.3 | 147.41 | 30291.19 | 0.68 | 0.9 | 12.04 | 1.82 | 0.5 | 10
13 | 85 | CONCLUIDO | 1.0958 | 91.26 | 87.29 | 111.44 | 1.33 | 47 | 187.14 | 51.39 | 14 | 22 | 36.75 | 23314.98 | 874.58 | 3792.92 | 212.48 | 147.41 | 28897.34 | 0.69 | 0.9 | 12.05 | 1.75 | 0.5 | 10
14 | 85 | CONCLUIDO | 1.0966 | 91.19 | 87.26 | 113.82 | 1.41 | 46 | 188.66 | 51.39 | 15 | 2 | 37.27 | 23502.4 | 874.26 | 3792.9 | 210.59 | 147.41 | 27956.16 | 0.7 | 0.9 | 12.08 | 1.72 | 0.5 | 10
15 | 85 | CONCLUIDO | 1.0965 | 91.2 | 87.27 | 113.83 | 1.49 | 46 | 190.19 | 51.39 | 16 | 0 | 37.79 | 23690.52 | 880.71 | 3793.01 | 210.6 | 147.41 | 27960.59 | 0.7 | 0.9 | 12.08 | 1.73 | 0.5 | 10
0 | 20 | CONCLUIDO | 0.9434 | 106 | 99.68 | 15.99 | 0.34 | 374 | 51.33 | 24.83 | 1 | 372 | 5.51 | 6564.78 | 517.89 | 3793.33 | 626.26 | 147.41 | 234149.43 | 0.24 | 0.79 | 12.57 | 14.13 | 0.5 | 10
1 | 20 | CONCLUIDO | 1.0317 | 96.92 | 92.84 | 29.16 | 0.66 | 191 | 52.47 | 24.83 | 2 | 3 | 5.64 | 6705.1 | 436.5 | 3793.17 | 390.2 | 147.41 | 117035.35 | 0.38 | 0.85 | 12.5 | 7.3 | 0.5 | 10
2 | 20 | CONCLUIDO | 1.0316 | 96.94 | 92.86 | 29.17 | 0.97 | 191 | 53.61 | 24.83 | 3 | 0 | 5.78 | 6845.59 | 445.3 | 3793.28 | 390.31 | 147.41 | 117088.85 | 0.38 | 0.85 | 12.51 | 7.32 | 0.5 | 10
0 | 65 | CONCLUIDO | 0.657 | 152.22 | 123.52 | 7.61 | 0.13 | 974 | 133.21 | 46.47 | 1 | 972 | 20.75 | 16663.42 | 1339.79 | 3793.95 | 1424.53 | 147.41 | 630284.92 | 0.1 | 0.64 | 13.56 | 37.96 | 0.5 | 10
1 | 65 | CONCLUIDO | 0.8871 | 112.73 | 100.1 | 15.64 | 0.26 | 384 | 134.55 | 46.47 | 2 | 382 | 21.09 | 16828.84 | 1062.65 | 3793.14 | 639.33 | 147.41 | 240637.54 | 0.23 | 0.79 | 12.61 | 14.55 | 0.5 | 10
2 | 65 | CONCLUIDO | 0.9709 | 103 | 94.39 | 24 | 0.39 | 236 | 135.9 | 46.47 | 3 | 234 | 21.43 | 16994.64 | 979.23 | 3793.13 | 450.59 | 147.41 | 147005.78 | 0.33 | 0.83 | 12.32 | 8.85 | 0.5 | 10
3 | 65 | CONCLUIDO | 1.015 | 98.53 | 91.77 | 32.78 | 0.52 | 168 | 137.25 | 46.47 | 4 | 166 | 21.78 | 17160.92 | 928.97 | 3793.06 | 362.79 | 147.41 | 103447.12 | 0.41 | 0.86 | 12.22 | 6.23 | 0.5 | 10
4 | 65 | CONCLUIDO | 1.0418 | 95.98 | 90.29 | 42 | 0.64 | 129 | 138.6 | 46.47 | 5 | 127 | 22.13 | 17327.69 | 888.34 | 3793.07 | 313.57 | 147.41 | 79030.72 | 0.47 | 0.87 | 12.15 | 4.75 | 0.5 | 10
5 | 65 | CONCLUIDO | 1.0605 | 94.29 | 89.31 | 52.03 | 0.76 | 103 | 139.95 | 46.47 | 6 | 101 | 22.49 | 17494.97 | 853.91 | 3793 | 280.95 | 147.41 | 62850.56 | 0.52 | 0.88 | 12.1 | 3.77 | 0.5 | 10
6 | 65 | CONCLUIDO | 1.0735 | 93.15 | 88.66 | 62.58 | 0.88 | 85 | 141.31 | 46.47 | 7 | 83 | 22.85 | 17662.75 | 819.8 | 3793.06 | 258.95 | 147.41 | 51941.93 | 0.57 | 0.89 | 12.08 | 3.12 | 0.5 | 10
7 | 65 | CONCLUIDO | 1.0834 | 92.3 | 88.16 | 73.47 | 0.99 | 72 | 142.68 | 46.47 | 8 | 70 | 23.21 | 17831.04 | 786.55 | 3792.91 | 242.84 | 147.41 | 43949.07 | 0.61 | 0.89 | 12.05 | 2.63 | 0.5 | 10
8 | 65 | CONCLUIDO | 1.0902 | 91.73 | 87.86 | 85.02 | 1.11 | 62 | 144.05 | 46.47 | 9 | 37 | 23.58 | 17999.83 | 757.27 | 3792.91 | 231.62 | 147.41 | 38389.93 | 0.64 | 0.9 | 12.07 | 2.32 | 0.5 | 10
9 | 65 | CONCLUIDO | 1.0914 | 91.63 | 87.82 | 87.82 | 1.22 | 60 | 145.42 | 46.47 | 10 | 2 | 23.95 | 18169.15 | 754.39 | 3793.06 | 228.61 | 147.41 | 36893.28 | 0.64 | 0.9 | 12.11 | 2.27 | 0.5 | 10
10 | 65 | CONCLUIDO | 1.0913 | 91.63 | 87.82 | 87.82 | 1.33 | 60 | 146.8 | 46.47 | 11 | 0 | 24.33 | 18338.99 | 760.22 | 3793.06 | 228.53 | 147.41 | 36853.98 | 0.65 | 0.9 | 12.12 | 2.28 | 0.5 | 10
0 | 75 | CONCLUIDO | 0.6068 | 164.79 | 128.81 | 7.01 | 0.12 | 1103 | 150.44 | 49.1 | 1 | 1101 | 25.34 | 18787.76 | 1516.09 | 3793.94 | 1602.05 | 147.41 | 718401.11 | 0.09 | 0.61 | 13.77 | 43.25 | 0.5 | 10
1 | 75 | CONCLUIDO | 0.8555 | 116.9 | 101.63 | 14.35 | 0.23 | 425 | 151.83 | 49.1 | 2 | 423 | 25.73 | 18959.54 | 1175.66 | 3793.3 | 691.45 | 147.41 | 266490.17 | 0.21 | 0.77 | 12.65 | 16.09 | 0.5 | 10
2 | 75 | CONCLUIDO | 0.9474 | 105.55 | 95.3 | 21.91 | 0.35 | 261 | 153.23 | 49.1 | 3 | 259 | 26.13 | 19131.85 | 1082.77 | 3793.09 | 480.24 | 147.41 | 161706.54 | 0.31 | 0.83 | 12.38 | 9.75 | 0.5 | 10
3 | 75 | CONCLUIDO | 0.9958 | 100.42 | 92.46 | 29.83 | 0.46 | 186 | 154.63 | 49.1 | 4 | 184 | 26.53 | 19304.72 | 1030.73 | 3793.02 | 385.43 | 147.41 | 114674.33 | 0.38 | 0.85 | 12.26 | 6.92 | 0.5 | 10
4 | 75 | CONCLUIDO | 1.025 | 97.56 | 90.88 | 37.87 | 0.57 | 144 | 156.03 | 49.1 | 5 | 142 | 26.94 | 19478.15 | 992.99 | 3793.13 | 333.59 | 147.41 | 88966.15 | 0.44 | 0.87 | 12.17 | 5.34 | 0.5 | 10
5 | 75 | CONCLUIDO | 1.0457 | 95.63 | 89.81 | 46.45 | 0.67 | 116 | 157.44 | 49.1 | 6 | 114 | 27.35 | 19652.13 | 960.43 | 3792.94 | 297.09 | 147.41 | 70857.92 | 0.5 | 0.88 | 12.14 | 4.27 | 0.5 | 10
6 | 75 | CONCLUIDO | 1.06 | 94.34 | 89.1 | 55.12 | 0.78 | 97 | 158.86 | 49.1 | 7 | 95 | 27.77 | 19826.68 | 931.59 | 3792.97 | 273.84 | 147.41 | 59328.06 | 0.54 | 0.88 | 12.1 | 3.56 | 0.5 | 10
7 | 75 | CONCLUIDO | 1.0714 | 93.33 | 88.55 | 64.79 | 0.88 | 82 | 160.28 | 49.1 | 8 | 80 | 28.19 | 20001.93 | 902.13 | 3792.92 | 255.27 | 147.41 | 50114.65 | 0.58 | 0.89 | 12.08 | 3.01 | 0.5 | 10
8 | 75 | CONCLUIDO | 1.0804 | 92.56 | 88.11 | 74.46 | 0.99 | 71 | 161.71 | 49.1 | 9 | 69 | 28.61 | 20177.64 | 875.16 | 3793.02 | 240.77 | 147.41 | 42922.83 | 0.61 | 0.89 | 12.05 | 2.57 | 0.5 | 10
9 | 75 | CONCLUIDO | 1.0869 | 92 | 87.83 | 85 | 1.09 | 62 | 163.13 | 49.1 | 10 | 59 | 29.04 | 20353.94 | 847.74 | 3792.92 | 231.8 | 147.41 | 38478.31 | 0.64 | 0.9 | 12.04 | 2.29 | 0.5 | 10
10 | 75 | CONCLUIDO | 1.0928 | 91.51 | 87.55 | 95.51 | 1.18 | 55 | 164.57 | 49.1 | 11 | 39 | 29.47 | 20530.82 | 820.5 | 3792.89 | 221.48 | 147.41 | 33354.67 | 0.67 | 0.9 | 12.05 | 2.01 | 0.5 | 10
11 | 75 | CONCLUIDO | 1.0946 | 91.36 | 87.5 | 100.96 | 1.28 | 52 | 166.01 | 49.1 | 12 | 5 | 29.91 | 20708.3 | 811.48 | 3792.98 | 218.3 | 147.41 | 31779.82 | 0.68 | 0.9 | 12.09 | 1.96 | 0.5 | 10
12 | 75 | CONCLUIDO | 1.0945 | 91.37 | 87.5 | 100.96 | 1.38 | 52 | 167.45 | 49.1 | 13 | 0 | 30.36 | 20886.38 | 817.75 | 3792.92 | 218.18 | 147.41 | 31718.74 | 0.68 | 0.9 | 12.1 | 1.96 | 0.5 | 10
0 | 95 | CONCLUIDO | 0.5132 | 194.86 | 140.73 | 6.08 | 0.1 | 1388 | 185.69 | 53.44 | 1 | 1386 | 36.26 | 23136.14 | 1902.28 | 3794.25 | 2003.47 | 147.41 | 917684.12 | 0.07 | 0.56 | 14.23 | 55.16 | 0.5 | 10
1 | 95 | CONCLUIDO | 0.7925 | 126.18 | 104.84 | 12.41 | 0.19 | 507 | 187.21 | 53.44 | 2 | 505 | 36.77 | 23322.88 | 1401.48 | 3793.56 | 798.51 | 147.41 | 319610.6 | 0.18 | 0.75 | 12.8 | 19.29 | 0.5 | 10
2 | 95 | CONCLUIDO | 0.9 | 111.12 | 97.15 | 18.86 | 0.28 | 309 | 188.73 | 53.44 | 3 | 307 | 37.29 | 23510.33 | 1283.6 | 3793.1 | 542.07 | 147.41 | 192382.01 | 0.27 | 0.81 | 12.46 | 11.6 | 0.5 | 10
3 | 95 | CONCLUIDO | 0.9568 | 104.51 | 93.82 | 25.47 | 0.37 | 221 | 190.25 | 53.44 | 4 | 219 | 37.82 | 23698.48 | 1224.17 | 3793.11 | 431.05 | 147.41 | 137310.2 | 0.34 | 0.84 | 12.31 | 8.27 | 0.5 | 10
4 | 95 | CONCLUIDO | 0.9927 | 100.73 | 91.9 | 32.25 | 0.46 | 171 | 191.78 | 53.44 | 5 | 169 | 38.35 | 23887.36 | 1184 | 3793.08 | 367.27 | 147.41 | 105672.72 | 0.4 | 0.86 | 12.22 | 6.36 | 0.5 | 10
5 | 95 | CONCLUIDO | 1.0168 | 98.35 | 90.71 | 39.15 | 0.55 | 139 | 193.32 | 53.44 | 6 | 137 | 38.89 | 24076.95 | 1154.18 | 3792.99 | 326.91 | 147.41 | 85648.93 | 0.45 | 0.87 | 12.18 | 5.17 | 0.5 | 10
6 | 95 | CONCLUIDO | 1.0341 | 96.7 | 89.87 | 46.09 | 0.64 | 117 | 194.86 | 53.44 | 7 | 115 | 39.43 | 24267.28 | 1128.44 | 3792.93 | 299.51 | 147.41 | 72062.52 | 0.49 | 0.88 | 12.14 | 4.33 | 0.5 | 10
7 | 95 | CONCLUIDO | 1.0482 | 95.4 | 89.21 | 53.52 | 0.72 | 100 | 196.41 | 53.44 | 8 | 98 | 39.98 | 24458.36 | 1103.88 | 3792.94 | 277.2 | 147.41 | 60988.97 | 0.53 | 0.88 | 12.11 | 3.67 | 0.5 | 10
8 | 95 | CONCLUIDO | 1.0582 | 94.5 | 88.76 | 60.52 | 0.81 | 88 | 197.97 | 53.44 | 9 | 86 | 40.53 | 24650.18 | 1084.05 | 3793.04 | 262.01 | 147.41 | 53456.97 | 0.56 | 0.89 | 12.09 | 3.21 | 0.5 | 10
9 | 95 | CONCLUIDO | 1.0672 | 93.7 | 88.36 | 68.86 | 0.89 | 77 | 199.53 | 53.44 | 10 | 75 | 41.1 | 24842.77 | 1061.13 | 3792.95 | 249.07 | 147.41 | 47041.9 | 0.59 | 0.89 | 12.07 | 2.83 | 0.5 | 10
10 | 95 | CONCLUIDO | 1.0735 | 93.15 | 88.11 | 76.62 | 0.97 | 69 | 201.1 | 53.44 | 11 | 67 | 41.66 | 25036.12 | 1041.25 | 3793.03 | 240.67 | 147.41 | 42882.82 | 0.61 | 0.89 | 12.06 | 2.57 | 0.5 | 10
11 | 95 | CONCLUIDO | 1.0798 | 92.61 | 87.83 | 85 | 1.05 | 62 | 202.67 | 53.44 | 12 | 60 | 42.24 | 25230.25 | 1021.97 | 3792.93 | 231.52 | 147.41 | 38338.41 | 0.64 | 0.9 | 12.04 | 2.29 | 0.5 | 10
12 | 95 | CONCLUIDO | 1.0846 | 92.2 | 87.61 | 92.22 | 1.13 | 57 | 204.25 | 53.44 | 13 | 55 | 42.82 | 25425.3 | 1001.03 | 3792.96 | 224.3 | 147.41 | 34756.18 | 0.66 | 0.9 | 12.03 | 2.07 | 0.5 | 10
13 | 95 | CONCLUIDO | 1.0887 | 91.85 | 87.45 | 100.9 | 1.21 | 52 | 205.84 | 53.44 | 14 | 50 | 43.4 | 25621.03 | 980.71 | 3792.96 | 218.5 | 147.41 | 31878.91 | 0.67 | 0.9 | 12.03 | 1.91 | 0.5 | 10
14 | 95 | CONCLUIDO | 1.0931 | 91.48 | 87.27 | 111.4 | 1.28 | 47 | 207.43 | 53.44 | 15 | 45 | 44 | 25817.56 | 960.46 | 3792.89 | 212.42 | 147.41 | 28866.18 | 0.69 | 0.9 | 12.03 | 1.73 | 0.5 | 10
15 | 95 | CONCLUIDO | 1.0956 | 91.28 | 87.17 | 118.87 | 1.36 | 44 | 209.03 | 53.44 | 16 | 30 | 44.6 | 26014.91 | 939.83 | 3792.87 | 208.83 | 147.41 | 27083.34 | 0.71 | 0.9 | 12.04 | 1.63 | 0.5 | 10
16 | 95 | CONCLUIDO | 1.0974 | 91.13 | 87.1 | 124.42 | 1.43 | 42 | 210.64 | 53.44 | 17 | 13 | 45.21 | 26213.09 | 929.55 | 3792.94 | 205.83 | 147.41 | 25593.52 | 0.72 | 0.9 | 12.04 | 1.56 | 0.5 | 10
17 | 95 | CONCLUIDO | 1.0979 | 91.08 | 87.09 | 127.45 | 1.51 | 41 | 212.25 | 53.44 | 18 | 0 | 45.82 | 26412.11 | 934.84 | 3792.96 | 204.56 | 147.41 | 24968.02 | 0.72 | 0.9 | 12.07 | 1.55 | 0.5 | 10
0 | 55 | CONCLUIDO | 0.7109 | 140.66 | 118.35 | 8.38 | 0.15 | 847 | 116.05 | 43.4 | 1 | 845 | 16.65 | 14546.17 | 1167.34 | 3793.77 | 1251.16 | 147.41 | 544236.53 | 0.12 | 0.66 | 13.35 | 32.79 | 0.5 | 10
1 | 55 | CONCLUIDO | 0.9209 | 108.59 | 98.36 | 17.31 | 0.3 | 341 | 117.34 | 43.4 | 2 | 339 | 16.94 | 14705.49 | 943.4 | 3793.26 | 582.43 | 147.41 | 212400.11 | 0.25 | 0.8 | 12.51 | 12.82 | 0.5 | 10
2 | 55 | CONCLUIDO | 0.9961 | 100.39 | 93.31 | 26.79 | 0.45 | 209 | 118.63 | 43.4 | 3 | 207 | 17.23 | 14865.24 | 867.99 | 3793.15 | 414.31 | 147.41 | 129002.12 | 0.36 | 0.84 | 12.28 | 7.77 | 0.5 | 10
3 | 55 | CONCLUIDO | 1.0347 | 96.65 | 91.03 | 36.9 | 0.59 | 148 | 119.93 | 43.4 | 4 | 146 | 17.53 | 15025.44 | 817.58 | 3793.02 | 338.28 | 147.41 | 91291.84 | 0.44 | 0.86 | 12.18 | 5.49 | 0.5 | 10
4 | 55 | CONCLUIDO | 1.059 | 94.43 | 89.67 | 48.04 | 0.73 | 112 | 121.23 | 43.4 | 5 | 110 | 17.83 | 15186.08 | 774.63 | 3793.06 | 292.26 | 147.41 | 68462.02 | 0.5 | 0.88 | 12.13 | 4.13 | 0.5 | 10
5 | 55 | CONCLUIDO | 1.0749 | 93.03 | 88.82 | 59.88 | 0.86 | 89 | 122.54 | 43.4 | 6 | 87 | 18.14 | 15347.16 | 734.95 | 3792.96 | 264.31 | 147.41 | 54602.09 | 0.56 | 0.89 | 12.09 | 3.28 | 0.5 | 10
6 | 55 | CONCLUIDO | 1.0855 | 92.12 | 88.27 | 71.57 | 1 | 74 | 123.85 | 43.4 | 7 | 50 | 18.45 | 15508.69 | 699.77 | 3793 | 245.67 | 147.41 | 45354.01 | 0.6 | 0.89 | 12.08 | 2.73 | 0.5 | 10
7 | 55 | CONCLUIDO | 1.0878 | 91.93 | 88.17 | 75.58 | 1.13 | 70 | 125.16 | 43.4 | 8 | 2 | 18.76 | 15670.68 | 695.37 | 3793.02 | 239.78 | 147.41 | 42429.17 | 0.61 | 0.89 | 12.15 | 2.63 | 0.5 | 10
8 | 55 | CONCLUIDO | 1.0878 | 91.93 | 88.18 | 75.58 | 1.26 | 70 | 126.48 | 43.4 | 9 | 0 | 19.08 | 15833.12 | 702.33 | 3793.04 | 239.92 | 147.41 | 42499.9 | 0.61 | 0.89 | 12.15 | 2.64 | 0.5 | 10

## gráficos
Selecione o eixo X:
Selecione o eixo Y:
Selecione o eixo Z:
Eixo X | Eixo Y | Eixo Z
0 | 0 | 0
0 | 0 | 0
0 | 0 | 0
0 | 0 | 0
0 | 0 | 0
0 | 0 | 0
0 | 0 | 0
0 | 0 | 0
0 | 0 | 0
0 | 0 | 0
0 | 0 | 0
0 | 0 | 0
0 | 0 | 0
0 | 0 | 0
0 | 0 | 0
0 | 0 | 0
0 | 0 | 0
0 | 0 | 0
0 | 0 | 0
0 | 0 | 0
0 | 0 | 0
0 | 0 | 0
0 | 0 | 0
0 | 0 | 0
0 | 0 | 0
0 | 0 | 0
0 | 0 | 0
0 | 0 | 0
0 | 0 | 0
0 | 0 | 0
0 | 0 | 0
0 | 0 | 0
0 | 0 | 0
0 | 0 | 0
0 | 0 | 0
0 | 0 | 0
0 | 0 | 0
0 | 0 | 0
0 | 0 | 0
0 | 0 | 0
0 | 0 | 0
0 | 0 | 0
0 | 0 | 0
0 | 0 | 0
0 | 0 | 0
0 | 0 | 0
0 | 0 | 0
0 | 0 | 0
0 | 0 | 0
0 | 0 | 0
0 | 0 | 0
0 | 0 | 0
0 | 0 | 0
0 | 0 | 0
0 | 0 | 0
0 | 0 | 0
0 | 0 | 0
0 | 0 | 0
0 | 0 | 0
0 | 0 | 0
0 | 0 | 0
0 | 0 | 0
0 | 0 | 0
0 | 0 | 0
0 | 0 | 0
0 | 0 | 0
0 | 0 | 0
0 | 0 | 0
0 | 0 | 0
0 | 0 | 0
0 | 0 | 0
0 | 0 | 0
0 | 0 | 0
0 | 0 | 0
0 | 0 | 0
0 | 0 | 0
0 | 0 | 0
0 | 0 | 0
0 | 0 | 0
0 | 0 | 0
0 | 0 | 0
0 | 0 | 0
0 | 0 | 0
0 | 0 | 0
0 | 0 | 0
0 | 0 | 0
0 | 0 | 0
0 | 0 | 0
0 | 0 | 0
0 | 0 | 0
0 | 0 | 0
0 | 0 | 0
0 | 0 | 0
0 | 0 | 0
0 | 0 | 0
0 | 0 | 0
0 | 0 | 0
0 | 0 | 0
0 | 0 | 0
0 | 0 | 0
0 | 0 | 0
0 | 0 | 0
0 | 0 | 0
0 | 0 | 0
0 | 0 | 0
0 | 0 | 0
0 | 0 | 0
0 | 0 | 0
0 | 0 | 0
0 | 0 | 0
0 | 0 | 0
0 | 0 | 0
0 | 0 | 0
0 | 0 | 0
0 | 0 | 0
0 | 0 | 0
0 | 0 | 0
0 | 0 | 0
0 | 0 | 0
0 | 0 | 0
0 | 0 | 0
0 | 0 | 0
0 | 0 | 0
0 | 0 | 0
0 | 0 | 0
0 | 0 | 0
0 | 0 | 0
0 | 0 | 0
0 | 0 | 0
0 | 0 | 0
0 | 0 | 0
0 | 0 | 0
0 | 0 | 0
0 | 0 | 0
0 | 0 | 0
0 | 0 | 0
0 | 0 | 0
0 | 0 | 0
0 | 0 | 0
0 | 0 | 0
0 | 0 | 0
0 | 0 | 0
0 | 0 | 0
0 | 0 | 0
0 | 0 | 0
0 | 0 | 0
0 | 0 | 0
0 | 0 | 0
0 | 0 | 0
0 | 0 | 0
0 | 0 | 0
0 | 0 | 0
0 | 0 | 0
0 | 0 | 0
0 | 0 | 0
0 | 0 | 0
0 | 0 | 0
0 | 0 | 0
0 | 0 | 0
0 | 0 | 0
0 | 0 | 0
0 | 0 | 0
0 | 0 | 0
0 | 0 | 0
0 | 0 | 0
0 | 0 | 0
0 | 0 | 0
0 | 0 | 0
0 | 0 | 0
0 | 0 | 0
0 | 0 | 0
0 | 0 | 0
0 | 0 | 0
0 | 0 | 0
0 | 0 | 0
0 | 0 | 0
0 | 0 | 0
0 | 0 | 0
0 | 0 | 0

## hidden (hidden)
Unnamed: 0
Volume de calda [L]
STATUS
Capacidade operacional [ha/h]
Tempo de missao [h]
Tempo util [h]
Tempo por voo [min]
Autonomia Projetada [h]
N° Voos
MTOW [kg]
Massa Estrutura [kg]
Combustível [kg]
Abastecimentos
Massa gerador
Potência gerador [W]
Combustível consumido [L]
Calda cons [L]
Distância percorrida [km]
Distância Pulverizando [km]
RTL ACUMULADO[m]
EOC [km/km]
EOC [h/h]
Tempo de manobra [h]
Tempo rtl_rtw [h]
V pulv [m/s]
V desloc [m/s]