## RESULTADOS_18
Unnamed: 0 | Volume de calda [L] | STATUS | Capacidade operacional [ha/h] | Tempo de missao [h] | Tempo util [h] | Tempo por voo [min] | Autonomia Projetada [h] | N° Voos | MTOW [kg] | Massa Estrutura [kg] | Combustível [kg] | Abastecimentos | Massa gerador | Potência gerador [W] | Combustível consumido [L] | Calda cons [L] | Distância percorrida [km] | Distância Pulverizando [km] | RTL ACUMULADO[m] | EOC [km/km] | EOC [h/h] | Tempo de manobra [h] | Tempo rtl_rtw [h] | V pulv [m/s] | V desloc [m/s]
0 | 100 | CONCLUIDO | 1.3451 | 74.34 | 51.57 | 5.94 | 0.09 | 521 | 194.77 | 54.38 | 1 | 519 | 39.4 | 24256.19 | 711.6 | 2319.3 | 754.23 | 54.13 | 347881.45 | 0.07 | 0.59 | 0.95 | 20.86 | 0.5 | 10
1 | 100 | CONCLUIDO | 2.1079 | 47.44 | 37.73 | 12.24 | 0.18 | 185 | 196.32 | 54.38 | 2 | 183 | 39.95 | 24447.22 | 509.05 | 2319.09 | 289.06 | 54.13 | 116976.53 | 0.19 | 0.81 | 0.41 | 7.02 | 0.5 | 10
2 | 100 | CONCLUIDO | 2.3937 | 41.78 | 34.9 | 18.7 | 0.27 | 112 | 197.88 | 54.38 | 3 | 110 | 40.5 | 24639 | 460.35 | 2318.87 | 194.76 | 54.13 | 70192.55 | 0.28 | 0.87 | 0.29 | 4.2 | 0.5 | 10
3 | 100 | CONCLUIDO | 2.5506 | 39.21 | 33.62 | 25.53 | 0.36 | 79 | 199.44 | 54.38 | 4 | 77 | 41.06 | 24831.54 | 433.58 | 2318.76 | 151.77 | 54.13 | 48862.78 | 0.36 | 0.91 | 0.23 | 2.91 | 0.5 | 10
4 | 100 | CONCLUIDO | 2.6427 | 37.84 | 32.95 | 32.41 | 0.44 | 61 | 201.01 | 54.38 | 5 | 59 | 41.63 | 25024.84 | 414.51 | 2318.75 | 129.46 | 54.13 | 37794.3 | 0.42 | 0.93 | 0.21 | 2.25 | 0.5 | 10
5 | 100 | CONCLUIDO | 2.7089 | 36.92 | 32.49 | 39.79 | 0.53 | 49 | 202.58 | 54.38 | 6 | 47 | 42.2 | 25218.93 | 397.92 | 2318.77 | 114.07 | 54.13 | 30160.84 | 0.47 | 0.94 | 0.19 | 1.79 | 0.5 | 10
6 | 100 | CONCLUIDO | 2.754 | 36.31 | 32.2 | 47.12 | 0.61 | 41 | 204.16 | 54.38 | 7 | 39 | 42.78 | 25413.94 | 382.49 | 2318.78 | 104.3 | 54.13 | 25316.95 | 0.52 | 0.95 | 0.18 | 1.49 | 0.5 | 10
7 | 100 | CONCLUIDO | 2.7717 | 36.08 | 32.2 | 55.2 | 0.69 | 35 | 205.75 | 54.38 | 8 | 33 | 43.37 | 25609.61 | 370.85 | 2318.71 | 105.76 | 54.13 | 26076.26 | 0.51 | 0.95 | 0.14 | 1.5 | 0.5 | 10
8 | 100 | CONCLUIDO | 2.824 | 35.41 | 31.77 | 65.72 | 0.77 | 29 | 207.34 | 54.38 | 9 | 25 | 43.96 | 25806.1 | 351.11 | 2318.73 | 90 | 54.13 | 18223.98 | 0.6 | 0.96 | 0.15 | 1.06 | 0.5 | 10
9 | 100 | CONCLUIDO | 2.842 | 35.19 | 31.66 | 73.06 | 0.85 | 26 | 208.94 | 54.38 | 10 | 17 | 44.56 | 26003.41 | 337.29 | 2318.71 | 85.95 | 54.13 | 16218.1 | 0.63 | 0.96 | 0.16 | 0.95 | 0.5 | 10
10 | 100 | CONCLUIDO | 2.8454 | 35.15 | 31.66 | 75.97 | 0.93 | 25 | 210.55 | 54.38 | 11 | 0 | 45.17 | 26201.54 | 333.95 | 2318.76 | 85.39 | 54.13 | 15938.72 | 0.63 | 0.96 | 0.18 | 0.95 | 0.5 | 10

## RESULTADOS_6
Unnamed: 0 | Volume de calda [L] | STATUS | Capacidade operacional [ha/h] | Tempo de missao [h] | Tempo util [h] | Tempo por voo [min] | Autonomia Projetada [h] | N° Voos | MTOW [kg] | Massa Estrutura [kg] | Combustível [kg] | Abastecimentos | Massa gerador | Potência gerador [W] | Combustível consumido [L] | Calda cons [L] | Distância percorrida [km] | Distância Pulverizando [km] | RTL ACUMULADO[m] | EOC [km/km] | EOC [h/h] | Tempo de manobra [h] | Tempo rtl_rtw [h] | V pulv [m/s] | V desloc [m/s]
0 | 40 | CONCLUIDO | 2.1918 | 45.62 | 39.4 | 10.41 | 0.2 | 227 | 89.87 | 37.55 | 1 | 225 | 11.32 | 11317.98 | 312.11 | 2318.94 | 345.51 | 54.13 | 144992.69 | 0.16 | 0.77 | 0.47 | 8.69 | 0.5 | 10
1 | 40 | CONCLUIDO | 2.6626 | 37.56 | 33.95 | 23.15 | 0.39 | 88 | 91.1 | 37.55 | 2 | 86 | 11.54 | 11468.97 | 242.27 | 2318.82 | 163.07 | 54.13 | 54465.72 | 0.33 | 0.9 | 0.25 | 3.25 | 0.5 | 10
2 | 40 | CONCLUIDO | 2.7712 | 36.09 | 33.01 | 33.01 | 0.57 | 60 | 92.32 | 37.55 | 3 | 1 | 11.77 | 11620.34 | 215.71 | 2318.83 | 129.05 | 54.13 | 37597.51 | 0.42 | 0.92 | 0.28 | 2.31 | 0.5 | 10
3 | 40 | CONCLUIDO | 2.7777 | 36 | 32.95 | 33.5 | 0.75 | 59 | 93.55 | 37.55 | 4 | 0 | 12 | 11772.07 | 217.99 | 2318.85 | 126.79 | 54.13 | 36469.15 | 0.43 | 0.93 | 0.28 | 2.24 | 0.5 | 10

## RESULTADOS_4
Unnamed: 0 | Volume de calda [L] | STATUS | Capacidade operacional [ha/h] | Tempo de missao [h] | Tempo util [h] | Tempo por voo [min] | Autonomia Projetada [h] | N° Voos | MTOW [kg] | Massa Estrutura [kg] | Combustível [kg] | Abastecimentos | Massa gerador | Potência gerador [W] | Combustível consumido [L] | Calda cons [L] | Distância percorrida [km] | Distância Pulverizando [km] | RTL ACUMULADO[m] | EOC [km/km] | EOC [h/h] | Tempo de manobra [h] | Tempo rtl_rtw [h] | V pulv [m/s] | V desloc [m/s]
0 | 30 | CONCLUIDO | 2.3805 | 42.01 | 37.41 | 12.68 | 0.24 | 177 | 71.52 | 32.27 | 1 | 175 | 8.25 | 9054.6 | 243.82 | 2318.9 | 278.99 | 54.13 | 111981.01 | 0.19 | 0.82 | 0.38 | 6.7 | 0.5 | 10
1 | 30 | CONCLUIDO | 2.7185 | 36.78 | 33.71 | 25.6 | 0.48 | 79 | 72.7 | 32.27 | 2 | 5 | 8.43 | 9200.25 | 191.83 | 2318.81 | 151.73 | 54.13 | 48840.98 | 0.36 | 0.91 | 0.33 | 3.01 | 0.5 | 10
2 | 30 | CONCLUIDO | 2.7168 | 36.81 | 33.74 | 25.62 | 0.71 | 79 | 73.88 | 32.27 | 3 | 0 | 8.61 | 9346.23 | 194.82 | 2318.86 | 152.09 | 54.13 | 49020.54 | 0.36 | 0.9 | 0.34 | 3.03 | 0.5 | 10

## RESULTADOS_1
Unnamed: 0 | Volume de calda [L] | STATUS | Capacidade operacional [ha/h] | Tempo de missao [h] | Tempo util [h] | Tempo por voo [min] | Autonomia Projetada [h] | N° Voos | MTOW [kg] | Massa Estrutura [kg] | Combustível [kg] | Abastecimentos | Massa gerador | Potência gerador [W] | Combustível consumido [L] | Calda cons [L] | Distância percorrida [km] | Distância Pulverizando [km] | RTL ACUMULADO[m] | EOC [km/km] | EOC [h/h] | Tempo de manobra [h] | Tempo rtl_rtw [h] | V pulv [m/s] | V desloc [m/s]
0 | 15 | CONCLUIDO | 2.4908 | 40.15 | 36.72 | 14.12 | 0.43 | 156 | 39.78 | 19.54 | 1 | 0 | 4.24 | 5140 | 143.07 | 2319.04 | 248.09 | 54.13 | 96638.26 | 0.22 | 0.83 | 0.57 | 6.01 | 0.5 | 10

## RESULTADOS_12
Unnamed: 0 | Volume de calda [L] | STATUS | Capacidade operacional [ha/h] | Tempo de missao [h] | Tempo util [h] | Tempo por voo [min] | Autonomia Projetada [h] | N° Voos | MTOW [kg] | Massa Estrutura [kg] | Combustível [kg] | Abastecimentos | Massa gerador | Potência gerador [W] | Combustível consumido [L] | Calda cons [L] | Distância percorrida [km] | Distância Pulverizando [km] | RTL ACUMULADO[m] | EOC [km/km] | EOC [h/h] | Tempo de manobra [h] | Tempo rtl_rtw [h] | V pulv [m/s] | V desloc [m/s]
0 | 70 | CONCLUIDO | 1.7311 | 57.77 | 44.99 | 7.4 | 0.12 | 365 | 141.81 | 47.83 | 1 | 363 | 22.98 | 17723.39 | 500.4 | 2318.97 | 533.21 | 54.13 | 238150.52 | 0.1 | 0.68 | 0.69 | 14.28 | 0.5 | 10
1 | 70 | CONCLUIDO | 2.366 | 42.26 | 35.99 | 15.43 | 0.25 | 140 | 143.17 | 47.83 | 2 | 138 | 23.34 | 17891.86 | 384.59 | 2318.9 | 231.1 | 54.13 | 88218.85 | 0.23 | 0.85 | 0.33 | 5.28 | 0.5 | 10
2 | 70 | CONCLUIDO | 2.5995 | 38.47 | 33.81 | 24.15 | 0.37 | 84 | 144.54 | 47.83 | 3 | 82 | 23.71 | 18060.85 | 346.07 | 2318.77 | 158.31 | 54.13 | 52105.16 | 0.34 | 0.9 | 0.24 | 3.11 | 0.5 | 10
3 | 70 | CONCLUIDO | 2.7168 | 36.81 | 32.88 | 33.43 | 0.49 | 59 | 145.92 | 47.83 | 4 | 57 | 24.09 | 18230.35 | 319.34 | 2318.71 | 126.97 | 54.13 | 36560.17 | 0.43 | 0.93 | 0.2 | 2.17 | 0.5 | 10
4 | 70 | CONCLUIDO | 2.7941 | 35.79 | 32.29 | 44.03 | 0.6 | 44 | 147.3 | 47.83 | 5 | 39 | 24.47 | 18400.38 | 296.21 | 2318.74 | 107.26 | 54.13 | 26779.53 | 0.5 | 0.95 | 0.18 | 1.59 | 0.5 | 10
5 | 70 | CONCLUIDO | 2.8648 | 34.91 | 31.67 | 54.29 | 0.71 | 35 | 148.68 | 47.83 | 6 | 13 | 24.85 | 18570.94 | 273.66 | 2318.76 | 84.97 | 54.13 | 15683.45 | 0.64 | 0.96 | 0.19 | 0.96 | 0.5 | 10
6 | 70 | CONCLUIDO | 2.8485 | 35.11 | 31.87 | 54.63 | 0.83 | 35 | 150.07 | 47.83 | 7 | 0 | 25.24 | 18742.03 | 274.88 | 2318.76 | 91.98 | 54.13 | 19187.17 | 0.59 | 0.96 | 0.19 | 1.16 | 0.5 | 10

## RESULTADOS_16
Unnamed: 0 | Volume de calda [L] | STATUS | Capacidade operacional [ha/h] | Tempo de missao [h] | Tempo util [h] | Tempo por voo [min] | Autonomia Projetada [h] | N° Voos | MTOW [kg] | Massa Estrutura [kg] | Combustível [kg] | Abastecimentos | Massa gerador | Potência gerador [W] | Combustível consumido [L] | Calda cons [L] | Distância percorrida [km] | Distância Pulverizando [km] | RTL ACUMULADO[m] | EOC [km/km] | EOC [h/h] | Tempo de manobra [h] | Tempo rtl_rtw [h] | V pulv [m/s] | V desloc [m/s]
0 | 90 | CONCLUIDO | 1.4679 | 68.12 | 49.17 | 6.34 | 0.1 | 465 | 176.73 | 52.44 | 1 | 463 | 33.29 | 22031.19 | 635.8 | 2319.02 | 674.08 | 54.13 | 308086.67 | 0.08 | 0.62 | 0.85 | 18.46 | 0.5 | 10
1 | 90 | CONCLUIDO | 2.1925 | 45.61 | 37.15 | 13.11 | 0.2 | 170 | 178.21 | 52.44 | 2 | 168 | 33.77 | 22213.89 | 467.91 | 2318.86 | 270.1 | 54.13 | 107571.37 | 0.2 | 0.82 | 0.37 | 6.44 | 0.5 | 10
2 | 90 | CONCLUIDO | 2.4622 | 40.61 | 34.53 | 20.12 | 0.3 | 103 | 179.7 | 52.44 | 3 | 101 | 34.26 | 22397.24 | 422.89 | 2318.74 | 182.47 | 54.13 | 64093.23 | 0.3 | 0.88 | 0.27 | 3.83 | 0.5 | 10
3 | 90 | CONCLUIDO | 2.603 | 38.42 | 33.4 | 27.45 | 0.39 | 73 | 181.19 | 52.44 | 4 | 71 | 34.75 | 22581.25 | 397.09 | 2318.75 | 144.7 | 54.13 | 45358.37 | 0.37 | 0.91 | 0.22 | 2.7 | 0.5 | 10
4 | 90 | CONCLUIDO | 2.6889 | 37.19 | 32.78 | 35.12 | 0.49 | 56 | 182.69 | 52.44 | 5 | 54 | 35.25 | 22766.06 | 377.51 | 2318.74 | 123.71 | 54.13 | 34947.19 | 0.44 | 0.93 | 0.2 | 2.07 | 0.5 | 10
5 | 90 | CONCLUIDO | 2.7574 | 36.27 | 32.28 | 44.02 | 0.58 | 44 | 184.19 | 52.44 | 6 | 42 | 35.75 | 22951.43 | 358.84 | 2318.76 | 106.94 | 54.13 | 26621.8 | 0.51 | 0.95 | 0.18 | 1.58 | 0.5 | 10
6 | 90 | CONCLUIDO | 2.8175 | 35.49 | 31.79 | 52.99 | 0.67 | 36 | 185.7 | 52.44 | 7 | 34 | 36.26 | 23137.49 | 337.93 | 2318.71 | 90.34 | 54.13 | 18361.97 | 0.6 | 0.96 | 0.16 | 1.09 | 0.5 | 10
7 | 90 | CONCLUIDO | 2.8254 | 35.39 | 31.87 | 61.68 | 0.76 | 31 | 187.22 | 52.44 | 8 | 26 | 36.78 | 23324.24 | 326.27 | 2318.83 | 93.39 | 54.13 | 19913.16 | 0.58 | 0.96 | 0.16 | 1.16 | 0.5 | 10
8 | 90 | CONCLUIDO | 2.8447 | 35.15 | 31.74 | 68.01 | 0.85 | 28 | 188.74 | 52.44 | 9 | 6 | 37.3 | 23511.69 | 314.15 | 2318.75 | 88.03 | 54.13 | 17246.85 | 0.61 | 0.96 | 0.18 | 1.03 | 0.5 | 10
9 | 90 | CONCLUIDO | 2.8513 | 35.07 | 31.69 | 70.42 | 0.93 | 27 | 190.26 | 52.44 | 10 | 0 | 37.82 | 23699.85 | 316.67 | 2318.77 | 86.19 | 54.13 | 16329.01 | 0.63 | 0.96 | 0.18 | 0.98 | 0.5 | 10

## RESULTADOS_0
Unnamed: 0 | Volume de calda [L] | STATUS | Capacidade operacional [ha/h] | Tempo de missao [h] | Tempo util [h] | Tempo por voo [min] | Autonomia Projetada [h] | N° Voos | MTOW [kg] | Massa Estrutura [kg] | Combustível [kg] | Abastecimentos | Massa gerador | Potência gerador [W] | Combustível consumido [L] | Calda cons [L] | Distância percorrida [km] | Distância Pulverizando [km] | RTL ACUMULADO[m] | EOC [km/km] | EOC [h/h] | Tempo de manobra [h] | Tempo rtl_rtw [h] | V pulv [m/s] | V desloc [m/s]
0 | 10 | CONCLUIDO | 2.2771 | 43.92 | 39.68 | 10.22 | 0.64 | 233 | 26.11 | 12.1 | 1 | 0 | 3.01 | 3454.41 | 115.24 | 2318.9 | 343.77 | 54.13 | 144088.94 | 0.16 | 0.77 | 0.79 | 8.97 | 0.5 | 10

## RESULTADOS_7
Unnamed: 0 | Volume de calda [L] | STATUS | Capacidade operacional [ha/h] | Tempo de missao [h] | Tempo util [h] | Tempo por voo [min] | Autonomia Projetada [h] | N° Voos | MTOW [kg] | Massa Estrutura [kg] | Combustível [kg] | Abastecimentos | Massa gerador | Potência gerador [W] | Combustível consumido [L] | Calda cons [L] | Distância percorrida [km] | Distância Pulverizando [km] | RTL ACUMULADO[m] | EOC [km/km] | EOC [h/h] | Tempo de manobra [h] | Tempo rtl_rtw [h] | V pulv [m/s] | V desloc [m/s]
0 | 45 | CONCLUIDO | 2.1076 | 47.45 | 40.32 | 9.68 | 0.18 | 250 | 98.71 | 39.72 | 1 | 248 | 12.99 | 12407.75 | 343.95 | 2318.94 | 376.18 | 54.13 | 160210.7 | 0.14 | 0.76 | 0.5 | 9.61 | 0.5 | 10
1 | 45 | CONCLUIDO | 2.608 | 38.34 | 34.34 | 21.03 | 0.35 | 98 | 99.95 | 39.72 | 2 | 96 | 13.24 | 12561.45 | 269.4 | 2318.74 | 175.94 | 54.13 | 60849.39 | 0.31 | 0.89 | 0.26 | 3.64 | 0.5 | 10
2 | 45 | CONCLUIDO | 2.7798 | 35.97 | 32.81 | 34.54 | 0.52 | 57 | 101.2 | 39.72 | 3 | 41 | 13.49 | 12715.54 | 230.72 | 2318.85 | 124.15 | 54.13 | 35161.21 | 0.44 | 0.93 | 0.22 | 2.11 | 0.5 | 10
3 | 45 | CONCLUIDO | 2.7943 | 35.79 | 32.71 | 37.03 | 0.69 | 53 | 102.45 | 39.72 | 4 | 0 | 13.74 | 12870.03 | 227.92 | 2318.72 | 118.96 | 54.13 | 32586.07 | 0.46 | 0.93 | 0.26 | 2 | 0.5 | 10

## RESULTADOS_10
Unnamed: 0 | Volume de calda [L] | STATUS | Capacidade operacional [ha/h] | Tempo de missao [h] | Tempo util [h] | Tempo por voo [min] | Autonomia Projetada [h] | N° Voos | MTOW [kg] | Massa Estrutura [kg] | Combustível [kg] | Abastecimentos | Massa gerador | Potência gerador [W] | Combustível consumido [L] | Calda cons [L] | Distância percorrida [km] | Distância Pulverizando [km] | RTL ACUMULADO[m] | EOC [km/km] | EOC [h/h] | Tempo de manobra [h] | Tempo rtl_rtw [h] | V pulv [m/s] | V desloc [m/s]
0 | 60 | CONCLUIDO | 1.8757 | 53.31 | 43.05 | 8.12 | 0.14 | 318 | 124.63 | 45 | 1 | 316 | 18.64 | 15605.44 | 436.89 | 2318.96 | 467.97 | 54.13 | 205764.64 | 0.12 | 0.71 | 0.61 | 12.35 | 0.5 | 10
1 | 60 | CONCLUIDO | 2.4594 | 40.66 | 35.36 | 17.11 | 0.28 | 124 | 125.95 | 45 | 2 | 122 | 18.95 | 15767.7 | 340.71 | 2318.76 | 210.2 | 54.13 | 77848.65 | 0.26 | 0.86 | 0.3 | 4.65 | 0.5 | 10
2 | 60 | CONCLUIDO | 2.6696 | 37.46 | 33.44 | 27.11 | 0.42 | 74 | 127.27 | 45 | 3 | 72 | 19.27 | 15930.42 | 304.18 | 2318.77 | 145.58 | 54.13 | 45789.75 | 0.37 | 0.91 | 0.23 | 2.73 | 0.5 | 10
3 | 60 | CONCLUIDO | 2.7771 | 36.01 | 32.57 | 38.32 | 0.55 | 51 | 128.59 | 45 | 4 | 49 | 19.59 | 16093.6 | 275.14 | 2318.84 | 116.99 | 54.13 | 31610.79 | 0.46 | 0.94 | 0.18 | 1.87 | 0.5 | 10
4 | 60 | CONCLUIDO | 2.8293 | 35.34 | 32.19 | 48.28 | 0.68 | 40 | 129.92 | 45 | 5 | 8 | 19.92 | 16257.24 | 256.13 | 2318.73 | 102.63 | 54.13 | 24486.79 | 0.53 | 0.95 | 0.21 | 1.48 | 0.5 | 10
5 | 60 | CONCLUIDO | 2.828 | 35.36 | 32.21 | 48.31 | 0.81 | 40 | 131.25 | 45 | 6 | 0 | 20.25 | 16421.36 | 258.56 | 2318.78 | 102.74 | 54.13 | 24539.51 | 0.53 | 0.95 | 0.23 | 1.5 | 0.5 | 10

## RESULTADOS_14
Unnamed: 0 | Volume de calda [L] | STATUS | Capacidade operacional [ha/h] | Tempo de missao [h] | Tempo util [h] | Tempo por voo [min] | Autonomia Projetada [h] | N° Voos | MTOW [kg] | Massa Estrutura [kg] | Combustível [kg] | Abastecimentos | Massa gerador | Potência gerador [W] | Combustível consumido [L] | Calda cons [L] | Distância percorrida [km] | Distância Pulverizando [km] | RTL ACUMULADO[m] | EOC [km/km] | EOC [h/h] | Tempo de manobra [h] | Tempo rtl_rtw [h] | V pulv [m/s] | V desloc [m/s]
0 | 80 | CONCLUIDO | 1.5971 | 62.61 | 46.98 | 6.83 | 0.11 | 413 | 159.12 | 50.28 | 1 | 411 | 27.84 | 19859.16 | 565.88 | 2319.1 | 599.66 | 54.13 | 271133.7 | 0.09 | 0.65 | 0.77 | 16.27 | 0.5 | 10
1 | 80 | CONCLUIDO | 2.2796 | 43.87 | 36.55 | 14.15 | 0.22 | 155 | 160.54 | 50.28 | 2 | 153 | 28.26 | 20034.4 | 426.3 | 2318.84 | 250.05 | 54.13 | 97619.33 | 0.22 | 0.84 | 0.35 | 5.84 | 0.5 | 10
2 | 80 | CONCLUIDO | 2.5279 | 39.56 | 34.2 | 21.83 | 0.33 | 94 | 161.97 | 50.28 | 3 | 92 | 28.69 | 20210.21 | 385.71 | 2318.71 | 171.51 | 54.13 | 58653.79 | 0.32 | 0.89 | 0.26 | 3.5 | 0.5 | 10
3 | 80 | CONCLUIDO | 2.6613 | 37.58 | 33.12 | 30.11 | 0.43 | 66 | 163.4 | 50.28 | 4 | 64 | 29.12 | 20386.62 | 359.8 | 2318.77 | 135.32 | 54.13 | 40701.77 | 0.4 | 0.92 | 0.21 | 2.42 | 0.5 | 10
4 | 80 | CONCLUIDO | 2.7414 | 36.48 | 32.54 | 39.05 | 0.54 | 50 | 164.83 | 50.28 | 5 | 48 | 29.55 | 20563.61 | 338.51 | 2318.73 | 115.67 | 54.13 | 30957.62 | 0.47 | 0.94 | 0.19 | 1.84 | 0.5 | 10
5 | 80 | CONCLUIDO | 2.8038 | 35.67 | 32.09 | 49.36 | 0.64 | 39 | 166.27 | 50.28 | 6 | 37 | 29.99 | 20741.2 | 316.7 | 2318.72 | 100.5 | 54.13 | 23424.93 | 0.54 | 0.95 | 0.17 | 1.38 | 0.5 | 10
6 | 80 | CONCLUIDO | 2.8332 | 35.3 | 31.94 | 59.89 | 0.74 | 32 | 167.72 | 50.28 | 7 | 22 | 30.44 | 20919.39 | 298.75 | 2318.74 | 95.49 | 54.13 | 20956.62 | 0.57 | 0.96 | 0.17 | 1.24 | 0.5 | 10
7 | 80 | CONCLUIDO | 2.8468 | 35.13 | 31.84 | 63.67 | 0.84 | 30 | 169.17 | 50.28 | 8 | 0 | 30.89 | 21098.19 | 294.8 | 2318.74 | 91.04 | 54.13 | 18743.4 | 0.59 | 0.96 | 0.19 | 1.13 | 0.5 | 10

## RESULTADOS_5
Unnamed: 0 | Volume de calda [L] | STATUS | Capacidade operacional [ha/h] | Tempo de missao [h] | Tempo util [h] | Tempo por voo [min] | Autonomia Projetada [h] | N° Voos | MTOW [kg] | Massa Estrutura [kg] | Combustível [kg] | Abastecimentos | Massa gerador | Potência gerador [W] | Combustível consumido [L] | Calda cons [L] | Distância percorrida [km] | Distância Pulverizando [km] | RTL ACUMULADO[m] | EOC [km/km] | EOC [h/h] | Tempo de manobra [h] | Tempo rtl_rtw [h] | V pulv [m/s] | V desloc [m/s]
0 | 35 | CONCLUIDO | 2.281 | 43.84 | 38.45 | 11.37 | 0.22 | 203 | 80.84 | 35.1 | 1 | 201 | 9.74 | 10204.21 | 279.33 | 2318.96 | 313.51 | 54.13 | 129111.93 | 0.17 | 0.79 | 0.43 | 7.74 | 0.5 | 10
1 | 35 | CONCLUIDO | 2.7089 | 36.92 | 33.66 | 25.57 | 0.43 | 79 | 82.04 | 35.1 | 2 | 64 | 9.94 | 10352.53 | 213.88 | 2318.82 | 152.63 | 54.13 | 49290.91 | 0.35 | 0.91 | 0.25 | 2.96 | 0.5 | 10
2 | 35 | CONCLUIDO | 2.7511 | 36.35 | 33.29 | 29.37 | 0.63 | 68 | 83.25 | 35.1 | 3 | 0 | 10.15 | 10501.19 | 205.81 | 2318.83 | 137.76 | 54.13 | 41910.81 | 0.39 | 0.92 | 0.3 | 2.58 | 0.5 | 10

## RESULTADOS_8
Unnamed: 0 | Volume de calda [L] | STATUS | Capacidade operacional [ha/h] | Tempo de missao [h] | Tempo util [h] | Tempo por voo [min] | Autonomia Projetada [h] | N° Voos | MTOW [kg] | Massa Estrutura [kg] | Combustível [kg] | Abastecimentos | Massa gerador | Potência gerador [W] | Combustível consumido [L] | Calda cons [L] | Distância percorrida [km] | Distância Pulverizando [km] | RTL ACUMULADO[m] | EOC [km/km] | EOC [h/h] | Tempo de manobra [h] | Tempo rtl_rtw [h] | V pulv [m/s] | V desloc [m/s]
0 | 50 | CONCLUIDO | 2.0268 | 49.34 | 41.24 | 9.06 | 0.16 | 273 | 107.41 | 41.65 | 1 | 271 | 14.77 | 13481.73 | 375.26 | 2318.87 | 406.99 | 54.13 | 175499.17 | 0.13 | 0.74 | 0.54 | 10.53 | 0.5 | 10
1 | 50 | CONCLUIDO | 2.5593 | 39.07 | 34.66 | 19.43 | 0.32 | 107 | 108.68 | 41.65 | 2 | 105 | 15.03 | 13638.32 | 294.15 | 2318.76 | 186.68 | 54.13 | 66174.82 | 0.29 | 0.88 | 0.27 | 3.95 | 0.5 | 10
2 | 50 | CONCLUIDO | 2.7426 | 36.46 | 33.03 | 31.45 | 0.48 | 63 | 109.96 | 41.65 | 3 | 61 | 15.31 | 13795.21 | 257.36 | 2318.79 | 131.96 | 54.13 | 39035.73 | 0.41 | 0.92 | 0.21 | 2.32 | 0.5 | 10
3 | 50 | CONCLUIDO | 2.806 | 35.64 | 32.54 | 40.67 | 0.63 | 48 | 111.23 | 41.65 | 4 | 2 | 15.58 | 13952.52 | 236.58 | 2318.82 | 113.87 | 54.13 | 30067.34 | 0.48 | 0.94 | 0.24 | 1.83 | 0.5 | 10
4 | 50 | CONCLUIDO | 2.8053 | 35.65 | 32.54 | 40.68 | 0.78 | 48 | 112.51 | 41.65 | 5 | 0 | 15.86 | 14110.24 | 239.34 | 2318.79 | 113.92 | 54.13 | 30089.11 | 0.48 | 0.94 | 0.25 | 1.84 | 0.5 | 10

## RESULTADOS_3
Unnamed: 0 | Volume de calda [L] | STATUS | Capacidade operacional [ha/h] | Tempo de missao [h] | Tempo util [h] | Tempo por voo [min] | Autonomia Projetada [h] | N° Voos | MTOW [kg] | Massa Estrutura [kg] | Combustível [kg] | Abastecimentos | Massa gerador | Potência gerador [W] | Combustível consumido [L] | Calda cons [L] | Distância percorrida [km] | Distância Pulverizando [km] | RTL ACUMULADO[m] | EOC [km/km] | EOC [h/h] | Tempo de manobra [h] | Tempo rtl_rtw [h] | V pulv [m/s] | V desloc [m/s]
0 | 25 | CONCLUIDO | 2.484 | 40.26 | 36.38 | 14.55 | 0.28 | 150 | 61.76 | 28.92 | 1 | 148 | 6.84 | 7851.41 | 206.1 | 2318.97 | 244.11 | 54.13 | 94674.27 | 0.22 | 0.84 | 0.35 | 5.67 | 0.5 | 10
1 | 25 | CONCLUIDO | 2.6737 | 37.4 | 34.3 | 21.89 | 0.55 | 94 | 62.92 | 28.92 | 2 | 0 | 7 | 7994.37 | 179.73 | 2318.89 | 170.4 | 54.13 | 58099.76 | 0.32 | 0.89 | 0.38 | 3.59 | 0.5 | 10

## RESULTADOS_15
Unnamed: 0 | Volume de calda [L] | STATUS | Capacidade operacional [ha/h] | Tempo de missao [h] | Tempo util [h] | Tempo por voo [min] | Autonomia Projetada [h] | N° Voos | MTOW [kg] | Massa Estrutura [kg] | Combustível [kg] | Abastecimentos | Massa gerador | Potência gerador [W] | Combustível consumido [L] | Calda cons [L] | Distância percorrida [km] | Distância Pulverizando [km] | RTL ACUMULADO[m] | EOC [km/km] | EOC [h/h] | Tempo de manobra [h] | Tempo rtl_rtw [h] | V pulv [m/s] | V desloc [m/s]
0 | 85 | CONCLUIDO | 1.533 | 65.23 | 48.01 | 6.58 | 0.11 | 438 | 167.88 | 51.39 | 1 | 436 | 30.49 | 20939.59 | 599.73 | 2319.14 | 634.83 | 54.13 | 288597.42 | 0.09 | 0.64 | 0.81 | 17.3 | 0.5 | 10
1 | 85 | CONCLUIDO | 2.233 | 44.78 | 36.89 | 13.58 | 0.21 | 163 | 169.33 | 51.39 | 2 | 161 | 30.94 | 21118.46 | 447.69 | 2318.9 | 260.87 | 54.13 | 102991.58 | 0.21 | 0.83 | 0.38 | 6.18 | 0.5 | 10
2 | 85 | CONCLUIDO | 2.4974 | 40.04 | 34.35 | 21.03 | 0.31 | 98 | 170.79 | 51.39 | 3 | 96 | 31.4 | 21297.94 | 403.93 | 2318.86 | 175.95 | 54.13 | 60857.45 | 0.31 | 0.89 | 0.27 | 3.64 | 0.5 | 10
3 | 85 | CONCLUIDO | 2.6358 | 37.94 | 33.23 | 28.89 | 0.41 | 69 | 172.25 | 51.39 | 4 | 67 | 31.86 | 21478.05 | 378.03 | 2318.81 | 138.51 | 54.13 | 42279.05 | 0.39 | 0.92 | 0.22 | 2.52 | 0.5 | 10
4 | 85 | CONCLUIDO | 2.7172 | 36.8 | 32.63 | 36.94 | 0.51 | 53 | 173.71 | 51.39 | 5 | 51 | 32.32 | 21658.78 | 358.08 | 2318.72 | 119 | 54.13 | 32608.02 | 0.45 | 0.94 | 0.19 | 1.93 | 0.5 | 10
5 | 85 | CONCLUIDO | 2.7775 | 36 | 32.21 | 46.01 | 0.61 | 42 | 175.18 | 51.39 | 6 | 40 | 32.79 | 21840.16 | 339.15 | 2318.76 | 104.56 | 54.13 | 25442.78 | 0.52 | 0.95 | 0.18 | 1.5 | 0.5 | 10
6 | 85 | CONCLUIDO | 2.7965 | 35.76 | 32.2 | 55.2 | 0.7 | 35 | 176.66 | 51.39 | 7 | 32 | 33.27 | 22022.17 | 324.18 | 2318.71 | 105.7 | 54.13 | 26044.89 | 0.51 | 0.95 | 0.14 | 1.5 | 0.5 | 10
7 | 85 | CONCLUIDO | 2.8463 | 35.13 | 31.78 | 65.75 | 0.8 | 29 | 178.14 | 51.39 | 8 | 13 | 33.75 | 22204.83 | 305.18 | 2318.71 | 89.65 | 54.13 | 18050.9 | 0.6 | 0.96 | 0.17 | 1.07 | 0.5 | 10
8 | 85 | CONCLUIDO | 2.8442 | 35.16 | 31.8 | 65.8 | 0.89 | 29 | 179.63 | 51.39 | 9 | 0 | 34.24 | 22388.15 | 306.19 | 2318.74 | 89.91 | 54.13 | 18180.42 | 0.6 | 0.96 | 0.19 | 1.1 | 0.5 | 10

## RESULTADOS_2
Unnamed: 0 | Volume de calda [L] | STATUS | Capacidade operacional [ha/h] | Tempo de missao [h] | Tempo util [h] | Tempo por voo [min] | Autonomia Projetada [h] | N° Voos | MTOW [kg] | Massa Estrutura [kg] | Combustível [kg] | Abastecimentos | Massa gerador | Potência gerador [W] | Combustível consumido [L] | Calda cons [L] | Distância percorrida [km] | Distância Pulverizando [km] | RTL ACUMULADO[m] | EOC [km/km] | EOC [h/h] | Tempo de manobra [h] | Tempo rtl_rtw [h] | V pulv [m/s] | V desloc [m/s]
0 | 20 | CONCLUIDO | 2.5819 | 38.73 | 35.46 | 17.02 | 0.34 | 125 | 51.33 | 24.83 | 1 | 64 | 5.51 | 6564.78 | 165.27 | 2318.86 | 210.46 | 54.13 | 77977.04 | 0.26 | 0.86 | 0.39 | 4.75 | 0.5 | 10
1 | 20 | CONCLUIDO | 2.6054 | 38.38 | 35.2 | 18.05 | 0.66 | 117 | 52.47 | 24.83 | 2 | 0 | 5.64 | 6705.1 | 165.17 | 2318.89 | 199.5 | 54.13 | 72536.29 | 0.27 | 0.87 | 0.45 | 4.5 | 0.5 | 10

## RESULTADOS_11
Unnamed: 0 | Volume de calda [L] | STATUS | Capacidade operacional [ha/h] | Tempo de missao [h] | Tempo util [h] | Tempo por voo [min] | Autonomia Projetada [h] | N° Voos | MTOW [kg] | Massa Estrutura [kg] | Combustível [kg] | Abastecimentos | Massa gerador | Potência gerador [W] | Combustível consumido [L] | Calda cons [L] | Distância percorrida [km] | Distância Pulverizando [km] | RTL ACUMULADO[m] | EOC [km/km] | EOC [h/h] | Tempo de manobra [h] | Tempo rtl_rtw [h] | V pulv [m/s] | V desloc [m/s]
0 | 65 | CONCLUIDO | 1.8032 | 55.46 | 43.99 | 7.74 | 0.13 | 341 | 133.21 | 46.47 | 1 | 339 | 20.75 | 16663.42 | 468.19 | 2319.12 | 499.37 | 54.13 | 221349.33 | 0.11 | 0.69 | 0.65 | 13.28 | 0.5 | 10
1 | 65 | CONCLUIDO | 2.4136 | 41.43 | 35.66 | 16.21 | 0.26 | 132 | 134.55 | 46.47 | 2 | 130 | 21.09 | 16828.84 | 363 | 2318.87 | 219.93 | 54.13 | 82678.32 | 0.25 | 0.86 | 0.32 | 4.95 | 0.5 | 10
2 | 65 | CONCLUIDO | 2.6353 | 37.95 | 33.62 | 25.53 | 0.39 | 79 | 135.9 | 46.47 | 3 | 77 | 21.43 | 16994.64 | 325.52 | 2318.8 | 151.72 | 54.13 | 48837.89 | 0.36 | 0.91 | 0.23 | 2.91 | 0.5 | 10
3 | 65 | CONCLUIDO | 2.7475 | 36.4 | 32.72 | 35.69 | 0.52 | 55 | 137.25 | 46.47 | 4 | 53 | 21.78 | 17160.92 | 298.45 | 2318.73 | 121.74 | 54.13 | 33965.07 | 0.44 | 0.93 | 0.2 | 2.01 | 0.5 | 10
4 | 65 | CONCLUIDO | 2.8179 | 35.49 | 32.19 | 47.11 | 0.64 | 41 | 138.6 | 46.47 | 5 | 33 | 22.13 | 17327.69 | 273.22 | 2318.71 | 103.72 | 54.13 | 25024.98 | 0.52 | 0.95 | 0.18 | 1.49 | 0.5 | 10
5 | 65 | CONCLUIDO | 2.8399 | 35.21 | 32.03 | 51.93 | 0.76 | 37 | 139.95 | 46.47 | 6 | 1 | 22.49 | 17494.97 | 266.06 | 2318.71 | 96.85 | 54.13 | 21612.18 | 0.56 | 0.95 | 0.21 | 1.32 | 0.5 | 10
6 | 65 | CONCLUIDO | 2.8397 | 35.22 | 32.03 | 51.94 | 0.88 | 37 | 141.31 | 46.47 | 7 | 0 | 22.85 | 17662.75 | 268.56 | 2318.75 | 96.89 | 54.13 | 21628.71 | 0.56 | 0.95 | 0.21 | 1.32 | 0.5 | 10

## RESULTADOS_13
Unnamed: 0 | Volume de calda [L] | STATUS | Capacidade operacional [ha/h] | Tempo de missao [h] | Tempo util [h] | Tempo por voo [min] | Autonomia Projetada [h] | N° Voos | MTOW [kg] | Massa Estrutura [kg] | Combustível [kg] | Abastecimentos | Massa gerador | Potência gerador [W] | Combustível consumido [L] | Calda cons [L] | Distância percorrida [km] | Distância Pulverizando [km] | RTL ACUMULADO[m] | EOC [km/km] | EOC [h/h] | Tempo de manobra [h] | Tempo rtl_rtw [h] | V pulv [m/s] | V desloc [m/s]
0 | 75 | CONCLUIDO | 1.6625 | 60.15 | 45.99 | 7.09 | 0.12 | 389 | 150.44 | 49.1 | 1 | 387 | 25.34 | 18787.76 | 532.82 | 2319.22 | 566.84 | 54.13 | 254847.55 | 0.1 | 0.66 | 0.72 | 15.28 | 0.5 | 10
1 | 75 | CONCLUIDO | 2.3253 | 43.01 | 36.24 | 14.79 | 0.23 | 147 | 151.83 | 49.1 | 2 | 145 | 25.73 | 18959.54 | 405.09 | 2318.93 | 239.46 | 54.13 | 92367.81 | 0.23 | 0.84 | 0.34 | 5.53 | 0.5 | 10
2 | 75 | CONCLUIDO | 2.5636 | 39.01 | 34.01 | 22.93 | 0.35 | 89 | 153.23 | 49.1 | 3 | 87 | 26.13 | 19131.85 | 365.97 | 2318.75 | 164.85 | 54.13 | 55349.94 | 0.33 | 0.9 | 0.25 | 3.31 | 0.5 | 10
3 | 75 | CONCLUIDO | 2.6916 | 37.15 | 32.98 | 31.92 | 0.46 | 62 | 154.63 | 49.1 | 4 | 60 | 26.53 | 19304.72 | 339.94 | 2318.89 | 130.4 | 54.13 | 38259.75 | 0.42 | 0.93 | 0.21 | 2.27 | 0.5 | 10
4 | 75 | CONCLUIDO | 2.7678 | 36.13 | 32.42 | 41.38 | 0.57 | 47 | 156.03 | 49.1 | 5 | 45 | 26.94 | 19478.15 | 317.65 | 2318.75 | 111.56 | 54.13 | 28913.71 | 0.49 | 0.94 | 0.19 | 1.71 | 0.5 | 10
5 | 75 | CONCLUIDO | 2.8268 | 35.38 | 31.97 | 51.84 | 0.67 | 37 | 157.44 | 49.1 | 6 | 32 | 27.35 | 19652.13 | 295.26 | 2318.76 | 96.36 | 54.13 | 21363.6 | 0.56 | 0.95 | 0.17 | 1.26 | 0.5 | 10
6 | 75 | CONCLUIDO | 2.8377 | 35.24 | 31.95 | 58.1 | 0.78 | 33 | 158.86 | 49.1 | 7 | 2 | 27.77 | 19826.68 | 284.89 | 2318.73 | 95.11 | 54.13 | 20761.36 | 0.57 | 0.96 | 0.2 | 1.25 | 0.5 | 10
7 | 75 | CONCLUIDO | 2.8466 | 35.13 | 31.88 | 59.77 | 0.88 | 32 | 160.28 | 49.1 | 8 | 0 | 28.19 | 20001.93 | 286.47 | 2318.71 | 92.24 | 54.13 | 19328.78 | 0.59 | 0.96 | 0.2 | 1.17 | 0.5 | 10

## RESULTADOS_17
Unnamed: 0 | Volume de calda [L] | STATUS | Capacidade operacional [ha/h] | Tempo de missao [h] | Tempo util [h] | Tempo por voo [min] | Autonomia Projetada [h] | N° Voos | MTOW [kg] | Massa Estrutura [kg] | Combustível [kg] | Abastecimentos | Massa gerador | Potência gerador [W] | Combustível consumido [L] | Calda cons [L] | Distância percorrida [km] | Distância Pulverizando [km] | RTL ACUMULADO[m] | EOC [km/km] | EOC [h/h] | Tempo de manobra [h] | Tempo rtl_rtw [h] | V pulv [m/s] | V desloc [m/s]
0 | 95 | CONCLUIDO | 1.4066 | 71.09 | 50.31 | 6.14 | 0.1 | 492 | 185.69 | 53.44 | 1 | 490 | 36.26 | 23136.14 | 672.58 | 2319.25 | 712.28 | 54.13 | 327052.05 | 0.08 | 0.61 | 0.89 | 19.6 | 0.5 | 10
1 | 95 | CONCLUIDO | 2.1522 | 46.46 | 37.41 | 12.68 | 0.19 | 177 | 187.21 | 53.44 | 2 | 175 | 36.77 | 23322.88 | 488.02 | 2318.86 | 278.48 | 54.13 | 111728.31 | 0.19 | 0.82 | 0.39 | 6.7 | 0.5 | 10
2 | 95 | CONCLUIDO | 2.4325 | 41.11 | 34.66 | 19.43 | 0.28 | 107 | 188.73 | 53.44 | 3 | 105 | 37.29 | 23510.33 | 441.21 | 2318.8 | 186.62 | 54.13 | 66147.55 | 0.29 | 0.88 | 0.28 | 3.95 | 0.5 | 10
3 | 95 | CONCLUIDO | 2.5764 | 38.81 | 33.52 | 26.46 | 0.37 | 76 | 190.25 | 53.44 | 4 | 74 | 37.82 | 23698.48 | 415.72 | 2318.79 | 148.27 | 54.13 | 47124.67 | 0.37 | 0.91 | 0.23 | 2.81 | 0.5 | 10
4 | 95 | CONCLUIDO | 2.6693 | 37.46 | 32.84 | 33.97 | 0.46 | 58 | 191.78 | 53.44 | 5 | 56 | 38.35 | 23887.36 | 396.18 | 2318.72 | 125.63 | 54.13 | 35898.15 | 0.43 | 0.93 | 0.2 | 2.13 | 0.5 | 10
5 | 95 | CONCLUIDO | 2.7298 | 36.63 | 32.42 | 41.38 | 0.55 | 47 | 193.32 | 53.44 | 6 | 45 | 38.89 | 24076.95 | 379.36 | 2318.76 | 111.52 | 54.13 | 28896.08 | 0.49 | 0.94 | 0.18 | 1.71 | 0.5 | 10
6 | 95 | CONCLUIDO | 2.7858 | 35.9 | 32.01 | 50.55 | 0.64 | 38 | 194.86 | 53.44 | 7 | 36 | 39.43 | 24267.28 | 361.6 | 2318.77 | 97.85 | 54.13 | 22103.58 | 0.55 | 0.95 | 0.17 | 1.31 | 0.5 | 10
7 | 95 | CONCLUIDO | 2.8103 | 35.58 | 31.92 | 59.86 | 0.72 | 32 | 196.41 | 53.44 | 8 | 30 | 39.98 | 24458.36 | 345.71 | 2318.75 | 95.42 | 54.13 | 20919.35 | 0.57 | 0.96 | 0.16 | 1.22 | 0.5 | 10
8 | 95 | CONCLUIDO | 2.8381 | 35.23 | 31.72 | 67.98 | 0.81 | 28 | 197.97 | 53.44 | 9 | 21 | 40.53 | 24650.18 | 331.01 | 2318.76 | 88.16 | 54.13 | 17309.65 | 0.61 | 0.96 | 0.16 | 1.02 | 0.5 | 10
9 | 95 | CONCLUIDO | 2.8489 | 35.1 | 31.66 | 73.07 | 0.89 | 26 | 199.53 | 53.44 | 10 | 2 | 41.1 | 24842.77 | 323.45 | 2318.79 | 85.52 | 54.13 | 15999.19 | 0.63 | 0.96 | 0.18 | 0.96 | 0.5 | 10
10 | 95 | CONCLUIDO | 2.8487 | 35.1 | 31.67 | 73.08 | 0.97 | 26 | 201.1 | 53.44 | 11 | 0 | 41.66 | 25036.12 | 325.77 | 2318.73 | 85.58 | 54.13 | 16028.61 | 0.63 | 0.96 | 0.18 | 0.96 | 0.5 | 10

## RESULTADOS_9
Unnamed: 0 | Volume de calda [L] | STATUS | Capacidade operacional [ha/h] | Tempo de missao [h] | Tempo util [h] | Tempo por voo [min] | Autonomia Projetada [h] | N° Voos | MTOW [kg] | Massa Estrutura [kg] | Combustível [kg] | Abastecimentos | Massa gerador | Potência gerador [W] | Combustível consumido [L] | Calda cons [L] | Distância percorrida [km] | Distância Pulverizando [km] | RTL ACUMULADO[m] | EOC [km/km] | EOC [h/h] | Tempo de manobra [h] | Tempo rtl_rtw [h] | V pulv [m/s] | V desloc [m/s]
0 | 55 | CONCLUIDO | 1.9481 | 51.33 | 42.18 | 8.55 | 0.15 | 296 | 116.05 | 43.4 | 1 | 294 | 16.65 | 14546.17 | 406.39 | 2319.01 | 438.62 | 54.13 | 191202.8 | 0.12 | 0.72 | 0.58 | 11.47 | 0.5 | 10
1 | 55 | CONCLUIDO | 2.5058 | 39.91 | 35.05 | 18.13 | 0.3 | 116 | 117.34 | 43.4 | 2 | 114 | 16.94 | 14705.49 | 318.59 | 2318.78 | 199.71 | 54.13 | 72648.26 | 0.27 | 0.87 | 0.29 | 4.35 | 0.5 | 10
2 | 55 | CONCLUIDO | 2.7129 | 36.86 | 33.15 | 29.25 | 0.45 | 68 | 118.63 | 43.4 | 3 | 66 | 17.23 | 14865.24 | 279.95 | 2318.74 | 136.11 | 54.13 | 41083.88 | 0.4 | 0.92 | 0.21 | 2.45 | 0.5 | 10
3 | 55 | CONCLUIDO | 2.8072 | 35.62 | 32.42 | 41.38 | 0.59 | 47 | 119.93 | 43.4 | 4 | 29 | 17.53 | 15025.44 | 252.15 | 2318.71 | 110.81 | 54.13 | 28541.96 | 0.49 | 0.94 | 0.21 | 1.71 | 0.5 | 10
4 | 55 | CONCLUIDO | 2.814 | 35.54 | 32.4 | 44.18 | 0.73 | 44 | 121.23 | 43.4 | 5 | 0 | 17.83 | 15186.08 | 248.01 | 2318.77 | 109.35 | 54.13 | 27828.37 | 0.5 | 0.94 | 0.23 | 1.7 | 0.5 | 10

## resultados
Unnamed: 0 | Volume de calda [L] | STATUS | Capacidade operacional [ha/h] | Tempo de missao [h] | Tempo util [h] | Tempo por voo [min] | Autonomia Projetada [h] | N° Voos | MTOW [kg] | Massa Estrutura [kg] | Combustível [kg] | Abastecimentos | Massa gerador | Potência gerador [W] | Combustível consumido [L] | Calda cons [L] | Distância percorrida [km] | Distância Pulverizando [km] | RTL ACUMULADO[m] | EOC [km/km] | EOC [h/h] | Tempo de manobra [h] | Tempo rtl_rtw [h] | V pulv [m/s] | V desloc [m/s]
0 | 100 | CONCLUIDO | 1.3451 | 74.34 | 51.57 | 5.94 | 0.09 | 521 | 194.77 | 54.38 | 1 | 519 | 39.4 | 24256.19 | 711.6 | 2319.3 | 754.23 | 54.13 | 347881.45 | 0.07 | 0.59 | 0.95 | 20.86 | 0.5 | 10
1 | 100 | CONCLUIDO | 2.1079 | 47.44 | 37.73 | 12.24 | 0.18 | 185 | 196.32 | 54.38 | 2 | 183 | 39.95 | 24447.22 | 509.05 | 2319.09 | 289.06 | 54.13 | 116976.53 | 0.19 | 0.81 | 0.41 | 7.02 | 0.5 | 10
2 | 100 | CONCLUIDO | 2.3937 | 41.78 | 34.9 | 18.7 | 0.27 | 112 | 197.88 | 54.38 | 3 | 110 | 40.5 | 24639 | 460.35 | 2318.87 | 194.76 | 54.13 | 70192.55 | 0.28 | 0.87 | 0.29 | 4.2 | 0.5 | 10
3 | 100 | CONCLUIDO | 2.5506 | 39.21 | 33.62 | 25.53 | 0.36 | 79 | 199.44 | 54.38 | 4 | 77 | 41.06 | 24831.54 | 433.58 | 2318.76 | 151.77 | 54.13 | 48862.78 | 0.36 | 0.91 | 0.23 | 2.91 | 0.5 | 10
4 | 100 | CONCLUIDO | 2.6427 | 37.84 | 32.95 | 32.41 | 0.44 | 61 | 201.01 | 54.38 | 5 | 59 | 41.63 | 25024.84 | 414.51 | 2318.75 | 129.46 | 54.13 | 37794.3 | 0.42 | 0.93 | 0.21 | 2.25 | 0.5 | 10
5 | 100 | CONCLUIDO | 2.7089 | 36.92 | 32.49 | 39.79 | 0.53 | 49 | 202.58 | 54.38 | 6 | 47 | 42.2 | 25218.93 | 397.92 | 2318.77 | 114.07 | 54.13 | 30160.84 | 0.47 | 0.94 | 0.19 | 1.79 | 0.5 | 10
6 | 100 | CONCLUIDO | 2.754 | 36.31 | 32.2 | 47.12 | 0.61 | 41 | 204.16 | 54.38 | 7 | 39 | 42.78 | 25413.94 | 382.49 | 2318.78 | 104.3 | 54.13 | 25316.95 | 0.52 | 0.95 | 0.18 | 1.49 | 0.5 | 10
7 | 100 | CONCLUIDO | 2.7717 | 36.08 | 32.2 | 55.2 | 0.69 | 35 | 205.75 | 54.38 | 8 | 33 | 43.37 | 25609.61 | 370.85 | 2318.71 | 105.76 | 54.13 | 26076.26 | 0.51 | 0.95 | 0.14 | 1.5 | 0.5 | 10
8 | 100 | CONCLUIDO | 2.824 | 35.41 | 31.77 | 65.72 | 0.77 | 29 | 207.34 | 54.38 | 9 | 25 | 43.96 | 25806.1 | 351.11 | 2318.73 | 90 | 54.13 | 18223.98 | 0.6 | 0.96 | 0.15 | 1.06 | 0.5 | 10
9 | 100 | CONCLUIDO | 2.842 | 35.19 | 31.66 | 73.06 | 0.85 | 26 | 208.94 | 54.38 | 10 | 17 | 44.56 | 26003.41 | 337.29 | 2318.71 | 85.95 | 54.13 | 16218.1 | 0.63 | 0.96 | 0.16 | 0.95 | 0.5 | 10
10 | 100 | CONCLUIDO | 2.8454 | 35.15 | 31.66 | 75.97 | 0.93 | 25 | 210.55 | 54.38 | 11 | 0 | 45.17 | 26201.54 | 333.95 | 2318.76 | 85.39 | 54.13 | 15938.72 | 0.63 | 0.96 | 0.18 | 0.95 | 0.5 | 10
0 | 40 | CONCLUIDO | 2.1918 | 45.62 | 39.4 | 10.41 | 0.2 | 227 | 89.87 | 37.55 | 1 | 225 | 11.32 | 11317.98 | 312.11 | 2318.94 | 345.51 | 54.13 | 144992.69 | 0.16 | 0.77 | 0.47 | 8.69 | 0.5 | 10
1 | 40 | CONCLUIDO | 2.6626 | 37.56 | 33.95 | 23.15 | 0.39 | 88 | 91.1 | 37.55 | 2 | 86 | 11.54 | 11468.97 | 242.27 | 2318.82 | 163.07 | 54.13 | 54465.72 | 0.33 | 0.9 | 0.25 | 3.25 | 0.5 | 10
2 | 40 | CONCLUIDO | 2.7712 | 36.09 | 33.01 | 33.01 | 0.57 | 60 | 92.32 | 37.55 | 3 | 1 | 11.77 | 11620.34 | 215.71 | 2318.83 | 129.05 | 54.13 | 37597.51 | 0.42 | 0.92 | 0.28 | 2.31 | 0.5 | 10
3 | 40 | CONCLUIDO | 2.7777 | 36 | 32.95 | 33.5 | 0.75 | 59 | 93.55 | 37.55 | 4 | 0 | 12 | 11772.07 | 217.99 | 2318.85 | 126.79 | 54.13 | 36469.15 | 0.43 | 0.93 | 0.28 | 2.24 | 0.5 | 10
0 | 30 | CONCLUIDO | 2.3805 | 42.01 | 37.41 | 12.68 | 0.24 | 177 | 71.52 | 32.27 | 1 | 175 | 8.25 | 9054.6 | 243.82 | 2318.9 | 278.99 | 54.13 | 111981.01 | 0.19 | 0.82 | 0.38 | 6.7 | 0.5 | 10
1 | 30 | CONCLUIDO | 2.7185 | 36.78 | 33.71 | 25.6 | 0.48 | 79 | 72.7 | 32.27 | 2 | 5 | 8.43 | 9200.25 | 191.83 | 2318.81 | 151.73 | 54.13 | 48840.98 | 0.36 | 0.91 | 0.33 | 3.01 | 0.5 | 10
2 | 30 | CONCLUIDO | 2.7168 | 36.81 | 33.74 | 25.62 | 0.71 | 79 | 73.88 | 32.27 | 3 | 0 | 8.61 | 9346.23 | 194.82 | 2318.86 | 152.09 | 54.13 | 49020.54 | 0.36 | 0.9 | 0.34 | 3.03 | 0.5 | 10
0 | 15 | CONCLUIDO | 2.4908 | 40.15 | 36.72 | 14.12 | 0.43 | 156 | 39.78 | 19.54 | 1 | 0 | 4.24 | 5140 | 143.07 | 2319.04 | 248.09 | 54.13 | 96638.26 | 0.22 | 0.83 | 0.57 | 6.01 | 0.5 | 10
0 | 70 | CONCLUIDO | 1.7311 | 57.77 | 44.99 | 7.4 | 0.12 | 365 | 141.81 | 47.83 | 1 | 363 | 22.98 | 17723.39 | 500.4 | 2318.97 | 533.21 | 54.13 | 238150.52 | 0.1 | 0.68 | 0.69 | 14.28 | 0.5 | 10
1 | 70 | CONCLUIDO | 2.366 | 42.26 | 35.99 | 15.43 | 0.25 | 140 | 143.17 | 47.83 | 2 | 138 | 23.34 | 17891.86 | 384.59 | 2318.9 | 231.1 | 54.13 | 88218.85 | 0.23 | 0.85 | 0.33 | 5.28 | 0.5 | 10
2 | 70 | CONCLUIDO | 2.5995 | 38.47 | 33.81 | 24.15 | 0.37 | 84 | 144.54 | 47.83 | 3 | 82 | 23.71 | 18060.85 | 346.07 | 2318.77 | 158.31 | 54.13 | 52105.16 | 0.34 | 0.9 | 0.24 | 3.11 | 0.5 | 10
3 | 70 | CONCLUIDO | 2.7168 | 36.81 | 32.88 | 33.43 | 0.49 | 59 | 145.92 | 47.83 | 4 | 57 | 24.09 | 18230.35 | 319.34 | 2318.71 | 126.97 | 54.13 | 36560.17 | 0.43 | 0.93 | 0.2 | 2.17 | 0.5 | 10
4 | 70 | CONCLUIDO | 2.7941 | 35.79 | 32.29 | 44.03 | 0.6 | 44 | 147.3 | 47.83 | 5 | 39 | 24.47 | 18400.38 | 296.21 | 2318.74 | 107.26 | 54.13 | 26779.53 | 0.5 | 0.95 | 0.18 | 1.59 | 0.5 | 10
5 | 70 | CONCLUIDO | 2.8648 | 34.91 | 31.67 | 54.29 | 0.71 | 35 | 148.68 | 47.83 | 6 | 13 | 24.85 | 18570.94 | 273.66 | 2318.76 | 84.97 | 54.13 | 15683.45 | 0.64 | 0.96 | 0.19 | 0.96 | 0.5 | 10
6 | 70 | CONCLUIDO | 2.8485 | 35.11 | 31.87 | 54.63 | 0.83 | 35 | 150.07 | 47.83 | 7 | 0 | 25.24 | 18742.03 | 274.88 | 2318.76 | 91.98 | 54.13 | 19187.17 | 0.59 | 0.96 | 0.19 | 1.16 | 0.5 | 10
0 | 90 | CONCLUIDO | 1.4679 | 68.12 | 49.17 | 6.34 | 0.1 | 465 | 176.73 | 52.44 | 1 | 463 | 33.29 | 22031.19 | 635.8 | 2319.02 | 674.08 | 54.13 | 308086.67 | 0.08 | 0.62 | 0.85 | 18.46 | 0.5 | 10
1 | 90 | CONCLUIDO | 2.1925 | 45.61 | 37.15 | 13.11 | 0.2 | 170 | 178.21 | 52.44 | 2 | 168 | 33.77 | 22213.89 | 467.91 | 2318.86 | 270.1 | 54.13 | 107571.37 | 0.2 | 0.82 | 0.37 | 6.44 | 0.5 | 10
2 | 90 | CONCLUIDO | 2.4622 | 40.61 | 34.53 | 20.12 | 0.3 | 103 | 179.7 | 52.44 | 3 | 101 | 34.26 | 22397.24 | 422.89 | 2318.74 | 182.47 | 54.13 | 64093.23 | 0.3 | 0.88 | 0.27 | 3.83 | 0.5 | 10
3 | 90 | CONCLUIDO | 2.603 | 38.42 | 33.4 | 27.45 | 0.39 | 73 | 181.19 | 52.44 | 4 | 71 | 34.75 | 22581.25 | 397.09 | 2318.75 | 144.7 | 54.13 | 45358.37 | 0.37 | 0.91 | 0.22 | 2.7 | 0.5 | 10
4 | 90 | CONCLUIDO | 2.6889 | 37.19 | 32.78 | 35.12 | 0.49 | 56 | 182.69 | 52.44 | 5 | 54 | 35.25 | 22766.06 | 377.51 | 2318.74 | 123.71 | 54.13 | 34947.19 | 0.44 | 0.93 | 0.2 | 2.07 | 0.5 | 10
5 | 90 | CONCLUIDO | 2.7574 | 36.27 | 32.28 | 44.02 | 0.58 | 44 | 184.19 | 52.44 | 6 | 42 | 35.75 | 22951.43 | 358.84 | 2318.76 | 106.94 | 54.13 | 26621.8 | 0.51 | 0.95 | 0.18 | 1.58 | 0.5 | 10
6 | 90 | CONCLUIDO | 2.8175 | 35.49 | 31.79 | 52.99 | 0.67 | 36 | 185.7 | 52.44 | 7 | 34 | 36.26 | 23137.49 | 337.93 | 2318.71 | 90.34 | 54.13 | 18361.97 | 0.6 | 0.96 | 0.16 | 1.09 | 0.5 | 10
7 | 90 | CONCLUIDO | 2.8254 | 35.39 | 31.87 | 61.68 | 0.76 | 31 | 187.22 | 52.44 | 8 | 26 | 36.78 | 23324.24 | 326.27 | 2318.83 | 93.39 | 54.13 | 19913.16 | 0.58 | 0.96 | 0.16 | 1.16 | 0.5 | 10
8 | 90 | CONCLUIDO | 2.8447 | 35.15 | 31.74 | 68.01 | 0.85 | 28 | 188.74 | 52.44 | 9 | 6 | 37.3 | 23511.69 | 314.15 | 2318.75 | 88.03 | 54.13 | 17246.85 | 0.61 | 0.96 | 0.18 | 1.03 | 0.5 | 10
9 | 90 | CONCLUIDO | 2.8513 | 35.07 | 31.69 | 70.42 | 0.93 | 27 | 190.26 | 52.44 | 10 | 0 | 37.82 | 23699.85 | 316.67 | 2318.77 | 86.19 | 54.13 | 16329.01 | 0.63 | 0.96 | 0.18 | 0.98 | 0.5 | 10
0 | 10 | CONCLUIDO | 2.2771 | 43.92 | 39.68 | 10.22 | 0.64 | 233 | 26.11 | 12.1 | 1 | 0 | 3.01 | 3454.41 | 115.24 | 2318.9 | 343.77 | 54.13 | 144088.94 | 0.16 | 0.77 | 0.79 | 8.97 | 0.5 | 10
0 | 45 | CONCLUIDO | 2.1076 | 47.45 | 40.32 | 9.68 | 0.18 | 250 | 98.71 | 39.72 | 1 | 248 | 12.99 | 12407.75 | 343.95 | 2318.94 | 376.18 | 54.13 | 160210.7 | 0.14 | 0.76 | 0.5 | 9.61 | 0.5 | 10
1 | 45 | CONCLUIDO | 2.608 | 38.34 | 34.34 | 21.03 | 0.35 | 98 | 99.95 | 39.72 | 2 | 96 | 13.24 | 12561.45 | 269.4 | 2318.74 | 175.94 | 54.13 | 60849.39 | 0.31 | 0.89 | 0.26 | 3.64 | 0.5 | 10
2 | 45 | CONCLUIDO | 2.7798 | 35.97 | 32.81 | 34.54 | 0.52 | 57 | 101.2 | 39.72 | 3 | 41 | 13.49 | 12715.54 | 230.72 | 2318.85 | 124.15 | 54.13 | 35161.21 | 0.44 | 0.93 | 0.22 | 2.11 | 0.5 | 10
3 | 45 | CONCLUIDO | 2.7943 | 35.79 | 32.71 | 37.03 | 0.69 | 53 | 102.45 | 39.72 | 4 | 0 | 13.74 | 12870.03 | 227.92 | 2318.72 | 118.96 | 54.13 | 32586.07 | 0.46 | 0.93 | 0.26 | 2 | 0.5 | 10
0 | 60 | CONCLUIDO | 1.8757 | 53.31 | 43.05 | 8.12 | 0.14 | 318 | 124.63 | 45 | 1 | 316 | 18.64 | 15605.44 | 436.89 | 2318.96 | 467.97 | 54.13 | 205764.64 | 0.12 | 0.71 | 0.61 | 12.35 | 0.5 | 10
1 | 60 | CONCLUIDO | 2.4594 | 40.66 | 35.36 | 17.11 | 0.28 | 124 | 125.95 | 45 | 2 | 122 | 18.95 | 15767.7 | 340.71 | 2318.76 | 210.2 | 54.13 | 77848.65 | 0.26 | 0.86 | 0.3 | 4.65 | 0.5 | 10
2 | 60 | CONCLUIDO | 2.6696 | 37.46 | 33.44 | 27.11 | 0.42 | 74 | 127.27 | 45 | 3 | 72 | 19.27 | 15930.42 | 304.18 | 2318.77 | 145.58 | 54.13 | 45789.75 | 0.37 | 0.91 | 0.23 | 2.73 | 0.5 | 10
3 | 60 | CONCLUIDO | 2.7771 | 36.01 | 32.57 | 38.32 | 0.55 | 51 | 128.59 | 45 | 4 | 49 | 19.59 | 16093.6 | 275.14 | 2318.84 | 116.99 | 54.13 | 31610.79 | 0.46 | 0.94 | 0.18 | 1.87 | 0.5 | 10
4 | 60 | CONCLUIDO | 2.8293 | 35.34 | 32.19 | 48.28 | 0.68 | 40 | 129.92 | 45 | 5 | 8 | 19.92 | 16257.24 | 256.13 | 2318.73 | 102.63 | 54.13 | 24486.79 | 0.53 | 0.95 | 0.21 | 1.48 | 0.5 | 10
5 | 60 | CONCLUIDO | 2.828 | 35.36 | 32.21 | 48.31 | 0.81 | 40 | 131.25 | 45 | 6 | 0 | 20.25 | 16421.36 | 258.56 | 2318.78 | 102.74 | 54.13 | 24539.51 | 0.53 | 0.95 | 0.23 | 1.5 | 0.5 | 10
0 | 80 | CONCLUIDO | 1.5971 | 62.61 | 46.98 | 6.83 | 0.11 | 413 | 159.12 | 50.28 | 1 | 411 | 27.84 | 19859.16 | 565.88 | 2319.1 | 599.66 | 54.13 | 271133.7 | 0.09 | 0.65 | 0.77 | 16.27 | 0.5 | 10
1 | 80 | CONCLUIDO | 2.2796 | 43.87 | 36.55 | 14.15 | 0.22 | 155 | 160.54 | 50.28 | 2 | 153 | 28.26 | 20034.4 | 426.3 | 2318.84 | 250.05 | 54.13 | 97619.33 | 0.22 | 0.84 | 0.35 | 5.84 | 0.5 | 10
2 | 80 | CONCLUIDO | 2.5279 | 39.56 | 34.2 | 21.83 | 0.33 | 94 | 161.97 | 50.28 | 3 | 92 | 28.69 | 20210.21 | 385.71 | 2318.71 | 171.51 | 54.13 | 58653.79 | 0.32 | 0.89 | 0.26 | 3.5 | 0.5 | 10
3 | 80 | CONCLUIDO | 2.6613 | 37.58 | 33.12 | 30.11 | 0.43 | 66 | 163.4 | 50.28 | 4 | 64 | 29.12 | 20386.62 | 359.8 | 2318.77 | 135.32 | 54.13 | 40701.77 | 0.4 | 0.92 | 0.21 | 2.42 | 0.5 | 10
4 | 80 | CONCLUIDO | 2.7414 | 36.48 | 32.54 | 39.05 | 0.54 | 50 | 164.83 | 50.28 | 5 | 48 | 29.55 | 20563.61 | 338.51 | 2318.73 | 115.67 | 54.13 | 30957.62 | 0.47 | 0.94 | 0.19 | 1.84 | 0.5 | 10
5 | 80 | CONCLUIDO | 2.8038 | 35.67 | 32.09 | 49.36 | 0.64 | 39 | 166.27 | 50.28 | 6 | 37 | 29.99 | 20741.2 | 316.7 | 2318.72 | 100.5 | 54.13 | 23424.93 | 0.54 | 0.95 | 0.17 | 1.38 | 0.5 | 10
6 | 80 | CONCLUIDO | 2.8332 | 35.3 | 31.94 | 59.89 | 0.74 | 32 | 167.72 | 50.28 | 7 | 22 | 30.44 | 20919.39 | 298.75 | 2318.74 | 95.49 | 54.13 | 20956.62 | 0.57 | 0.96 | 0.17 | 1.24 | 0.5 | 10
7 | 80 | CONCLUIDO | 2.8468 | 35.13 | 31.84 | 63.67 | 0.84 | 30 | 169.17 | 50.28 | 8 | 0 | 30.89 | 21098.19 | 294.8 | 2318.74 | 91.04 | 54.13 | 18743.4 | 0.59 | 0.96 | 0.19 | 1.13 | 0.5 | 10
0 | 35 | CONCLUIDO | 2.281 | 43.84 | 38.45 | 11.37 | 0.22 | 203 | 80.84 | 35.1 | 1 | 201 | 9.74 | 10204.21 | 279.33 | 2318.96 | 313.51 | 54.13 | 129111.93 | 0.17 | 0.79 | 0.43 | 7.74 | 0.5 | 10
1 | 35 | CONCLUIDO | 2.7089 | 36.92 | 33.66 | 25.57 | 0.43 | 79 | 82.04 | 35.1 | 2 | 64 | 9.94 | 10352.53 | 213.88 | 2318.82 | 152.63 | 54.13 | 49290.91 | 0.35 | 0.91 | 0.25 | 2.96 | 0.5 | 10
2 | 35 | CONCLUIDO | 2.7511 | 36.35 | 33.29 | 29.37 | 0.63 | 68 | 83.25 | 35.1 | 3 | 0 | 10.15 | 10501.19 | 205.81 | 2318.83 | 137.76 | 54.13 | 41910.81 | 0.39 | 0.92 | 0.3 | 2.58 | 0.5 | 10
0 | 50 | CONCLUIDO | 2.0268 | 49.34 | 41.24 | 9.06 | 0.16 | 273 | 107.41 | 41.65 | 1 | 271 | 14.77 | 13481.73 | 375.26 | 2318.87 | 406.99 | 54.13 | 175499.17 | 0.13 | 0.74 | 0.54 | 10.53 | 0.5 | 10
1 | 50 | CONCLUIDO | 2.5593 | 39.07 | 34.66 | 19.43 | 0.32 | 107 | 108.68 | 41.65 | 2 | 105 | 15.03 | 13638.32 | 294.15 | 2318.76 | 186.68 | 54.13 | 66174.82 | 0.29 | 0.88 | 0.27 | 3.95 | 0.5 | 10
2 | 50 | CONCLUIDO | 2.7426 | 36.46 | 33.03 | 31.45 | 0.48 | 63 | 109.96 | 41.65 | 3 | 61 | 15.31 | 13795.21 | 257.36 | 2318.79 | 131.96 | 54.13 | 39035.73 | 0.41 | 0.92 | 0.21 | 2.32 | 0.5 | 10
3 | 50 | CONCLUIDO | 2.806 | 35.64 | 32.54 | 40.67 | 0.63 | 48 | 111.23 | 41.65 | 4 | 2 | 15.58 | 13952.52 | 236.58 | 2318.82 | 113.87 | 54.13 | 30067.34 | 0.48 | 0.94 | 0.24 | 1.83 | 0.5 | 10
4 | 50 | CONCLUIDO | 2.8053 | 35.65 | 32.54 | 40.68 | 0.78 | 48 | 112.51 | 41.65 | 5 | 0 | 15.86 | 14110.24 | 239.34 | 2318.79 | 113.92 | 54.13 | 30089.11 | 0.48 | 0.94 | 0.25 | 1.84 | 0.5 | 10
0 | 25 | CONCLUIDO | 2.484 | 40.26 | 36.38 | 14.55 | 0.28 | 150 | 61.76 | 28.92 | 1 | 148 | 6.84 | 7851.41 | 206.1 | 2318.97 | 244.11 | 54.13 | 94674.27 | 0.22 | 0.84 | 0.35 | 5.67 | 0.5 | 10
1 | 25 | CONCLUIDO | 2.6737 | 37.4 | 34.3 | 21.89 | 0.55 | 94 | 62.92 | 28.92 | 2 | 0 | 7 | 7994.37 | 179.73 | 2318.89 | 170.4 | 54.13 | 58099.76 | 0.32 | 0.89 | 0.38 | 3.59 | 0.5 | 10
0 | 85 | CONCLUIDO | 1.533 | 65.23 | 48.01 | 6.58 | 0.11 | 438 | 167.88 | 51.39 | 1 | 436 | 30.49 | 20939.59 | 599.73 | 2319.14 | 634.83 | 54.13 | 288597.42 | 0.09 | 0.64 | 0.81 | 17.3 | 0.5 | 10
1 | 85 | CONCLUIDO | 2.233 | 44.78 | 36.89 | 13.58 | 0.21 | 163 | 169.33 | 51.39 | 2 | 161 | 30.94 | 21118.46 | 447.69 | 2318.9 | 260.87 | 54.13 | 102991.58 | 0.21 | 0.83 | 0.38 | 6.18 | 0.5 | 10
2 | 85 | CONCLUIDO | 2.4974 | 40.04 | 34.35 | 21.03 | 0.31 | 98 | 170.79 | 51.39 | 3 | 96 | 31.4 | 21297.94 | 403.93 | 2318.86 | 175.95 | 54.13 | 60857.45 | 0.31 | 0.89 | 0.27 | 3.64 | 0.5 | 10
3 | 85 | CONCLUIDO | 2.6358 | 37.94 | 33.23 | 28.89 | 0.41 | 69 | 172.25 | 51.39 | 4 | 67 | 31.86 | 21478.05 | 378.03 | 2318.81 | 138.51 | 54.13 | 42279.05 | 0.39 | 0.92 | 0.22 | 2.52 | 0.5 | 10
4 | 85 | CONCLUIDO | 2.7172 | 36.8 | 32.63 | 36.94 | 0.51 | 53 | 173.71 | 51.39 | 5 | 51 | 32.32 | 21658.78 | 358.08 | 2318.72 | 119 | 54.13 | 32608.02 | 0.45 | 0.94 | 0.19 | 1.93 | 0.5 | 10
5 | 85 | CONCLUIDO | 2.7775 | 36 | 32.21 | 46.01 | 0.61 | 42 | 175.18 | 51.39 | 6 | 40 | 32.79 | 21840.16 | 339.15 | 2318.76 | 104.56 | 54.13 | 25442.78 | 0.52 | 0.95 | 0.18 | 1.5 | 0.5 | 10
6 | 85 | CONCLUIDO | 2.7965 | 35.76 | 32.2 | 55.2 | 0.7 | 35 | 176.66 | 51.39 | 7 | 32 | 33.27 | 22022.17 | 324.18 | 2318.71 | 105.7 | 54.13 | 26044.89 | 0.51 | 0.95 | 0.14 | 1.5 | 0.5 | 10
7 | 85 | CONCLUIDO | 2.8463 | 35.13 | 31.78 | 65.75 | 0.8 | 29 | 178.14 | 51.39 | 8 | 13 | 33.75 | 22204.83 | 305.18 | 2318.71 | 89.65 | 54.13 | 18050.9 | 0.6 | 0.96 | 0.17 | 1.07 | 0.5 | 10
8 | 85 | CONCLUIDO | 2.8442 | 35.16 | 31.8 | 65.8 | 0.89 | 29 | 179.63 | 51.39 | 9 | 0 | 34.24 | 22388.15 | 306.19 | 2318.74 | 89.91 | 54.13 | 18180.42 | 0.6 | 0.96 | 0.19 | 1.1 | 0.5 | 10
0 | 20 | CONCLUIDO | 2.5819 | 38.73 | 35.46 | 17.02 | 0.34 | 125 | 51.33 | 24.83 | 1 | 64 | 5.51 | 6564.78 | 165.27 | 2318.86 | 210.46 | 54.13 | 77977.04 | 0.26 | 0.86 | 0.39 | 4.75 | 0.5 | 10
1 | 20 | CONCLUIDO | 2.6054 | 38.38 | 35.2 | 18.05 | 0.66 | 117 | 52.47 | 24.83 | 2 | 0 | 5.64 | 6705.1 | 165.17 | 2318.89 | 199.5 | 54.13 | 72536.29 | 0.27 | 0.87 | 0.45 | 4.5 | 0.5 | 10
0 | 65 | CONCLUIDO | 1.8032 | 55.46 | 43.99 | 7.74 | 0.13 | 341 | 133.21 | 46.47 | 1 | 339 | 20.75 | 16663.42 | 468.19 | 2319.12 | 499.37 | 54.13 | 221349.33 | 0.11 | 0.69 | 0.65 | 13.28 | 0.5 | 10
1 | 65 | CONCLUIDO | 2.4136 | 41.43 | 35.66 | 16.21 | 0.26 | 132 | 134.55 | 46.47 | 2 | 130 | 21.09 | 16828.84 | 363 | 2318.87 | 219.93 | 54.13 | 82678.32 | 0.25 | 0.86 | 0.32 | 4.95 | 0.5 | 10
2 | 65 | CONCLUIDO | 2.6353 | 37.95 | 33.62 | 25.53 | 0.39 | 79 | 135.9 | 46.47 | 3 | 77 | 21.43 | 16994.64 | 325.52 | 2318.8 | 151.72 | 54.13 | 48837.89 | 0.36 | 0.91 | 0.23 | 2.91 | 0.5 | 10
3 | 65 | CONCLUIDO | 2.7475 | 36.4 | 32.72 | 35.69 | 0.52 | 55 | 137.25 | 46.47 | 4 | 53 | 21.78 | 17160.92 | 298.45 | 2318.73 | 121.74 | 54.13 | 33965.07 | 0.44 | 0.93 | 0.2 | 2.01 | 0.5 | 10
4 | 65 | CONCLUIDO | 2.8179 | 35.49 | 32.19 | 47.11 | 0.64 | 41 | 138.6 | 46.47 | 5 | 33 | 22.13 | 17327.69 | 273.22 | 2318.71 | 103.72 | 54.13 | 25024.98 | 0.52 | 0.95 | 0.18 | 1.49 | 0.5 | 10
5 | 65 | CONCLUIDO | 2.8399 | 35.21 | 32.03 | 51.93 | 0.76 | 37 | 139.95 | 46.47 | 6 | 1 | 22.49 | 17494.97 | 266.06 | 2318.71 | 96.85 | 54.13 | 21612.18 | 0.56 | 0.95 | 0.21 | 1.32 | 0.5 | 10
6 | 65 | CONCLUIDO | 2.8397 | 35.22 | 32.03 | 51.94 | 0.88 | 37 | 141.31 | 46.47 | 7 | 0 | 22.85 | 17662.75 | 268.56 | 2318.75 | 96.89 | 54.13 | 21628.71 | 0.56 | 0.95 | 0.21 | 1.32 | 0.5 | 10
0 | 75 | CONCLUIDO | 1.6625 | 60.15 | 45.99 | 7.09 | 0.12 | 389 | 150.44 | 49.1 | 1 | 387 | 25.34 | 18787.76 | 532.82 | 2319.22 | 566.84 | 54.13 | 254847.55 | 0.1 | 0.66 | 0.72 | 15.28 | 0.5 | 10
1 | 75 | CONCLUIDO | 2.3253 | 43.01 | 36.24 | 14.79 | 0.23 | 147 | 151.83 | 49.1 | 2 | 145 | 25.73 | 18959.54 | 405.09 | 2318.93 | 239.46 | 54.13 | 92367.81 | 0.23 | 0.84 | 0.34 | 5.53 | 0.5 | 10
2 | 75 | CONCLUIDO | 2.5636 | 39.01 | 34.01 | 22.93 | 0.35 | 89 | 153.23 | 49.1 | 3 | 87 | 26.13 | 19131.85 | 365.97 | 2318.75 | 164.85 | 54.13 | 55349.94 | 0.33 | 0.9 | 0.25 | 3.31 | 0.5 | 10
3 | 75 | CONCLUIDO | 2.6916 | 37.15 | 32.98 | 31.92 | 0.46 | 62 | 154.63 | 49.1 | 4 | 60 | 26.53 | 19304.72 | 339.94 | 2318.89 | 130.4 | 54.13 | 38259.75 | 0.42 | 0.93 | 0.21 | 2.27 | 0.5 | 10
4 | 75 | CONCLUIDO | 2.7678 | 36.13 | 32.42 | 41.38 | 0.57 | 47 | 156.03 | 49.1 | 5 | 45 | 26.94 | 19478.15 | 317.65 | 2318.75 | 111.56 | 54.13 | 28913.71 | 0.49 | 0.94 | 0.19 | 1.71 | 0.5 | 10
5 | 75 | CONCLUIDO | 2.8268 | 35.38 | 31.97 | 51.84 | 0.67 | 37 | 157.44 | 49.1 | 6 | 32 | 27.35 | 19652.13 | 295.26 | 2318.76 | 96.36 | 54.13 | 21363.6 | 0.56 | 0.95 | 0.17 | 1.26 | 0.5 | 10
6 | 75 | CONCLUIDO | 2.8377 | 35.24 | 31.95 | 58.1 | 0.78 | 33 | 158.86 | 49.1 | 7 | 2 | 27.77 | 19826.68 | 284.89 | 2318.73 | 95.11 | 54.13 | 20761.36 | 0.57 | 0.96 | 0.2 | 1.25 | 0.5 | 10
7 | 75 | CONCLUIDO | 2.8466 | 35.13 | 31.88 | 59.77 | 0.88 | 32 | 160.28 | 49.1 | 8 | 0 | 28.19 | 20001.93 | 286.47 | 2318.71 | 92.24 | 54.13 | 19328.78 | 0.59 | 0.96 | 0.2 | 1.17 | 0.5 | 10
0 | 95 | CONCLUIDO | 1.4066 | 71.09 | 50.31 | 6.14 | 0.1 | 492 | 185.69 | 53.44 | 1 | 490 | 36.26 | 23136.14 | 672.58 | 2319.25 | 712.28 | 54.13 | 327052.05 | 0.08 | 0.61 | 0.89 | 19.6 | 0.5 | 10
1 | 95 | CONCLUIDO | 2.1522 | 46.46 | 37.41 | 12.68 | 0.19 | 177 | 187.21 | 53.44 | 2 | 175 | 36.77 | 23322.88 | 488.02 | 2318.86 | 278.48 | 54.13 | 111728.31 | 0.19 | 0.82 | 0.39 | 6.7 | 0.5 | 10
2 | 95 | CONCLUIDO | 2.4325 | 41.11 | 34.66 | 19.43 | 0.28 | 107 | 188.73 | 53.44 | 3 | 105 | 37.29 | 23510.33 | 441.21 | 2318.8 | 186.62 | 54.13 | 66147.55 | 0.29 | 0.88 | 0.28 | 3.95 | 0.5 | 10
3 | 95 | CONCLUIDO | 2.5764 | 38.81 | 33.52 | 26.46 | 0.37 | 76 | 190.25 | 53.44 | 4 | 74 | 37.82 | 23698.48 | 415.72 | 2318.79 | 148.27 | 54.13 | 47124.67 | 0.37 | 0.91 | 0.23 | 2.81 | 0.5 | 10
4 | 95 | CONCLUIDO | 2.6693 | 37.46 | 32.84 | 33.97 | 0.46 | 58 | 191.78 | 53.44 | 5 | 56 | 38.35 | 23887.36 | 396.18 | 2318.72 | 125.63 | 54.13 | 35898.15 | 0.43 | 0.93 | 0.2 | 2.13 | 0.5 | 10
5 | 95 | CONCLUIDO | 2.7298 | 36.63 | 32.42 | 41.38 | 0.55 | 47 | 193.32 | 53.44 | 6 | 45 | 38.89 | 24076.95 | 379.36 | 2318.76 | 111.52 | 54.13 | 28896.08 | 0.49 | 0.94 | 0.18 | 1.71 | 0.5 | 10
6 | 95 | CONCLUIDO | 2.7858 | 35.9 | 32.01 | 50.55 | 0.64 | 38 | 194.86 | 53.44 | 7 | 36 | 39.43 | 24267.28 | 361.6 | 2318.77 | 97.85 | 54.13 | 22103.58 | 0.55 | 0.95 | 0.17 | 1.31 | 0.5 | 10
7 | 95 | CONCLUIDO | 2.8103 | 35.58 | 31.92 | 59.86 | 0.72 | 32 | 196.41 | 53.44 | 8 | 30 | 39.98 | 24458.36 | 345.71 | 2318.75 | 95.42 | 54.13 | 20919.35 | 0.57 | 0.96 | 0.16 | 1.22 | 0.5 | 10
8 | 95 | CONCLUIDO | 2.8381 | 35.23 | 31.72 | 67.98 | 0.81 | 28 | 197.97 | 53.44 | 9 | 21 | 40.53 | 24650.18 | 331.01 | 2318.76 | 88.16 | 54.13 | 17309.65 | 0.61 | 0.96 | 0.16 | 1.02 | 0.5 | 10
9 | 95 | CONCLUIDO | 2.8489 | 35.1 | 31.66 | 73.07 | 0.89 | 26 | 199.53 | 53.44 | 10 | 2 | 41.1 | 24842.77 | 323.45 | 2318.79 | 85.52 | 54.13 | 15999.19 | 0.63 | 0.96 | 0.18 | 0.96 | 0.5 | 10
10 | 95 | CONCLUIDO | 2.8487 | 35.1 | 31.67 | 73.08 | 0.97 | 26 | 201.1 | 53.44 | 11 | 0 | 41.66 | 25036.12 | 325.77 | 2318.73 | 85.58 | 54.13 | 16028.61 | 0.63 | 0.96 | 0.18 | 0.96 | 0.5 | 10
0 | 55 | CONCLUIDO | 1.9481 | 51.33 | 42.18 | 8.55 | 0.15 | 296 | 116.05 | 43.4 | 1 | 294 | 16.65 | 14546.17 | 406.39 | 2319.01 | 438.62 | 54.13 | 191202.8 | 0.12 | 0.72 | 0.58 | 11.47 | 0.5 | 10
1 | 55 | CONCLUIDO | 2.5058 | 39.91 | 35.05 | 18.13 | 0.3 | 116 | 117.34 | 43.4 | 2 | 114 | 16.94 | 14705.49 | 318.59 | 2318.78 | 199.71 | 54.13 | 72648.26 | 0.27 | 0.87 | 0.29 | 4.35 | 0.5 | 10
2 | 55 | CONCLUIDO | 2.7129 | 36.86 | 33.15 | 29.25 | 0.45 | 68 | 118.63 | 43.4 | 3 | 66 | 17.23 | 14865.24 | 279.95 | 2318.74 | 136.11 | 54.13 | 41083.88 | 0.4 | 0.92 | 0.21 | 2.45 | 0.5 | 10
3 | 55 | CONCLUIDO | 2.8072 | 35.62 | 32.42 | 41.38 | 0.59 | 47 | 119.93 | 43.4 | 4 | 29 | 17.53 | 15025.44 | 252.15 | 2318.71 | 110.81 | 54.13 | 28541.96 | 0.49 | 0.94 | 0.21 | 1.71 | 0.5 | 10
4 | 55 | CONCLUIDO | 2.814 | 35.54 | 32.4 | 44.18 | 0.73 | 44 | 121.23 | 43.4 | 5 | 0 | 17.83 | 15186.08 | 248.01 | 2318.77 | 109.35 | 54.13 | 27828.37 | 0.5 | 0.94 | 0.23 | 1.7 | 0.5 | 10

## gráficos
Selecione o eixo X:
Selecione o eixo Y:
Selecione o eixo Z:
Eixo X | Eixo Y | Eixo Z
0 | 0 | 0
0 | 0 | 0
0 | 0 | 0
0 | 0 | 0
0 | 0 | 0
0 | 0 | 0
0 | 0 | 0
0 | 0 | 0
0 | 0 | 0
0 | 0 | 0
0 | 0 | 0
0 | 0 | 0
0 | 0 | 0
0 | 0 | 0
0 | 0 | 0
0 | 0 | 0
0 | 0 | 0
0 | 0 | 0
0 | 0 | 0
0 | 0 | 0
0 | 0 | 0
0 | 0 | 0
0 | 0 | 0
0 | 0 | 0
0 | 0 | 0
0 | 0 | 0
0 | 0 | 0
0 | 0 | 0
0 | 0 | 0
0 | 0 | 0
0 | 0 | 0
0 | 0 | 0
0 | 0 | 0
0 | 0 | 0
0 | 0 | 0
0 | 0 | 0
0 | 0 | 0
0 | 0 | 0
0 | 0 | 0
0 | 0 | 0
0 | 0 | 0
0 | 0 | 0
0 | 0 | 0
0 | 0 | 0
0 | 0 | 0
0 | 0 | 0
0 | 0 | 0
0 | 0 | 0
0 | 0 | 0
0 | 0 | 0
0 | 0 | 0
0 | 0 | 0
0 | 0 | 0
0 | 0 | 0
0 | 0 | 0
0 | 0 | 0
0 | 0 | 0
0 | 0 | 0
0 | 0 | 0
0 | 0 | 0
0 | 0 | 0
0 | 0 | 0
0 | 0 | 0
0 | 0 | 0
0 | 0 | 0
0 | 0 | 0
0 | 0 | 0
0 | 0 | 0
0 | 0 | 0
0 | 0 | 0
0 | 0 | 0
0 | 0 | 0
0 | 0 | 0
0 | 0 | 0
0 | 0 | 0
0 | 0 | 0
0 | 0 | 0
0 | 0 | 0
0 | 0 | 0
0 | 0 | 0
0 | 0 | 0
0 | 0 | 0
0 | 0 | 0
0 | 0 | 0
0 | 0 | 0
0 | 0 | 0
0 | 0 | 0
0 | 0 | 0
0 | 0 | 0
0 | 0 | 0
0 | 0 | 0
0 | 0 | 0
0 | 0 | 0
0 | 0 | 0
0 | 0 | 0
0 | 0 | 0
0 | 0 | 0
0 | 0 | 0
0 | 0 | 0
0 | 0 | 0
0 | 0 | 0
0 | 0 | 0
0 | 0 | 0
0 | 0 | 0
0 | 0 | 0
0 | 0 | 0
0 | 0 | 0

## hidden (hidden)
Unnamed: 0
Volume de calda [L]
STATUS
Capacidade operacional [ha/h]
Tempo de missao [h]
Tempo util [h]
Tempo por voo [min]
Autonomia Projetada [h]
N° Voos
MTOW [kg]
Massa Estrutura [kg]
Combustível [kg]
Abastecimentos
Massa gerador
Potência gerador [W]
Combustível consumido [L]
Calda cons [L]
Distância percorrida [km]
Distância Pulverizando [km]
RTL ACUMULADO[m]
EOC [km/km]
EOC [h/h]
Tempo de manobra [h]
Tempo rtl_rtw [h]
V pulv [m/s]
V desloc [m/s]