## RESULTADOS_18
Unnamed: 0 | Volume de calda [L] | STATUS | Capacidade operacional [ha/h] | Tempo de missao [h] | Tempo util [h] | Tempo por voo [min] | Autonomia Projetada [h] | N° Voos | MTOW [kg] | Massa Estrutura [kg] | Combustível [kg] | Abastecimentos | Massa gerador | Potência gerador [W] | Combustível consumido [L] | Calda cons [L] | Distância percorrida [km] | Distância Pulverizando [km] | RTL ACUMULADO[m] | EOC [km/km] | EOC [h/h] | Tempo de manobra [h] | Tempo rtl_rtw [h] | V pulv [m/s] | V desloc [m/s]
0 | 100 | CONCLUIDO | 10.3728 | 9.64 | 5.1 | 5.89 | 0.09 | 52 | 194.77 | 54.38 | 1 | 50 | 39.4 | 24256.19 | 70.42 | 208.39 | 47.12 | 13 | 16503.83 | 0.28 | 0.73 | 0.14 | 1.06 | 1 | 10
1 | 100 | CONCLUIDO | 11.2991 | 8.85 | 4.82 | 7.41 | 0.11 | 39 | 195.16 | 54.38 | 1.25 | 37 | 39.53 | 24303.87 | 66.25 | 208.49 | 38.14 | 13 | 12080.3 | 0.34 | 0.77 | 0.12 | 0.78 | 1 | 10
2 | 100 | CONCLUIDO | 11.8573 | 8.43 | 4.67 | 8.76 | 0.14 | 32 | 195.55 | 54.38 | 1.5 | 30 | 39.67 | 24351.61 | 64.05 | 208.34 | 33.72 | 13 | 9902.74 | 0.39 | 0.8 | 0.11 | 0.63 | 1 | 10
3 | 100 | CONCLUIDO | 12.29 | 8.14 | 4.57 | 10.16 | 0.16 | 27 | 195.93 | 54.38 | 1.75 | 25 | 39.81 | 24399.39 | 62.43 | 208.39 | 30.46 | 13 | 8298.1 | 0.43 | 0.81 | 0.1 | 0.53 | 1 | 10
4 | 100 | CONCLUIDO | 12.6774 | 7.89 | 4.48 | 11.68 | 0.18 | 23 | 196.32 | 54.38 | 2 | 21 | 39.95 | 24447.22 | 60.94 | 208.32 | 27.64 | 13 | 6907.61 | 0.47 | 0.83 | 0.09 | 0.44 | 1 | 10
5 | 100 | CONCLUIDO | 12.9983 | 7.69 | 4.4 | 13.2 | 0.2 | 20 | 196.71 | 54.38 | 2.25 | 18 | 40.08 | 24495.09 | 59.61 | 208.33 | 25.02 | 13 | 5613.39 | 0.52 | 0.85 | 0.09 | 0.36 | 1 | 10
6 | 100 | CONCLUIDO | 13.2096 | 7.57 | 4.35 | 14.51 | 0.23 | 18 | 197.1 | 54.38 | 2.5 | 16 | 40.22 | 24543.01 | 58.78 | 208.33 | 24 | 13 | 5112.83 | 0.54 | 0.85 | 0.07 | 0.31 | 1 | 10
7 | 100 | CONCLUIDO | 13.2125 | 7.57 | 4.39 | 15.5 | 0.25 | 17 | 197.49 | 54.38 | 2.75 | 15 | 40.36 | 24590.98 | 59.16 | 208.33 | 25.09 | 13 | 5664.86 | 0.52 | 0.85 | 0.08 | 0.35 | 1 | 10
8 | 100 | CONCLUIDO | 13.4615 | 7.43 | 4.33 | 17.31 | 0.27 | 15 | 197.88 | 54.38 | 3 | 13 | 40.5 | 24639 | 58.13 | 208.32 | 22.99 | 13 | 4625.86 | 0.57 | 0.86 | 0.08 | 0.29 | 1 | 10
9 | 100 | CONCLUIDO | 13.5747 | 7.37 | 4.31 | 18.45 | 0.29 | 14 | 198.27 | 54.38 | 3.25 | 12 | 40.64 | 24687.06 | 57.67 | 208.34 | 22.35 | 13 | 4311.99 | 0.58 | 0.86 | 0.07 | 0.27 | 1 | 10
10 | 100 | CONCLUIDO | 13.696 | 7.3 | 4.28 | 19.75 | 0.31 | 13 | 198.66 | 54.38 | 3.5 | 11 | 40.78 | 24735.17 | 57.16 | 208.36 | 21.53 | 13 | 3903.74 | 0.6 | 0.87 | 0.07 | 0.24 | 1 | 10
11 | 100 | CONCLUIDO | 13.81 | 7.24 | 4.26 | 21.29 | 0.33 | 12 | 199.05 | 54.38 | 3.75 | 10 | 40.92 | 24783.33 | 56.59 | 208.33 | 20.78 | 13 | 3536.22 | 0.63 | 0.87 | 0.07 | 0.22 | 1 | 10
12 | 100 | CONCLUIDO | 13.7936 | 7.25 | 4.27 | 21.33 | 0.36 | 12 | 199.44 | 54.38 | 4 | 10 | 41.06 | 24831.54 | 56.39 | 208.32 | 21.02 | 13 | 3657.26 | 0.62 | 0.87 | 0.07 | 0.23 | 1 | 10
13 | 100 | CONCLUIDO | 13.9265 | 7.18 | 4.24 | 23.11 | 0.38 | 11 | 199.83 | 54.38 | 4.25 | 9 | 41.2 | 24879.79 | 55.88 | 208.32 | 20.11 | 13 | 3205.91 | 0.65 | 0.88 | 0.07 | 0.2 | 1 | 10
14 | 100 | CONCLUIDO | 14.1093 | 7.09 | 4.18 | 25.09 | 0.4 | 10 | 200.22 | 54.38 | 4.5 | 8 | 41.35 | 24928.09 | 54.95 | 208.32 | 18.19 | 13 | 2250.69 | 0.71 | 0.89 | 0.07 | 0.14 | 1 | 10
15 | 100 | CONCLUIDO | 14.0089 | 7.14 | 4.23 | 25.4 | 0.42 | 10 | 200.61 | 54.38 | 4.75 | 8 | 41.49 | 24976.45 | 55.43 | 208.35 | 20.25 | 13 | 3277.52 | 0.64 | 0.88 | 0.07 | 0.19 | 1 | 10
16 | 100 | CONCLUIDO | 14.1515 | 7.07 | 4.2 | 28 | 0.44 | 9 | 201.01 | 54.38 | 5 | 7 | 41.63 | 25024.84 | 54.71 | 208.35 | 19.02 | 13 | 2668.28 | 0.68 | 0.89 | 0.07 | 0.16 | 1 | 10
17 | 100 | CONCLUIDO | 14.1487 | 7.07 | 4.2 | 28.01 | 0.46 | 9 | 201.4 | 54.38 | 5.25 | 7 | 41.77 | 25073.29 | 54.77 | 208.37 | 18.99 | 13 | 2654.82 | 0.68 | 0.89 | 0.07 | 0.16 | 1 | 10
18 | 100 | CONCLUIDO | 14.1332 | 7.08 | 4.21 | 28.06 | 0.48 | 9 | 201.79 | 54.38 | 5.5 | 7 | 41.92 | 25121.79 | 54.58 | 208.33 | 19.26 | 13 | 2788.51 | 0.67 | 0.88 | 0.07 | 0.17 | 1 | 10
19 | 100 | CONCLUIDO | 14.2738 | 7.01 | 4.18 | 31.34 | 0.51 | 8 | 202.19 | 54.38 | 5.75 | 6 | 42.06 | 25170.34 | 53.94 | 208.36 | 18.3 | 13 | 2317.45 | 0.71 | 0.89 | 0.07 | 0.14 | 1 | 10
20 | 100 | CONCLUIDO | 14.2727 | 7.01 | 4.18 | 31.34 | 0.53 | 8 | 202.58 | 54.38 | 6 | 6 | 42.2 | 25218.93 | 53.85 | 208.32 | 18.32 | 13 | 2324.87 | 0.71 | 0.89 | 0.07 | 0.14 | 1 | 10
21 | 100 | CONCLUIDO | 14.2738 | 7.01 | 4.18 | 31.34 | 0.55 | 8 | 202.98 | 54.38 | 6.25 | 6 | 42.35 | 25267.7 | 53.61 | 208.33 | 18.29 | 13 | 2311.82 | 0.71 | 0.89 | 0.07 | 0.14 | 1 | 10
22 | 100 | CONCLUIDO | 14.4422 | 6.92 | 4.14 | 35.45 | 0.57 | 7 | 203.37 | 54.38 | 6.5 | 5 | 42.49 | 25316.39 | 53.02 | 208.32 | 16.78 | 13 | 1560.94 | 0.77 | 0.9 | 0.07 | 0.09 | 1 | 10
23 | 100 | CONCLUIDO | 14.4075 | 6.94 | 4.15 | 35.59 | 0.59 | 7 | 203.77 | 54.38 | 6.75 | 5 | 42.64 | 25365.14 | 52.89 | 208.34 | 17.54 | 13 | 1937.63 | 0.74 | 0.9 | 0.06 | 0.11 | 1 | 10
24 | 100 | CONCLUIDO | 14.3713 | 6.96 | 4.17 | 35.74 | 0.61 | 7 | 204.16 | 54.38 | 7 | 5 | 42.78 | 25413.94 | 52.87 | 208.35 | 18.07 | 13 | 2203.12 | 0.72 | 0.89 | 0.07 | 0.13 | 1 | 10
25 | 100 | CONCLUIDO | 14.3707 | 6.96 | 4.17 | 35.74 | 0.63 | 7 | 204.56 | 54.38 | 7.25 | 5 | 42.93 | 25462.78 | 52.4 | 208.32 | 18.11 | 13 | 2226.65 | 0.72 | 0.89 | 0.07 | 0.13 | 1 | 10
26 | 100 | CONCLUIDO | 14.5138 | 6.89 | 4.14 | 41.4 | 0.65 | 6 | 204.95 | 54.38 | 7.5 | 4 | 43.08 | 25511.67 | 51.98 | 208.35 | 17.09 | 13 | 1718.48 | 0.76 | 0.9 | 0.06 | 0.1 | 1 | 10
27 | 100 | CONCLUIDO | 14.5237 | 6.89 | 4.14 | 41.35 | 0.67 | 6 | 205.35 | 54.38 | 7.75 | 4 | 43.22 | 25560.62 | 51.91 | 208.32 | 16.96 | 13 | 1653.9 | 0.77 | 0.9 | 0.06 | 0.1 | 1 | 10
28 | 100 | CONCLUIDO | 14.5208 | 6.89 | 4.14 | 41.37 | 0.69 | 6 | 205.75 | 54.38 | 8 | 4 | 43.37 | 25609.61 | 51.76 | 208.35 | 16.96 | 13 | 1656.39 | 0.77 | 0.9 | 0.06 | 0.1 | 1 | 10
29 | 100 | CONCLUIDO | 14.5267 | 6.88 | 4.13 | 41.34 | 0.71 | 6 | 206.15 | 54.38 | 8.25 | 4 | 43.52 | 25658.66 | 51.49 | 208.32 | 16.88 | 13 | 1615.9 | 0.77 | 0.9 | 0.06 | 0.09 | 1 | 10
30 | 100 | CONCLUIDO | 14.5502 | 6.87 | 4.12 | 41.23 | 0.73 | 6 | 206.54 | 54.38 | 8.5 | 4 | 43.67 | 25707.76 | 50.85 | 208.32 | 16.62 | 13 | 1482.88 | 0.78 | 0.9 | 0.06 | 0.08 | 1 | 10
31 | 100 | CONCLUIDO | 14.4858 | 6.9 | 4.15 | 41.53 | 0.75 | 6 | 206.94 | 54.38 | 8.75 | 4 | 43.81 | 25756.9 | 51 | 208.32 | 17.69 | 13 | 2020.44 | 0.73 | 0.9 | 0.06 | 0.11 | 1 | 10
32 | 100 | CONCLUIDO | 14.6306 | 6.84 | 4.12 | 49.49 | 0.77 | 5 | 207.34 | 54.38 | 9 | 3 | 43.96 | 25806.1 | 50.18 | 208.32 | 16.63 | 13 | 1496.99 | 0.78 | 0.9 | 0.06 | 0.08 | 1 | 10
33 | 100 | CONCLUIDO | 14.6395 | 6.83 | 4.12 | 49.44 | 0.79 | 5 | 207.74 | 54.38 | 9.25 | 3 | 44.11 | 25855.35 | 50.17 | 208.36 | 16.47 | 13 | 1414.72 | 0.79 | 0.9 | 0.06 | 0.08 | 1 | 10
34 | 100 | CONCLUIDO | 14.6526 | 6.82 | 4.11 | 49.36 | 0.81 | 5 | 208.14 | 54.38 | 9.5 | 3 | 44.26 | 25904.65 | 50.16 | 208.32 | 16.26 | 13 | 1308.28 | 0.8 | 0.9 | 0.06 | 0.07 | 1 | 10
35 | 100 | CONCLUIDO | 14.6484 | 6.83 | 4.12 | 49.39 | 0.83 | 5 | 208.54 | 54.38 | 9.75 | 3 | 44.41 | 25954 | 50.01 | 208.32 | 16.38 | 13 | 1370.32 | 0.79 | 0.9 | 0.06 | 0.08 | 1 | 10
36 | 100 | CONCLUIDO | 14.664 | 6.82 | 4.11 | 49.3 | 0.85 | 5 | 208.94 | 54.38 | 10 | 3 | 44.56 | 26003.41 | 49.75 | 208.32 | 16.08 | 13 | 1218.43 | 0.81 | 0.91 | 0.06 | 0.07 | 1 | 10
37 | 100 | CONCLUIDO | 14.6675 | 6.82 | 4.11 | 49.28 | 0.87 | 5 | 209.34 | 54.38 | 10.25 | 3 | 44.71 | 26052.86 | 49.42 | 208.32 | 16.1 | 13 | 1231.07 | 0.81 | 0.91 | 0.06 | 0.07 | 1 | 10
38 | 100 | CONCLUIDO | 14.6205 | 6.84 | 4.13 | 49.54 | 0.89 | 5 | 209.74 | 54.38 | 10.5 | 3 | 44.87 | 26102.37 | 49.49 | 208.32 | 16.9 | 13 | 1628.34 | 0.77 | 0.9 | 0.06 | 0.09 | 1 | 10
39 | 100 | CONCLUIDO | 14.6234 | 6.84 | 4.13 | 49.53 | 0.91 | 5 | 210.14 | 54.38 | 10.75 | 3 | 45.02 | 26151.93 | 49.17 | 208.32 | 16.75 | 13 | 1557.18 | 0.78 | 0.9 | 0.06 | 0.09 | 1 | 10
40 | 100 | CONCLUIDO | 14.6347 | 6.83 | 4.12 | 49.46 | 0.93 | 5 | 210.55 | 54.38 | 11 | 3 | 45.17 | 26201.54 | 48.72 | 208.32 | 16.59 | 13 | 1476.47 | 0.78 | 0.9 | 0.06 | 0.08 | 1 | 10
41 | 100 | CONCLUIDO | 14.6365 | 6.83 | 4.12 | 49.45 | 0.95 | 5 | 210.95 | 54.38 | 11.25 | 3 | 45.32 | 26251.2 | 48.08 | 208.32 | 16.5 | 13 | 1429.01 | 0.79 | 0.9 | 0.06 | 0.08 | 1 | 10
42 | 100 | CONCLUIDO | 14.7947 | 6.76 | 4.09 | 61.3 | 0.97 | 4 | 211.35 | 54.38 | 11.5 | 2 | 45.48 | 26300.92 | 47.52 | 208.32 | 15.42 | 13 | 895.78 | 0.84 | 0.91 | 0.06 | 0.05 | 1 | 10
43 | 100 | CONCLUIDO | 14.7978 | 6.76 | 4.09 | 61.28 | 0.99 | 4 | 211.76 | 54.38 | 11.75 | 2 | 45.63 | 26350.68 | 47.38 | 208.32 | 15.41 | 13 | 891.27 | 0.84 | 0.91 | 0.06 | 0.05 | 1 | 10
44 | 100 | CONCLUIDO | 14.7692 | 6.77 | 4.1 | 61.48 | 1 | 4 | 212.16 | 54.38 | 12 | 2 | 45.78 | 26400.51 | 47.35 | 208.33 | 15.86 | 13 | 1115.25 | 0.82 | 0.91 | 0.06 | 0.06 | 1 | 10
45 | 100 | CONCLUIDO | 14.7571 | 6.78 | 4.1 | 61.56 | 1.02 | 4 | 212.56 | 54.38 | 12.25 | 2 | 45.94 | 26450.38 | 47.32 | 208.32 | 16.03 | 13 | 1202.07 | 0.81 | 0.91 | 0.06 | 0.06 | 1 | 10
46 | 100 | CONCLUIDO | 14.7747 | 6.77 | 4.1 | 61.44 | 1.04 | 4 | 212.97 | 54.38 | 12.5 | 2 | 46.09 | 26500.31 | 46.94 | 208.32 | 15.75 | 13 | 1060.58 | 0.83 | 0.91 | 0.06 | 0.06 | 1 | 10
47 | 100 | CONCLUIDO | 14.7692 | 6.77 | 4.1 | 61.48 | 1.06 | 4 | 213.37 | 54.38 | 12.75 | 2 | 46.25 | 26550.29 | 46.83 | 208.32 | 15.83 | 13 | 1098.91 | 0.82 | 0.91 | 0.06 | 0.06 | 1 | 10
48 | 100 | CONCLUIDO | 14.7905 | 6.76 | 4.09 | 61.33 | 1.08 | 4 | 213.78 | 54.38 | 13 | 2 | 46.4 | 26600.32 | 46.64 | 208.32 | 15.5 | 13 | 934.54 | 0.84 | 0.91 | 0.06 | 0.05 | 1 | 10
49 | 100 | CONCLUIDO | 14.782 | 6.76 | 4.09 | 61.39 | 1.1 | 4 | 214.19 | 54.38 | 13.25 | 2 | 46.56 | 26650.41 | 46.3 | 208.33 | 15.64 | 13 | 1005.91 | 0.83 | 0.91 | 0.06 | 0.05 | 1 | 10
50 | 100 | CONCLUIDO | 14.7499 | 6.78 | 4.11 | 61.61 | 1.12 | 4 | 214.59 | 54.38 | 13.5 | 2 | 46.72 | 26700.55 | 46.18 | 208.32 | 16.16 | 13 | 1265.04 | 0.8 | 0.91 | 0.06 | 0.07 | 1 | 10
51 | 100 | CONCLUIDO | 14.7559 | 6.78 | 4.1 | 61.57 | 1.14 | 4 | 215 | 54.38 | 13.75 | 2 | 46.87 | 26750.75 | 45.92 | 208.32 | 16.01 | 13 | 1191.51 | 0.81 | 0.91 | 0.06 | 0.06 | 1 | 10
52 | 100 | CONCLUIDO | 14.7698 | 6.77 | 4.1 | 61.48 | 1.15 | 4 | 215.41 | 54.38 | 14 | 2 | 47.03 | 26801 | 45.16 | 208.32 | 15.85 | 13 | 1108.43 | 0.82 | 0.91 | 0.06 | 0.06 | 1 | 10
53 | 100 | CONCLUIDO | 14.7656 | 6.77 | 4.1 | 61.5 | 1.17 | 4 | 215.82 | 54.38 | 14.25 | 1 | 47.19 | 26851.31 | 44.86 | 208.32 | 15.79 | 13 | 1081.11 | 0.82 | 0.91 | 0.06 | 0.06 | 1 | 10
54 | 100 | CONCLUIDO | 14.7753 | 6.77 | 4.1 | 61.44 | 1.19 | 4 | 216.22 | 54.38 | 14.5 | 1 | 47.35 | 26901.66 | 44.55 | 208.32 | 15.62 | 13 | 996.52 | 0.83 | 0.91 | 0.06 | 0.06 | 1 | 10
55 | 100 | CONCLUIDO | 14.7789 | 6.77 | 4.09 | 61.41 | 1.21 | 4 | 216.63 | 54.38 | 14.75 | 1 | 47.51 | 26952.08 | 44.28 | 208.36 | 15.6 | 13 | 985.4 | 0.83 | 0.91 | 0.06 | 0.05 | 1 | 10
56 | 100 | CONCLUIDO | 14.7765 | 6.77 | 4.1 | 61.43 | 1.23 | 4 | 217.04 | 54.38 | 15 | 0 | 47.66 | 27002.55 | 44.24 | 208.38 | 15.62 | 13 | 993.01 | 0.83 | 0.91 | 0.06 | 0.05 | 1 | 10

## RESULTADOS_26
Unnamed: 0 | Volume de calda [L] | STATUS | Capacidade operacional [ha/h] | Tempo de missao [h] | Tempo util [h] | Tempo por voo [min] | Autonomia Projetada [h] | N° Voos | MTOW [kg] | Massa Estrutura [kg] | Combustível [kg] | Abastecimentos | Massa gerador | Potência gerador [W] | Combustível consumido [L] | Calda cons [L] | Distância percorrida [km] | Distância Pulverizando [km] | RTL ACUMULADO[m] | EOC [km/km] | EOC [h/h] | Tempo de manobra [h] | Tempo rtl_rtw [h] | V pulv [m/s] | V desloc [m/s]
0 | 140 | CONCLUIDO | 8.355 | 11.97 | 5.46 | 4.75 | 0.06 | 69 | 274.09 | 60.56 | 1 | 67 | 72.53 | 34038.11 | 94.05 | 208.43 | 58.49 | 13 | 22106.91 | 0.22 | 0.68 | 0.17 | 1.42 | 1 | 10
1 | 140 | CONCLUIDO | 9.4024 | 10.64 | 5.07 | 5.97 | 0.08 | 51 | 274.57 | 60.56 | 1.25 | 49 | 72.76 | 34097.72 | 87.11 | 208.43 | 46.14 | 13 | 16017.69 | 0.28 | 0.73 | 0.14 | 1.03 | 1 | 10
2 | 140 | CONCLUIDO | 10.0976 | 9.9 | 4.86 | 7.11 | 0.1 | 41 | 275.05 | 60.56 | 1.5 | 39 | 73 | 34157.42 | 83.34 | 208.45 | 39.61 | 13 | 12804.78 | 0.33 | 0.77 | 0.12 | 0.82 | 1 | 10
3 | 140 | CONCLUIDO | 10.5461 | 9.48 | 4.75 | 8.15 | 0.11 | 35 | 275.54 | 60.56 | 1.75 | 33 | 73.23 | 34217.22 | 81.36 | 208.38 | 36.37 | 13 | 11212.57 | 0.36 | 0.78 | 0.11 | 0.71 | 1 | 10
4 | 140 | CONCLUIDO | 10.9907 | 9.1 | 4.63 | 9.26 | 0.13 | 30 | 276.02 | 60.56 | 2 | 28 | 73.47 | 34277.1 | 79.14 | 208.34 | 32.42 | 13 | 9264.05 | 0.4 | 0.8 | 0.1 | 0.59 | 1 | 10
5 | 140 | CONCLUIDO | 11.354 | 8.81 | 4.55 | 10.5 | 0.14 | 26 | 276.51 | 60.56 | 2.25 | 24 | 73.71 | 34337.08 | 77.6 | 208.36 | 29.68 | 13 | 7913.06 | 0.44 | 0.82 | 0.1 | 0.51 | 1 | 10
6 | 140 | CONCLUIDO | 11.652 | 8.58 | 4.48 | 11.69 | 0.16 | 23 | 277 | 60.56 | 2.5 | 21 | 73.94 | 34397.15 | 76.3 | 208.38 | 27.62 | 13 | 6898.91 | 0.47 | 0.83 | 0.09 | 0.44 | 1 | 10
7 | 140 | CONCLUIDO | 11.8608 | 8.43 | 4.43 | 12.67 | 0.18 | 21 | 277.48 | 60.56 | 2.75 | 19 | 74.18 | 34457.31 | 75.42 | 208.42 | 26.15 | 13 | 6174.58 | 0.5 | 0.84 | 0.09 | 0.39 | 1 | 10
8 | 140 | CONCLUIDO | 12.1613 | 8.22 | 4.33 | 13.67 | 0.19 | 19 | 277.97 | 60.56 | 3 | 17 | 74.42 | 34517.57 | 73.47 | 208.34 | 22.69 | 13 | 4455.28 | 0.57 | 0.86 | 0.08 | 0.29 | 1 | 10
9 | 140 | CONCLUIDO | 12.0773 | 8.28 | 4.44 | 14.8 | 0.21 | 18 | 278.46 | 60.56 | 3.25 | 16 | 74.66 | 34577.92 | 75.28 | 208.32 | 27.15 | 13 | 6689.2 | 0.48 | 0.84 | 0.07 | 0.4 | 1 | 10
10 | 140 | CONCLUIDO | 12.2328 | 8.17 | 4.39 | 15.48 | 0.22 | 17 | 278.95 | 60.56 | 3.5 | 15 | 74.9 | 34638.36 | 74.25 | 208.42 | 24.83 | 13 | 5535.51 | 0.52 | 0.85 | 0.08 | 0.34 | 1 | 10
11 | 140 | CONCLUIDO | 12.4809 | 8.01 | 4.33 | 17.31 | 0.24 | 15 | 279.44 | 60.56 | 3.75 | 13 | 75.14 | 34698.9 | 73.13 | 208.32 | 23.03 | 13 | 4644.34 | 0.56 | 0.86 | 0.08 | 0.29 | 1 | 10
12 | 140 | CONCLUIDO | 12.6015 | 7.94 | 4.3 | 18.44 | 0.25 | 14 | 279.94 | 60.56 | 4 | 12 | 75.38 | 34759.54 | 72.62 | 208.37 | 22.19 | 13 | 4228.27 | 0.59 | 0.86 | 0.08 | 0.26 | 1 | 10
13 | 140 | CONCLUIDO | 12.5905 | 7.94 | 4.31 | 18.47 | 0.27 | 14 | 280.43 | 60.56 | 4.25 | 12 | 75.62 | 34820.27 | 72.67 | 208.33 | 22.45 | 13 | 4360.15 | 0.58 | 0.86 | 0.08 | 0.27 | 1 | 10
14 | 140 | CONCLUIDO | 12.7002 | 7.87 | 4.29 | 19.82 | 0.29 | 13 | 280.92 | 60.56 | 4.5 | 11 | 75.87 | 34881.09 | 72.34 | 208.32 | 21.96 | 13 | 4118.74 | 0.59 | 0.87 | 0.07 | 0.25 | 1 | 10
15 | 140 | CONCLUIDO | 12.8457 | 7.78 | 4.26 | 21.28 | 0.3 | 12 | 281.41 | 60.56 | 4.75 | 10 | 76.11 | 34942.02 | 71.5 | 208.34 | 20.78 | 13 | 3533.71 | 0.63 | 0.87 | 0.07 | 0.22 | 1 | 10
16 | 140 | CONCLUIDO | 12.8351 | 7.79 | 4.26 | 21.32 | 0.32 | 12 | 281.91 | 60.56 | 5 | 10 | 76.35 | 35003.04 | 71.43 | 208.32 | 21.05 | 13 | 3670.06 | 0.62 | 0.87 | 0.07 | 0.22 | 1 | 10
17 | 140 | CONCLUIDO | 12.9697 | 7.71 | 4.23 | 23.1 | 0.33 | 11 | 282.4 | 60.56 | 5.25 | 9 | 76.6 | 35064.15 | 70.84 | 208.32 | 20.04 | 13 | 3168.53 | 0.65 | 0.88 | 0.07 | 0.19 | 1 | 10
18 | 140 | CONCLUIDO | 12.9767 | 7.71 | 4.23 | 23.08 | 0.35 | 11 | 282.9 | 60.56 | 5.5 | 9 | 76.85 | 35125.37 | 70.63 | 208.32 | 19.87 | 13 | 3084.94 | 0.65 | 0.88 | 0.07 | 0.19 | 1 | 10
19 | 140 | CONCLUIDO | 13.1613 | 7.6 | 4.17 | 25.05 | 0.36 | 10 | 283.4 | 60.56 | 5.75 | 8 | 77.09 | 35186.68 | 69.59 | 208.33 | 18.06 | 13 | 2184.03 | 0.72 | 0.89 | 0.07 | 0.13 | 1 | 10
20 | 140 | CONCLUIDO | 13.0852 | 7.64 | 4.22 | 25.31 | 0.38 | 10 | 283.9 | 60.56 | 6 | 8 | 77.34 | 35248.1 | 70.22 | 208.32 | 19.75 | 13 | 3031.35 | 0.66 | 0.88 | 0.07 | 0.18 | 1 | 10
21 | 140 | CONCLUIDO | 13.195 | 7.58 | 4.21 | 28.05 | 0.39 | 9 | 284.4 | 60.56 | 6.25 | 7 | 77.59 | 35309.61 | 69.88 | 208.32 | 19.27 | 13 | 2792.84 | 0.67 | 0.88 | 0.07 | 0.17 | 1 | 10
22 | 140 | CONCLUIDO | 13.1931 | 7.58 | 4.21 | 28.06 | 0.41 | 9 | 284.89 | 60.56 | 6.5 | 7 | 77.84 | 35371.22 | 69.87 | 208.35 | 19.28 | 13 | 2798.64 | 0.67 | 0.88 | 0.07 | 0.17 | 1 | 10
23 | 140 | CONCLUIDO | 13.2091 | 7.57 | 4.2 | 28 | 0.42 | 9 | 285.39 | 60.56 | 6.75 | 7 | 78.09 | 35432.93 | 69.71 | 208.37 | 18.99 | 13 | 2655.53 | 0.68 | 0.89 | 0.07 | 0.16 | 1 | 10
24 | 140 | CONCLUIDO | 13.1945 | 7.58 | 4.21 | 28.05 | 0.44 | 9 | 285.9 | 60.56 | 7 | 7 | 78.34 | 35494.74 | 69.71 | 208.33 | 19.28 | 13 | 2801.63 | 0.67 | 0.88 | 0.07 | 0.17 | 1 | 10
25 | 140 | CONCLUIDO | 13.3323 | 7.5 | 4.18 | 31.36 | 0.45 | 8 | 286.4 | 60.56 | 7.25 | 6 | 78.59 | 35556.78 | 69.08 | 208.33 | 18.45 | 13 | 2389.81 | 0.7 | 0.89 | 0.07 | 0.14 | 1 | 10
26 | 140 | CONCLUIDO | 13.3294 | 7.5 | 4.18 | 31.38 | 0.47 | 8 | 286.9 | 60.56 | 7.5 | 6 | 78.85 | 35618.8 | 69.09 | 208.35 | 18.48 | 13 | 2404.82 | 0.7 | 0.89 | 0.07 | 0.14 | 1 | 10
27 | 140 | CONCLUIDO | 13.3333 | 7.5 | 4.18 | 31.36 | 0.48 | 8 | 287.41 | 60.56 | 7.75 | 6 | 79.1 | 35680.92 | 68.95 | 208.32 | 18.48 | 13 | 2403.62 | 0.7 | 0.89 | 0.07 | 0.14 | 1 | 10
28 | 140 | CONCLUIDO | 13.3353 | 7.5 | 4.18 | 31.35 | 0.49 | 8 | 287.91 | 60.56 | 8 | 6 | 79.36 | 35743.15 | 68.88 | 208.32 | 18.31 | 13 | 2322.01 | 0.71 | 0.89 | 0.07 | 0.14 | 1 | 10
29 | 140 | CONCLUIDO | 13.4831 | 7.42 | 4.15 | 35.57 | 0.51 | 7 | 288.42 | 60.56 | 8.25 | 5 | 79.61 | 35805.48 | 68.29 | 208.32 | 17.29 | 13 | 1815.52 | 0.75 | 0.9 | 0.07 | 0.11 | 1 | 10
30 | 140 | CONCLUIDO | 13.5201 | 7.4 | 4.13 | 35.4 | 0.52 | 7 | 288.92 | 60.56 | 8.5 | 5 | 79.87 | 35867.91 | 67.83 | 208.33 | 16.75 | 13 | 1546.34 | 0.78 | 0.9 | 0.06 | 0.09 | 1 | 10
31 | 140 | CONCLUIDO | 13.4705 | 7.42 | 4.16 | 35.63 | 0.54 | 7 | 289.43 | 60.56 | 8.75 | 5 | 80.12 | 35930.44 | 68.19 | 208.32 | 17.73 | 13 | 2032.69 | 0.73 | 0.89 | 0.06 | 0.12 | 1 | 10
32 | 140 | CONCLUIDO | 13.4454 | 7.44 | 4.17 | 35.75 | 0.55 | 7 | 289.94 | 60.56 | 9 | 5 | 80.38 | 35993.08 | 68.26 | 208.33 | 18.13 | 13 | 2234.4 | 0.72 | 0.89 | 0.07 | 0.13 | 1 | 10
33 | 140 | CONCLUIDO | 13.4584 | 7.43 | 4.16 | 35.69 | 0.57 | 7 | 290.45 | 60.56 | 9.25 | 5 | 80.64 | 36055.83 | 67.92 | 208.32 | 17.93 | 13 | 2136.91 | 0.72 | 0.89 | 0.06 | 0.12 | 1 | 10
34 | 140 | CONCLUIDO | 13.4499 | 7.44 | 4.17 | 35.73 | 0.58 | 7 | 290.96 | 60.56 | 9.5 | 5 | 80.9 | 36118.68 | 67.69 | 208.32 | 18.1 | 13 | 2217.85 | 0.72 | 0.89 | 0.06 | 0.13 | 1 | 10
35 | 140 | CONCLUIDO | 13.5962 | 7.36 | 4.14 | 41.41 | 0.6 | 6 | 291.47 | 60.56 | 9.75 | 4 | 81.16 | 36181.64 | 67.34 | 208.32 | 17.11 | 13 | 1731.79 | 0.76 | 0.9 | 0.06 | 0.1 | 1 | 10
36 | 140 | CONCLUIDO | 13.6054 | 7.35 | 4.14 | 41.36 | 0.61 | 6 | 291.98 | 60.56 | 10 | 4 | 81.42 | 36244.71 | 67.27 | 208.37 | 16.96 | 13 | 1652.92 | 0.77 | 0.9 | 0.06 | 0.09 | 1 | 10
37 | 140 | CONCLUIDO | 13.6013 | 7.35 | 4.14 | 41.38 | 0.62 | 6 | 292.49 | 60.56 | 10.25 | 4 | 81.68 | 36307.88 | 67.27 | 208.32 | 17.04 | 13 | 1693.27 | 0.76 | 0.9 | 0.06 | 0.1 | 1 | 10
38 | 140 | CONCLUIDO | 13.6049 | 7.35 | 4.14 | 41.36 | 0.64 | 6 | 293 | 60.56 | 10.5 | 4 | 81.95 | 36371.17 | 67.11 | 208.32 | 16.98 | 13 | 1663.74 | 0.77 | 0.9 | 0.06 | 0.1 | 1 | 10
39 | 140 | CONCLUIDO | 13.606 | 7.35 | 4.14 | 41.35 | 0.65 | 6 | 293.52 | 60.56 | 10.75 | 4 | 82.21 | 36434.56 | 67.02 | 208.32 | 16.9 | 13 | 1625.03 | 0.77 | 0.9 | 0.07 | 0.1 | 1 | 10
40 | 140 | CONCLUIDO | 13.6353 | 7.33 | 4.12 | 41.19 | 0.67 | 6 | 294.03 | 60.56 | 11 | 4 | 82.48 | 36498.06 | 66.49 | 208.32 | 16.42 | 13 | 1387.24 | 0.79 | 0.9 | 0.06 | 0.08 | 1 | 10
41 | 140 | CONCLUIDO | 13.6132 | 7.35 | 4.13 | 41.31 | 0.68 | 6 | 294.55 | 60.56 | 11.25 | 4 | 82.74 | 36561.67 | 66.39 | 208.34 | 16.91 | 13 | 1632.27 | 0.77 | 0.9 | 0.06 | 0.09 | 1 | 10
42 | 140 | CONCLUIDO | 13.5721 | 7.37 | 4.15 | 41.54 | 0.69 | 6 | 295.06 | 60.56 | 11.5 | 4 | 83.01 | 36625.39 | 66.7 | 208.32 | 17.68 | 13 | 2012.68 | 0.74 | 0.9 | 0.06 | 0.11 | 1 | 10
43 | 140 | CONCLUIDO | 13.5772 | 7.37 | 4.15 | 41.51 | 0.71 | 6 | 295.58 | 60.56 | 11.75 | 4 | 83.28 | 36689.22 | 66.42 | 208.32 | 17.51 | 13 | 1928.01 | 0.74 | 0.9 | 0.06 | 0.11 | 1 | 10
44 | 140 | CONCLUIDO | 13.7342 | 7.28 | 4.12 | 49.43 | 0.72 | 5 | 296.1 | 60.56 | 12 | 3 | 83.54 | 36753.16 | 65.87 | 208.32 | 16.45 | 13 | 1405.05 | 0.79 | 0.9 | 0.06 | 0.08 | 1 | 10
45 | 140 | CONCLUIDO | 13.7289 | 7.28 | 4.12 | 49.46 | 0.74 | 5 | 296.62 | 60.56 | 12.25 | 3 | 83.81 | 36817.22 | 65.93 | 208.32 | 16.53 | 13 | 1447.34 | 0.79 | 0.9 | 0.06 | 0.08 | 1 | 10
46 | 140 | CONCLUIDO | 13.7378 | 7.28 | 4.12 | 49.4 | 0.75 | 5 | 297.14 | 60.56 | 12.5 | 3 | 84.08 | 36881.39 | 65.91 | 208.32 | 16.38 | 13 | 1370.14 | 0.79 | 0.9 | 0.06 | 0.08 | 1 | 10
47 | 140 | CONCLUIDO | 13.7436 | 7.28 | 4.11 | 49.37 | 0.76 | 5 | 297.66 | 60.56 | 12.75 | 3 | 84.36 | 36945.67 | 65.9 | 208.32 | 16.26 | 13 | 1311.39 | 0.8 | 0.9 | 0.06 | 0.07 | 1 | 10
48 | 140 | CONCLUIDO | 13.7363 | 7.28 | 4.12 | 49.41 | 0.78 | 5 | 298.18 | 60.56 | 13 | 3 | 84.63 | 37010.06 | 65.89 | 208.32 | 16.38 | 13 | 1371.63 | 0.79 | 0.9 | 0.06 | 0.08 | 1 | 10
49 | 140 | CONCLUIDO | 13.7531 | 7.27 | 4.11 | 49.31 | 0.79 | 5 | 298.71 | 60.56 | 13.25 | 3 | 84.9 | 37074.57 | 65.63 | 208.32 | 16.09 | 13 | 1224.18 | 0.81 | 0.91 | 0.06 | 0.07 | 1 | 10
50 | 140 | CONCLUIDO | 13.7646 | 7.26 | 4.1 | 49.23 | 0.8 | 5 | 299.23 | 60.56 | 13.5 | 3 | 85.18 | 37139.2 | 65.27 | 208.33 | 15.95 | 13 | 1156.57 | 0.81 | 0.91 | 0.06 | 0.06 | 1 | 10
51 | 140 | CONCLUIDO | 13.7494 | 7.27 | 4.11 | 49.33 | 0.82 | 5 | 299.76 | 60.56 | 13.75 | 3 | 85.45 | 37204.07 | 65.36 | 208.32 | 16.26 | 13 | 1311.15 | 0.8 | 0.9 | 0.06 | 0.07 | 1 | 10
52 | 140 | CONCLUIDO | 13.7179 | 7.29 | 4.13 | 49.53 | 0.83 | 5 | 300.28 | 60.56 | 14 | 3 | 85.73 | 37268.93 | 65.55 | 208.32 | 16.85 | 13 | 1606.41 | 0.77 | 0.9 | 0.06 | 0.09 | 1 | 10
53 | 140 | CONCLUIDO | 13.7164 | 7.29 | 4.13 | 49.54 | 0.84 | 5 | 300.81 | 60.56 | 14.25 | 3 | 86 | 37333.9 | 65.39 | 208.32 | 16.81 | 13 | 1582.8 | 0.77 | 0.9 | 0.06 | 0.09 | 1 | 10
54 | 140 | CONCLUIDO | 13.7247 | 7.29 | 4.12 | 49.49 | 0.86 | 5 | 301.34 | 60.56 | 14.5 | 3 | 86.28 | 37399 | 65.07 | 208.32 | 16.67 | 13 | 1515.86 | 0.78 | 0.9 | 0.06 | 0.08 | 1 | 10
55 | 140 | CONCLUIDO | 13.7242 | 7.29 | 4.12 | 49.49 | 0.87 | 5 | 301.86 | 60.56 | 14.75 | 3 | 86.56 | 37464.21 | 64.93 | 208.34 | 16.71 | 13 | 1535.63 | 0.78 | 0.9 | 0.06 | 0.08 | 1 | 10
56 | 140 | CONCLUIDO | 13.7295 | 7.28 | 4.12 | 49.46 | 0.88 | 5 | 302.39 | 60.56 | 15 | 3 | 86.84 | 37529.55 | 64.48 | 208.32 | 16.55 | 13 | 1454.6 | 0.79 | 0.9 | 0.06 | 0.08 | 1 | 10
57 | 140 | CONCLUIDO | 13.876 | 7.21 | 4.1 | 61.45 | 0.9 | 4 | 302.92 | 60.56 | 15.25 | 2 | 87.12 | 37595 | 63.86 | 208.32 | 15.76 | 13 | 1066.48 | 0.82 | 0.91 | 0.06 | 0.06 | 1 | 10
58 | 140 | CONCLUIDO | 13.89 | 7.2 | 4.09 | 61.34 | 0.91 | 4 | 303.46 | 60.56 | 15.5 | 2 | 87.4 | 37660.57 | 63.84 | 208.32 | 15.45 | 13 | 911.9 | 0.84 | 0.91 | 0.06 | 0.05 | 1 | 10
59 | 140 | CONCLUIDO | 13.9007 | 7.19 | 4.08 | 61.26 | 0.92 | 4 | 303.99 | 60.56 | 15.75 | 2 | 87.68 | 37726.27 | 63.76 | 208.32 | 15.31 | 13 | 841.56 | 0.85 | 0.91 | 0.06 | 0.04 | 1 | 10
60 | 140 | CONCLUIDO | 13.8959 | 7.2 | 4.09 | 61.3 | 0.94 | 4 | 304.52 | 60.56 | 16 | 2 | 87.97 | 37792.08 | 63.69 | 208.32 | 15.45 | 13 | 908.86 | 0.84 | 0.91 | 0.06 | 0.05 | 1 | 10
61 | 140 | CONCLUIDO | 13.8782 | 7.21 | 4.1 | 61.43 | 0.95 | 4 | 305.06 | 60.56 | 16.25 | 2 | 88.25 | 37858.02 | 63.77 | 208.32 | 15.75 | 13 | 1060.66 | 0.83 | 0.91 | 0.06 | 0.06 | 1 | 10
62 | 140 | CONCLUIDO | 13.8611 | 7.21 | 4.1 | 61.57 | 0.96 | 4 | 305.59 | 60.56 | 16.5 | 2 | 88.54 | 37924.08 | 63.9 | 208.32 | 16.05 | 13 | 1209.5 | 0.81 | 0.91 | 0.06 | 0.06 | 1 | 10
63 | 140 | CONCLUIDO | 13.8664 | 7.21 | 4.1 | 61.52 | 0.97 | 4 | 306.13 | 60.56 | 16.75 | 2 | 88.83 | 37990.27 | 63.77 | 208.32 | 15.95 | 13 | 1161.48 | 0.81 | 0.91 | 0.06 | 0.06 | 1 | 10
64 | 140 | CONCLUIDO | 13.8734 | 7.21 | 4.1 | 61.47 | 0.99 | 4 | 306.67 | 60.56 | 17 | 2 | 89.11 | 38056.58 | 63.63 | 208.32 | 15.83 | 13 | 1100.2 | 0.82 | 0.91 | 0.06 | 0.06 | 1 | 10
65 | 140 | CONCLUIDO | 13.8755 | 7.21 | 4.1 | 61.45 | 1 | 4 | 307.21 | 60.56 | 17.25 | 2 | 89.4 | 38123.01 | 63.58 | 208.32 | 15.77 | 13 | 1071.23 | 0.82 | 0.91 | 0.06 | 0.06 | 1 | 10
66 | 140 | CONCLUIDO | 13.8702 | 7.21 | 4.1 | 61.5 | 1.01 | 4 | 307.75 | 60.56 | 17.5 | 2 | 89.69 | 38189.58 | 63.58 | 208.32 | 15.85 | 13 | 1111.96 | 0.82 | 0.91 | 0.06 | 0.06 | 1 | 10
67 | 140 | CONCLUIDO | 13.8814 | 7.2 | 4.09 | 61.41 | 1.03 | 4 | 308.29 | 60.56 | 17.75 | 2 | 89.98 | 38256.26 | 63.44 | 208.32 | 15.6 | 13 | 984 | 0.83 | 0.91 | 0.06 | 0.05 | 1 | 10
68 | 140 | CONCLUIDO | 13.8916 | 7.2 | 4.09 | 61.33 | 1.04 | 4 | 308.83 | 60.56 | 18 | 2 | 90.27 | 38323.08 | 63.28 | 208.32 | 15.45 | 13 | 911.15 | 0.84 | 0.91 | 0.06 | 0.05 | 1 | 10
69 | 140 | CONCLUIDO | 13.8889 | 7.2 | 4.09 | 61.35 | 1.05 | 4 | 309.37 | 60.56 | 18.25 | 2 | 90.57 | 38390.02 | 63.11 | 208.32 | 15.58 | 13 | 972.78 | 0.83 | 0.91 | 0.06 | 0.05 | 1 | 10
70 | 140 | CONCLUIDO | 13.8728 | 7.21 | 4.1 | 61.48 | 1.06 | 4 | 309.91 | 60.56 | 18.5 | 2 | 90.86 | 38457.09 | 63.15 | 208.32 | 15.86 | 13 | 1114.9 | 0.82 | 0.91 | 0.06 | 0.06 | 1 | 10
71 | 140 | CONCLUIDO | 13.8589 | 7.22 | 4.11 | 61.58 | 1.08 | 4 | 310.46 | 60.56 | 18.75 | 2 | 91.16 | 38524.29 | 63.09 | 208.32 | 16.09 | 13 | 1230.63 | 0.81 | 0.91 | 0.06 | 0.07 | 1 | 10
72 | 140 | CONCLUIDO | 13.8616 | 7.21 | 4.1 | 61.56 | 1.09 | 4 | 311.01 | 60.56 | 19 | 2 | 91.45 | 38591.62 | 62.91 | 208.32 | 16.04 | 13 | 1203.85 | 0.81 | 0.91 | 0.06 | 0.06 | 1 | 10
73 | 140 | CONCLUIDO | 13.868 | 7.21 | 4.1 | 61.51 | 1.1 | 4 | 311.55 | 60.56 | 19.25 | 2 | 91.75 | 38659.08 | 62.75 | 208.32 | 15.93 | 13 | 1151.9 | 0.82 | 0.91 | 0.06 | 0.06 | 1 | 10
74 | 140 | CONCLUIDO | 13.8707 | 7.21 | 4.1 | 61.49 | 1.11 | 4 | 312.1 | 60.56 | 19.5 | 2 | 92.05 | 38726.8 | 62.45 | 208.32 | 15.88 | 13 | 1122.53 | 0.82 | 0.91 | 0.06 | 0.06 | 1 | 10
75 | 140 | CONCLUIDO | 13.8638 | 7.21 | 4.1 | 61.55 | 1.13 | 4 | 312.65 | 60.56 | 19.75 | 2 | 92.35 | 38794.53 | 62.21 | 208.32 | 15.98 | 13 | 1176.38 | 0.81 | 0.91 | 0.06 | 0.06 | 1 | 10
76 | 140 | CONCLUIDO | 13.8793 | 7.2 | 4.09 | 61.42 | 1.14 | 4 | 313.2 | 60.56 | 20 | 2 | 92.65 | 38862.4 | 61.89 | 208.32 | 15.68 | 13 | 1024.79 | 0.83 | 0.91 | 0.06 | 0.05 | 1 | 10
77 | 140 | CONCLUIDO | 13.8873 | 7.2 | 4.09 | 61.36 | 1.15 | 4 | 313.75 | 60.56 | 20.25 | 2 | 92.95 | 38930.39 | 61.4 | 208.32 | 15.61 | 13 | 990.83 | 0.83 | 0.91 | 0.06 | 0.05 | 1 | 10
78 | 140 | CONCLUIDO | 13.8782 | 7.21 | 4.1 | 61.43 | 1.16 | 4 | 314.3 | 60.56 | 20.5 | 2 | 93.25 | 38998.53 | 61.24 | 208.32 | 15.77 | 13 | 1068.09 | 0.82 | 0.91 | 0.06 | 0.06 | 1 | 10
79 | 140 | CONCLUIDO | 13.8627 | 7.21 | 4.1 | 61.55 | 1.17 | 4 | 314.86 | 60.56 | 20.75 | 2 | 93.55 | 39066.8 | 61.19 | 208.32 | 16.05 | 13 | 1208.87 | 0.81 | 0.91 | 0.06 | 0.06 | 1 | 10
80 | 140 | CONCLUIDO | 13.852 | 7.22 | 4.11 | 61.64 | 1.19 | 4 | 315.41 | 60.56 | 21 | 2 | 93.86 | 39135.2 | 61.02 | 208.32 | 16.22 | 13 | 1296.27 | 0.8 | 0.91 | 0.06 | 0.07 | 1 | 10
81 | 140 | CONCLUIDO | 13.8541 | 7.22 | 4.11 | 61.62 | 1.2 | 4 | 315.97 | 60.56 | 21.25 | 2 | 94.16 | 39203.74 | 60.79 | 208.32 | 16.2 | 13 | 1284.46 | 0.8 | 0.91 | 0.06 | 0.07 | 1 | 10
82 | 140 | CONCLUIDO | 14.0149 | 7.14 | 4.08 | 81.55 | 1.21 | 3 | 316.53 | 60.56 | 21.5 | 1 | 94.47 | 39272.42 | 59.92 | 208.32 | 15.15 | 13 | 766.92 | 0.86 | 0.91 | 0.06 | 0.04 | 1 | 10
83 | 140 | CONCLUIDO | 14.0236 | 7.13 | 4.07 | 81.46 | 1.22 | 3 | 317.08 | 60.56 | 21.75 | 1 | 94.78 | 39341.24 | 59.97 | 208.32 | 14.99 | 13 | 683.27 | 0.87 | 0.91 | 0.06 | 0.03 | 1 | 10
84 | 140 | CONCLUIDO | 14.0302 | 7.13 | 4.07 | 81.39 | 1.23 | 3 | 317.64 | 60.56 | 22 | 1 | 95.09 | 39410.2 | 60.02 | 208.32 | 14.87 | 13 | 626.3 | 0.87 | 0.91 | 0.06 | 0.03 | 1 | 10
85 | 140 | CONCLUIDO | 14.0324 | 7.13 | 4.07 | 81.37 | 1.25 | 3 | 318.2 | 60.56 | 22.25 | 1 | 95.4 | 39479.3 | 60.01 | 208.32 | 14.87 | 13 | 624.06 | 0.87 | 0.91 | 0.06 | 0.03 | 1 | 10
86 | 140 | CONCLUIDO | 14.0302 | 7.13 | 4.07 | 81.39 | 1.26 | 3 | 318.76 | 60.56 | 22.5 | 1 | 95.71 | 39548.54 | 60.15 | 208.32 | 14.91 | 13 | 647.39 | 0.87 | 0.91 | 0.06 | 0.03 | 1 | 10
87 | 140 | CONCLUIDO | 14.0236 | 7.13 | 4.07 | 81.46 | 1.27 | 3 | 319.33 | 60.56 | 22.75 | 1 | 96.02 | 39617.93 | 60.25 | 208.32 | 15.02 | 13 | 702.23 | 0.87 | 0.91 | 0.06 | 0.03 | 1 | 10
88 | 140 | CONCLUIDO | 14.016 | 7.13 | 4.08 | 81.54 | 1.28 | 3 | 319.89 | 60.56 | 23 | 1 | 96.34 | 39687.46 | 60.38 | 208.32 | 15.17 | 13 | 773.35 | 0.86 | 0.91 | 0.06 | 0.04 | 1 | 10
89 | 140 | CONCLUIDO | 14.0078 | 7.14 | 4.08 | 81.62 | 1.29 | 3 | 320.46 | 60.56 | 23.25 | 1 | 96.65 | 39757.13 | 60.48 | 208.32 | 15.33 | 13 | 853.58 | 0.85 | 0.91 | 0.06 | 0.04 | 1 | 10
90 | 140 | CONCLUIDO | 14.0116 | 7.14 | 4.08 | 81.58 | 1.3 | 3 | 321.02 | 60.56 | 23.5 | 1 | 96.97 | 39826.95 | 60.55 | 208.32 | 15.21 | 13 | 792.76 | 0.85 | 0.91 | 0.06 | 0.04 | 1 | 10
91 | 140 | CONCLUIDO | 14.0214 | 7.13 | 4.07 | 81.48 | 1.32 | 3 | 321.59 | 60.56 | 23.75 | 1 | 97.28 | 39896.91 | 60.45 | 208.32 | 15.04 | 13 | 707.81 | 0.86 | 0.91 | 0.06 | 0.03 | 1 | 10
92 | 140 | CONCLUIDO | 14.028 | 7.13 | 4.07 | 81.42 | 1.33 | 3 | 322.16 | 60.56 | 24 | 1 | 97.6 | 39967.02 | 60.4 | 208.32 | 14.92 | 13 | 650.55 | 0.87 | 0.91 | 0.06 | 0.03 | 1 | 10
93 | 140 | CONCLUIDO | 14.0302 | 7.13 | 4.07 | 81.39 | 1.34 | 3 | 322.73 | 60.56 | 24.25 | 1 | 97.92 | 40037.28 | 60.33 | 208.32 | 14.92 | 13 | 648.07 | 0.87 | 0.91 | 0.06 | 0.03 | 1 | 10
94 | 140 | CONCLUIDO | 14.0285 | 7.13 | 4.07 | 81.41 | 1.35 | 3 | 323.3 | 60.56 | 24.5 | 1 | 98.24 | 40107.81 | 60.38 | 208.32 | 14.96 | 13 | 671.6 | 0.87 | 0.91 | 0.06 | 0.03 | 1 | 10
95 | 140 | CONCLUIDO | 14.0209 | 7.13 | 4.07 | 81.49 | 1.36 | 3 | 323.87 | 60.56 | 24.75 | 1 | 98.57 | 40178.37 | 60.45 | 208.32 | 15.07 | 13 | 726.67 | 0.86 | 0.91 | 0.06 | 0.03 | 1 | 10
96 | 140 | CONCLUIDO | 14.0143 | 7.14 | 4.08 | 81.56 | 1.37 | 3 | 324.44 | 60.56 | 25 | 1 | 98.89 | 40249.08 | 60.59 | 208.32 | 15.22 | 13 | 800.26 | 0.85 | 0.91 | 0.06 | 0.04 | 1 | 10
97 | 140 | CONCLUIDO | 14.0056 | 7.14 | 4.08 | 81.64 | 1.38 | 3 | 325.02 | 60.56 | 25.25 | 1 | 99.21 | 40319.95 | 60.71 | 208.32 | 15.37 | 13 | 877.45 | 0.85 | 0.91 | 0.06 | 0.04 | 1 | 10
98 | 140 | CONCLUIDO | 14.0121 | 7.14 | 4.08 | 81.58 | 1.4 | 3 | 325.59 | 60.56 | 25.5 | 1 | 99.54 | 40390.96 | 60.57 | 208.32 | 15.19 | 13 | 784.16 | 0.86 | 0.91 | 0.06 | 0.04 | 1 | 10
99 | 140 | CONCLUIDO | 14.0214 | 7.13 | 4.07 | 81.48 | 1.41 | 3 | 326.17 | 60.56 | 25.75 | 1 | 99.87 | 40462.13 | 60.47 | 208.32 | 15.03 | 13 | 705.51 | 0.86 | 0.91 | 0.06 | 0.03 | 1 | 10
100 | 140 | CONCLUIDO | 14.0225 | 7.13 | 4.07 | 81.47 | 1.42 | 3 | 326.75 | 60.56 | 26 | 0 | 100.2 | 40533.46 | 60.49 | 208.37 | 14.95 | 13 | 664.57 | 0.87 | 0.91 | 0.06 | 0.03 | 1 | 10

## RESULTADOS_6
Unnamed: 0 | Volume de calda [L] | STATUS | Capacidade operacional [ha/h] | Tempo de missao [h] | Tempo util [h] | Tempo por voo [min] | Autonomia Projetada [h] | N° Voos | MTOW [kg] | Massa Estrutura [kg] | Combustível [kg] | Abastecimentos | Massa gerador | Potência gerador [W] | Combustível consumido [L] | Calda cons [L] | Distância percorrida [km] | Distância Pulverizando [km] | RTL ACUMULADO[m] | EOC [km/km] | EOC [h/h] | Tempo de manobra [h] | Tempo rtl_rtw [h] | V pulv [m/s] | V desloc [m/s]
0 | 40 | CONCLUIDO | 14.1872 | 7.05 | 4.58 | 9.81 | 0.2 | 28 | 89.87 | 37.55 | 1 | 26 | 11.32 | 11317.98 | 36.84 | 208.4 | 30.9 | 13 | 8512.52 | 0.42 | 0.81 | 0.1 | 0.54 | 1 | 10
1 | 40 | CONCLUIDO | 14.6825 | 6.81 | 4.46 | 12.15 | 0.24 | 22 | 90.18 | 37.55 | 1.25 | 20 | 11.37 | 11355.7 | 35.32 | 208.35 | 26.9 | 13 | 6543.95 | 0.48 | 0.83 | 0.09 | 0.41 | 1 | 10
2 | 40 | CONCLUIDO | 14.8576 | 6.73 | 4.45 | 14.84 | 0.29 | 18 | 90.48 | 37.55 | 1.5 | 16 | 11.43 | 11393.43 | 34.8 | 208.34 | 27.55 | 13 | 6888.02 | 0.47 | 0.84 | 0.07 | 0.41 | 1 | 10
3 | 40 | CONCLUIDO | 15.2659 | 6.55 | 4.33 | 17.31 | 0.34 | 15 | 90.79 | 37.55 | 1.75 | 13 | 11.49 | 11431.19 | 33.33 | 208.33 | 22.97 | 13 | 4614.77 | 0.57 | 0.86 | 0.08 | 0.29 | 1 | 10
4 | 40 | CONCLUIDO | 15.4573 | 6.47 | 4.28 | 19.77 | 0.39 | 13 | 91.1 | 37.55 | 2 | 11 | 11.54 | 11468.97 | 32.52 | 208.32 | 21.62 | 13 | 3951.97 | 0.6 | 0.87 | 0.07 | 0.24 | 1 | 10
5 | 40 | CONCLUIDO | 15.6597 | 6.39 | 4.24 | 23.12 | 0.43 | 11 | 91.4 | 37.55 | 2.25 | 9 | 11.6 | 11506.78 | 31.44 | 208.34 | 20.12 | 13 | 3209.51 | 0.65 | 0.88 | 0.07 | 0.2 | 1 | 10
6 | 40 | CONCLUIDO | 15.8472 | 6.31 | 4.18 | 25.09 | 0.48 | 10 | 91.71 | 37.55 | 2.5 | 8 | 11.66 | 11544.61 | 30.32 | 208.32 | 18.28 | 13 | 2292.95 | 0.71 | 0.89 | 0.07 | 0.14 | 1 | 10
7 | 40 | CONCLUIDO | 15.8451 | 6.31 | 4.2 | 28.01 | 0.52 | 9 | 92.02 | 37.55 | 2.75 | 7 | 11.71 | 11582.46 | 29.96 | 208.36 | 19.06 | 13 | 2690.6 | 0.68 | 0.89 | 0.07 | 0.16 | 1 | 10
8 | 40 | CONCLUIDO | 15.9483 | 6.27 | 4.18 | 31.34 | 0.57 | 8 | 92.32 | 37.55 | 3 | 6 | 11.77 | 11620.34 | 29.2 | 208.32 | 18.36 | 13 | 2343.03 | 0.71 | 0.89 | 0.07 | 0.14 | 1 | 10
9 | 40 | CONCLUIDO | 15.9398 | 6.27 | 4.18 | 31.37 | 0.62 | 8 | 92.63 | 37.55 | 3.25 | 5 | 11.83 | 11658.24 | 28.8 | 208.33 | 18.44 | 13 | 2386.37 | 0.7 | 0.89 | 0.07 | 0.14 | 1 | 10
10 | 40 | CONCLUIDO | 16.0228 | 6.24 | 4.17 | 35.73 | 0.66 | 7 | 92.94 | 37.55 | 3.5 | 3 | 11.88 | 11696.16 | 28.46 | 208.32 | 17.92 | 13 | 2132.26 | 0.73 | 0.89 | 0.07 | 0.13 | 1 | 10
11 | 40 | CONCLUIDO | 16.0464 | 6.23 | 4.16 | 35.65 | 0.71 | 7 | 93.24 | 37.55 | 3.75 | 3 | 11.94 | 11734.1 | 27.82 | 208.35 | 17.6 | 13 | 1967.88 | 0.74 | 0.89 | 0.07 | 0.12 | 1 | 10
12 | 40 | CONCLUIDO | 16.0306 | 6.24 | 4.17 | 35.71 | 0.75 | 7 | 93.55 | 37.55 | 4 | 0 | 12 | 11772.07 | 27.67 | 208.35 | 17.75 | 13 | 2045.26 | 0.73 | 0.89 | 0.07 | 0.13 | 1 | 10

## RESULTADOS_23
Unnamed: 0 | Volume de calda [L] | STATUS | Capacidade operacional [ha/h] | Tempo de missao [h] | Tempo util [h] | Tempo por voo [min] | Autonomia Projetada [h] | N° Voos | MTOW [kg] | Massa Estrutura [kg] | Combustível [kg] | Abastecimentos | Massa gerador | Potência gerador [W] | Combustível consumido [L] | Calda cons [L] | Distância percorrida [km] | Distância Pulverizando [km] | RTL ACUMULADO[m] | EOC [km/km] | EOC [h/h] | Tempo de manobra [h] | Tempo rtl_rtw [h] | V pulv [m/s] | V desloc [m/s]
0 | 125 | CONCLUIDO | 9.099 | 10.99 | 5.31 | 5.13 | 0.07 | 62 | 242.64 | 58.47 | 1 | 60 | 58.17 | 30160.1 | 84.47 | 208.37 | 53.63 | 13 | 19707.7 | 0.24 | 0.7 | 0.15 | 1.26 | 1 | 10
1 | 125 | CONCLUIDO | 10.0329 | 9.97 | 4.99 | 6.37 | 0.09 | 47 | 243.08 | 58.47 | 1.25 | 45 | 58.36 | 30214.33 | 79.29 | 208.4 | 43.71 | 13 | 14826.36 | 0.3 | 0.75 | 0.13 | 0.95 | 1 | 10
2 | 125 | CONCLUIDO | 10.6926 | 9.35 | 4.8 | 7.58 | 0.11 | 38 | 243.52 | 58.47 | 1.5 | 36 | 58.55 | 30268.64 | 76.08 | 208.41 | 37.85 | 13 | 11941.67 | 0.34 | 0.78 | 0.11 | 0.76 | 1 | 10
3 | 125 | CONCLUIDO | 11.1867 | 8.94 | 4.67 | 8.76 | 0.13 | 32 | 243.96 | 58.47 | 1.75 | 30 | 58.74 | 30323.01 | 73.89 | 208.37 | 33.68 | 13 | 9884.12 | 0.39 | 0.8 | 0.11 | 0.63 | 1 | 10
4 | 125 | CONCLUIDO | 11.626 | 8.6 | 4.57 | 10.15 | 0.15 | 27 | 244.41 | 58.47 | 2 | 25 | 58.93 | 30377.45 | 72.08 | 208.37 | 30.61 | 13 | 8374.37 | 0.42 | 0.81 | 0.09 | 0.53 | 1 | 10
5 | 125 | CONCLUIDO | 11.9162 | 8.39 | 4.5 | 11.25 | 0.16 | 24 | 244.85 | 58.47 | 2.25 | 22 | 59.12 | 30431.96 | 70.84 | 208.33 | 28.44 | 13 | 7305.22 | 0.46 | 0.83 | 0.09 | 0.46 | 1 | 10
6 | 125 | CONCLUIDO | 12.2274 | 8.18 | 4.43 | 12.66 | 0.18 | 21 | 245.29 | 58.47 | 2.5 | 19 | 59.32 | 30486.54 | 69.61 | 208.33 | 26.11 | 13 | 6153.82 | 0.5 | 0.84 | 0.09 | 0.39 | 1 | 10
7 | 125 | CONCLUIDO | 12.5087 | 7.99 | 4.34 | 13.71 | 0.2 | 19 | 245.73 | 58.47 | 2.75 | 17 | 59.51 | 30541.19 | 68.02 | 208.4 | 23 | 13 | 4608.7 | 0.57 | 0.86 | 0.09 | 0.3 | 1 | 10
8 | 125 | CONCLUIDO | 12.4258 | 8.05 | 4.44 | 14.8 | 0.22 | 18 | 246.18 | 58.47 | 3 | 16 | 59.7 | 30595.91 | 69.49 | 208.37 | 27.16 | 13 | 6695.98 | 0.48 | 0.84 | 0.07 | 0.4 | 1 | 10
9 | 125 | CONCLUIDO | 12.7128 | 7.87 | 4.35 | 16.33 | 0.23 | 16 | 246.62 | 58.47 | 3.25 | 14 | 59.9 | 30650.7 | 67.97 | 208.32 | 23.81 | 13 | 5029.25 | 0.55 | 0.85 | 0.08 | 0.31 | 1 | 10
10 | 125 | CONCLUIDO | 12.8347 | 7.79 | 4.33 | 17.3 | 0.25 | 15 | 247.07 | 58.47 | 3.5 | 13 | 60.09 | 30705.56 | 67.37 | 208.36 | 22.99 | 13 | 4622.74 | 0.57 | 0.86 | 0.08 | 0.29 | 1 | 10
11 | 125 | CONCLUIDO | 12.9524 | 7.72 | 4.3 | 18.44 | 0.27 | 14 | 247.51 | 58.47 | 3.75 | 12 | 60.29 | 30760.49 | 66.92 | 208.38 | 22.21 | 13 | 4240.18 | 0.59 | 0.86 | 0.07 | 0.26 | 1 | 10
12 | 125 | CONCLUIDO | 13.069 | 7.65 | 4.28 | 19.76 | 0.29 | 13 | 247.96 | 58.47 | 4 | 11 | 60.48 | 30815.5 | 66.42 | 208.32 | 21.5 | 13 | 3891.8 | 0.6 | 0.87 | 0.08 | 0.24 | 1 | 10
13 | 125 | CONCLUIDO | 13.0643 | 7.65 | 4.28 | 19.77 | 0.3 | 13 | 248.4 | 58.47 | 4.25 | 11 | 60.68 | 30870.57 | 66.31 | 208.34 | 21.54 | 13 | 3912.38 | 0.6 | 0.87 | 0.08 | 0.24 | 1 | 10
14 | 125 | CONCLUIDO | 13.183 | 7.59 | 4.26 | 21.31 | 0.32 | 12 | 248.85 | 58.47 | 4.5 | 10 | 60.88 | 30925.72 | 65.81 | 208.34 | 20.92 | 13 | 3606.9 | 0.62 | 0.87 | 0.07 | 0.22 | 1 | 10
15 | 125 | CONCLUIDO | 13.3018 | 7.52 | 4.24 | 23.13 | 0.34 | 11 | 249.3 | 58.47 | 4.75 | 9 | 61.07 | 30980.93 | 65.35 | 208.33 | 20.23 | 13 | 3264.35 | 0.64 | 0.88 | 0.07 | 0.2 | 1 | 10
16 | 125 | CONCLUIDO | 13.3067 | 7.52 | 4.24 | 23.12 | 0.36 | 11 | 249.75 | 58.47 | 5 | 9 | 61.27 | 31036.22 | 65.15 | 208.32 | 20.15 | 13 | 3224.91 | 0.65 | 0.88 | 0.07 | 0.2 | 1 | 10
17 | 125 | CONCLUIDO | 13.4943 | 7.41 | 4.18 | 25.09 | 0.37 | 10 | 250.2 | 58.47 | 5.25 | 8 | 61.47 | 31091.59 | 64.12 | 208.32 | 18.21 | 13 | 2259.4 | 0.71 | 0.89 | 0.07 | 0.14 | 1 | 10
18 | 125 | CONCLUIDO | 13.4318 | 7.44 | 4.22 | 25.3 | 0.39 | 10 | 250.64 | 58.47 | 5.5 | 8 | 61.67 | 31147.02 | 64.47 | 208.32 | 19.64 | 13 | 2974.39 | 0.66 | 0.88 | 0.07 | 0.18 | 1 | 10
19 | 125 | CONCLUIDO | 13.5333 | 7.39 | 4.21 | 28.05 | 0.41 | 9 | 251.09 | 58.47 | 5.75 | 7 | 61.87 | 31202.53 | 64.13 | 208.32 | 19.22 | 13 | 2771.32 | 0.68 | 0.88 | 0.07 | 0.17 | 1 | 10
20 | 125 | CONCLUIDO | 13.5323 | 7.39 | 4.21 | 28.05 | 0.42 | 9 | 251.55 | 58.47 | 6 | 7 | 62.07 | 31258.11 | 64.06 | 208.32 | 19.27 | 13 | 2796.14 | 0.67 | 0.88 | 0.07 | 0.17 | 1 | 10
21 | 125 | CONCLUIDO | 13.541 | 7.38 | 4.2 | 28.02 | 0.44 | 9 | 252 | 58.47 | 6.25 | 7 | 62.27 | 31313.77 | 63.99 | 208.32 | 19.15 | 13 | 2735.29 | 0.68 | 0.88 | 0.07 | 0.16 | 1 | 10
22 | 125 | CONCLUIDO | 13.6721 | 7.31 | 4.18 | 31.35 | 0.46 | 8 | 252.45 | 58.47 | 6.5 | 6 | 62.47 | 31369.49 | 63.38 | 208.32 | 18.37 | 13 | 2350.84 | 0.71 | 0.89 | 0.07 | 0.14 | 1 | 10
23 | 125 | CONCLUIDO | 13.6737 | 7.31 | 4.18 | 31.34 | 0.47 | 8 | 252.9 | 58.47 | 6.75 | 6 | 62.68 | 31425.3 | 63.28 | 208.39 | 18.31 | 13 | 2319.21 | 0.71 | 0.89 | 0.07 | 0.14 | 1 | 10
24 | 125 | CONCLUIDO | 13.6778 | 7.31 | 4.18 | 31.32 | 0.49 | 8 | 253.35 | 58.47 | 7 | 6 | 62.88 | 31481.17 | 63.22 | 208.37 | 18.26 | 13 | 2293.11 | 0.71 | 0.89 | 0.07 | 0.14 | 1 | 10
25 | 125 | CONCLUIDO | 13.6648 | 7.32 | 4.18 | 31.38 | 0.51 | 8 | 253.81 | 58.47 | 7.25 | 6 | 63.08 | 31537.13 | 63.26 | 208.33 | 18.49 | 13 | 2407.74 | 0.7 | 0.89 | 0.07 | 0.14 | 1 | 10
26 | 125 | CONCLUIDO | 13.8116 | 7.24 | 4.15 | 35.6 | 0.52 | 7 | 254.26 | 58.47 | 7.5 | 5 | 63.29 | 31593.16 | 62.56 | 208.32 | 17.41 | 13 | 1877 | 0.75 | 0.9 | 0.07 | 0.11 | 1 | 10
27 | 125 | CONCLUIDO | 13.8557 | 7.22 | 4.13 | 35.4 | 0.54 | 7 | 254.72 | 58.47 | 7.75 | 5 | 63.49 | 31649.26 | 62.12 | 208.32 | 16.71 | 13 | 1523.12 | 0.78 | 0.9 | 0.06 | 0.09 | 1 | 10
28 | 125 | CONCLUIDO | 13.8021 | 7.25 | 4.16 | 35.64 | 0.56 | 7 | 255.17 | 58.47 | 8 | 5 | 63.7 | 31705.44 | 62.38 | 208.32 | 17.74 | 13 | 2040.2 | 0.73 | 0.89 | 0.06 | 0.12 | 1 | 10
29 | 125 | CONCLUIDO | 13.7815 | 7.26 | 4.17 | 35.73 | 0.57 | 7 | 255.63 | 58.47 | 8.25 | 5 | 63.91 | 31761.69 | 62.34 | 208.32 | 18.06 | 13 | 2199.29 | 0.72 | 0.89 | 0.07 | 0.13 | 1 | 10
30 | 125 | CONCLUIDO | 13.7831 | 7.26 | 4.17 | 35.72 | 0.59 | 7 | 256.09 | 58.47 | 8.5 | 5 | 64.11 | 31818.02 | 62.01 | 208.32 | 18.04 | 13 | 2189.61 | 0.72 | 0.89 | 0.06 | 0.13 | 1 | 10
31 | 125 | CONCLUIDO | 13.7831 | 7.26 | 4.17 | 35.72 | 0.61 | 7 | 256.54 | 58.47 | 8.75 | 5 | 64.32 | 31874.43 | 61.7 | 208.32 | 18 | 13 | 2171.75 | 0.72 | 0.89 | 0.07 | 0.13 | 1 | 10
32 | 125 | CONCLUIDO | 13.9297 | 7.18 | 4.14 | 41.39 | 0.62 | 6 | 257 | 58.47 | 9 | 4 | 64.53 | 31931.04 | 61.42 | 208.32 | 17.07 | 13 | 1711.61 | 0.76 | 0.9 | 0.06 | 0.1 | 1 | 10
33 | 125 | CONCLUIDO | 13.9287 | 7.18 | 4.14 | 41.39 | 0.64 | 6 | 257.46 | 58.47 | 9.25 | 4 | 64.74 | 31987.61 | 61.46 | 208.33 | 17.09 | 13 | 1721.52 | 0.76 | 0.9 | 0.06 | 0.1 | 1 | 10
34 | 125 | CONCLUIDO | 13.9335 | 7.18 | 4.14 | 41.37 | 0.66 | 6 | 257.92 | 58.47 | 9.5 | 4 | 64.95 | 32044.25 | 61.28 | 208.32 | 16.99 | 13 | 1671.08 | 0.76 | 0.9 | 0.06 | 0.1 | 1 | 10
35 | 125 | CONCLUIDO | 13.9351 | 7.18 | 4.14 | 41.36 | 0.67 | 6 | 258.38 | 58.47 | 9.75 | 4 | 65.16 | 32100.97 | 61.14 | 208.32 | 16.92 | 13 | 1633.25 | 0.77 | 0.9 | 0.07 | 0.1 | 1 | 10
36 | 125 | CONCLUIDO | 13.9676 | 7.16 | 4.12 | 41.19 | 0.69 | 6 | 258.84 | 58.47 | 10 | 4 | 65.37 | 32157.77 | 60.59 | 208.32 | 16.42 | 13 | 1383.5 | 0.79 | 0.9 | 0.06 | 0.08 | 1 | 10
37 | 125 | CONCLUIDO | 13.9405 | 7.17 | 4.13 | 41.33 | 0.7 | 6 | 259.3 | 58.47 | 10.25 | 4 | 65.58 | 32214.64 | 60.45 | 208.32 | 16.98 | 13 | 1664.81 | 0.77 | 0.9 | 0.06 | 0.09 | 1 | 10
38 | 125 | CONCLUIDO | 13.8985 | 7.2 | 4.15 | 41.55 | 0.72 | 6 | 259.76 | 58.47 | 10.5 | 4 | 65.79 | 32271.6 | 60.66 | 208.32 | 17.69 | 13 | 2017.56 | 0.73 | 0.9 | 0.06 | 0.11 | 1 | 10
39 | 125 | CONCLUIDO | 14.0548 | 7.12 | 4.12 | 49.46 | 0.74 | 5 | 260.23 | 58.47 | 10.75 | 3 | 66 | 32328.64 | 59.81 | 208.32 | 16.57 | 13 | 1464.19 | 0.78 | 0.9 | 0.06 | 0.08 | 1 | 10
40 | 125 | CONCLUIDO | 14.0603 | 7.11 | 4.12 | 49.43 | 0.75 | 5 | 260.69 | 58.47 | 11 | 3 | 66.21 | 32385.75 | 59.88 | 208.32 | 16.5 | 13 | 1430.37 | 0.79 | 0.9 | 0.06 | 0.08 | 1 | 10
41 | 125 | CONCLUIDO | 14.0559 | 7.11 | 4.12 | 49.46 | 0.77 | 5 | 261.15 | 58.47 | 11.25 | 3 | 66.43 | 32442.95 | 59.86 | 208.32 | 16.53 | 13 | 1446.52 | 0.79 | 0.9 | 0.06 | 0.08 | 1 | 10
42 | 125 | CONCLUIDO | 14.0735 | 7.11 | 4.11 | 49.35 | 0.78 | 5 | 261.62 | 58.47 | 11.5 | 3 | 66.64 | 32500.22 | 59.86 | 208.32 | 16.24 | 13 | 1298.05 | 0.8 | 0.9 | 0.06 | 0.07 | 1 | 10
43 | 125 | CONCLUIDO | 14.063 | 7.11 | 4.12 | 49.41 | 0.8 | 5 | 262.08 | 58.47 | 11.75 | 3 | 66.86 | 32557.58 | 59.82 | 208.41 | 16.39 | 13 | 1374.29 | 0.79 | 0.9 | 0.06 | 0.08 | 1 | 10
44 | 125 | CONCLUIDO | 14.0795 | 7.1 | 4.11 | 49.31 | 0.81 | 5 | 262.55 | 58.47 | 12 | 3 | 67.07 | 32615.02 | 59.55 | 208.32 | 16.1 | 13 | 1231.8 | 0.81 | 0.91 | 0.06 | 0.07 | 1 | 10
45 | 125 | CONCLUIDO | 14.0917 | 7.1 | 4.1 | 49.24 | 0.83 | 5 | 263.01 | 58.47 | 12.25 | 3 | 67.29 | 32672.53 | 59.18 | 208.32 | 15.99 | 13 | 1172.78 | 0.81 | 0.91 | 0.06 | 0.06 | 1 | 10
46 | 125 | CONCLUIDO | 14.0669 | 7.11 | 4.12 | 49.39 | 0.84 | 5 | 263.48 | 58.47 | 12.5 | 3 | 67.51 | 32730.13 | 59.24 | 208.32 | 16.43 | 13 | 1396.09 | 0.79 | 0.9 | 0.06 | 0.08 | 1 | 10
47 | 125 | CONCLUIDO | 14.0351 | 7.12 | 4.13 | 49.58 | 0.86 | 5 | 263.95 | 58.47 | 12.75 | 3 | 67.72 | 32787.82 | 59.4 | 208.32 | 16.99 | 13 | 1672.52 | 0.77 | 0.9 | 0.06 | 0.09 | 1 | 10
48 | 125 | CONCLUIDO | 14.0466 | 7.12 | 4.13 | 49.51 | 0.87 | 5 | 264.42 | 58.47 | 13 | 3 | 67.94 | 32845.58 | 59.06 | 208.36 | 16.69 | 13 | 1524.37 | 0.78 | 0.9 | 0.06 | 0.09 | 1 | 10
49 | 125 | CONCLUIDO | 14.0521 | 7.12 | 4.12 | 49.48 | 0.89 | 5 | 264.89 | 58.47 | 13.25 | 3 | 68.16 | 32903.43 | 58.76 | 208.32 | 16.63 | 13 | 1495.3 | 0.78 | 0.9 | 0.06 | 0.08 | 1 | 10
50 | 125 | CONCLUIDO | 14.0532 | 7.12 | 4.12 | 49.47 | 0.91 | 5 | 265.36 | 58.47 | 13.5 | 3 | 68.38 | 32961.36 | 58.34 | 208.32 | 16.58 | 13 | 1468.93 | 0.78 | 0.9 | 0.06 | 0.08 | 1 | 10
51 | 125 | CONCLUIDO | 14.1989 | 7.04 | 4.1 | 61.45 | 0.92 | 4 | 265.83 | 58.47 | 13.75 | 2 | 68.6 | 33019.37 | 57.61 | 208.32 | 15.76 | 13 | 1064.42 | 0.82 | 0.91 | 0.06 | 0.06 | 1 | 10
52 | 125 | CONCLUIDO | 14.2174 | 7.03 | 4.09 | 61.32 | 0.94 | 4 | 266.3 | 58.47 | 14 | 2 | 68.82 | 33077.47 | 57.55 | 208.32 | 15.4 | 13 | 884.78 | 0.84 | 0.91 | 0.06 | 0.05 | 1 | 10
53 | 125 | CONCLUIDO | 14.2248 | 7.03 | 4.08 | 61.26 | 0.95 | 4 | 266.77 | 58.47 | 14.25 | 2 | 69.04 | 33135.65 | 57.45 | 208.32 | 15.36 | 13 | 863.39 | 0.85 | 0.91 | 0.06 | 0.04 | 1 | 10
54 | 125 | CONCLUIDO | 14.2113 | 7.04 | 4.09 | 61.36 | 0.97 | 4 | 267.24 | 58.47 | 14.5 | 2 | 69.27 | 33193.92 | 57.42 | 208.32 | 15.6 | 13 | 983.3 | 0.83 | 0.91 | 0.06 | 0.05 | 1 | 10
55 | 125 | CONCLUIDO | 14.1889 | 7.05 | 4.1 | 61.53 | 0.98 | 4 | 267.71 | 58.47 | 14.75 | 2 | 69.49 | 33252.27 | 57.52 | 208.32 | 16.02 | 13 | 1195.96 | 0.81 | 0.91 | 0.06 | 0.06 | 1 | 10
56 | 125 | CONCLUIDO | 14.1883 | 7.05 | 4.1 | 61.53 | 1 | 4 | 268.19 | 58.47 | 15 | 2 | 69.71 | 33310.7 | 57.44 | 208.32 | 15.98 | 13 | 1174.63 | 0.81 | 0.91 | 0.06 | 0.06 | 1 | 10
57 | 125 | CONCLUIDO | 14.1967 | 7.04 | 4.1 | 61.47 | 1.01 | 4 | 268.66 | 58.47 | 15.25 | 2 | 69.94 | 33369.22 | 57.21 | 208.32 | 15.83 | 13 | 1099.44 | 0.82 | 0.91 | 0.06 | 0.06 | 1 | 10
58 | 125 | CONCLUIDO | 14.1984 | 7.04 | 4.1 | 61.46 | 1.03 | 4 | 269.14 | 58.47 | 15.5 | 2 | 70.16 | 33427.83 | 57.14 | 208.33 | 15.77 | 13 | 1071.45 | 0.82 | 0.91 | 0.06 | 0.06 | 1 | 10
59 | 125 | CONCLUIDO | 14.1945 | 7.04 | 4.1 | 61.49 | 1.04 | 4 | 269.61 | 58.47 | 15.75 | 2 | 70.39 | 33486.53 | 57.02 | 208.32 | 15.8 | 13 | 1086.89 | 0.82 | 0.91 | 0.06 | 0.06 | 1 | 10
60 | 125 | CONCLUIDO | 14.2169 | 7.03 | 4.09 | 61.32 | 1.05 | 4 | 270.09 | 58.47 | 16 | 2 | 70.62 | 33545.31 | 56.89 | 208.32 | 15.48 | 13 | 923.64 | 0.84 | 0.91 | 0.06 | 0.05 | 1 | 10
61 | 125 | CONCLUIDO | 14.2169 | 7.03 | 4.09 | 61.32 | 1.07 | 4 | 270.57 | 58.47 | 16.25 | 2 | 70.84 | 33604.17 | 56.65 | 208.32 | 15.53 | 13 | 949.91 | 0.84 | 0.91 | 0.06 | 0.05 | 1 | 10
62 | 125 | CONCLUIDO | 14.1984 | 7.04 | 4.1 | 61.46 | 1.08 | 4 | 271.05 | 58.47 | 16.5 | 2 | 71.07 | 33663.13 | 56.63 | 208.32 | 15.84 | 13 | 1102.91 | 0.82 | 0.91 | 0.06 | 0.06 | 1 | 10
63 | 125 | CONCLUIDO | 14.181 | 7.05 | 4.11 | 61.59 | 1.1 | 4 | 271.52 | 58.47 | 16.75 | 2 | 71.3 | 33722.17 | 56.54 | 208.32 | 16.1 | 13 | 1235.72 | 0.81 | 0.91 | 0.06 | 0.07 | 1 | 10
64 | 125 | CONCLUIDO | 14.1838 | 7.05 | 4.1 | 61.57 | 1.11 | 4 | 272 | 58.47 | 17 | 2 | 71.53 | 33781.3 | 56.35 | 208.33 | 16.07 | 13 | 1218.04 | 0.81 | 0.91 | 0.06 | 0.06 | 1 | 10
65 | 125 | CONCLUIDO | 14.1939 | 7.05 | 4.1 | 61.49 | 1.13 | 4 | 272.48 | 58.47 | 17.25 | 2 | 71.76 | 33840.65 | 55.98 | 208.32 | 15.87 | 13 | 1121.53 | 0.82 | 0.91 | 0.06 | 0.06 | 1 | 10
66 | 125 | CONCLUIDO | 14.19 | 7.05 | 4.1 | 61.52 | 1.14 | 4 | 272.97 | 58.47 | 17.5 | 2 | 71.99 | 33899.96 | 55.58 | 208.32 | 15.94 | 13 | 1155.2 | 0.82 | 0.91 | 0.06 | 0.06 | 1 | 10
67 | 125 | CONCLUIDO | 14.1984 | 7.04 | 4.1 | 61.46 | 1.16 | 4 | 273.45 | 58.47 | 17.75 | 2 | 72.22 | 33959.36 | 55.31 | 208.32 | 15.73 | 13 | 1048.08 | 0.83 | 0.91 | 0.06 | 0.06 | 1 | 10
68 | 125 | CONCLUIDO | 14.2096 | 7.04 | 4.09 | 61.38 | 1.17 | 4 | 273.93 | 58.47 | 18 | 2 | 72.46 | 34018.85 | 54.68 | 208.32 | 15.62 | 13 | 997.46 | 0.83 | 0.91 | 0.06 | 0.05 | 1 | 10
69 | 125 | CONCLUIDO | 14.1973 | 7.04 | 4.1 | 61.47 | 1.18 | 4 | 274.41 | 58.47 | 18.25 | 2 | 72.69 | 34078.44 | 54.46 | 208.35 | 15.83 | 13 | 1100.82 | 0.82 | 0.91 | 0.06 | 0.06 | 1 | 10
70 | 125 | CONCLUIDO | 14.1777 | 7.05 | 4.11 | 61.61 | 1.2 | 4 | 274.9 | 58.47 | 18.5 | 2 | 72.92 | 34138.11 | 54.34 | 208.32 | 16.21 | 13 | 1290.77 | 0.8 | 0.91 | 0.06 | 0.07 | 1 | 10
71 | 125 | CONCLUIDO | 14.1749 | 7.05 | 4.11 | 61.63 | 1.21 | 4 | 275.38 | 58.47 | 18.75 | 2 | 73.16 | 34197.87 | 53.99 | 208.32 | 16.21 | 13 | 1291.97 | 0.8 | 0.91 | 0.06 | 0.07 | 1 | 10
72 | 125 | CONCLUIDO | 14.3335 | 6.98 | 4.08 | 81.56 | 1.23 | 3 | 275.87 | 58.47 | 19 | 1 | 73.39 | 34257.73 | 53.08 | 208.32 | 15.16 | 13 | 772.47 | 0.86 | 0.91 | 0.06 | 0.04 | 1 | 10
73 | 125 | CONCLUIDO | 14.3443 | 6.97 | 4.07 | 81.46 | 1.24 | 3 | 276.35 | 58.47 | 19.25 | 1 | 73.63 | 34317.68 | 53.13 | 208.32 | 14.97 | 13 | 672.57 | 0.87 | 0.91 | 0.06 | 0.03 | 1 | 10
74 | 125 | CONCLUIDO | 14.3518 | 6.97 | 4.07 | 81.38 | 1.25 | 3 | 276.84 | 58.47 | 19.5 | 1 | 73.87 | 34377.72 | 53.12 | 208.32 | 14.85 | 13 | 615.73 | 0.88 | 0.91 | 0.06 | 0.03 | 1 | 10
75 | 125 | CONCLUIDO | 14.3524 | 6.97 | 4.07 | 81.38 | 1.27 | 3 | 277.33 | 58.47 | 19.75 | 1 | 74.1 | 34437.85 | 53.17 | 208.32 | 14.89 | 13 | 633.19 | 0.87 | 0.91 | 0.06 | 0.03 | 1 | 10
76 | 125 | CONCLUIDO | 14.3461 | 6.97 | 4.07 | 81.44 | 1.28 | 3 | 277.82 | 58.47 | 20 | 1 | 74.34 | 34498.07 | 53.29 | 208.32 | 15 | 13 | 690.73 | 0.87 | 0.91 | 0.06 | 0.03 | 1 | 10
77 | 125 | CONCLUIDO | 14.3363 | 6.98 | 4.08 | 81.53 | 1.3 | 3 | 278.3 | 58.47 | 20.25 | 1 | 74.58 | 34558.39 | 53.39 | 208.32 | 15.18 | 13 | 777.98 | 0.86 | 0.91 | 0.06 | 0.04 | 1 | 10
78 | 125 | CONCLUIDO | 14.3244 | 6.98 | 4.08 | 81.65 | 1.31 | 3 | 278.79 | 58.47 | 20.5 | 1 | 74.82 | 34618.81 | 53.48 | 208.32 | 15.34 | 13 | 861.11 | 0.85 | 0.91 | 0.06 | 0.04 | 1 | 10
79 | 125 | CONCLUIDO | 14.3363 | 6.98 | 4.08 | 81.53 | 1.32 | 3 | 279.28 | 58.47 | 20.75 | 1 | 75.06 | 34679.32 | 53.49 | 208.32 | 15.11 | 13 | 744.18 | 0.86 | 0.91 | 0.06 | 0.04 | 1 | 10
80 | 125 | CONCLUIDO | 14.3478 | 6.97 | 4.07 | 81.42 | 1.34 | 3 | 279.78 | 58.47 | 21 | 1 | 75.3 | 34739.92 | 53.35 | 208.32 | 14.94 | 13 | 659.02 | 0.87 | 0.91 | 0.06 | 0.03 | 1 | 10
81 | 125 | CONCLUIDO | 14.3449 | 6.97 | 4.07 | 81.45 | 1.35 | 3 | 280.27 | 58.47 | 21.25 | 0 | 75.54 | 34800.62 | 53.44 | 208.32 | 14.93 | 13 | 654.76 | 0.87 | 0.91 | 0.06 | 0.03 | 1 | 10

## RESULTADOS_4
Unnamed: 0 | Volume de calda [L] | STATUS | Capacidade operacional [ha/h] | Tempo de missao [h] | Tempo util [h] | Tempo por voo [min] | Autonomia Projetada [h] | N° Voos | MTOW [kg] | Massa Estrutura [kg] | Combustível [kg] | Abastecimentos | Massa gerador | Potência gerador [W] | Combustível consumido [L] | Calda cons [L] | Distância percorrida [km] | Distância Pulverizando [km] | RTL ACUMULADO[m] | EOC [km/km] | EOC [h/h] | Tempo de manobra [h] | Tempo rtl_rtw [h] | V pulv [m/s] | V desloc [m/s]
0 | 30 | CONCLUIDO | 14.9626 | 6.68 | 4.48 | 11.69 | 0.24 | 23 | 71.52 | 32.27 | 1 | 21 | 8.25 | 9054.6 | 30.03 | 208.39 | 27.61 | 13 | 6896.51 | 0.47 | 0.83 | 0.09 | 0.44 | 1 | 10
1 | 30 | CONCLUIDO | 15.2465 | 6.56 | 4.43 | 14.78 | 0.3 | 18 | 71.81 | 32.27 | 1.25 | 16 | 8.29 | 9090.98 | 29.11 | 208.34 | 26.97 | 13 | 6602.21 | 0.48 | 0.84 | 0.07 | 0.39 | 1 | 10
2 | 30 | CONCLUIDO | 15.5932 | 6.41 | 4.34 | 17.34 | 0.36 | 15 | 72.11 | 32.27 | 1.5 | 13 | 8.34 | 9127.38 | 27.83 | 208.36 | 23.21 | 13 | 4733.09 | 0.56 | 0.86 | 0.08 | 0.29 | 1 | 10
3 | 30 | CONCLUIDO | 15.9018 | 6.29 | 4.26 | 21.29 | 0.42 | 12 | 72.4 | 32.27 | 1.75 | 10 | 8.38 | 9163.8 | 26.48 | 208.32 | 20.85 | 13 | 3568.42 | 0.62 | 0.87 | 0.07 | 0.22 | 1 | 10
4 | 30 | CONCLUIDO | 16.1464 | 6.19 | 4.19 | 25.16 | 0.48 | 10 | 72.7 | 32.27 | 2 | 8 | 8.43 | 9200.25 | 25.12 | 208.32 | 18.74 | 13 | 2523.19 | 0.69 | 0.89 | 0.07 | 0.15 | 1 | 10
5 | 30 | CONCLUIDO | 16.1435 | 6.19 | 4.21 | 28.07 | 0.54 | 9 | 73 | 32.27 | 2.25 | 4 | 8.48 | 9236.71 | 24.52 | 208.32 | 19.27 | 13 | 2795.38 | 0.67 | 0.88 | 0.07 | 0.17 | 1 | 10
6 | 30 | CONCLUIDO | 16.1507 | 6.19 | 4.21 | 28.05 | 0.6 | 9 | 73.29 | 32.27 | 2.5 | 3 | 8.52 | 9273.2 | 24.44 | 208.32 | 19.14 | 13 | 2731.44 | 0.68 | 0.88 | 0.07 | 0.17 | 1 | 10
7 | 30 | CONCLUIDO | 16.2404 | 6.16 | 4.19 | 31.42 | 0.65 | 8 | 73.59 | 32.27 | 2.75 | 0 | 8.57 | 9309.7 | 23.92 | 208.41 | 18.49 | 13 | 2411.54 | 0.7 | 0.89 | 0.07 | 0.15 | 1 | 10

## RESULTADOS_1
Unnamed: 0 | Volume de calda [L] | STATUS | Capacidade operacional [ha/h] | Tempo de missao [h] | Tempo util [h] | Tempo por voo [min] | Autonomia Projetada [h] | N° Voos | MTOW [kg] | Massa Estrutura [kg] | Combustível [kg] | Abastecimentos | Massa gerador | Potência gerador [W] | Combustível consumido [L] | Calda cons [L] | Distância percorrida [km] | Distância Pulverizando [km] | RTL ACUMULADO[m] | EOC [km/km] | EOC [h/h] | Tempo de manobra [h] | Tempo rtl_rtw [h] | V pulv [m/s] | V desloc [m/s]
0 | 15 | CONCLUIDO | 16.0392 | 6.23 | 4.36 | 16.34 | 0.43 | 16 | 39.78 | 19.54 | 1 | 2 | 4.24 | 5140 | 17.01 | 208.41 | 23.54 | 13 | 4894.21 | 0.55 | 0.85 | 0.09 | 0.32 | 1 | 10
1 | 15 | CONCLUIDO | 16.1355 | 6.2 | 4.33 | 17.33 | 0.53 | 15 | 40.06 | 19.54 | 1.25 | 0 | 4.26 | 5174.29 | 16.96 | 208.34 | 22.69 | 13 | 4475.73 | 0.57 | 0.86 | 0.09 | 0.29 | 1 | 10

## RESULTADOS_12
Unnamed: 0 | Volume de calda [L] | STATUS | Capacidade operacional [ha/h] | Tempo de missao [h] | Tempo util [h] | Tempo por voo [min] | Autonomia Projetada [h] | N° Voos | MTOW [kg] | Massa Estrutura [kg] | Combustível [kg] | Abastecimentos | Massa gerador | Potência gerador [W] | Combustível consumido [L] | Calda cons [L] | Distância percorrida [km] | Distância Pulverizando [km] | RTL ACUMULADO[m] | EOC [km/km] | EOC [h/h] | Tempo de manobra [h] | Tempo rtl_rtw [h] | V pulv [m/s] | V desloc [m/s]
0 | 70 | CONCLUIDO | 12.1613 | 8.22 | 4.84 | 7.26 | 0.12 | 40 | 141.81 | 47.83 | 1 | 38 | 22.98 | 17723.39 | 54.03 | 208.42 | 38.92 | 13 | 12464.94 | 0.33 | 0.77 | 0.12 | 0.8 | 1 | 10
1 | 70 | CONCLUIDO | 12.8604 | 7.78 | 4.65 | 9 | 0.16 | 31 | 142.15 | 47.83 | 1.25 | 29 | 23.07 | 17765.46 | 51.6 | 208.39 | 33.04 | 13 | 9569.21 | 0.39 | 0.8 | 0.1 | 0.61 | 1 | 10
2 | 70 | CONCLUIDO | 13.3764 | 7.48 | 4.53 | 10.86 | 0.19 | 25 | 142.49 | 47.83 | 1.5 | 23 | 23.16 | 17807.56 | 49.87 | 208.37 | 29.17 | 13 | 7665.86 | 0.45 | 0.82 | 0.09 | 0.48 | 1 | 10
3 | 70 | CONCLUIDO | 13.7615 | 7.27 | 4.43 | 12.66 | 0.22 | 21 | 142.83 | 47.83 | 1.75 | 19 | 23.25 | 17849.7 | 48.57 | 208.33 | 26.18 | 13 | 6190.41 | 0.5 | 0.84 | 0.09 | 0.39 | 1 | 10
4 | 70 | CONCLUIDO | 14.1022 | 7.09 | 4.34 | 14.48 | 0.25 | 18 | 143.17 | 47.83 | 2 | 16 | 23.34 | 17891.86 | 47.15 | 208.34 | 23.62 | 13 | 4926.05 | 0.55 | 0.86 | 0.07 | 0.3 | 1 | 10
5 | 70 | CONCLUIDO | 14.1978 | 7.04 | 4.35 | 16.32 | 0.28 | 16 | 143.51 | 47.83 | 2.25 | 14 | 23.44 | 17934.06 | 47.1 | 208.33 | 23.79 | 13 | 5020.09 | 0.55 | 0.85 | 0.08 | 0.31 | 1 | 10
6 | 70 | CONCLUIDO | 14.2971 | 6.99 | 4.33 | 17.33 | 0.31 | 15 | 143.86 | 47.83 | 2.5 | 13 | 23.53 | 17976.29 | 46.59 | 208.35 | 23.17 | 13 | 4715.27 | 0.56 | 0.86 | 0.08 | 0.29 | 1 | 10
7 | 70 | CONCLUIDO | 14.522 | 6.89 | 4.28 | 19.76 | 0.34 | 13 | 144.2 | 47.83 | 2.75 | 11 | 23.62 | 18018.55 | 45.76 | 208.37 | 21.52 | 13 | 3899.26 | 0.6 | 0.87 | 0.08 | 0.24 | 1 | 10
8 | 70 | CONCLUIDO | 14.633 | 6.83 | 4.26 | 21.29 | 0.37 | 12 | 144.54 | 47.83 | 3 | 10 | 23.71 | 18060.85 | 45.18 | 208.38 | 20.78 | 13 | 3535.98 | 0.63 | 0.87 | 0.07 | 0.22 | 1 | 10
9 | 70 | CONCLUIDO | 14.7408 | 6.78 | 4.24 | 23.12 | 0.4 | 11 | 144.89 | 47.83 | 3.25 | 9 | 23.81 | 18103.18 | 44.58 | 208.32 | 20.07 | 13 | 3186.61 | 0.65 | 0.88 | 0.07 | 0.2 | 1 | 10
10 | 70 | CONCLUIDO | 14.8939 | 6.71 | 4.2 | 25.18 | 0.43 | 10 | 145.23 | 47.83 | 3.5 | 8 | 23.9 | 18145.54 | 43.77 | 208.32 | 18.81 | 13 | 2558.76 | 0.69 | 0.89 | 0.07 | 0.16 | 1 | 10
11 | 70 | CONCLUIDO | 14.8185 | 6.75 | 4.23 | 25.39 | 0.46 | 10 | 145.57 | 47.83 | 3.75 | 8 | 23.99 | 18187.93 | 43.9 | 208.32 | 20.18 | 13 | 3244.08 | 0.64 | 0.88 | 0.07 | 0.19 | 1 | 10
12 | 70 | CONCLUIDO | 14.9347 | 6.7 | 4.21 | 28.05 | 0.49 | 9 | 145.92 | 47.83 | 4 | 7 | 24.09 | 18230.35 | 43.3 | 208.32 | 19.25 | 13 | 2786.57 | 0.68 | 0.88 | 0.07 | 0.17 | 1 | 10
13 | 70 | CONCLUIDO | 14.9272 | 6.7 | 4.21 | 28.07 | 0.51 | 9 | 146.26 | 47.83 | 4.25 | 7 | 24.18 | 18272.81 | 43.19 | 208.46 | 19.36 | 13 | 2838.17 | 0.67 | 0.88 | 0.07 | 0.17 | 1 | 10
14 | 70 | CONCLUIDO | 15.0665 | 6.64 | 4.18 | 31.33 | 0.54 | 8 | 146.61 | 47.83 | 4.5 | 6 | 24.28 | 18315.3 | 42.43 | 208.32 | 18.28 | 13 | 2304.93 | 0.71 | 0.89 | 0.07 | 0.14 | 1 | 10
15 | 70 | CONCLUIDO | 15.0584 | 6.64 | 4.18 | 31.36 | 0.57 | 8 | 146.95 | 47.83 | 4.75 | 6 | 24.37 | 18357.82 | 42.22 | 208.32 | 18.46 | 13 | 2394.49 | 0.7 | 0.89 | 0.07 | 0.14 | 1 | 10
16 | 70 | CONCLUIDO | 15.2027 | 6.58 | 4.15 | 35.55 | 0.6 | 7 | 147.3 | 47.83 | 5 | 5 | 24.47 | 18400.38 | 41.59 | 208.32 | 17.27 | 13 | 1804.52 | 0.75 | 0.9 | 0.07 | 0.11 | 1 | 10
17 | 70 | CONCLUIDO | 15.1937 | 6.58 | 4.15 | 35.58 | 0.63 | 7 | 147.64 | 47.83 | 5.25 | 5 | 24.56 | 18442.97 | 41.27 | 208.32 | 17.55 | 13 | 1942.69 | 0.74 | 0.9 | 0.06 | 0.11 | 1 | 10
18 | 70 | CONCLUIDO | 15.1579 | 6.6 | 4.17 | 35.71 | 0.66 | 7 | 147.99 | 47.83 | 5.5 | 5 | 24.66 | 18485.59 | 40.95 | 208.32 | 18 | 13 | 2167.58 | 0.72 | 0.89 | 0.07 | 0.13 | 1 | 10
19 | 70 | CONCLUIDO | 15.284 | 6.54 | 4.14 | 41.41 | 0.69 | 6 | 148.33 | 47.83 | 5.75 | 4 | 24.75 | 18528.25 | 40.13 | 208.35 | 17.12 | 13 | 1732.94 | 0.76 | 0.9 | 0.07 | 0.1 | 1 | 10
20 | 70 | CONCLUIDO | 15.2964 | 6.54 | 4.14 | 41.36 | 0.71 | 6 | 148.68 | 47.83 | 6 | 4 | 24.85 | 18570.94 | 40.19 | 208.32 | 16.99 | 13 | 1668.99 | 0.77 | 0.9 | 0.06 | 0.1 | 1 | 10
21 | 70 | CONCLUIDO | 15.2938 | 6.54 | 4.14 | 41.37 | 0.74 | 6 | 149.02 | 47.83 | 6.25 | 4 | 24.95 | 18613.66 | 39.93 | 208.35 | 16.97 | 13 | 1660.91 | 0.77 | 0.9 | 0.07 | 0.1 | 1 | 10
22 | 70 | CONCLUIDO | 15.3211 | 6.53 | 4.13 | 41.25 | 0.77 | 6 | 149.37 | 47.83 | 6.5 | 4 | 25.04 | 18656.42 | 39.02 | 208.32 | 16.69 | 13 | 1519.11 | 0.78 | 0.9 | 0.06 | 0.08 | 1 | 10
23 | 70 | CONCLUIDO | 15.2504 | 6.56 | 4.16 | 41.56 | 0.8 | 6 | 149.72 | 47.83 | 6.75 | 4 | 25.14 | 18699.2 | 38.86 | 208.32 | 17.7 | 13 | 2024.09 | 0.73 | 0.9 | 0.06 | 0.12 | 1 | 10
24 | 70 | CONCLUIDO | 15.409 | 6.49 | 4.12 | 49.4 | 0.83 | 5 | 150.07 | 47.83 | 7 | 3 | 25.24 | 18742.03 | 38.2 | 208.32 | 16.37 | 13 | 1365.68 | 0.79 | 0.9 | 0.06 | 0.08 | 1 | 10
25 | 70 | CONCLUIDO | 15.4261 | 6.48 | 4.11 | 49.32 | 0.85 | 5 | 150.41 | 47.83 | 7.25 | 3 | 25.33 | 18784.88 | 38.1 | 208.32 | 16.13 | 13 | 1245.93 | 0.81 | 0.91 | 0.06 | 0.07 | 1 | 10
26 | 70 | CONCLUIDO | 15.4209 | 6.48 | 4.11 | 49.34 | 0.88 | 5 | 150.76 | 47.83 | 7.5 | 3 | 25.43 | 18827.77 | 37.83 | 208.32 | 16.21 | 13 | 1287.11 | 0.8 | 0.9 | 0.06 | 0.07 | 1 | 10
27 | 70 | CONCLUIDO | 15.407 | 6.49 | 4.12 | 49.41 | 0.91 | 5 | 151.11 | 47.83 | 7.75 | 3 | 25.53 | 18870.7 | 37.24 | 208.32 | 16.51 | 13 | 1437.19 | 0.79 | 0.9 | 0.06 | 0.08 | 1 | 10
28 | 70 | CONCLUIDO | 15.3656 | 6.51 | 4.14 | 49.62 | 0.94 | 5 | 151.46 | 47.83 | 8 | 2 | 25.63 | 18913.66 | 37.4 | 208.36 | 17.05 | 13 | 1706.78 | 0.76 | 0.9 | 0.06 | 0.09 | 1 | 10
29 | 70 | CONCLUIDO | 15.3951 | 6.5 | 4.12 | 49.47 | 0.96 | 5 | 151.81 | 47.83 | 8.25 | 2 | 25.73 | 18956.65 | 36.79 | 208.36 | 16.55 | 13 | 1456.58 | 0.79 | 0.9 | 0.06 | 0.08 | 1 | 10
30 | 70 | CONCLUIDO | 15.3826 | 6.5 | 4.13 | 49.54 | 0.99 | 5 | 152.15 | 47.83 | 8.5 | 1 | 25.83 | 18999.67 | 36.53 | 208.41 | 16.7 | 13 | 1528.41 | 0.78 | 0.9 | 0.06 | 0.09 | 1 | 10
31 | 70 | CONCLUIDO | 15.3886 | 6.5 | 4.13 | 49.51 | 1.02 | 5 | 152.5 | 47.83 | 8.75 | 1 | 25.93 | 19042.73 | 36.27 | 208.41 | 16.57 | 13 | 1465.42 | 0.78 | 0.9 | 0.07 | 0.08 | 1 | 10
32 | 70 | CONCLUIDO | 15.3978 | 6.49 | 4.12 | 49.46 | 1.04 | 5 | 152.85 | 47.83 | 9 | 1 | 26.03 | 19085.83 | 35.95 | 208.41 | 16.43 | 13 | 1396.48 | 0.79 | 0.9 | 0.07 | 0.08 | 1 | 10
33 | 70 | CONCLUIDO | 15.5293 | 6.44 | 4.1 | 61.43 | 1.07 | 4 | 153.2 | 47.83 | 9.25 | 0 | 26.12 | 19128.96 | 35.64 | 208.41 | 15.61 | 13 | 992.21 | 0.83 | 0.91 | 0.06 | 0.05 | 1 | 10

## RESULTADOS_16
Unnamed: 0 | Volume de calda [L] | STATUS | Capacidade operacional [ha/h] | Tempo de missao [h] | Tempo util [h] | Tempo por voo [min] | Autonomia Projetada [h] | N° Voos | MTOW [kg] | Massa Estrutura [kg] | Combustível [kg] | Abastecimentos | Massa gerador | Potência gerador [W] | Combustível consumido [L] | Calda cons [L] | Distância percorrida [km] | Distância Pulverizando [km] | RTL ACUMULADO[m] | EOC [km/km] | EOC [h/h] | Tempo de manobra [h] | Tempo rtl_rtw [h] | V pulv [m/s] | V desloc [m/s]
0 | 90 | CONCLUIDO | 10.9359 | 9.14 | 5.02 | 6.27 | 0.1 | 48 | 176.73 | 52.44 | 1 | 46 | 33.29 | 22031.19 | 64.95 | 208.42 | 44.45 | 13 | 15191.47 | 0.29 | 0.74 | 0.13 | 0.97 | 1 | 10
1 | 90 | CONCLUIDO | 11.731 | 8.52 | 4.79 | 7.76 | 0.13 | 37 | 177.1 | 52.44 | 1.25 | 35 | 33.41 | 22076.81 | 61.72 | 208.37 | 37.44 | 13 | 11738.3 | 0.35 | 0.78 | 0.11 | 0.75 | 1 | 10
2 | 90 | CONCLUIDO | 12.3212 | 8.12 | 4.63 | 9.26 | 0.15 | 30 | 177.47 | 52.44 | 1.5 | 28 | 33.53 | 22122.46 | 59.43 | 208.32 | 32.41 | 13 | 9262.24 | 0.4 | 0.8 | 0.1 | 0.59 | 1 | 10
3 | 90 | CONCLUIDO | 12.7583 | 7.84 | 4.53 | 10.87 | 0.17 | 25 | 177.84 | 52.44 | 1.75 | 23 | 33.65 | 22168.15 | 57.89 | 208.4 | 29.18 | 13 | 7670.19 | 0.45 | 0.82 | 0.1 | 0.49 | 1 | 10
4 | 90 | CONCLUIDO | 13.0548 | 7.66 | 4.46 | 12.16 | 0.2 | 22 | 178.21 | 52.44 | 2 | 20 | 33.77 | 22213.89 | 56.76 | 208.32 | 26.9 | 13 | 6543.34 | 0.48 | 0.83 | 0.09 | 0.42 | 1 | 10
5 | 90 | CONCLUIDO | 13.4766 | 7.42 | 4.32 | 13.66 | 0.22 | 19 | 178.59 | 52.44 | 2.25 | 17 | 33.89 | 22259.66 | 54.74 | 208.33 | 22.63 | 13 | 4426.6 | 0.57 | 0.86 | 0.08 | 0.28 | 1 | 10
6 | 90 | CONCLUIDO | 13.5232 | 7.39 | 4.37 | 15.42 | 0.25 | 17 | 178.96 | 52.44 | 2.5 | 15 | 34.02 | 22305.48 | 55.16 | 208.38 | 24.38 | 13 | 5308.5 | 0.53 | 0.85 | 0.08 | 0.33 | 1 | 10
7 | 90 | CONCLUIDO | 13.6111 | 7.35 | 4.36 | 16.34 | 0.27 | 16 | 179.33 | 52.44 | 2.75 | 14 | 34.14 | 22351.34 | 54.93 | 208.35 | 24.02 | 13 | 5134.02 | 0.54 | 0.85 | 0.08 | 0.32 | 1 | 10
8 | 90 | CONCLUIDO | 13.8541 | 7.22 | 4.3 | 18.43 | 0.3 | 14 | 179.7 | 52.44 | 3 | 12 | 34.26 | 22397.24 | 53.88 | 208.32 | 22.13 | 13 | 4200.19 | 0.59 | 0.87 | 0.08 | 0.26 | 1 | 10
9 | 90 | CONCLUIDO | 13.9567 | 7.16 | 4.28 | 19.76 | 0.32 | 13 | 180.07 | 52.44 | 3.25 | 11 | 34.38 | 22443.18 | 53.47 | 208.33 | 21.5 | 13 | 3891.47 | 0.6 | 0.87 | 0.08 | 0.24 | 1 | 10
10 | 90 | CONCLUIDO | 14.0724 | 7.11 | 4.26 | 21.29 | 0.34 | 12 | 180.45 | 52.44 | 3.5 | 10 | 34.51 | 22489.16 | 52.88 | 208.33 | 20.78 | 13 | 3536.79 | 0.63 | 0.87 | 0.07 | 0.22 | 1 | 10
11 | 90 | CONCLUIDO | 14.181 | 7.05 | 4.24 | 23.13 | 0.37 | 11 | 180.82 | 52.44 | 3.75 | 9 | 34.63 | 22535.19 | 52.35 | 208.32 | 20.23 | 13 | 3265.58 | 0.64 | 0.88 | 0.07 | 0.2 | 1 | 10
12 | 90 | CONCLUIDO | 14.1861 | 7.05 | 4.24 | 23.11 | 0.39 | 11 | 181.19 | 52.44 | 4 | 9 | 34.75 | 22581.25 | 52.16 | 208.32 | 20.11 | 13 | 3203.76 | 0.65 | 0.88 | 0.07 | 0.2 | 1 | 10
13 | 90 | CONCLUIDO | 14.3816 | 6.95 | 4.18 | 25.06 | 0.42 | 10 | 181.57 | 52.44 | 4.25 | 8 | 34.88 | 22627.36 | 51.04 | 208.32 | 18.19 | 13 | 2252.26 | 0.71 | 0.89 | 0.07 | 0.14 | 1 | 10
14 | 90 | CONCLUIDO | 14.2259 | 7.03 | 4.25 | 25.52 | 0.44 | 10 | 181.94 | 52.44 | 4.5 | 8 | 35 | 22673.63 | 51.91 | 208.33 | 20.82 | 13 | 3564.6 | 0.62 | 0.87 | 0.07 | 0.21 | 1 | 10
15 | 90 | CONCLUIDO | 14.3931 | 6.95 | 4.21 | 28.05 | 0.46 | 9 | 182.32 | 52.44 | 4.75 | 7 | 35.12 | 22719.83 | 51.01 | 208.34 | 19.26 | 13 | 2790.24 | 0.67 | 0.88 | 0.07 | 0.17 | 1 | 10
16 | 90 | CONCLUIDO | 14.3914 | 6.95 | 4.21 | 28.05 | 0.49 | 9 | 182.69 | 52.44 | 5 | 7 | 35.25 | 22766.06 | 50.91 | 208.32 | 19.34 | 13 | 2832.28 | 0.67 | 0.88 | 0.07 | 0.17 | 1 | 10
17 | 90 | CONCLUIDO | 14.5144 | 6.89 | 4.18 | 31.39 | 0.51 | 8 | 183.07 | 52.44 | 5.25 | 6 | 35.37 | 22812.34 | 50.32 | 208.32 | 18.51 | 13 | 2421.58 | 0.7 | 0.89 | 0.07 | 0.14 | 1 | 10
18 | 90 | CONCLUIDO | 14.529 | 6.88 | 4.18 | 31.33 | 0.53 | 8 | 183.44 | 52.44 | 5.5 | 6 | 35.5 | 22858.66 | 50.16 | 208.32 | 18.29 | 13 | 2308.89 | 0.71 | 0.89 | 0.07 | 0.14 | 1 | 10
19 | 90 | CONCLUIDO | 14.5191 | 6.89 | 4.18 | 31.37 | 0.55 | 8 | 183.82 | 52.44 | 5.75 | 6 | 35.63 | 22905.03 | 50.08 | 208.32 | 18.41 | 13 | 2369.99 | 0.71 | 0.89 | 0.07 | 0.14 | 1 | 10
20 | 90 | CONCLUIDO | 14.6813 | 6.81 | 4.14 | 35.5 | 0.58 | 7 | 184.19 | 52.44 | 6 | 5 | 35.75 | 22951.43 | 49.35 | 208.33 | 17.01 | 13 | 1675.6 | 0.76 | 0.9 | 0.07 | 0.1 | 1 | 10
21 | 90 | CONCLUIDO | 14.6663 | 6.82 | 4.15 | 35.56 | 0.6 | 7 | 184.57 | 52.44 | 6.25 | 5 | 35.88 | 22997.88 | 49.07 | 208.32 | 17.44 | 13 | 1891.47 | 0.75 | 0.9 | 0.06 | 0.11 | 1 | 10
22 | 90 | CONCLUIDO | 14.6223 | 6.84 | 4.17 | 35.74 | 0.62 | 7 | 184.95 | 52.44 | 6.5 | 5 | 36.01 | 23044.38 | 49.06 | 208.33 | 18.06 | 13 | 2200.99 | 0.72 | 0.89 | 0.07 | 0.13 | 1 | 10
23 | 90 | CONCLUIDO | 14.6199 | 6.84 | 4.17 | 35.75 | 0.65 | 7 | 185.33 | 52.44 | 6.75 | 5 | 36.13 | 23090.91 | 48.53 | 208.33 | 18.13 | 13 | 2233.74 | 0.72 | 0.89 | 0.07 | 0.13 | 1 | 10
24 | 90 | CONCLUIDO | 14.7638 | 6.77 | 4.14 | 41.39 | 0.67 | 6 | 185.7 | 52.44 | 7 | 4 | 36.26 | 23137.49 | 48.18 | 208.32 | 17.11 | 13 | 1728.58 | 0.76 | 0.9 | 0.06 | 0.1 | 1 | 10
25 | 90 | CONCLUIDO | 14.7656 | 6.77 | 4.14 | 41.39 | 0.69 | 6 | 186.08 | 52.44 | 7.25 | 4 | 36.39 | 23184.11 | 48.07 | 208.33 | 17.07 | 13 | 1710.28 | 0.76 | 0.9 | 0.06 | 0.1 | 1 | 10
26 | 90 | CONCLUIDO | 14.7759 | 6.77 | 4.13 | 41.34 | 0.71 | 6 | 186.46 | 52.44 | 7.5 | 4 | 36.52 | 23230.78 | 47.87 | 208.32 | 16.95 | 13 | 1651.67 | 0.77 | 0.9 | 0.06 | 0.09 | 1 | 10
27 | 90 | CONCLUIDO | 14.802 | 6.76 | 4.12 | 41.22 | 0.74 | 6 | 186.84 | 52.44 | 7.75 | 4 | 36.65 | 23277.49 | 47.27 | 208.32 | 16.44 | 13 | 1396.79 | 0.79 | 0.9 | 0.06 | 0.08 | 1 | 10
28 | 90 | CONCLUIDO | 14.7565 | 6.78 | 4.14 | 41.43 | 0.76 | 6 | 187.22 | 52.44 | 8 | 4 | 36.78 | 23324.24 | 47.03 | 208.32 | 17.3 | 13 | 1826.35 | 0.75 | 0.9 | 0.06 | 0.1 | 1 | 10
29 | 90 | CONCLUIDO | 14.7342 | 6.79 | 4.15 | 41.53 | 0.78 | 6 | 187.6 | 52.44 | 8.25 | 4 | 36.9 | 23371.04 | 46.82 | 208.32 | 17.6 | 13 | 1975.35 | 0.74 | 0.9 | 0.06 | 0.11 | 1 | 10
30 | 90 | CONCLUIDO | 14.8877 | 6.72 | 4.12 | 49.42 | 0.8 | 5 | 187.98 | 52.44 | 8.5 | 3 | 37.03 | 23417.88 | 46.26 | 208.32 | 16.45 | 13 | 1406.98 | 0.79 | 0.9 | 0.06 | 0.08 | 1 | 10
31 | 90 | CONCLUIDO | 14.9025 | 6.71 | 4.11 | 49.34 | 0.82 | 5 | 188.36 | 52.44 | 8.75 | 3 | 37.16 | 23464.76 | 46.23 | 208.32 | 16.22 | 13 | 1291.15 | 0.8 | 0.9 | 0.06 | 0.07 | 1 | 10
32 | 90 | CONCLUIDO | 14.8963 | 6.71 | 4.11 | 49.38 | 0.85 | 5 | 188.74 | 52.44 | 9 | 3 | 37.3 | 23511.69 | 46.07 | 208.32 | 16.33 | 13 | 1344.75 | 0.8 | 0.9 | 0.06 | 0.07 | 1 | 10
33 | 90 | CONCLUIDO | 14.9161 | 6.7 | 4.11 | 49.27 | 0.87 | 5 | 189.12 | 52.44 | 9.25 | 3 | 37.43 | 23558.67 | 45.72 | 208.34 | 15.98 | 13 | 1167.98 | 0.81 | 0.91 | 0.06 | 0.07 | 1 | 10
34 | 90 | CONCLUIDO | 14.8957 | 6.71 | 4.12 | 49.38 | 0.89 | 5 | 189.5 | 52.44 | 9.5 | 3 | 37.56 | 23605.68 | 45.42 | 208.33 | 16.4 | 13 | 1380.13 | 0.79 | 0.9 | 0.06 | 0.07 | 1 | 10
35 | 90 | CONCLUIDO | 14.8478 | 6.74 | 4.14 | 49.64 | 0.91 | 5 | 189.88 | 52.44 | 9.75 | 3 | 37.69 | 23652.75 | 45.52 | 208.34 | 17.06 | 13 | 1709.78 | 0.76 | 0.9 | 0.06 | 0.1 | 1 | 10
36 | 90 | CONCLUIDO | 14.8828 | 6.72 | 4.12 | 49.45 | 0.93 | 5 | 190.26 | 52.44 | 10 | 3 | 37.82 | 23699.85 | 44.93 | 208.32 | 16.51 | 13 | 1436.52 | 0.79 | 0.9 | 0.06 | 0.08 | 1 | 10
37 | 90 | CONCLUIDO | 14.8853 | 6.72 | 4.12 | 49.44 | 0.95 | 5 | 190.65 | 52.44 | 10.25 | 3 | 37.95 | 23747 | 44.05 | 208.32 | 16.48 | 13 | 1418.03 | 0.79 | 0.9 | 0.06 | 0.08 | 1 | 10
38 | 90 | CONCLUIDO | 15.0357 | 6.65 | 4.09 | 61.32 | 0.98 | 4 | 191.03 | 52.44 | 10.5 | 2 | 38.09 | 23794.2 | 43.53 | 208.32 | 15.45 | 13 | 912.48 | 0.84 | 0.91 | 0.06 | 0.05 | 1 | 10
39 | 90 | CONCLUIDO | 15.0363 | 6.65 | 4.09 | 61.32 | 1 | 4 | 191.41 | 52.44 | 10.75 | 2 | 38.22 | 23841.44 | 43.36 | 208.32 | 15.46 | 13 | 916.42 | 0.84 | 0.91 | 0.06 | 0.05 | 1 | 10
40 | 90 | CONCLUIDO | 15.0006 | 6.67 | 4.1 | 61.55 | 1.02 | 4 | 191.79 | 52.44 | 11 | 2 | 38.35 | 23888.73 | 43.3 | 208.32 | 16.06 | 13 | 1216.47 | 0.81 | 0.91 | 0.06 | 0.06 | 1 | 10
41 | 90 | CONCLUIDO | 15.0081 | 6.66 | 4.1 | 61.5 | 1.04 | 4 | 192.18 | 52.44 | 11.25 | 2 | 38.49 | 23936.06 | 43.02 | 208.32 | 15.86 | 13 | 1117.19 | 0.82 | 0.91 | 0.06 | 0.06 | 1 | 10
42 | 90 | CONCLUIDO | 15.0194 | 6.66 | 4.1 | 61.43 | 1.06 | 4 | 192.56 | 52.44 | 11.5 | 2 | 38.62 | 23983.44 | 42.8 | 208.32 | 15.73 | 13 | 1048.11 | 0.83 | 0.91 | 0.06 | 0.06 | 1 | 10
43 | 90 | CONCLUIDO | 15.0307 | 6.65 | 4.09 | 61.35 | 1.08 | 4 | 192.95 | 52.44 | 11.75 | 2 | 38.75 | 24030.86 | 42.61 | 208.32 | 15.55 | 13 | 959.88 | 0.84 | 0.91 | 0.06 | 0.05 | 1 | 10
44 | 90 | CONCLUIDO | 15.0301 | 6.65 | 4.09 | 61.36 | 1.1 | 4 | 193.33 | 52.44 | 12 | 1 | 38.89 | 24078.33 | 42.25 | 208.32 | 15.56 | 13 | 963.48 | 0.84 | 0.91 | 0.06 | 0.05 | 1 | 10
45 | 90 | CONCLUIDO | 15.0207 | 6.66 | 4.09 | 61.42 | 1.12 | 4 | 193.72 | 52.44 | 12.25 | 0 | 39.02 | 24125.85 | 42.24 | 208.32 | 15.66 | 13 | 1014.67 | 0.83 | 0.91 | 0.06 | 0.05 | 1 | 10

## RESULTADOS_20
Unnamed: 0 | Volume de calda [L] | STATUS | Capacidade operacional [ha/h] | Tempo de missao [h] | Tempo util [h] | Tempo por voo [min] | Autonomia Projetada [h] | N° Voos | MTOW [kg] | Massa Estrutura [kg] | Combustível [kg] | Abastecimentos | Massa gerador | Potência gerador [W] | Combustível consumido [L] | Calda cons [L] | Distância percorrida [km] | Distância Pulverizando [km] | RTL ACUMULADO[m] | EOC [km/km] | EOC [h/h] | Tempo de manobra [h] | Tempo rtl_rtw [h] | V pulv [m/s] | V desloc [m/s]
0 | 110 | CONCLUIDO | 9.8506 | 10.15 | 5.17 | 5.54 | 0.08 | 56 | 213.37 | 56.13 | 1 | 54 | 46.25 | 26550.29 | 75.8 | 208.43 | 49.53 | 13 | 17691.7 | 0.26 | 0.72 | 0.14 | 1.13 | 1 | 10
1 | 110 | CONCLUIDO | 10.7927 | 9.27 | 4.88 | 6.97 | 0.1 | 42 | 213.78 | 56.13 | 1.25 | 40 | 46.4 | 26600.32 | 71.24 | 208.36 | 40.19 | 13 | 13088.45 | 0.32 | 0.76 | 0.12 | 0.84 | 1 | 10
2 | 110 | CONCLUIDO | 11.4242 | 8.75 | 4.71 | 8.3 | 0.12 | 34 | 214.19 | 56.13 | 1.5 | 32 | 46.56 | 26650.41 | 68.53 | 208.36 | 34.76 | 13 | 10416.21 | 0.37 | 0.79 | 0.11 | 0.66 | 1 | 10
3 | 110 | CONCLUIDO | 11.8429 | 8.44 | 4.61 | 9.53 | 0.14 | 29 | 214.59 | 56.13 | 1.75 | 27 | 46.72 | 26700.55 | 66.92 | 208.37 | 31.66 | 13 | 8889.51 | 0.41 | 0.81 | 0.1 | 0.57 | 1 | 10
4 | 110 | CONCLUIDO | 12.2034 | 8.19 | 4.53 | 10.86 | 0.17 | 25 | 215 | 56.13 | 2 | 23 | 46.87 | 26750.75 | 65.54 | 208.45 | 29.09 | 13 | 7623.55 | 0.45 | 0.82 | 0.09 | 0.48 | 1 | 10
5 | 110 | CONCLUIDO | 12.5052 | 8 | 4.46 | 12.15 | 0.19 | 22 | 215.41 | 56.13 | 2.25 | 20 | 47.03 | 26801 | 64.33 | 208.32 | 26.92 | 13 | 6555.05 | 0.48 | 0.83 | 0.09 | 0.41 | 1 | 10
6 | 110 | CONCLUIDO | 12.8884 | 7.76 | 4.34 | 13.72 | 0.21 | 19 | 215.82 | 56.13 | 2.5 | 17 | 47.19 | 26851.31 | 62.49 | 208.44 | 23.21 | 13 | 4717.29 | 0.56 | 0.86 | 0.08 | 0.3 | 1 | 10
7 | 110 | CONCLUIDO | 12.8014 | 7.81 | 4.44 | 14.8 | 0.23 | 18 | 216.22 | 56.13 | 2.75 | 16 | 47.35 | 26901.66 | 63.77 | 208.32 | 27.06 | 13 | 6645.95 | 0.48 | 0.84 | 0.07 | 0.4 | 1 | 10
8 | 110 | CONCLUIDO | 13.0947 | 7.64 | 4.35 | 16.31 | 0.25 | 16 | 216.63 | 56.13 | 3 | 14 | 47.51 | 26952.08 | 62.34 | 208.33 | 23.63 | 13 | 4940.19 | 0.55 | 0.86 | 0.08 | 0.31 | 1 | 10
9 | 110 | CONCLUIDO | 13.2096 | 7.57 | 4.32 | 17.3 | 0.27 | 15 | 217.04 | 56.13 | 3.25 | 13 | 47.66 | 27002.55 | 61.76 | 208.34 | 22.92 | 13 | 4587.89 | 0.57 | 0.86 | 0.08 | 0.28 | 1 | 10
10 | 110 | CONCLUIDO | 13.3195 | 7.51 | 4.3 | 18.45 | 0.29 | 14 | 217.45 | 56.13 | 3.5 | 12 | 47.82 | 27053.07 | 61.33 | 208.32 | 22.29 | 13 | 4281.04 | 0.58 | 0.86 | 0.07 | 0.26 | 1 | 10
11 | 110 | CONCLUIDO | 13.4313 | 7.45 | 4.28 | 19.77 | 0.31 | 13 | 217.86 | 56.13 | 3.75 | 11 | 47.98 | 27103.65 | 60.93 | 208.32 | 21.62 | 13 | 3952.01 | 0.6 | 0.87 | 0.07 | 0.24 | 1 | 10
12 | 110 | CONCLUIDO | 13.5542 | 7.38 | 4.26 | 21.29 | 0.33 | 12 | 218.27 | 56.13 | 4 | 10 | 48.15 | 27154.29 | 60.3 | 208.34 | 20.79 | 13 | 3537.65 | 0.63 | 0.87 | 0.07 | 0.22 | 1 | 10
13 | 110 | CONCLUIDO | 13.5394 | 7.39 | 4.27 | 21.33 | 0.35 | 12 | 218.68 | 56.13 | 4.25 | 10 | 48.31 | 27204.98 | 60.13 | 208.32 | 21.04 | 13 | 3667.1 | 0.62 | 0.87 | 0.07 | 0.23 | 1 | 10
14 | 110 | CONCLUIDO | 13.6659 | 7.32 | 4.24 | 23.13 | 0.36 | 11 | 219.09 | 56.13 | 4.5 | 9 | 48.47 | 27255.72 | 59.7 | 208.36 | 20.21 | 13 | 3257.19 | 0.64 | 0.88 | 0.07 | 0.2 | 1 | 10
15 | 110 | CONCLUIDO | 13.8259 | 7.23 | 4.2 | 25.19 | 0.38 | 10 | 219.51 | 56.13 | 4.75 | 8 | 48.63 | 27306.53 | 58.81 | 208.32 | 18.73 | 13 | 2520.25 | 0.69 | 0.89 | 0.07 | 0.16 | 1 | 10
16 | 110 | CONCLUIDO | 13.8042 | 7.24 | 4.21 | 25.25 | 0.4 | 10 | 219.92 | 56.13 | 5 | 8 | 48.79 | 27357.39 | 58.8 | 208.32 | 19.39 | 13 | 2851.76 | 0.67 | 0.88 | 0.07 | 0.17 | 1 | 10
17 | 110 | CONCLUIDO | 13.89 | 7.2 | 4.21 | 28.04 | 0.42 | 9 | 220.33 | 56.13 | 5.25 | 7 | 48.95 | 27408.3 | 58.53 | 208.34 | 19.23 | 13 | 2774.41 | 0.68 | 0.88 | 0.07 | 0.17 | 1 | 10
18 | 110 | CONCLUIDO | 13.8878 | 7.2 | 4.21 | 28.05 | 0.44 | 9 | 220.74 | 56.13 | 5.5 | 7 | 49.12 | 27459.27 | 58.48 | 208.34 | 19.21 | 13 | 2766.27 | 0.68 | 0.88 | 0.07 | 0.17 | 1 | 10
19 | 110 | CONCLUIDO | 13.8814 | 7.2 | 4.21 | 28.07 | 0.46 | 9 | 221.16 | 56.13 | 5.75 | 7 | 49.28 | 27510.3 | 58.41 | 208.32 | 19.37 | 13 | 2842.91 | 0.67 | 0.88 | 0.07 | 0.17 | 1 | 10
20 | 110 | CONCLUIDO | 14.0181 | 7.13 | 4.18 | 31.37 | 0.48 | 8 | 221.57 | 56.13 | 6 | 6 | 49.45 | 27561.39 | 57.8 | 208.32 | 18.49 | 13 | 2407.58 | 0.7 | 0.89 | 0.07 | 0.14 | 1 | 10
21 | 110 | CONCLUIDO | 14.0198 | 7.13 | 4.18 | 31.37 | 0.5 | 8 | 221.99 | 56.13 | 6.25 | 6 | 49.61 | 27612.53 | 57.71 | 208.32 | 18.49 | 13 | 2408.08 | 0.7 | 0.89 | 0.07 | 0.14 | 1 | 10
22 | 110 | CONCLUIDO | 14.0209 | 7.13 | 4.18 | 31.36 | 0.52 | 8 | 222.4 | 56.13 | 6.5 | 6 | 49.78 | 27663.85 | 57.51 | 208.32 | 18.49 | 13 | 2411.98 | 0.7 | 0.89 | 0.07 | 0.14 | 1 | 10
23 | 110 | CONCLUIDO | 14.0285 | 7.13 | 4.18 | 31.33 | 0.54 | 8 | 222.82 | 56.13 | 6.75 | 6 | 49.94 | 27715.11 | 57.29 | 208.32 | 18.25 | 13 | 2290.65 | 0.71 | 0.89 | 0.07 | 0.14 | 1 | 10
24 | 110 | CONCLUIDO | 14.2045 | 7.04 | 4.13 | 35.41 | 0.56 | 7 | 223.23 | 56.13 | 7 | 5 | 50.11 | 27766.43 | 56.64 | 208.33 | 16.68 | 13 | 1510.76 | 0.78 | 0.9 | 0.07 | 0.09 | 1 | 10
25 | 110 | CONCLUIDO | 14.1604 | 7.06 | 4.15 | 35.6 | 0.58 | 7 | 223.65 | 56.13 | 7.25 | 5 | 50.27 | 27817.81 | 56.67 | 208.32 | 17.63 | 13 | 1985.63 | 0.74 | 0.9 | 0.06 | 0.11 | 1 | 10
26 | 110 | CONCLUIDO | 14.1287 | 7.08 | 4.17 | 35.74 | 0.59 | 7 | 224.07 | 56.13 | 7.5 | 5 | 50.44 | 27869.24 | 56.66 | 208.37 | 18.06 | 13 | 2202.13 | 0.72 | 0.89 | 0.07 | 0.13 | 1 | 10
27 | 110 | CONCLUIDO | 14.1254 | 7.08 | 4.17 | 35.75 | 0.61 | 7 | 224.49 | 56.13 | 7.75 | 5 | 50.61 | 27920.73 | 56.29 | 208.32 | 18.12 | 13 | 2229.2 | 0.72 | 0.89 | 0.07 | 0.13 | 1 | 10
28 | 110 | CONCLUIDO | 14.2693 | 7.01 | 4.14 | 41.42 | 0.63 | 6 | 224.9 | 56.13 | 8 | 4 | 50.78 | 27972.28 | 55.69 | 208.32 | 17.15 | 13 | 1750.48 | 0.76 | 0.9 | 0.07 | 0.1 | 1 | 10
29 | 110 | CONCLUIDO | 14.2846 | 7 | 4.13 | 41.34 | 0.65 | 6 | 225.32 | 56.13 | 8.25 | 4 | 50.95 | 28023.89 | 55.64 | 208.34 | 16.92 | 13 | 1637.05 | 0.77 | 0.9 | 0.06 | 0.09 | 1 | 10
30 | 110 | CONCLUIDO | 14.2817 | 7 | 4.14 | 41.36 | 0.67 | 6 | 225.74 | 56.13 | 8.5 | 4 | 51.11 | 28075.56 | 55.62 | 208.32 | 17 | 13 | 1674.93 | 0.76 | 0.9 | 0.06 | 0.1 | 1 | 10
31 | 110 | CONCLUIDO | 14.28 | 7 | 4.14 | 41.37 | 0.69 | 6 | 226.16 | 56.13 | 8.75 | 4 | 51.28 | 28127.29 | 55.52 | 208.32 | 17.01 | 13 | 1681.4 | 0.76 | 0.9 | 0.06 | 0.1 | 1 | 10
32 | 110 | CONCLUIDO | 14.3073 | 6.99 | 4.12 | 41.23 | 0.71 | 6 | 226.58 | 56.13 | 9 | 4 | 51.45 | 28179.08 | 55.01 | 208.37 | 16.45 | 13 | 1401.53 | 0.79 | 0.9 | 0.07 | 0.08 | 1 | 10
33 | 110 | CONCLUIDO | 14.2868 | 7 | 4.13 | 41.33 | 0.72 | 6 | 227 | 56.13 | 9.25 | 4 | 51.62 | 28230.92 | 54.66 | 208.32 | 16.96 | 13 | 1655.45 | 0.77 | 0.9 | 0.06 | 0.09 | 1 | 10
34 | 110 | CONCLUIDO | 14.2422 | 7.02 | 4.16 | 41.55 | 0.74 | 6 | 227.42 | 56.13 | 9.5 | 4 | 51.8 | 28282.83 | 54.81 | 208.37 | 17.67 | 13 | 2010.09 | 0.74 | 0.9 | 0.06 | 0.11 | 1 | 10
35 | 110 | CONCLUIDO | 14.3988 | 6.94 | 4.12 | 49.45 | 0.76 | 5 | 227.84 | 56.13 | 9.75 | 3 | 51.97 | 28334.8 | 53.99 | 208.32 | 16.52 | 13 | 1441.86 | 0.79 | 0.9 | 0.06 | 0.08 | 1 | 10
36 | 110 | CONCLUIDO | 14.4006 | 6.94 | 4.12 | 49.44 | 0.78 | 5 | 228.27 | 56.13 | 10 | 3 | 52.14 | 28386.82 | 54.06 | 208.32 | 16.48 | 13 | 1419.61 | 0.79 | 0.9 | 0.06 | 0.08 | 1 | 10
37 | 110 | CONCLUIDO | 14.4127 | 6.94 | 4.11 | 49.37 | 0.8 | 5 | 228.69 | 56.13 | 10.25 | 3 | 52.31 | 28438.91 | 54.04 | 208.36 | 16.27 | 13 | 1316.64 | 0.8 | 0.9 | 0.06 | 0.07 | 1 | 10
38 | 110 | CONCLUIDO | 14.4121 | 6.94 | 4.11 | 49.38 | 0.81 | 5 | 229.11 | 56.13 | 10.5 | 3 | 52.48 | 28491.06 | 53.93 | 208.32 | 16.36 | 13 | 1359.17 | 0.79 | 0.9 | 0.06 | 0.07 | 1 | 10
39 | 110 | CONCLUIDO | 14.4196 | 6.94 | 4.11 | 49.33 | 0.83 | 5 | 229.53 | 56.13 | 10.75 | 3 | 52.66 | 28543.27 | 53.71 | 208.32 | 16.2 | 13 | 1280.33 | 0.8 | 0.9 | 0.06 | 0.07 | 1 | 10
40 | 110 | CONCLUIDO | 14.4341 | 6.93 | 4.1 | 49.25 | 0.85 | 5 | 229.96 | 56.13 | 11 | 3 | 52.83 | 28595.54 | 53.3 | 208.33 | 15.99 | 13 | 1177.33 | 0.81 | 0.91 | 0.06 | 0.06 | 1 | 10
41 | 110 | CONCLUIDO | 14.4035 | 6.94 | 4.12 | 49.43 | 0.87 | 5 | 230.38 | 56.13 | 11.25 | 3 | 53 | 28647.87 | 53.36 | 208.32 | 16.53 | 13 | 1442.6 | 0.79 | 0.9 | 0.06 | 0.08 | 1 | 10
42 | 110 | CONCLUIDO | 14.373 | 6.96 | 4.13 | 49.6 | 0.89 | 5 | 230.81 | 56.13 | 11.5 | 3 | 53.18 | 28700.26 | 53.41 | 208.32 | 16.98 | 13 | 1671.46 | 0.77 | 0.9 | 0.06 | 0.09 | 1 | 10
43 | 110 | CONCLUIDO | 14.3914 | 6.95 | 4.12 | 49.5 | 0.9 | 5 | 231.23 | 56.13 | 11.75 | 3 | 53.36 | 28752.71 | 52.85 | 208.34 | 16.67 | 13 | 1516.1 | 0.78 | 0.9 | 0.06 | 0.08 | 1 | 10
44 | 110 | CONCLUIDO | 14.3873 | 6.95 | 4.13 | 49.52 | 0.92 | 5 | 231.66 | 56.13 | 12 | 3 | 53.53 | 28805.23 | 52.57 | 208.32 | 16.74 | 13 | 1548.62 | 0.78 | 0.9 | 0.06 | 0.09 | 1 | 10
45 | 110 | CONCLUIDO | 14.3977 | 6.95 | 4.12 | 49.46 | 0.94 | 5 | 232.08 | 56.13 | 12.25 | 3 | 53.71 | 28857.81 | 52.08 | 208.32 | 16.53 | 13 | 1446.25 | 0.79 | 0.9 | 0.06 | 0.08 | 1 | 10
46 | 110 | CONCLUIDO | 14.5602 | 6.87 | 4.09 | 61.3 | 0.96 | 4 | 232.51 | 56.13 | 12.5 | 2 | 53.88 | 28910.45 | 51.48 | 208.32 | 15.4 | 13 | 883.35 | 0.84 | 0.91 | 0.06 | 0.05 | 1 | 10
47 | 110 | CONCLUIDO | 14.5625 | 6.87 | 4.09 | 61.28 | 0.97 | 4 | 232.94 | 56.13 | 12.75 | 2 | 54.06 | 28963.15 | 51.39 | 208.32 | 15.39 | 13 | 878.09 | 0.84 | 0.91 | 0.06 | 0.04 | 1 | 10
48 | 110 | CONCLUIDO | 14.5413 | 6.88 | 4.1 | 61.43 | 0.99 | 4 | 233.37 | 56.13 | 13 | 2 | 54.24 | 29015.91 | 51.35 | 208.32 | 15.75 | 13 | 1059.73 | 0.83 | 0.91 | 0.06 | 0.06 | 1 | 10
49 | 110 | CONCLUIDO | 14.5232 | 6.89 | 4.1 | 61.56 | 1.01 | 4 | 233.79 | 56.13 | 13.25 | 2 | 54.42 | 29068.74 | 51.32 | 208.32 | 16.03 | 13 | 1202.14 | 0.81 | 0.91 | 0.06 | 0.06 | 1 | 10
50 | 110 | CONCLUIDO | 14.5296 | 6.88 | 4.1 | 61.51 | 1.02 | 4 | 234.22 | 56.13 | 13.5 | 2 | 54.6 | 29121.64 | 51.15 | 208.32 | 15.86 | 13 | 1114.1 | 0.82 | 0.91 | 0.06 | 0.06 | 1 | 10
51 | 110 | CONCLUIDO | 14.5384 | 6.88 | 4.1 | 61.45 | 1.04 | 4 | 234.65 | 56.13 | 13.75 | 2 | 54.78 | 29174.59 | 50.96 | 208.33 | 15.75 | 13 | 1060.88 | 0.83 | 0.91 | 0.06 | 0.06 | 1 | 10
52 | 110 | CONCLUIDO | 14.5378 | 6.88 | 4.1 | 61.45 | 1.06 | 4 | 235.08 | 56.13 | 14 | 2 | 54.96 | 29227.61 | 50.75 | 208.32 | 15.73 | 13 | 1048.76 | 0.83 | 0.91 | 0.06 | 0.06 | 1 | 10
53 | 110 | CONCLUIDO | 14.556 | 6.87 | 4.09 | 61.33 | 1.08 | 4 | 235.51 | 56.13 | 14.25 | 2 | 55.14 | 29280.69 | 50.63 | 208.33 | 15.46 | 13 | 917.32 | 0.84 | 0.91 | 0.06 | 0.05 | 1 | 10
54 | 110 | CONCLUIDO | 14.5478 | 6.87 | 4.09 | 61.38 | 1.09 | 4 | 235.94 | 56.13 | 14.5 | 2 | 55.32 | 29333.84 | 50.39 | 208.32 | 15.66 | 13 | 1013.72 | 0.83 | 0.91 | 0.06 | 0.05 | 1 | 10
55 | 110 | CONCLUIDO | 14.5173 | 6.89 | 4.11 | 61.6 | 1.11 | 4 | 236.37 | 56.13 | 14.75 | 2 | 55.5 | 29387.05 | 50.27 | 208.32 | 16.15 | 13 | 1259.04 | 0.8 | 0.91 | 0.06 | 0.07 | 1 | 10
56 | 110 | CONCLUIDO | 14.5208 | 6.89 | 4.11 | 61.58 | 1.13 | 4 | 236.81 | 56.13 | 15 | 2 | 55.68 | 29440.33 | 50.09 | 208.32 | 16.09 | 13 | 1228.27 | 0.81 | 0.91 | 0.06 | 0.06 | 1 | 10
57 | 110 | CONCLUIDO | 14.5331 | 6.88 | 4.1 | 61.49 | 1.14 | 4 | 237.24 | 56.13 | 15.25 | 2 | 55.86 | 29493.67 | 49.6 | 208.32 | 15.85 | 13 | 1107.88 | 0.82 | 0.91 | 0.06 | 0.06 | 1 | 10
58 | 110 | CONCLUIDO | 14.5249 | 6.88 | 4.1 | 61.55 | 1.16 | 4 | 237.67 | 56.13 | 15.5 | 2 | 56.05 | 29547.07 | 49.15 | 208.32 | 15.97 | 13 | 1170.02 | 0.81 | 0.91 | 0.06 | 0.06 | 1 | 10
59 | 110 | CONCLUIDO | 14.5466 | 6.87 | 4.09 | 61.39 | 1.18 | 4 | 238.11 | 56.13 | 15.75 | 2 | 56.23 | 29600.54 | 48.55 | 208.32 | 15.61 | 13 | 992.01 | 0.83 | 0.91 | 0.06 | 0.05 | 1 | 10
60 | 110 | CONCLUIDO | 14.5402 | 6.88 | 4.1 | 61.44 | 1.19 | 4 | 238.54 | 56.13 | 16 | 2 | 56.41 | 29654.08 | 48.05 | 208.32 | 15.78 | 13 | 1073.56 | 0.82 | 0.91 | 0.06 | 0.06 | 1 | 10
61 | 110 | CONCLUIDO | 14.515 | 6.89 | 4.11 | 61.62 | 1.21 | 4 | 238.97 | 56.13 | 16.25 | 2 | 56.6 | 29707.68 | 47.88 | 208.32 | 16.21 | 13 | 1291.34 | 0.8 | 0.91 | 0.06 | 0.07 | 1 | 10
62 | 110 | CONCLUIDO | 14.5097 | 6.89 | 4.11 | 61.65 | 1.23 | 4 | 239.41 | 56.13 | 16.5 | 2 | 56.78 | 29761.35 | 47.53 | 208.32 | 16.24 | 13 | 1303.19 | 0.8 | 0.9 | 0.06 | 0.07 | 1 | 10
63 | 110 | CONCLUIDO | 14.6711 | 6.82 | 4.08 | 81.53 | 1.24 | 3 | 239.85 | 56.13 | 16.75 | 0 | 56.97 | 29815.09 | 46.65 | 208.32 | 15.08 | 13 | 729.77 | 0.86 | 0.91 | 0.06 | 0.04 | 1 | 10

## RESULTADOS_28
Unnamed: 0 | Volume de calda [L] | STATUS | Capacidade operacional [ha/h] | Tempo de missao [h] | Tempo util [h] | Tempo por voo [min] | Autonomia Projetada [h] | N° Voos | MTOW [kg] | Massa Estrutura [kg] | Combustível [kg] | Abastecimentos | Massa gerador | Potência gerador [W] | Combustível consumido [L] | Calda cons [L] | Distância percorrida [km] | Distância Pulverizando [km] | RTL ACUMULADO[m] | EOC [km/km] | EOC [h/h] | Tempo de manobra [h] | Tempo rtl_rtw [h] | V pulv [m/s] | V desloc [m/s]
0 | 150 | CONCLUIDO | 7.8849 | 12.68 | 5.57 | 4.52 | 0.06 | 74 | 296.65 | 61.82 | 1 | 72 | 83.83 | 36821.52 | 100.88 | 208.4 | 61.91 | 13 | 23792.08 | 0.21 | 0.67 | 0.18 | 1.53 | 1 | 10
1 | 150 | CONCLUIDO | 8.9182 | 11.21 | 5.16 | 5.63 | 0.07 | 55 | 297.17 | 61.82 | 1.25 | 53 | 84.1 | 36885.7 | 93.23 | 208.37 | 49.22 | 13 | 17541.7 | 0.26 | 0.72 | 0.14 | 1.12 | 1 | 10
2 | 150 | CONCLUIDO | 9.6486 | 10.36 | 4.92 | 6.71 | 0.09 | 44 | 297.7 | 61.82 | 1.5 | 42 | 84.37 | 36949.99 | 88.79 | 208.32 | 41.64 | 13 | 13805.3 | 0.31 | 0.76 | 0.12 | 0.88 | 1 | 10
3 | 150 | CONCLUIDO | 10.1629 | 9.84 | 4.79 | 7.76 | 0.1 | 37 | 298.22 | 61.82 | 1.75 | 35 | 84.65 | 37014.39 | 86.24 | 208.32 | 37.46 | 13 | 11751.16 | 0.35 | 0.78 | 0.11 | 0.75 | 1 | 10
4 | 150 | CONCLUIDO | 10.6736 | 9.37 | 4.65 | 9 | 0.12 | 31 | 298.74 | 61.82 | 2 | 29 | 84.92 | 37078.91 | 83.66 | 208.35 | 33.06 | 13 | 9579.24 | 0.39 | 0.8 | 0.1 | 0.61 | 1 | 10
5 | 150 | CONCLUIDO | 10.9466 | 9.14 | 4.58 | 9.82 | 0.13 | 28 | 299.26 | 61.82 | 2.25 | 26 | 85.19 | 37143.54 | 82.3 | 208.34 | 31 | 13 | 8567.26 | 0.42 | 0.81 | 0.1 | 0.54 | 1 | 10
6 | 150 | CONCLUIDO | 11.2195 | 8.91 | 4.53 | 10.86 | 0.15 | 25 | 299.79 | 61.82 | 2.5 | 23 | 85.47 | 37208.42 | 81.22 | 208.33 | 29.13 | 13 | 7646.21 | 0.45 | 0.82 | 0.1 | 0.49 | 1 | 10
7 | 150 | CONCLUIDO | 11.5259 | 8.68 | 4.46 | 12.15 | 0.16 | 22 | 300.32 | 61.82 | 2.75 | 20 | 85.74 | 37273.29 | 79.86 | 208.33 | 26.95 | 13 | 6572.14 | 0.48 | 0.83 | 0.09 | 0.42 | 1 | 10
8 | 150 | CONCLUIDO | 11.7543 | 8.51 | 4.4 | 13.2 | 0.18 | 20 | 300.84 | 61.82 | 3 | 18 | 86.02 | 37338.27 | 78.72 | 208.32 | 24.93 | 13 | 5570.08 | 0.52 | 0.85 | 0.09 | 0.36 | 1 | 10
9 | 150 | CONCLUIDO | 12.0261 | 8.32 | 4.32 | 14.39 | 0.19 | 18 | 301.37 | 61.82 | 3.25 | 16 | 86.3 | 37403.38 | 77.05 | 208.35 | 22.71 | 13 | 4470.97 | 0.57 | 0.86 | 0.07 | 0.28 | 1 | 10
10 | 150 | CONCLUIDO | 11.8875 | 8.41 | 4.42 | 14.72 | 0.21 | 18 | 301.9 | 61.82 | 3.5 | 16 | 86.58 | 37468.6 | 78.85 | 208.32 | 25.77 | 13 | 6002.02 | 0.5 | 0.84 | 0.09 | 0.37 | 1 | 10
11 | 150 | CONCLUIDO | 12.147 | 8.23 | 4.35 | 16.3 | 0.22 | 16 | 302.43 | 61.82 | 3.75 | 14 | 86.86 | 37533.94 | 77.55 | 208.38 | 23.6 | 13 | 4925.89 | 0.55 | 0.86 | 0.08 | 0.31 | 1 | 10
12 | 150 | CONCLUIDO | 12.2595 | 8.16 | 4.33 | 17.31 | 0.24 | 15 | 302.96 | 61.82 | 4 | 13 | 87.14 | 37599.4 | 77.02 | 208.33 | 22.98 | 13 | 4619.51 | 0.57 | 0.86 | 0.08 | 0.29 | 1 | 10
13 | 150 | CONCLUIDO | 12.3839 | 8.07 | 4.3 | 18.43 | 0.25 | 14 | 303.49 | 61.82 | 4.25 | 12 | 87.42 | 37664.98 | 76.5 | 208.33 | 22.13 | 13 | 4198 | 0.59 | 0.87 | 0.08 | 0.26 | 1 | 10
14 | 150 | CONCLUIDO | 12.3682 | 8.09 | 4.31 | 18.47 | 0.26 | 14 | 304.03 | 61.82 | 4.5 | 12 | 87.7 | 37730.68 | 76.6 | 208.32 | 22.46 | 13 | 4365.08 | 0.58 | 0.86 | 0.08 | 0.27 | 1 | 10
15 | 150 | CONCLUIDO | 12.4779 | 8.01 | 4.29 | 19.82 | 0.28 | 13 | 304.56 | 61.82 | 4.75 | 11 | 87.99 | 37796.51 | 76.3 | 208.33 | 21.97 | 13 | 4127.3 | 0.59 | 0.87 | 0.07 | 0.25 | 1 | 10
16 | 150 | CONCLUIDO | 12.6245 | 7.92 | 4.26 | 21.29 | 0.29 | 12 | 305.09 | 61.82 | 5 | 10 | 88.27 | 37862.45 | 75.42 | 208.33 | 20.77 | 13 | 3531.33 | 0.63 | 0.87 | 0.07 | 0.22 | 1 | 10
17 | 150 | CONCLUIDO | 12.6143 | 7.93 | 4.26 | 21.32 | 0.31 | 12 | 305.63 | 61.82 | 5.25 | 10 | 88.56 | 37928.52 | 75.38 | 208.37 | 21.01 | 13 | 3649.19 | 0.62 | 0.87 | 0.07 | 0.22 | 1 | 10
18 | 150 | CONCLUIDO | 12.7492 | 7.84 | 4.24 | 23.1 | 0.32 | 11 | 306.17 | 61.82 | 5.5 | 9 | 88.84 | 37994.72 | 74.81 | 208.37 | 20.03 | 13 | 3166.15 | 0.65 | 0.88 | 0.07 | 0.19 | 1 | 10
19 | 150 | CONCLUIDO | 12.7447 | 7.85 | 4.24 | 23.12 | 0.33 | 11 | 306.7 | 61.82 | 5.75 | 9 | 89.13 | 38061.04 | 74.79 | 208.37 | 20.14 | 13 | 3218.32 | 0.65 | 0.88 | 0.07 | 0.2 | 1 | 10
20 | 150 | CONCLUIDO | 12.9088 | 7.75 | 4.19 | 25.16 | 0.35 | 10 | 307.24 | 61.82 | 6 | 8 | 89.42 | 38127.48 | 73.87 | 208.35 | 18.55 | 13 | 2428.48 | 0.7 | 0.89 | 0.07 | 0.15 | 1 | 10
21 | 150 | CONCLUIDO | 12.9051 | 7.75 | 4.2 | 25.18 | 0.36 | 10 | 307.78 | 61.82 | 6.25 | 8 | 89.71 | 38194.05 | 73.75 | 208.32 | 18.92 | 13 | 2615.95 | 0.69 | 0.89 | 0.07 | 0.16 | 1 | 10
22 | 150 | CONCLUIDO | 12.8173 | 7.8 | 4.25 | 25.5 | 0.38 | 10 | 308.32 | 61.82 | 6.5 | 8 | 90 | 38260.74 | 74.73 | 208.34 | 20.69 | 13 | 3502.44 | 0.63 | 0.88 | 0.07 | 0.21 | 1 | 10
23 | 150 | CONCLUIDO | 12.9945 | 7.7 | 4.2 | 27.99 | 0.39 | 9 | 308.86 | 61.82 | 6.75 | 7 | 90.29 | 38327.57 | 73.63 | 208.32 | 19.01 | 13 | 2667.35 | 0.68 | 0.89 | 0.07 | 0.16 | 1 | 10
24 | 150 | CONCLUIDO | 12.9856 | 7.7 | 4.2 | 28.02 | 0.4 | 9 | 309.41 | 61.82 | 7 | 7 | 90.59 | 38394.52 | 73.73 | 208.33 | 19.11 | 13 | 2713.78 | 0.68 | 0.88 | 0.07 | 0.16 | 1 | 10
25 | 150 | CONCLUIDO | 12.9786 | 7.7 | 4.21 | 28.05 | 0.42 | 9 | 309.95 | 61.82 | 7.25 | 7 | 90.88 | 38461.6 | 73.76 | 208.38 | 19.33 | 13 | 2826.84 | 0.67 | 0.88 | 0.07 | 0.17 | 1 | 10
26 | 150 | CONCLUIDO | 13.121 | 7.62 | 4.18 | 31.35 | 0.43 | 8 | 310.5 | 61.82 | 7.5 | 6 | 91.18 | 38528.81 | 73.09 | 208.37 | 18.37 | 13 | 2349.12 | 0.71 | 0.89 | 0.07 | 0.14 | 1 | 10
27 | 150 | CONCLUIDO | 13.1243 | 7.62 | 4.18 | 31.33 | 0.44 | 8 | 311.04 | 61.82 | 7.75 | 6 | 91.47 | 38596.15 | 73.04 | 208.32 | 18.3 | 13 | 2316.16 | 0.71 | 0.89 | 0.07 | 0.14 | 1 | 10
28 | 150 | CONCLUIDO | 13.1176 | 7.62 | 4.18 | 31.36 | 0.46 | 8 | 311.59 | 61.82 | 8 | 6 | 91.77 | 38663.62 | 73.09 | 208.37 | 18.39 | 13 | 2357.77 | 0.71 | 0.89 | 0.07 | 0.14 | 1 | 10
29 | 150 | CONCLUIDO | 13.1162 | 7.62 | 4.18 | 31.37 | 0.47 | 8 | 312.14 | 61.82 | 8.25 | 6 | 92.07 | 38731.35 | 72.97 | 208.32 | 18.5 | 13 | 2415.26 | 0.7 | 0.89 | 0.07 | 0.14 | 1 | 10
30 | 150 | CONCLUIDO | 13.1238 | 7.62 | 4.18 | 31.34 | 0.48 | 8 | 312.69 | 61.82 | 8.5 | 6 | 92.37 | 38799.09 | 72.81 | 208.32 | 18.32 | 13 | 2326.28 | 0.71 | 0.89 | 0.07 | 0.14 | 1 | 10
31 | 150 | CONCLUIDO | 13.2729 | 7.53 | 4.15 | 35.55 | 0.5 | 7 | 313.24 | 61.82 | 8.75 | 5 | 92.67 | 38866.96 | 72.26 | 208.32 | 17.27 | 13 | 1806.42 | 0.75 | 0.9 | 0.07 | 0.11 | 1 | 10
32 | 150 | CONCLUIDO | 13.3067 | 7.52 | 4.13 | 35.39 | 0.51 | 7 | 313.79 | 61.82 | 9 | 5 | 92.97 | 38934.97 | 71.82 | 208.32 | 16.74 | 13 | 1542.23 | 0.78 | 0.9 | 0.06 | 0.09 | 1 | 10
33 | 150 | CONCLUIDO | 13.265 | 7.54 | 4.15 | 35.59 | 0.52 | 7 | 314.34 | 61.82 | 9.25 | 5 | 93.27 | 39003.11 | 72.15 | 208.33 | 17.6 | 13 | 1970.64 | 0.74 | 0.9 | 0.06 | 0.11 | 1 | 10
34 | 150 | CONCLUIDO | 13.2295 | 7.56 | 4.17 | 35.77 | 0.54 | 7 | 314.9 | 61.82 | 9.5 | 5 | 93.57 | 39071.38 | 72.38 | 208.33 | 18.23 | 13 | 2285.26 | 0.71 | 0.89 | 0.06 | 0.13 | 1 | 10
35 | 150 | CONCLUIDO | 13.2465 | 7.55 | 4.16 | 35.68 | 0.55 | 7 | 315.45 | 61.82 | 9.75 | 5 | 93.88 | 39139.8 | 72.01 | 208.32 | 17.92 | 13 | 2130.27 | 0.73 | 0.89 | 0.06 | 0.12 | 1 | 10
36 | 150 | CONCLUIDO | 13.2377 | 7.55 | 4.17 | 35.73 | 0.56 | 7 | 316.01 | 61.82 | 10 | 5 | 94.18 | 39208.35 | 71.86 | 208.32 | 18.06 | 13 | 2201.51 | 0.72 | 0.89 | 0.07 | 0.13 | 1 | 10
37 | 150 | CONCLUIDO | 13.3864 | 7.47 | 4.14 | 41.4 | 0.58 | 6 | 316.56 | 61.82 | 10.25 | 4 | 94.49 | 39277.04 | 71.3 | 208.32 | 17.15 | 13 | 1748.16 | 0.76 | 0.9 | 0.06 | 0.1 | 1 | 10
38 | 150 | CONCLUIDO | 13.3899 | 7.47 | 4.14 | 41.38 | 0.59 | 6 | 317.12 | 61.82 | 10.5 | 4 | 94.8 | 39345.87 | 71.37 | 208.32 | 17.04 | 13 | 1697.06 | 0.76 | 0.9 | 0.06 | 0.1 | 1 | 10
39 | 150 | CONCLUIDO | 13.3879 | 7.47 | 4.14 | 41.39 | 0.6 | 6 | 317.68 | 61.82 | 10.75 | 4 | 95.11 | 39414.84 | 71.46 | 208.32 | 17.07 | 13 | 1709.68 | 0.76 | 0.9 | 0.06 | 0.1 | 1 | 10
40 | 150 | CONCLUIDO | 13.3929 | 7.47 | 4.14 | 41.36 | 0.62 | 6 | 318.24 | 61.82 | 11 | 4 | 95.42 | 39483.95 | 71.32 | 208.32 | 17.01 | 13 | 1678.83 | 0.76 | 0.9 | 0.06 | 0.1 | 1 | 10
41 | 150 | CONCLUIDO | 13.3929 | 7.47 | 4.14 | 41.36 | 0.63 | 6 | 318.8 | 61.82 | 11.25 | 4 | 95.73 | 39553.2 | 71.31 | 208.32 | 17.01 | 13 | 1679.24 | 0.76 | 0.9 | 0.06 | 0.1 | 1 | 10
42 | 150 | CONCLUIDO | 13.4038 | 7.46 | 4.13 | 41.3 | 0.64 | 6 | 319.36 | 61.82 | 11.5 | 4 | 96.04 | 39622.59 | 71.03 | 208.32 | 16.71 | 13 | 1531.34 | 0.78 | 0.9 | 0.07 | 0.09 | 1 | 10
43 | 150 | CONCLUIDO | 13.4233 | 7.45 | 4.12 | 41.19 | 0.65 | 6 | 319.93 | 61.82 | 11.75 | 4 | 96.36 | 39692.13 | 70.55 | 208.34 | 16.46 | 13 | 1406.56 | 0.79 | 0.9 | 0.06 | 0.08 | 1 | 10
44 | 150 | CONCLUIDO | 13.3968 | 7.46 | 4.13 | 41.34 | 0.67 | 6 | 320.49 | 61.82 | 12 | 4 | 96.67 | 39761.81 | 70.61 | 208.32 | 17.01 | 13 | 1680.91 | 0.76 | 0.9 | 0.06 | 0.09 | 1 | 10
45 | 150 | CONCLUIDO | 13.362 | 7.48 | 4.15 | 41.53 | 0.68 | 6 | 321.06 | 61.82 | 12.25 | 4 | 96.99 | 39831.64 | 70.88 | 208.35 | 17.68 | 13 | 2012.63 | 0.74 | 0.9 | 0.06 | 0.11 | 1 | 10
46 | 150 | CONCLUIDO | 13.366 | 7.48 | 4.15 | 41.51 | 0.69 | 6 | 321.63 | 61.82 | 12.5 | 4 | 97.31 | 39901.61 | 70.64 | 208.32 | 17.49 | 13 | 1920.35 | 0.74 | 0.9 | 0.06 | 0.11 | 1 | 10
47 | 150 | CONCLUIDO | 13.5277 | 7.39 | 4.12 | 49.41 | 0.71 | 5 | 322.2 | 61.82 | 12.75 | 3 | 97.62 | 39971.73 | 70.03 | 208.32 | 16.45 | 13 | 1402.64 | 0.79 | 0.9 | 0.06 | 0.08 | 1 | 10
48 | 150 | CONCLUIDO | 13.5206 | 7.4 | 4.12 | 49.45 | 0.72 | 5 | 322.77 | 61.82 | 13 | 3 | 97.94 | 40042 | 70.17 | 208.32 | 16.53 | 13 | 1447.35 | 0.79 | 0.9 | 0.06 | 0.08 | 1 | 10
49 | 150 | CONCLUIDO | 13.5227 | 7.4 | 4.12 | 49.44 | 0.73 | 5 | 323.34 | 61.82 | 13.25 | 3 | 98.27 | 40112.54 | 70.13 | 208.32 | 16.48 | 13 | 1420.92 | 0.79 | 0.9 | 0.06 | 0.08 | 1 | 10
50 | 150 | CONCLUIDO | 13.5333 | 7.39 | 4.11 | 49.37 | 0.74 | 5 | 323.91 | 61.82 | 13.5 | 3 | 98.59 | 40183.11 | 70.17 | 208.32 | 16.26 | 13 | 1310.3 | 0.8 | 0.9 | 0.06 | 0.07 | 1 | 10
51 | 150 | CONCLUIDO | 13.5282 | 7.39 | 4.12 | 49.4 | 0.76 | 5 | 324.48 | 61.82 | 13.75 | 3 | 98.91 | 40253.84 | 70.11 | 208.32 | 16.43 | 13 | 1396.83 | 0.79 | 0.9 | 0.06 | 0.08 | 1 | 10
52 | 150 | CONCLUIDO | 13.5282 | 7.39 | 4.12 | 49.4 | 0.77 | 5 | 325.06 | 61.82 | 14 | 3 | 99.24 | 40324.71 | 70.12 | 208.32 | 16.38 | 13 | 1367.52 | 0.79 | 0.9 | 0.06 | 0.08 | 1 | 10
53 | 150 | CONCLUIDO | 13.5512 | 7.38 | 4.1 | 49.25 | 0.78 | 5 | 325.63 | 61.82 | 14.25 | 3 | 99.56 | 40395.74 | 69.73 | 208.32 | 15.94 | 13 | 1148.49 | 0.82 | 0.91 | 0.06 | 0.06 | 1 | 10
54 | 150 | CONCLUIDO | 13.5522 | 7.38 | 4.1 | 49.25 | 0.79 | 5 | 326.21 | 61.82 | 14.5 | 3 | 99.89 | 40466.92 | 69.55 | 208.32 | 16.02 | 13 | 1190.23 | 0.81 | 0.91 | 0.06 | 0.06 | 1 | 10
55 | 150 | CONCLUIDO | 13.5287 | 7.39 | 4.12 | 49.4 | 0.8 | 5 | 326.79 | 61.82 | 14.75 | 3 | 100.22 | 40538.25 | 69.71 | 208.33 | 16.41 | 13 | 1387.13 | 0.79 | 0.9 | 0.06 | 0.08 | 1 | 10
56 | 150 | CONCLUIDO | 13.5029 | 7.41 | 4.13 | 49.57 | 0.82 | 5 | 327.37 | 61.82 | 15 | 3 | 100.55 | 40609.74 | 69.92 | 208.32 | 16.91 | 13 | 1636.87 | 0.77 | 0.9 | 0.06 | 0.09 | 1 | 10
57 | 150 | CONCLUIDO | 13.5095 | 7.4 | 4.13 | 49.53 | 0.83 | 5 | 327.95 | 61.82 | 15.25 | 3 | 100.88 | 40681.39 | 69.69 | 208.32 | 16.75 | 13 | 1552.81 | 0.78 | 0.9 | 0.06 | 0.09 | 1 | 10
58 | 150 | CONCLUIDO | 13.515 | 7.4 | 4.12 | 49.49 | 0.84 | 5 | 328.53 | 61.82 | 15.5 | 3 | 101.21 | 40753.2 | 69.43 | 208.32 | 16.67 | 13 | 1513.57 | 0.78 | 0.9 | 0.06 | 0.08 | 1 | 10
59 | 150 | CONCLUIDO | 13.5145 | 7.4 | 4.12 | 49.49 | 0.85 | 5 | 329.12 | 61.82 | 15.75 | 3 | 101.54 | 40825.16 | 69.32 | 208.32 | 16.72 | 13 | 1539.53 | 0.78 | 0.9 | 0.06 | 0.08 | 1 | 10
60 | 150 | CONCLUIDO | 13.5191 | 7.4 | 4.12 | 49.46 | 0.86 | 5 | 329.7 | 61.82 | 16 | 3 | 101.88 | 40897.29 | 68.96 | 208.32 | 16.59 | 13 | 1474.58 | 0.78 | 0.9 | 0.06 | 0.08 | 1 | 10
61 | 150 | CONCLUIDO | 13.5186 | 7.4 | 4.12 | 49.47 | 0.88 | 5 | 330.29 | 61.82 | 16.25 | 3 | 102.21 | 40969.57 | 68.7 | 208.33 | 16.54 | 13 | 1451.25 | 0.79 | 0.9 | 0.06 | 0.08 | 1 | 10
62 | 150 | CONCLUIDO | 13.6773 | 7.31 | 4.09 | 61.38 | 0.89 | 4 | 330.87 | 61.82 | 16.5 | 2 | 102.55 | 41042.02 | 68.22 | 208.32 | 15.55 | 13 | 961.7 | 0.84 | 0.91 | 0.06 | 0.05 | 1 | 10
63 | 150 | CONCLUIDO | 13.6919 | 7.3 | 4.08 | 61.26 | 0.9 | 4 | 331.46 | 61.82 | 16.75 | 2 | 102.89 | 41114.63 | 68.17 | 208.32 | 15.33 | 13 | 851.45 | 0.85 | 0.91 | 0.06 | 0.04 | 1 | 10
64 | 150 | CONCLUIDO | 13.6924 | 7.3 | 4.08 | 61.26 | 0.91 | 4 | 332.05 | 61.82 | 17 | 2 | 103.23 | 41187.41 | 68.13 | 208.32 | 15.36 | 13 | 864.23 | 0.85 | 0.91 | 0.06 | 0.04 | 1 | 10
65 | 150 | CONCLUIDO | 13.6815 | 7.31 | 4.09 | 61.35 | 0.92 | 4 | 332.64 | 61.82 | 17.25 | 2 | 103.57 | 41260.35 | 68.17 | 208.32 | 15.55 | 13 | 959.94 | 0.84 | 0.91 | 0.06 | 0.05 | 1 | 10
66 | 150 | CONCLUIDO | 13.6648 | 7.32 | 4.1 | 61.48 | 0.94 | 4 | 333.24 | 61.82 | 17.5 | 2 | 103.92 | 41333.46 | 68.27 | 208.33 | 15.86 | 13 | 1116.82 | 0.82 | 0.91 | 0.06 | 0.06 | 1 | 10
67 | 150 | CONCLUIDO | 13.6545 | 7.32 | 4.1 | 61.56 | 0.95 | 4 | 333.83 | 61.82 | 17.75 | 2 | 104.26 | 41406.86 | 68.37 | 208.32 | 16.01 | 13 | 1190.21 | 0.81 | 0.91 | 0.06 | 0.06 | 1 | 10
68 | 150 | CONCLUIDO | 13.6596 | 7.32 | 4.1 | 61.52 | 0.96 | 4 | 334.43 | 61.82 | 18 | 2 | 104.61 | 41480.31 | 68.29 | 208.32 | 15.94 | 13 | 1156.91 | 0.82 | 0.91 | 0.06 | 0.06 | 1 | 10
69 | 150 | CONCLUIDO | 13.6643 | 7.32 | 4.1 | 61.48 | 0.97 | 4 | 335.02 | 61.82 | 18.25 | 2 | 104.95 | 41553.93 | 68.17 | 208.32 | 15.84 | 13 | 1106.93 | 0.82 | 0.91 | 0.06 | 0.06 | 1 | 10
70 | 150 | CONCLUIDO | 13.6685 | 7.32 | 4.1 | 61.45 | 0.98 | 4 | 335.62 | 61.82 | 18.5 | 2 | 105.3 | 41627.72 | 68.12 | 208.32 | 15.78 | 13 | 1074.31 | 0.82 | 0.91 | 0.06 | 0.06 | 1 | 10
71 | 150 | CONCLUIDO | 13.6643 | 7.32 | 4.1 | 61.48 | 0.99 | 4 | 336.22 | 61.82 | 18.75 | 2 | 105.65 | 41701.68 | 68.15 | 208.32 | 15.84 | 13 | 1104.78 | 0.82 | 0.91 | 0.06 | 0.06 | 1 | 10
72 | 150 | CONCLUIDO | 13.6705 | 7.32 | 4.1 | 61.43 | 1.01 | 4 | 336.82 | 61.82 | 19 | 2 | 106 | 41775.82 | 67.95 | 208.32 | 15.66 | 13 | 1016.22 | 0.83 | 0.91 | 0.06 | 0.06 | 1 | 10
73 | 150 | CONCLUIDO | 13.6851 | 7.31 | 4.09 | 61.32 | 1.02 | 4 | 337.43 | 61.82 | 19.25 | 2 | 106.35 | 41850.13 | 67.9 | 208.32 | 15.46 | 13 | 913.51 | 0.84 | 0.91 | 0.06 | 0.05 | 1 | 10
74 | 150 | CONCLUIDO | 13.6841 | 7.31 | 4.09 | 61.33 | 1.03 | 4 | 338.03 | 61.82 | 19.5 | 2 | 106.71 | 41924.62 | 67.77 | 208.33 | 15.5 | 13 | 933.49 | 0.84 | 0.91 | 0.06 | 0.05 | 1 | 10
75 | 150 | CONCLUIDO | 13.6752 | 7.31 | 4.09 | 61.4 | 1.04 | 4 | 338.63 | 61.82 | 19.75 | 2 | 107.06 | 41999.28 | 67.78 | 208.32 | 15.67 | 13 | 1022.39 | 0.83 | 0.91 | 0.06 | 0.05 | 1 | 10
76 | 150 | CONCLUIDO | 13.6586 | 7.32 | 4.1 | 61.53 | 1.05 | 4 | 339.24 | 61.82 | 20 | 2 | 107.42 | 42074.12 | 67.79 | 208.32 | 15.99 | 13 | 1179.12 | 0.81 | 0.91 | 0.06 | 0.06 | 1 | 10
77 | 150 | CONCLUIDO | 13.6539 | 7.32 | 4.1 | 61.57 | 1.06 | 4 | 339.85 | 61.82 | 20.25 | 2 | 107.78 | 42149.15 | 67.73 | 208.32 | 16.07 | 13 | 1219.19 | 0.81 | 0.91 | 0.06 | 0.06 | 1 | 10
78 | 150 | CONCLUIDO | 13.655 | 7.32 | 4.1 | 61.56 | 1.07 | 4 | 340.46 | 61.82 | 20.5 | 2 | 108.14 | 42224.35 | 67.57 | 208.33 | 16.03 | 13 | 1200.46 | 0.81 | 0.91 | 0.06 | 0.06 | 1 | 10
79 | 150 | CONCLUIDO | 13.6596 | 7.32 | 4.1 | 61.52 | 1.08 | 4 | 341.07 | 61.82 | 20.75 | 2 | 108.5 | 42299.74 | 67.46 | 208.32 | 15.95 | 13 | 1159.66 | 0.81 | 0.91 | 0.06 | 0.06 | 1 | 10
80 | 150 | CONCLUIDO | 13.6628 | 7.32 | 4.1 | 61.5 | 1.1 | 4 | 341.68 | 61.82 | 21 | 2 | 108.86 | 42375.31 | 67.21 | 208.34 | 15.88 | 13 | 1125.13 | 0.82 | 0.91 | 0.06 | 0.06 | 1 | 10
81 | 150 | CONCLUIDO | 13.6571 | 7.32 | 4.1 | 61.54 | 1.11 | 4 | 342.3 | 61.82 | 21.25 | 2 | 109.23 | 42451.07 | 66.98 | 208.32 | 15.97 | 13 | 1171.06 | 0.81 | 0.91 | 0.06 | 0.06 | 1 | 10
82 | 150 | CONCLUIDO | 13.6679 | 7.32 | 4.1 | 61.45 | 1.12 | 4 | 342.91 | 61.82 | 21.5 | 2 | 109.59 | 42527.02 | 66.66 | 208.33 | 15.74 | 13 | 1053.7 | 0.83 | 0.91 | 0.06 | 0.06 | 1 | 10
83 | 150 | CONCLUIDO | 13.6773 | 7.31 | 4.09 | 61.38 | 1.13 | 4 | 343.53 | 61.82 | 21.75 | 2 | 109.96 | 42603.15 | 66.41 | 208.32 | 15.6 | 13 | 986.75 | 0.83 | 0.91 | 0.06 | 0.05 | 1 | 10
84 | 150 | CONCLUIDO | 13.6773 | 7.31 | 4.09 | 61.38 | 1.14 | 4 | 344.15 | 61.82 | 22 | 2 | 110.33 | 42679.6 | 66.1 | 208.32 | 15.66 | 13 | 1017.06 | 0.83 | 0.91 | 0.06 | 0.05 | 1 | 10
85 | 150 | CONCLUIDO | 13.6659 | 7.32 | 4.1 | 61.47 | 1.15 | 4 | 344.77 | 61.82 | 22.25 | 2 | 110.7 | 42756.12 | 66.03 | 208.32 | 15.86 | 13 | 1116.07 | 0.82 | 0.91 | 0.06 | 0.06 | 1 | 10
86 | 150 | CONCLUIDO | 13.6514 | 7.33 | 4.11 | 61.59 | 1.16 | 4 | 345.39 | 61.82 | 22.5 | 2 | 111.07 | 42832.82 | 66.03 | 208.32 | 16.14 | 13 | 1254.1 | 0.81 | 0.91 | 0.06 | 0.07 | 1 | 10
87 | 150 | CONCLUIDO | 13.6467 | 7.33 | 4.11 | 61.62 | 1.17 | 4 | 346.02 | 61.82 | 22.75 | 2 | 111.45 | 42909.73 | 65.84 | 208.32 | 16.2 | 13 | 1282.61 | 0.8 | 0.91 | 0.06 | 0.07 | 1 | 10
88 | 150 | CONCLUIDO | 13.6472 | 7.33 | 4.11 | 61.62 | 1.18 | 4 | 346.64 | 61.82 | 23 | 2 | 111.82 | 42986.83 | 65.68 | 208.35 | 16.19 | 13 | 1278.82 | 0.8 | 0.91 | 0.06 | 0.07 | 1 | 10
89 | 150 | CONCLUIDO | 13.8079 | 7.24 | 4.08 | 81.57 | 1.19 | 3 | 347.27 | 61.82 | 23.25 | 1 | 112.2 | 43064.12 | 64.84 | 208.33 | 15.18 | 13 | 778.26 | 0.86 | 0.91 | 0.06 | 0.04 | 1 | 10
90 | 150 | CONCLUIDO | 13.8153 | 7.24 | 4.07 | 81.49 | 1.2 | 3 | 347.9 | 61.82 | 23.5 | 1 | 112.58 | 43141.62 | 64.89 | 208.33 | 15.02 | 13 | 702.28 | 0.87 | 0.91 | 0.06 | 0.03 | 1 | 10
91 | 150 | CONCLUIDO | 13.8228 | 7.23 | 4.07 | 81.41 | 1.21 | 3 | 348.53 | 61.82 | 23.75 | 1 | 112.96 | 43219.31 | 64.9 | 208.32 | 14.91 | 13 | 642.8 | 0.87 | 0.91 | 0.06 | 0.03 | 1 | 10
92 | 150 | CONCLUIDO | 13.8254 | 7.23 | 4.07 | 81.38 | 1.23 | 3 | 349.16 | 61.82 | 24 | 1 | 113.34 | 43297.21 | 64.97 | 208.32 | 14.85 | 13 | 613.51 | 0.88 | 0.91 | 0.06 | 0.03 | 1 | 10
93 | 150 | CONCLUIDO | 13.827 | 7.23 | 4.07 | 81.37 | 1.24 | 3 | 349.79 | 61.82 | 24.25 | 1 | 113.72 | 43375.3 | 65 | 208.32 | 14.88 | 13 | 628.32 | 0.87 | 0.91 | 0.06 | 0.03 | 1 | 10
94 | 150 | CONCLUIDO | 13.8238 | 7.23 | 4.07 | 81.4 | 1.25 | 3 | 350.43 | 61.82 | 24.5 | 1 | 114.11 | 43453.61 | 65.14 | 208.32 | 14.94 | 13 | 659.68 | 0.87 | 0.91 | 0.06 | 0.03 | 1 | 10
95 | 150 | CONCLUIDO | 13.8175 | 7.24 | 4.07 | 81.47 | 1.26 | 3 | 351.06 | 61.82 | 24.75 | 1 | 114.49 | 43532.12 | 65.29 | 208.34 | 15.04 | 13 | 710.79 | 0.86 | 0.91 | 0.06 | 0.03 | 1 | 10
96 | 150 | CONCLUIDO | 13.8111 | 7.24 | 4.08 | 81.53 | 1.27 | 3 | 351.7 | 61.82 | 25 | 1 | 114.88 | 43610.83 | 65.42 | 208.32 | 15.17 | 13 | 774.15 | 0.86 | 0.91 | 0.06 | 0.04 | 1 | 10
97 | 150 | CONCLUIDO | 13.8037 | 7.24 | 4.08 | 81.61 | 1.28 | 3 | 352.34 | 61.82 | 25.25 | 1 | 115.27 | 43689.76 | 65.55 | 208.32 | 15.31 | 13 | 843.38 | 0.85 | 0.91 | 0.06 | 0.04 | 1 | 10
98 | 150 | CONCLUIDO | 13.8042 | 7.24 | 4.08 | 81.61 | 1.29 | 3 | 352.98 | 61.82 | 25.5 | 1 | 115.66 | 43769.02 | 65.59 | 208.32 | 15.25 | 13 | 816.57 | 0.85 | 0.91 | 0.06 | 0.04 | 1 | 10
99 | 150 | CONCLUIDO | 13.8127 | 7.24 | 4.08 | 81.52 | 1.3 | 3 | 353.63 | 61.82 | 25.75 | 1 | 116.06 | 43848.38 | 65.61 | 208.32 | 15.1 | 13 | 737.84 | 0.86 | 0.91 | 0.06 | 0.04 | 1 | 10
100 | 150 | CONCLUIDO | 13.8185 | 7.24 | 4.07 | 81.46 | 1.31 | 3 | 354.27 | 61.82 | 26 | 1 | 116.45 | 43927.95 | 65.59 | 208.32 | 14.97 | 13 | 675.37 | 0.87 | 0.91 | 0.06 | 0.03 | 1 | 10
101 | 150 | CONCLUIDO | 13.8233 | 7.23 | 4.07 | 81.41 | 1.32 | 3 | 354.92 | 61.82 | 26.25 | 1 | 116.85 | 44007.74 | 65.52 | 208.32 | 14.9 | 13 | 640.25 | 0.87 | 0.91 | 0.06 | 0.03 | 1 | 10
102 | 150 | CONCLUIDO | 13.8244 | 7.23 | 4.07 | 81.39 | 1.33 | 3 | 355.57 | 61.82 | 26.5 | 1 | 117.25 | 44087.74 | 65.48 | 208.32 | 14.92 | 13 | 649.65 | 0.87 | 0.91 | 0.06 | 0.03 | 1 | 10
103 | 150 | CONCLUIDO | 13.8217 | 7.24 | 4.07 | 81.42 | 1.34 | 3 | 356.22 | 61.82 | 26.75 | 1 | 117.65 | 44167.96 | 65.58 | 208.32 | 14.97 | 13 | 674.87 | 0.87 | 0.91 | 0.06 | 0.03 | 1 | 10
104 | 150 | CONCLUIDO | 13.8164 | 7.24 | 4.07 | 81.48 | 1.35 | 3 | 356.87 | 61.82 | 27 | 1 | 118.05 | 44248.41 | 65.65 | 208.32 | 15.07 | 13 | 722.78 | 0.86 | 0.91 | 0.06 | 0.03 | 1 | 10
105 | 150 | CONCLUIDO | 13.8095 | 7.24 | 4.08 | 81.55 | 1.36 | 3 | 357.52 | 61.82 | 27.25 | 1 | 118.45 | 44329.08 | 65.75 | 208.32 | 15.19 | 13 | 783.76 | 0.86 | 0.91 | 0.06 | 0.04 | 1 | 10
106 | 150 | CONCLUIDO | 13.8026 | 7.24 | 4.08 | 81.62 | 1.37 | 3 | 358.18 | 61.82 | 27.5 | 1 | 118.86 | 44409.98 | 65.93 | 208.32 | 15.33 | 13 | 853.61 | 0.85 | 0.91 | 0.06 | 0.04 | 1 | 10
107 | 150 | CONCLUIDO | 13.8032 | 7.24 | 4.08 | 81.62 | 1.38 | 3 | 358.84 | 61.82 | 27.75 | 1 | 119.27 | 44491.1 | 65.92 | 208.32 | 15.28 | 13 | 830.58 | 0.85 | 0.91 | 0.06 | 0.04 | 1 | 10
108 | 150 | CONCLUIDO | 13.8106 | 7.24 | 4.08 | 81.54 | 1.39 | 3 | 359.5 | 61.82 | 28 | 1 | 119.68 | 44572.45 | 65.87 | 208.32 | 15.13 | 13 | 752.94 | 0.86 | 0.91 | 0.06 | 0.04 | 1 | 10
109 | 150 | CONCLUIDO | 13.8175 | 7.24 | 4.07 | 81.47 | 1.4 | 3 | 360.16 | 61.82 | 28.25 | 1 | 120.09 | 44654.04 | 65.79 | 208.32 | 15.01 | 13 | 693.46 | 0.87 | 0.91 | 0.06 | 0.03 | 1 | 10
110 | 150 | CONCLUIDO | 13.8201 | 7.24 | 4.07 | 81.44 | 1.41 | 3 | 360.82 | 61.82 | 28.5 | 1 | 120.5 | 44735.86 | 65.81 | 208.32 | 14.94 | 13 | 662.37 | 0.87 | 0.91 | 0.06 | 0.03 | 1 | 10
111 | 150 | CONCLUIDO | 13.8212 | 7.24 | 4.07 | 81.43 | 1.42 | 3 | 361.49 | 61.82 | 28.75 | 1 | 120.92 | 44817.91 | 65.73 | 208.32 | 14.97 | 13 | 675.1 | 0.87 | 0.91 | 0.06 | 0.03 | 1 | 10
112 | 150 | CONCLUIDO | 13.818 | 7.24 | 4.07 | 81.46 | 1.43 | 3 | 362.16 | 61.82 | 29 | 1 | 121.34 | 44900.33 | 65.72 | 208.32 | 15.03 | 13 | 703.79 | 0.86 | 0.91 | 0.06 | 0.03 | 1 | 10
113 | 150 | CONCLUIDO | 13.8132 | 7.24 | 4.08 | 81.51 | 1.44 | 3 | 362.83 | 61.82 | 29.25 | 1 | 121.75 | 44982.86 | 65.68 | 208.32 | 15.13 | 13 | 753.71 | 0.86 | 0.91 | 0.06 | 0.04 | 1 | 10
114 | 150 | CONCLUIDO | 13.8063 | 7.24 | 4.08 | 81.58 | 1.45 | 3 | 363.5 | 61.82 | 29.5 | 1 | 122.18 | 45065.64 | 65.77 | 208.32 | 15.25 | 13 | 817.03 | 0.85 | 0.91 | 0.06 | 0.04 | 1 | 10
115 | 150 | CONCLUIDO | 13.7994 | 7.25 | 4.08 | 81.66 | 1.46 | 3 | 364.17 | 61.82 | 29.75 | 1 | 122.6 | 45148.66 | 65.83 | 208.32 | 15.39 | 13 | 885.72 | 0.84 | 0.91 | 0.06 | 0.04 | 1 | 10
116 | 150 | CONCLUIDO | 13.8042 | 7.24 | 4.08 | 81.61 | 1.47 | 3 | 364.85 | 61.82 | 30 | 1 | 123.02 | 45231.92 | 65.75 | 208.32 | 15.26 | 13 | 819.01 | 0.85 | 0.91 | 0.06 | 0.04 | 1 | 10
117 | 150 | CONCLUIDO | 13.8111 | 7.24 | 4.08 | 81.53 | 1.48 | 3 | 365.52 | 61.82 | 30.25 | 1 | 123.45 | 45315.43 | 65.6 | 208.32 | 15.12 | 13 | 748.23 | 0.86 | 0.91 | 0.06 | 0.04 | 1 | 10
118 | 150 | CONCLUIDO | 13.81 | 7.24 | 4.08 | 81.54 | 1.49 | 3 | 366.2 | 61.82 | 30.5 | 0 | 123.88 | 45399.2 | 65.69 | 208.32 | 15.1 | 13 | 741.54 | 0.86 | 0.91 | 0.06 | 0.04 | 1 | 10

## RESULTADOS_0
Unnamed: 0 | Volume de calda [L] | STATUS | Capacidade operacional [ha/h] | Tempo de missao [h] | Tempo util [h] | Tempo por voo [min] | Autonomia Projetada [h] | N° Voos | MTOW [kg] | Massa Estrutura [kg] | Combustível [kg] | Abastecimentos | Massa gerador | Potência gerador [W] | Combustível consumido [L] | Calda cons [L] | Distância percorrida [km] | Distância Pulverizando [km] | RTL ACUMULADO[m] | EOC [km/km] | EOC [h/h] | Tempo de manobra [h] | Tempo rtl_rtw [h] | V pulv [m/s] | V desloc [m/s]
0 | 10 | CONCLUIDO | 15.6638 | 6.38 | 4.49 | 12.25 | 0.64 | 22 | 26.11 | 12.1 | 1 | 0 | 3.01 | 3454.41 | 13.07 | 208.45 | 27.34 | 13 | 6763.36 | 0.48 | 0.83 | 0.11 | 0.45 | 1 | 10

## RESULTADOS_7
Unnamed: 0 | Volume de calda [L] | STATUS | Capacidade operacional [ha/h] | Tempo de missao [h] | Tempo util [h] | Tempo por voo [min] | Autonomia Projetada [h] | N° Voos | MTOW [kg] | Massa Estrutura [kg] | Combustível [kg] | Abastecimentos | Massa gerador | Potência gerador [W] | Combustível consumido [L] | Calda cons [L] | Distância percorrida [km] | Distância Pulverizando [km] | RTL ACUMULADO[m] | EOC [km/km] | EOC [h/h] | Tempo de manobra [h] | Tempo rtl_rtw [h] | V pulv [m/s] | V desloc [m/s]
0 | 45 | CONCLUIDO | 13.8233 | 7.23 | 4.63 | 9.26 | 0.18 | 30 | 98.71 | 39.72 | 1 | 28 | 12.99 | 12407.75 | 39.99 | 208.38 | 32.4 | 13 | 9256.27 | 0.4 | 0.8 | 0.1 | 0.59 | 1 | 10
1 | 45 | CONCLUIDO | 14.4098 | 6.94 | 4.48 | 11.68 | 0.22 | 23 | 99.02 | 39.72 | 1.25 | 21 | 13.05 | 12446.14 | 38.2 | 208.43 | 27.58 | 13 | 6882.22 | 0.47 | 0.83 | 0.09 | 0.44 | 1 | 10
2 | 45 | CONCLUIDO | 14.9093 | 6.71 | 4.33 | 13.67 | 0.27 | 19 | 99.33 | 39.72 | 1.5 | 17 | 13.11 | 12484.55 | 36.33 | 208.34 | 22.85 | 13 | 4534.3 | 0.57 | 0.86 | 0.08 | 0.29 | 1 | 10
3 | 45 | CONCLUIDO | 15.01 | 6.66 | 4.35 | 16.29 | 0.31 | 16 | 99.64 | 39.72 | 1.75 | 14 | 13.18 | 12522.99 | 36.19 | 208.32 | 23.52 | 13 | 4884.44 | 0.55 | 0.86 | 0.08 | 0.3 | 1 | 10
4 | 45 | CONCLUIDO | 15.1937 | 6.58 | 4.31 | 18.45 | 0.35 | 14 | 99.95 | 39.72 | 2 | 12 | 13.24 | 12561.45 | 35.35 | 208.33 | 22.28 | 13 | 4274.95 | 0.58 | 0.86 | 0.08 | 0.27 | 1 | 10
5 | 45 | CONCLUIDO | 15.3813 | 6.5 | 4.27 | 21.33 | 0.39 | 12 | 100.27 | 39.72 | 2.25 | 10 | 13.3 | 12599.94 | 34.52 | 208.33 | 21.06 | 13 | 3674.22 | 0.62 | 0.87 | 0.07 | 0.23 | 1 | 10
6 | 45 | CONCLUIDO | 15.5059 | 6.45 | 4.24 | 23.1 | 0.44 | 11 | 100.58 | 39.72 | 2.5 | 9 | 13.36 | 12638.45 | 33.71 | 208.32 | 20.04 | 13 | 3169.94 | 0.65 | 0.88 | 0.07 | 0.19 | 1 | 10
7 | 45 | CONCLUIDO | 15.6542 | 6.39 | 4.19 | 25.17 | 0.48 | 10 | 100.89 | 39.72 | 2.75 | 8 | 13.42 | 12676.98 | 32.74 | 208.36 | 18.87 | 13 | 2588.16 | 0.69 | 0.89 | 0.07 | 0.15 | 1 | 10
8 | 45 | CONCLUIDO | 15.6801 | 6.38 | 4.2 | 28.03 | 0.52 | 9 | 101.2 | 39.72 | 3 | 7 | 13.49 | 12715.54 | 32.42 | 208.32 | 19.2 | 13 | 2758.88 | 0.68 | 0.88 | 0.07 | 0.16 | 1 | 10
9 | 45 | CONCLUIDO | 15.7929 | 6.33 | 4.18 | 31.35 | 0.56 | 8 | 101.52 | 39.72 | 3.25 | 6 | 13.55 | 12754.13 | 31.71 | 208.32 | 18.35 | 13 | 2340.77 | 0.71 | 0.89 | 0.07 | 0.14 | 1 | 10
10 | 45 | CONCLUIDO | 15.7971 | 6.33 | 4.18 | 31.33 | 0.6 | 8 | 101.83 | 39.72 | 3.5 | 6 | 13.61 | 12792.74 | 31.3 | 208.33 | 18.38 | 13 | 2352.73 | 0.71 | 0.89 | 0.07 | 0.14 | 1 | 10
11 | 45 | CONCLUIDO | 15.9603 | 6.27 | 4.13 | 35.43 | 0.65 | 7 | 102.14 | 39.72 | 3.75 | 5 | 13.68 | 12831.37 | 30.52 | 208.33 | 16.79 | 13 | 1566.24 | 0.77 | 0.9 | 0.06 | 0.09 | 1 | 10
12 | 45 | CONCLUIDO | 15.8786 | 6.3 | 4.17 | 35.71 | 0.69 | 7 | 102.45 | 39.72 | 4 | 4 | 13.74 | 12870.03 | 30.06 | 208.32 | 17.9 | 13 | 2119.27 | 0.73 | 0.89 | 0.07 | 0.13 | 1 | 10
13 | 45 | CONCLUIDO | 16.005 | 6.25 | 4.14 | 41.37 | 0.73 | 6 | 102.77 | 39.72 | 4.25 | 2 | 13.8 | 12908.71 | 28.99 | 208.32 | 16.92 | 13 | 1635.95 | 0.77 | 0.9 | 0.07 | 0.1 | 1 | 10
14 | 45 | CONCLUIDO | 16.0206 | 6.24 | 4.13 | 41.31 | 0.77 | 6 | 103.08 | 39.72 | 4.5 | 2 | 13.87 | 12947.42 | 29.2 | 208.32 | 16.75 | 13 | 1551.93 | 0.78 | 0.9 | 0.06 | 0.09 | 1 | 10
15 | 45 | CONCLUIDO | 16.0028 | 6.25 | 4.14 | 41.38 | 0.81 | 6 | 103.4 | 39.72 | 4.75 | 0 | 13.93 | 12986.15 | 29.33 | 208.36 | 16.9 | 13 | 1626.92 | 0.77 | 0.9 | 0.07 | 0.1 | 1 | 10

## RESULTADOS_19
Unnamed: 0 | Volume de calda [L] | STATUS | Capacidade operacional [ha/h] | Tempo de missao [h] | Tempo util [h] | Tempo por voo [min] | Autonomia Projetada [h] | N° Voos | MTOW [kg] | Massa Estrutura [kg] | Combustível [kg] | Abastecimentos | Massa gerador | Potência gerador [W] | Combustível consumido [L] | Calda cons [L] | Distância percorrida [km] | Distância Pulverizando [km] | RTL ACUMULADO[m] | EOC [km/km] | EOC [h/h] | Tempo de manobra [h] | Tempo rtl_rtw [h] | V pulv [m/s] | V desloc [m/s]
0 | 105 | CONCLUIDO | 10.101 | 9.9 | 5.15 | 5.72 | 0.09 | 54 | 204 | 55.27 | 1 | 52 | 42.72 | 25393.6 | 73.23 | 208.33 | 48.35 | 13 | 17111.35 | 0.27 | 0.72 | 0.14 | 1.1 | 1 | 10
1 | 105 | CONCLUIDO | 11.0048 | 9.09 | 4.86 | 7.11 | 0.11 | 41 | 204.39 | 55.27 | 1.25 | 39 | 42.87 | 25442.42 | 68.9 | 208.39 | 39.64 | 13 | 12818.38 | 0.33 | 0.77 | 0.12 | 0.82 | 1 | 10
2 | 105 | CONCLUIDO | 11.6347 | 8.6 | 4.69 | 8.53 | 0.13 | 33 | 204.79 | 55.27 | 1.5 | 31 | 43.02 | 25491.3 | 66.31 | 208.34 | 34.33 | 13 | 10203.67 | 0.38 | 0.79 | 0.11 | 0.65 | 1 | 10
3 | 105 | CONCLUIDO | 12.0773 | 8.28 | 4.58 | 9.81 | 0.15 | 28 | 205.18 | 55.27 | 1.75 | 26 | 43.16 | 25540.22 | 64.55 | 208.35 | 30.89 | 13 | 8508.68 | 0.42 | 0.81 | 0.1 | 0.54 | 1 | 10
4 | 105 | CONCLUIDO | 12.4344 | 8.04 | 4.5 | 11.26 | 0.17 | 24 | 205.58 | 55.27 | 2 | 22 | 43.31 | 25589.2 | 63.26 | 208.34 | 28.48 | 13 | 7324.14 | 0.46 | 0.83 | 0.09 | 0.46 | 1 | 10
5 | 105 | CONCLUIDO | 12.7398 | 7.85 | 4.43 | 12.67 | 0.19 | 21 | 205.98 | 55.27 | 2.25 | 19 | 43.46 | 25638.22 | 62.13 | 208.32 | 26.13 | 13 | 6163.16 | 0.5 | 0.84 | 0.09 | 0.39 | 1 | 10
6 | 105 | CONCLUIDO | 13.0525 | 7.66 | 4.33 | 13.66 | 0.22 | 19 | 206.38 | 55.27 | 2.5 | 17 | 43.6 | 25687.3 | 60.29 | 208.32 | 22.79 | 13 | 4503.42 | 0.57 | 0.86 | 0.08 | 0.29 | 1 | 10
7 | 105 | CONCLUIDO | 13.1157 | 7.62 | 4.37 | 15.42 | 0.24 | 17 | 206.78 | 55.27 | 2.75 | 15 | 43.75 | 25736.42 | 60.79 | 208.32 | 24.41 | 13 | 5327.03 | 0.53 | 0.85 | 0.08 | 0.33 | 1 | 10
8 | 105 | CONCLUIDO | 13.211 | 7.57 | 4.36 | 16.33 | 0.26 | 16 | 207.17 | 55.27 | 3 | 14 | 43.9 | 25785.6 | 60.54 | 208.33 | 23.93 | 13 | 5090.14 | 0.54 | 0.85 | 0.08 | 0.32 | 1 | 10
9 | 105 | CONCLUIDO | 13.3205 | 7.51 | 4.33 | 17.34 | 0.28 | 15 | 207.57 | 55.27 | 3.25 | 13 | 44.05 | 25834.83 | 60.02 | 208.33 | 23.11 | 13 | 4686.75 | 0.56 | 0.86 | 0.08 | 0.29 | 1 | 10
10 | 105 | CONCLUIDO | 13.4343 | 7.44 | 4.31 | 18.48 | 0.3 | 14 | 207.97 | 55.27 | 3.5 | 12 | 44.2 | 25884.1 | 59.5 | 208.33 | 22.45 | 13 | 4358.66 | 0.58 | 0.86 | 0.08 | 0.27 | 1 | 10
11 | 105 | CONCLUIDO | 13.5598 | 7.37 | 4.28 | 19.77 | 0.32 | 13 | 208.37 | 55.27 | 3.75 | 11 | 44.35 | 25933.43 | 58.92 | 208.32 | 21.52 | 13 | 3902.09 | 0.6 | 0.87 | 0.08 | 0.24 | 1 | 10
12 | 105 | CONCLUIDO | 13.6726 | 7.31 | 4.26 | 21.31 | 0.34 | 12 | 208.77 | 55.27 | 4 | 10 | 44.5 | 25982.82 | 58.41 | 208.34 | 20.92 | 13 | 3603.32 | 0.62 | 0.87 | 0.07 | 0.22 | 1 | 10
13 | 105 | CONCLUIDO | 13.8021 | 7.25 | 4.23 | 23.1 | 0.36 | 11 | 209.17 | 55.27 | 4.25 | 9 | 44.65 | 26032.25 | 57.79 | 208.32 | 20.01 | 13 | 3155.63 | 0.65 | 0.88 | 0.07 | 0.19 | 1 | 10
14 | 105 | CONCLUIDO | 13.8122 | 7.24 | 4.23 | 23.07 | 0.38 | 11 | 209.58 | 55.27 | 4.5 | 9 | 44.8 | 26081.73 | 57.46 | 208.32 | 19.84 | 13 | 3070.77 | 0.66 | 0.88 | 0.07 | 0.19 | 1 | 10
15 | 105 | CONCLUIDO | 13.9806 | 7.15 | 4.18 | 25.1 | 0.4 | 10 | 209.98 | 55.27 | 4.75 | 8 | 44.95 | 26131.27 | 56.62 | 208.33 | 18.42 | 13 | 2366.01 | 0.71 | 0.89 | 0.07 | 0.14 | 1 | 10
16 | 105 | CONCLUIDO | 13.8483 | 7.22 | 4.25 | 25.5 | 0.42 | 10 | 210.38 | 55.27 | 5 | 8 | 45.11 | 26180.86 | 57.49 | 208.32 | 20.7 | 13 | 3505.83 | 0.63 | 0.88 | 0.07 | 0.21 | 1 | 10
17 | 105 | CONCLUIDO | 14.0078 | 7.14 | 4.21 | 28.06 | 0.44 | 9 | 210.78 | 55.27 | 5.25 | 7 | 45.26 | 26230.5 | 56.68 | 208.33 | 19.28 | 13 | 2800.86 | 0.67 | 0.88 | 0.07 | 0.17 | 1 | 10
18 | 105 | CONCLUIDO | 14.0236 | 7.13 | 4.2 | 28.01 | 0.46 | 9 | 211.18 | 55.27 | 5.5 | 7 | 45.41 | 26280.2 | 56.52 | 208.32 | 19.08 | 13 | 2699.91 | 0.68 | 0.89 | 0.07 | 0.16 | 1 | 10
19 | 105 | CONCLUIDO | 14.1459 | 7.07 | 4.18 | 31.35 | 0.48 | 8 | 211.59 | 55.27 | 5.75 | 6 | 45.57 | 26329.94 | 55.92 | 208.32 | 18.38 | 13 | 2352.58 | 0.71 | 0.89 | 0.07 | 0.14 | 1 | 10
20 | 105 | CONCLUIDO | 14.142 | 7.07 | 4.18 | 31.36 | 0.5 | 8 | 211.99 | 55.27 | 6 | 6 | 45.72 | 26379.74 | 55.82 | 208.32 | 18.44 | 13 | 2387.41 | 0.7 | 0.89 | 0.07 | 0.14 | 1 | 10
21 | 105 | CONCLUIDO | 14.1465 | 7.07 | 4.18 | 31.35 | 0.52 | 8 | 212.4 | 55.27 | 6.25 | 6 | 45.87 | 26429.59 | 55.68 | 208.32 | 18.45 | 13 | 2391.03 | 0.7 | 0.89 | 0.07 | 0.14 | 1 | 10
22 | 105 | CONCLUIDO | 14.1487 | 7.07 | 4.18 | 31.34 | 0.54 | 8 | 212.8 | 55.27 | 6.5 | 6 | 46.03 | 26479.5 | 55.47 | 208.37 | 18.3 | 13 | 2315.09 | 0.71 | 0.89 | 0.07 | 0.14 | 1 | 10
23 | 105 | CONCLUIDO | 14.3278 | 6.98 | 4.13 | 35.41 | 0.56 | 7 | 213.21 | 55.27 | 6.75 | 5 | 46.18 | 26529.46 | 54.77 | 208.32 | 16.71 | 13 | 1523.97 | 0.78 | 0.9 | 0.07 | 0.09 | 1 | 10
24 | 105 | CONCLUIDO | 14.2823 | 7 | 4.15 | 35.6 | 0.58 | 7 | 213.61 | 55.27 | 7 | 5 | 46.34 | 26579.47 | 54.78 | 208.34 | 17.58 | 13 | 1960.74 | 0.74 | 0.9 | 0.06 | 0.11 | 1 | 10
25 | 105 | CONCLUIDO | 14.2478 | 7.02 | 4.17 | 35.74 | 0.6 | 7 | 214.02 | 55.27 | 7.25 | 5 | 46.49 | 26629.54 | 54.78 | 208.34 | 18.06 | 13 | 2202.22 | 0.72 | 0.89 | 0.07 | 0.13 | 1 | 10
26 | 105 | CONCLUIDO | 14.2507 | 7.02 | 4.17 | 35.73 | 0.62 | 7 | 214.42 | 55.27 | 7.5 | 5 | 46.65 | 26679.66 | 54.33 | 208.33 | 18.11 | 13 | 2222.85 | 0.72 | 0.89 | 0.06 | 0.13 | 1 | 10
27 | 105 | CONCLUIDO | 14.3919 | 6.95 | 4.14 | 41.4 | 0.64 | 6 | 214.83 | 55.27 | 7.75 | 4 | 46.81 | 26729.83 | 53.82 | 208.32 | 17.11 | 13 | 1729.55 | 0.76 | 0.9 | 0.07 | 0.1 | 1 | 10
28 | 105 | CONCLUIDO | 14.4046 | 6.94 | 4.13 | 41.34 | 0.66 | 6 | 215.24 | 55.27 | 8 | 4 | 46.97 | 26780.06 | 53.81 | 208.32 | 16.92 | 13 | 1636.22 | 0.77 | 0.9 | 0.06 | 0.09 | 1 | 10
29 | 105 | CONCLUIDO | 14.4006 | 6.94 | 4.14 | 41.36 | 0.68 | 6 | 215.65 | 55.27 | 8.25 | 4 | 47.12 | 26830.34 | 53.66 | 208.34 | 17 | 13 | 1677.18 | 0.76 | 0.9 | 0.06 | 0.1 | 1 | 10
30 | 105 | CONCLUIDO | 14.4017 | 6.94 | 4.14 | 41.36 | 0.7 | 6 | 216.05 | 55.27 | 8.5 | 4 | 47.28 | 26880.68 | 53.5 | 208.32 | 16.91 | 13 | 1627.93 | 0.77 | 0.9 | 0.07 | 0.1 | 1 | 10
31 | 105 | CONCLUIDO | 14.4346 | 6.93 | 4.12 | 41.2 | 0.72 | 6 | 216.46 | 55.27 | 8.75 | 4 | 47.44 | 26931.07 | 52.88 | 208.32 | 16.46 | 13 | 1402.89 | 0.79 | 0.9 | 0.06 | 0.08 | 1 | 10
32 | 105 | CONCLUIDO | 14.3879 | 6.95 | 4.14 | 41.42 | 0.74 | 6 | 216.87 | 55.27 | 9 | 4 | 47.6 | 26981.51 | 52.82 | 208.32 | 17.3 | 13 | 1824.37 | 0.75 | 0.9 | 0.06 | 0.1 | 1 | 10
33 | 105 | CONCLUIDO | 14.3667 | 6.96 | 4.15 | 41.52 | 0.76 | 6 | 217.28 | 55.27 | 9.25 | 4 | 47.76 | 27032.02 | 52.71 | 208.32 | 17.57 | 13 | 1959.21 | 0.74 | 0.9 | 0.06 | 0.11 | 1 | 10
34 | 105 | CONCLUIDO | 14.5196 | 6.89 | 4.12 | 49.44 | 0.78 | 5 | 217.69 | 55.27 | 9.5 | 3 | 47.92 | 27082.57 | 52.13 | 208.36 | 16.51 | 13 | 1435.29 | 0.79 | 0.9 | 0.06 | 0.08 | 1 | 10
35 | 105 | CONCLUIDO | 14.5144 | 6.89 | 4.12 | 49.47 | 0.79 | 5 | 218.1 | 55.27 | 9.75 | 3 | 48.08 | 27133.18 | 52.1 | 208.32 | 16.56 | 13 | 1459.38 | 0.78 | 0.9 | 0.06 | 0.08 | 1 | 10
36 | 105 | CONCLUIDO | 14.5343 | 6.88 | 4.11 | 49.35 | 0.81 | 5 | 218.51 | 55.27 | 10 | 3 | 48.24 | 27183.85 | 52.06 | 208.34 | 16.21 | 13 | 1282.67 | 0.8 | 0.9 | 0.06 | 0.07 | 1 | 10
37 | 105 | CONCLUIDO | 14.5296 | 6.88 | 4.12 | 49.38 | 0.83 | 5 | 218.92 | 55.27 | 10.25 | 3 | 48.4 | 27234.57 | 51.96 | 208.32 | 16.31 | 13 | 1335.21 | 0.8 | 0.9 | 0.06 | 0.07 | 1 | 10
38 | 105 | CONCLUIDO | 14.5507 | 6.87 | 4.11 | 49.26 | 0.85 | 5 | 219.33 | 55.27 | 10.5 | 3 | 48.56 | 27285.35 | 51.51 | 208.33 | 15.93 | 13 | 1144.03 | 0.82 | 0.91 | 0.06 | 0.06 | 1 | 10
39 | 105 | CONCLUIDO | 14.5366 | 6.88 | 4.11 | 49.34 | 0.87 | 5 | 219.75 | 55.27 | 10.75 | 3 | 48.72 | 27336.19 | 51.35 | 208.32 | 16.31 | 13 | 1332.95 | 0.8 | 0.9 | 0.06 | 0.07 | 1 | 10
40 | 105 | CONCLUIDO | 14.4893 | 6.9 | 4.13 | 49.61 | 0.89 | 5 | 220.16 | 55.27 | 11 | 3 | 48.89 | 27387.08 | 51.5 | 208.32 | 17.04 | 13 | 1700.62 | 0.76 | 0.9 | 0.06 | 0.09 | 1 | 10
41 | 105 | CONCLUIDO | 14.5097 | 6.89 | 4.12 | 49.49 | 0.91 | 5 | 220.57 | 55.27 | 11.25 | 3 | 49.05 | 27438.03 | 50.98 | 208.33 | 16.7 | 13 | 1531.15 | 0.78 | 0.9 | 0.06 | 0.08 | 1 | 10
42 | 105 | CONCLUIDO | 14.5114 | 6.89 | 4.12 | 49.48 | 0.92 | 5 | 220.99 | 55.27 | 11.5 | 3 | 49.21 | 27489.03 | 50.58 | 208.32 | 16.68 | 13 | 1519.56 | 0.78 | 0.9 | 0.06 | 0.08 | 1 | 10
43 | 105 | CONCLUIDO | 14.5173 | 6.89 | 4.12 | 49.45 | 0.94 | 5 | 221.4 | 55.27 | 11.75 | 3 | 49.38 | 27540.09 | 50 | 208.32 | 16.51 | 13 | 1432.94 | 0.79 | 0.9 | 0.06 | 0.08 | 1 | 10
44 | 105 | CONCLUIDO | 14.6765 | 6.81 | 4.09 | 61.3 | 0.96 | 4 | 221.81 | 55.27 | 12 | 2 | 49.54 | 27591.21 | 49.51 | 208.33 | 15.41 | 13 | 889.57 | 0.84 | 0.91 | 0.06 | 0.05 | 1 | 10
45 | 105 | CONCLUIDO | 14.6795 | 6.81 | 4.09 | 61.28 | 0.98 | 4 | 222.23 | 55.27 | 12.25 | 2 | 49.71 | 27642.51 | 49.38 | 208.32 | 15.4 | 13 | 884.08 | 0.84 | 0.91 | 0.06 | 0.04 | 1 | 10
46 | 105 | CONCLUIDO | 14.6562 | 6.82 | 4.1 | 61.44 | 1 | 4 | 222.65 | 55.27 | 12.5 | 2 | 49.87 | 27693.75 | 49.34 | 208.32 | 15.8 | 13 | 1085.4 | 0.82 | 0.91 | 0.06 | 0.06 | 1 | 10
47 | 105 | CONCLUIDO | 14.6389 | 6.83 | 4.1 | 61.56 | 1.02 | 4 | 223.06 | 55.27 | 12.75 | 2 | 50.04 | 27745.04 | 49.35 | 208.32 | 16.04 | 13 | 1205.06 | 0.81 | 0.91 | 0.06 | 0.06 | 1 | 10
48 | 105 | CONCLUIDO | 14.6538 | 6.82 | 4.1 | 61.46 | 1.03 | 4 | 223.48 | 55.27 | 13 | 2 | 50.21 | 27796.39 | 49.02 | 208.32 | 15.8 | 13 | 1086.46 | 0.82 | 0.91 | 0.06 | 0.06 | 1 | 10
49 | 105 | CONCLUIDO | 14.6544 | 6.82 | 4.1 | 61.45 | 1.05 | 4 | 223.89 | 55.27 | 13.25 | 2 | 50.37 | 27847.8 | 48.91 | 208.32 | 15.77 | 13 | 1070.53 | 0.82 | 0.91 | 0.06 | 0.06 | 1 | 10
50 | 105 | CONCLUIDO | 14.661 | 6.82 | 4.09 | 61.41 | 1.07 | 4 | 224.31 | 55.27 | 13.5 | 2 | 50.54 | 27899.27 | 48.77 | 208.32 | 15.61 | 13 | 988.37 | 0.83 | 0.91 | 0.06 | 0.05 | 1 | 10
51 | 105 | CONCLUIDO | 14.6723 | 6.82 | 4.09 | 61.33 | 1.09 | 4 | 224.73 | 55.27 | 13.75 | 2 | 50.71 | 27950.8 | 48.44 | 208.32 | 15.51 | 13 | 940.69 | 0.84 | 0.91 | 0.06 | 0.05 | 1 | 10
52 | 105 | CONCLUIDO | 14.649 | 6.83 | 4.1 | 61.49 | 1.11 | 4 | 225.15 | 55.27 | 14 | 2 | 50.88 | 28002.38 | 48.27 | 208.32 | 15.91 | 13 | 1139.82 | 0.82 | 0.91 | 0.06 | 0.06 | 1 | 10
53 | 105 | CONCLUIDO | 14.6341 | 6.83 | 4.11 | 61.6 | 1.12 | 4 | 225.57 | 55.27 | 14.25 | 2 | 51.04 | 28054.03 | 48.12 | 208.32 | 16.1 | 13 | 1235.81 | 0.81 | 0.91 | 0.06 | 0.07 | 1 | 10
54 | 105 | CONCLUIDO | 14.6472 | 6.83 | 4.1 | 61.5 | 1.14 | 4 | 225.99 | 55.27 | 14.5 | 2 | 51.21 | 28105.73 | 47.68 | 208.32 | 15.9 | 13 | 1132.95 | 0.82 | 0.91 | 0.06 | 0.06 | 1 | 10
55 | 105 | CONCLUIDO | 14.6449 | 6.83 | 4.1 | 61.52 | 1.16 | 4 | 226.41 | 55.27 | 14.75 | 2 | 51.38 | 28157.49 | 47.1 | 208.32 | 15.93 | 13 | 1148.34 | 0.82 | 0.91 | 0.06 | 0.06 | 1 | 10
56 | 105 | CONCLUIDO | 14.6622 | 6.82 | 4.09 | 61.4 | 1.18 | 4 | 226.83 | 55.27 | 15 | 2 | 51.55 | 28209.31 | 46.57 | 208.32 | 15.64 | 13 | 1005.98 | 0.83 | 0.91 | 0.06 | 0.05 | 1 | 10
57 | 105 | CONCLUIDO | 14.6586 | 6.82 | 4.09 | 61.42 | 1.19 | 4 | 227.25 | 55.27 | 15.25 | 2 | 51.72 | 28261.2 | 45.99 | 208.33 | 15.74 | 13 | 1054.36 | 0.83 | 0.91 | 0.06 | 0.05 | 1 | 10
58 | 105 | CONCLUIDO | 14.6306 | 6.84 | 4.11 | 61.62 | 1.21 | 4 | 227.67 | 55.27 | 15.5 | 1 | 51.9 | 28313.14 | 45.8 | 208.32 | 16.17 | 13 | 1268.07 | 0.8 | 0.91 | 0.06 | 0.07 | 1 | 10
59 | 105 | CONCLUIDO | 14.6294 | 6.84 | 4.11 | 61.63 | 1.23 | 4 | 228.09 | 55.27 | 15.75 | 1 | 52.07 | 28365.14 | 45.56 | 208.32 | 16.14 | 13 | 1256.99 | 0.81 | 0.91 | 0.06 | 0.07 | 1 | 10
60 | 105 | CONCLUIDO | 14.6395 | 6.83 | 4.1 | 61.56 | 1.24 | 4 | 228.51 | 55.27 | 16 | 1 | 52.24 | 28417.2 | 45.21 | 208.32 | 15.98 | 13 | 1175.24 | 0.81 | 0.91 | 0.06 | 0.06 | 1 | 10
61 | 105 | CONCLUIDO | 14.7868 | 6.76 | 4.08 | 81.53 | 1.26 | 3 | 228.93 | 55.27 | 16.25 | 0 | 52.41 | 28469.32 | 44.5 | 208.32 | 15.11 | 13 | 745.07 | 0.86 | 0.91 | 0.06 | 0.04 | 1 | 10

## RESULTADOS_10
Unnamed: 0 | Volume de calda [L] | STATUS | Capacidade operacional [ha/h] | Tempo de missao [h] | Tempo util [h] | Tempo por voo [min] | Autonomia Projetada [h] | N° Voos | MTOW [kg] | Massa Estrutura [kg] | Combustível [kg] | Abastecimentos | Massa gerador | Potência gerador [W] | Combustível consumido [L] | Calda cons [L] | Distância percorrida [km] | Distância Pulverizando [km] | RTL ACUMULADO[m] | EOC [km/km] | EOC [h/h] | Tempo de manobra [h] | Tempo rtl_rtw [h] | V pulv [m/s] | V desloc [m/s]
0 | 60 | CONCLUIDO | 12.8137 | 7.8 | 4.75 | 7.92 | 0.14 | 36 | 124.63 | 45 | 1 | 34 | 18.64 | 15605.44 | 48.5 | 208.41 | 36.19 | 13 | 11120.94 | 0.36 | 0.78 | 0.11 | 0.71 | 1 | 10
1 | 60 | CONCLUIDO | 13.4544 | 7.43 | 4.58 | 9.82 | 0.18 | 28 | 124.96 | 45 | 1.25 | 26 | 18.71 | 15645.96 | 46.42 | 208.4 | 30.93 | 13 | 8532.13 | 0.42 | 0.81 | 0.1 | 0.54 | 1 | 10
2 | 60 | CONCLUIDO | 13.8873 | 7.2 | 4.48 | 11.69 | 0.21 | 23 | 125.29 | 45 | 1.5 | 21 | 18.79 | 15686.51 | 44.97 | 208.37 | 27.61 | 13 | 6896.45 | 0.47 | 0.83 | 0.09 | 0.44 | 1 | 10
3 | 60 | CONCLUIDO | 14.3793 | 6.95 | 4.34 | 13.69 | 0.25 | 19 | 125.62 | 45 | 1.75 | 17 | 18.87 | 15727.09 | 43.2 | 208.35 | 22.97 | 13 | 4595.94 | 0.57 | 0.86 | 0.08 | 0.3 | 1 | 10
4 | 60 | CONCLUIDO | 14.373 | 6.96 | 4.39 | 15.5 | 0.28 | 17 | 125.95 | 45 | 2 | 15 | 18.95 | 15767.7 | 43.4 | 208.37 | 25.09 | 13 | 5665.88 | 0.52 | 0.85 | 0.08 | 0.35 | 1 | 10
5 | 60 | CONCLUIDO | 14.6015 | 6.85 | 4.33 | 17.33 | 0.31 | 15 | 126.28 | 45 | 2.25 | 13 | 19.03 | 15808.34 | 42.54 | 208.35 | 23.13 | 13 | 4692.88 | 0.56 | 0.86 | 0.08 | 0.29 | 1 | 10
6 | 60 | CONCLUIDO | 14.8215 | 6.75 | 4.28 | 19.77 | 0.35 | 13 | 126.61 | 45 | 2.5 | 11 | 19.11 | 15849 | 41.66 | 208.33 | 21.54 | 13 | 3911.08 | 0.6 | 0.87 | 0.08 | 0.24 | 1 | 10
7 | 60 | CONCLUIDO | 14.9223 | 6.7 | 4.26 | 21.31 | 0.38 | 12 | 126.94 | 45 | 2.75 | 10 | 19.19 | 15889.69 | 41.02 | 208.32 | 20.94 | 13 | 3613.73 | 0.62 | 0.87 | 0.07 | 0.22 | 1 | 10
8 | 60 | CONCLUIDO | 15.0407 | 6.65 | 4.24 | 23.1 | 0.42 | 11 | 127.27 | 45 | 3 | 9 | 19.27 | 15930.42 | 40.41 | 208.33 | 20.05 | 13 | 3174.01 | 0.65 | 0.88 | 0.07 | 0.19 | 1 | 10
9 | 60 | CONCLUIDO | 15.2323 | 6.56 | 4.18 | 25.06 | 0.45 | 10 | 127.6 | 45 | 3.25 | 8 | 19.35 | 15971.17 | 39.42 | 208.32 | 18.16 | 13 | 2236.58 | 0.72 | 0.89 | 0.07 | 0.14 | 1 | 10
10 | 60 | CONCLUIDO | 15.0874 | 6.63 | 4.24 | 25.44 | 0.48 | 10 | 127.93 | 45 | 3.5 | 8 | 19.43 | 16011.95 | 39.69 | 208.33 | 20.32 | 13 | 3315.49 | 0.64 | 0.88 | 0.07 | 0.2 | 1 | 10
11 | 60 | CONCLUIDO | 15.2445 | 6.56 | 4.2 | 27.98 | 0.52 | 9 | 128.26 | 45 | 3.75 | 7 | 19.51 | 16052.76 | 39.13 | 208.32 | 18.95 | 13 | 2636.24 | 0.69 | 0.89 | 0.07 | 0.16 | 1 | 10
12 | 60 | CONCLUIDO | 15.3355 | 6.52 | 4.18 | 31.38 | 0.55 | 8 | 128.59 | 45 | 4 | 6 | 19.59 | 16093.6 | 38.43 | 208.32 | 18.49 | 13 | 2408.92 | 0.7 | 0.89 | 0.07 | 0.14 | 1 | 10
13 | 60 | CONCLUIDO | 15.3512 | 6.51 | 4.18 | 31.33 | 0.58 | 8 | 128.92 | 45 | 4.25 | 6 | 19.68 | 16134.46 | 38.11 | 208.33 | 18.34 | 13 | 2332.5 | 0.71 | 0.89 | 0.07 | 0.14 | 1 | 10
14 | 60 | CONCLUIDO | 15.4839 | 6.46 | 4.15 | 35.55 | 0.62 | 7 | 129.25 | 45 | 4.5 | 5 | 19.76 | 16175.36 | 37.47 | 208.33 | 17.25 | 13 | 1793.68 | 0.75 | 0.9 | 0.07 | 0.11 | 1 | 10
15 | 60 | CONCLUIDO | 15.45 | 6.47 | 4.16 | 35.67 | 0.65 | 7 | 129.59 | 45 | 4.75 | 5 | 19.84 | 16216.29 | 37.2 | 208.32 | 17.94 | 13 | 2139.59 | 0.72 | 0.89 | 0.06 | 0.12 | 1 | 10
16 | 60 | CONCLUIDO | 15.4261 | 6.48 | 4.17 | 35.75 | 0.68 | 7 | 129.92 | 45 | 5 | 5 | 19.92 | 16257.24 | 36.55 | 208.32 | 18.18 | 13 | 2260.51 | 0.71 | 0.89 | 0.06 | 0.13 | 1 | 10
17 | 60 | CONCLUIDO | 15.579 | 6.42 | 4.13 | 41.33 | 0.71 | 6 | 130.25 | 45 | 5.25 | 4 | 20 | 16298.23 | 35.99 | 208.32 | 16.87 | 13 | 1610.13 | 0.77 | 0.9 | 0.06 | 0.09 | 1 | 10
18 | 60 | CONCLUIDO | 15.579 | 6.42 | 4.13 | 41.33 | 0.74 | 6 | 130.58 | 45 | 5.5 | 4 | 20.09 | 16339.24 | 35.73 | 208.34 | 16.84 | 13 | 1595.95 | 0.77 | 0.9 | 0.06 | 0.09 | 1 | 10
19 | 60 | CONCLUIDO | 15.6033 | 6.41 | 4.12 | 41.23 | 0.78 | 6 | 130.92 | 45 | 5.75 | 4 | 20.17 | 16380.29 | 34.9 | 208.32 | 16.58 | 13 | 1464.49 | 0.78 | 0.9 | 0.06 | 0.08 | 1 | 10
20 | 60 | CONCLUIDO | 15.5213 | 6.44 | 4.16 | 41.57 | 0.81 | 6 | 131.25 | 45 | 6 | 4 | 20.25 | 16421.36 | 34.57 | 208.32 | 17.75 | 13 | 2047.8 | 0.73 | 0.89 | 0.06 | 0.12 | 1 | 10
21 | 60 | CONCLUIDO | 15.6685 | 6.38 | 4.12 | 49.47 | 0.84 | 5 | 131.58 | 45 | 6.25 | 2 | 20.34 | 16462.46 | 33.97 | 208.32 | 16.56 | 13 | 1459.74 | 0.78 | 0.9 | 0.06 | 0.08 | 1 | 10
22 | 60 | CONCLUIDO | 15.6665 | 6.38 | 4.12 | 49.48 | 0.87 | 5 | 131.92 | 45 | 6.5 | 2 | 20.42 | 16503.6 | 33.96 | 208.32 | 16.55 | 13 | 1454.29 | 0.79 | 0.9 | 0.06 | 0.08 | 1 | 10
23 | 60 | CONCLUIDO | 15.6774 | 6.38 | 4.12 | 49.42 | 0.9 | 5 | 132.25 | 45 | 6.75 | 1 | 20.5 | 16544.76 | 34.01 | 208.32 | 16.38 | 13 | 1370.09 | 0.79 | 0.9 | 0.06 | 0.08 | 1 | 10
24 | 60 | CONCLUIDO | 15.6549 | 6.39 | 4.13 | 49.53 | 0.93 | 5 | 132.58 | 45 | 7 | 1 | 20.59 | 16585.95 | 34.02 | 208.32 | 16.77 | 13 | 1563.79 | 0.78 | 0.9 | 0.06 | 0.09 | 1 | 10
25 | 60 | CONCLUIDO | 15.6413 | 6.39 | 4.13 | 49.6 | 0.96 | 5 | 132.92 | 45 | 7.25 | 0 | 20.67 | 16627.17 | 34.19 | 208.35 | 16.9 | 13 | 1627.75 | 0.77 | 0.9 | 0.06 | 0.09 | 1 | 10

## RESULTADOS_25
Unnamed: 0 | Volume de calda [L] | STATUS | Capacidade operacional [ha/h] | Tempo de missao [h] | Tempo util [h] | Tempo por voo [min] | Autonomia Projetada [h] | N° Voos | MTOW [kg] | Massa Estrutura [kg] | Combustível [kg] | Abastecimentos | Massa gerador | Potência gerador [W] | Combustível consumido [L] | Calda cons [L] | Distância percorrida [km] | Distância Pulverizando [km] | RTL ACUMULADO[m] | EOC [km/km] | EOC [h/h] | Tempo de manobra [h] | Tempo rtl_rtw [h] | V pulv [m/s] | V desloc [m/s]
0 | 135 | CONCLUIDO | 8.6321 | 11.58 | 5.39 | 4.9 | 0.07 | 66 | 263.32 | 59.89 | 1 | 64 | 67.43 | 32710.1 | 90.52 | 208.41 | 56.48 | 13 | 21117.05 | 0.23 | 0.69 | 0.16 | 1.35 | 1 | 10
1 | 135 | CONCLUIDO | 9.588 | 10.43 | 5.05 | 6.06 | 0.08 | 50 | 263.79 | 59.89 | 1.25 | 48 | 67.65 | 32767.75 | 84.51 | 208.42 | 45.53 | 13 | 15721.55 | 0.29 | 0.74 | 0.13 | 1.01 | 1 | 10
2 | 135 | CONCLUIDO | 10.2945 | 9.71 | 4.84 | 7.26 | 0.1 | 40 | 264.25 | 59.89 | 1.5 | 38 | 67.87 | 32825.49 | 80.87 | 208.43 | 38.94 | 13 | 12474.22 | 0.33 | 0.77 | 0.12 | 0.8 | 1 | 10
3 | 135 | CONCLUIDO | 10.7601 | 9.29 | 4.72 | 8.33 | 0.12 | 34 | 264.72 | 59.89 | 1.75 | 32 | 68.09 | 32883.31 | 78.75 | 208.38 | 35.41 | 13 | 10741.35 | 0.37 | 0.79 | 0.11 | 0.68 | 1 | 10
4 | 135 | CONCLUIDO | 11.2055 | 8.92 | 4.61 | 9.53 | 0.13 | 29 | 265.19 | 59.89 | 2 | 27 | 68.31 | 32941.21 | 76.68 | 208.32 | 31.61 | 13 | 8863.22 | 0.41 | 0.81 | 0.1 | 0.56 | 1 | 10
5 | 135 | CONCLUIDO | 11.5782 | 8.64 | 4.52 | 10.85 | 0.15 | 25 | 265.66 | 59.89 | 2.25 | 23 | 68.53 | 32999.19 | 75.06 | 208.34 | 29.04 | 13 | 7597.74 | 0.45 | 0.82 | 0.09 | 0.48 | 1 | 10
6 | 135 | CONCLUIDO | 11.7701 | 8.5 | 4.48 | 11.69 | 0.17 | 23 | 266.13 | 59.89 | 2.5 | 21 | 68.75 | 33057.26 | 74.3 | 208.36 | 27.66 | 13 | 6920.76 | 0.47 | 0.83 | 0.09 | 0.44 | 1 | 10
7 | 135 | CONCLUIDO | 12.1 | 8.26 | 4.4 | 13.2 | 0.18 | 20 | 266.6 | 59.89 | 2.75 | 18 | 68.97 | 33115.41 | 72.8 | 208.33 | 25.05 | 13 | 5630.02 | 0.52 | 0.85 | 0.09 | 0.36 | 1 | 10
8 | 135 | CONCLUIDO | 12.3779 | 8.08 | 4.32 | 14.39 | 0.2 | 18 | 267.08 | 59.89 | 3 | 16 | 69.19 | 33173.65 | 71.21 | 208.33 | 22.63 | 13 | 4430.28 | 0.57 | 0.86 | 0.07 | 0.28 | 1 | 10
9 | 135 | CONCLUIDO | 12.3584 | 8.09 | 4.38 | 15.46 | 0.22 | 17 | 267.55 | 59.89 | 3.25 | 15 | 69.41 | 33231.97 | 72.25 | 208.32 | 24.6 | 13 | 5421.19 | 0.53 | 0.85 | 0.08 | 0.34 | 1 | 10
10 | 135 | CONCLUIDO | 12.4905 | 8.01 | 4.34 | 16.29 | 0.23 | 16 | 268.02 | 59.89 | 3.5 | 14 | 69.64 | 33290.38 | 71.6 | 208.32 | 23.57 | 13 | 4911.03 | 0.55 | 0.86 | 0.08 | 0.3 | 1 | 10
11 | 135 | CONCLUIDO | 12.5984 | 7.94 | 4.33 | 17.3 | 0.25 | 15 | 268.5 | 59.89 | 3.75 | 13 | 69.86 | 33348.87 | 71.17 | 208.47 | 22.94 | 13 | 4598.73 | 0.57 | 0.86 | 0.08 | 0.28 | 1 | 10
12 | 135 | CONCLUIDO | 12.7114 | 7.87 | 4.31 | 18.45 | 0.26 | 14 | 268.97 | 59.89 | 4 | 12 | 70.09 | 33407.45 | 70.71 | 208.36 | 22.31 | 13 | 4288.8 | 0.58 | 0.86 | 0.08 | 0.27 | 1 | 10
13 | 135 | CONCLUIDO | 12.8347 | 7.79 | 4.28 | 19.76 | 0.28 | 13 | 269.45 | 59.89 | 4.25 | 11 | 70.31 | 33466.11 | 70.2 | 208.34 | 21.54 | 13 | 3909.81 | 0.6 | 0.87 | 0.07 | 0.24 | 1 | 10
14 | 135 | CONCLUIDO | 12.8301 | 7.79 | 4.28 | 19.77 | 0.3 | 13 | 269.92 | 59.89 | 4.5 | 11 | 70.54 | 33524.86 | 70.1 | 208.34 | 21.58 | 13 | 3928.51 | 0.6 | 0.87 | 0.08 | 0.24 | 1 | 10
15 | 135 | CONCLUIDO | 12.9501 | 7.72 | 4.26 | 21.31 | 0.31 | 12 | 270.4 | 59.89 | 4.75 | 10 | 70.76 | 33583.7 | 69.6 | 208.36 | 20.92 | 13 | 3604.15 | 0.62 | 0.87 | 0.07 | 0.22 | 1 | 10
16 | 135 | CONCLUIDO | 13.0709 | 7.65 | 4.24 | 23.13 | 0.33 | 11 | 270.88 | 59.89 | 5 | 9 | 70.99 | 33642.62 | 69.13 | 208.32 | 20.28 | 13 | 3290.8 | 0.64 | 0.88 | 0.07 | 0.2 | 1 | 10
17 | 135 | CONCLUIDO | 13.0785 | 7.65 | 4.24 | 23.11 | 0.34 | 11 | 271.36 | 59.89 | 5.25 | 9 | 71.22 | 33701.64 | 68.93 | 208.33 | 20.16 | 13 | 3229.25 | 0.64 | 0.88 | 0.07 | 0.2 | 1 | 10
18 | 135 | CONCLUIDO | 13.2363 | 7.56 | 4.2 | 25.18 | 0.36 | 10 | 271.84 | 59.89 | 5.5 | 8 | 71.45 | 33760.74 | 68.07 | 208.36 | 18.71 | 13 | 2512.17 | 0.69 | 0.89 | 0.07 | 0.16 | 1 | 10
19 | 135 | CONCLUIDO | 13.2368 | 7.55 | 4.2 | 25.18 | 0.38 | 10 | 272.32 | 59.89 | 5.75 | 8 | 71.68 | 33820.05 | 67.9 | 208.36 | 18.91 | 13 | 2608.61 | 0.69 | 0.89 | 0.07 | 0.16 | 1 | 10
20 | 135 | CONCLUIDO | 13.1492 | 7.6 | 4.25 | 25.48 | 0.39 | 10 | 272.8 | 59.89 | 6 | 8 | 71.91 | 33879.33 | 68.71 | 208.32 | 20.57 | 13 | 3442.49 | 0.63 | 0.88 | 0.07 | 0.21 | 1 | 10
21 | 135 | CONCLUIDO | 13.3141 | 7.51 | 4.2 | 28.02 | 0.41 | 9 | 273.28 | 59.89 | 6.25 | 7 | 72.14 | 33938.7 | 67.81 | 208.34 | 19.18 | 13 | 2747.93 | 0.68 | 0.89 | 0.07 | 0.16 | 1 | 10
22 | 135 | CONCLUIDO | 13.3141 | 7.51 | 4.2 | 28.02 | 0.42 | 9 | 273.76 | 59.89 | 6.5 | 7 | 72.37 | 33998.16 | 67.89 | 208.38 | 19.04 | 13 | 2679.82 | 0.68 | 0.89 | 0.07 | 0.16 | 1 | 10
23 | 135 | CONCLUIDO | 13.3072 | 7.51 | 4.21 | 28.04 | 0.44 | 9 | 274.24 | 59.89 | 6.75 | 7 | 72.61 | 34057.71 | 67.81 | 208.32 | 19.25 | 13 | 2784.76 | 0.68 | 0.88 | 0.07 | 0.17 | 1 | 10
24 | 135 | CONCLUIDO | 13.4373 | 7.44 | 4.18 | 31.38 | 0.45 | 8 | 274.73 | 59.89 | 7 | 6 | 72.84 | 34117.35 | 67.22 | 208.32 | 18.53 | 13 | 2428.87 | 0.7 | 0.89 | 0.07 | 0.14 | 1 | 10
25 | 135 | CONCLUIDO | 13.4363 | 7.44 | 4.18 | 31.39 | 0.47 | 8 | 275.21 | 59.89 | 7.25 | 6 | 73.08 | 34177.09 | 67.18 | 208.33 | 18.5 | 13 | 2416.46 | 0.7 | 0.89 | 0.07 | 0.14 | 1 | 10
26 | 135 | CONCLUIDO | 13.4469 | 7.44 | 4.18 | 31.34 | 0.48 | 8 | 275.7 | 59.89 | 7.5 | 6 | 73.31 | 34236.91 | 67 | 208.32 | 18.38 | 13 | 2357.06 | 0.71 | 0.89 | 0.07 | 0.14 | 1 | 10
27 | 135 | CONCLUIDO | 13.4464 | 7.44 | 4.18 | 31.35 | 0.5 | 8 | 276.18 | 59.89 | 7.75 | 6 | 73.55 | 34296.82 | 66.96 | 208.32 | 18.35 | 13 | 2337.67 | 0.71 | 0.89 | 0.07 | 0.14 | 1 | 10
28 | 135 | CONCLUIDO | 13.5926 | 7.36 | 4.15 | 35.57 | 0.51 | 7 | 276.67 | 59.89 | 8 | 5 | 73.78 | 34356.83 | 66.34 | 208.35 | 17.31 | 13 | 1826.17 | 0.75 | 0.9 | 0.07 | 0.11 | 1 | 10
29 | 135 | CONCLUIDO | 13.6307 | 7.34 | 4.13 | 35.4 | 0.53 | 7 | 277.16 | 59.89 | 8.25 | 5 | 74.02 | 34416.93 | 65.89 | 208.34 | 16.75 | 13 | 1544.77 | 0.78 | 0.9 | 0.06 | 0.09 | 1 | 10
30 | 135 | CONCLUIDO | 13.5788 | 7.36 | 4.16 | 35.64 | 0.55 | 7 | 277.65 | 59.89 | 8.5 | 5 | 74.26 | 34477.13 | 66.22 | 208.33 | 17.75 | 13 | 2045.74 | 0.73 | 0.89 | 0.06 | 0.12 | 1 | 10
31 | 135 | CONCLUIDO | 13.5563 | 7.38 | 4.17 | 35.74 | 0.56 | 7 | 278.13 | 59.89 | 8.75 | 5 | 74.5 | 34537.41 | 66.25 | 208.32 | 18.09 | 13 | 2214.42 | 0.72 | 0.89 | 0.07 | 0.13 | 1 | 10
32 | 135 | CONCLUIDO | 13.5665 | 7.37 | 4.16 | 35.69 | 0.58 | 7 | 278.62 | 59.89 | 9 | 5 | 74.74 | 34597.8 | 65.89 | 208.32 | 17.97 | 13 | 2154.89 | 0.72 | 0.89 | 0.06 | 0.12 | 1 | 10
33 | 135 | CONCLUIDO | 13.5547 | 7.38 | 4.17 | 35.75 | 0.59 | 7 | 279.11 | 59.89 | 9.25 | 5 | 74.98 | 34658.27 | 65.74 | 208.32 | 18.1 | 13 | 2217.71 | 0.72 | 0.89 | 0.07 | 0.13 | 1 | 10
34 | 135 | CONCLUIDO | 13.7065 | 7.3 | 4.14 | 41.39 | 0.6 | 6 | 279.61 | 59.89 | 9.5 | 4 | 75.22 | 34718.84 | 65.34 | 208.32 | 17.12 | 13 | 1736.15 | 0.76 | 0.9 | 0.06 | 0.1 | 1 | 10
35 | 135 | CONCLUIDO | 13.7132 | 7.29 | 4.14 | 41.36 | 0.62 | 6 | 280.1 | 59.89 | 9.75 | 4 | 75.46 | 34779.51 | 65.3 | 208.32 | 16.97 | 13 | 1661.7 | 0.77 | 0.9 | 0.06 | 0.1 | 1 | 10
36 | 135 | CONCLUIDO | 13.7132 | 7.29 | 4.14 | 41.36 | 0.63 | 6 | 280.59 | 59.89 | 10 | 4 | 75.7 | 34840.27 | 65.24 | 208.34 | 17 | 13 | 1676.46 | 0.76 | 0.9 | 0.06 | 0.1 | 1 | 10
37 | 135 | CONCLUIDO | 13.7127 | 7.29 | 4.14 | 41.36 | 0.65 | 6 | 281.08 | 59.89 | 10.25 | 4 | 75.95 | 34901.13 | 65.12 | 208.34 | 16.99 | 13 | 1669.68 | 0.76 | 0.9 | 0.06 | 0.1 | 1 | 10
38 | 135 | CONCLUIDO | 13.7263 | 7.29 | 4.13 | 41.29 | 0.66 | 6 | 281.58 | 59.89 | 10.5 | 4 | 76.19 | 34962.08 | 64.87 | 208.32 | 16.7 | 13 | 1527.15 | 0.78 | 0.9 | 0.06 | 0.09 | 1 | 10
39 | 135 | CONCLUIDO | 13.742 | 7.28 | 4.12 | 41.21 | 0.68 | 6 | 282.07 | 59.89 | 10.75 | 4 | 76.44 | 35023.13 | 64.4 | 208.34 | 16.52 | 13 | 1433.23 | 0.79 | 0.9 | 0.06 | 0.08 | 1 | 10
40 | 135 | CONCLUIDO | 13.7038 | 7.3 | 4.14 | 41.41 | 0.69 | 6 | 282.57 | 59.89 | 11 | 4 | 76.68 | 35084.28 | 64.49 | 208.32 | 17.24 | 13 | 1795.45 | 0.75 | 0.9 | 0.06 | 0.1 | 1 | 10
41 | 135 | CONCLUIDO | 13.6846 | 7.31 | 4.15 | 41.51 | 0.71 | 6 | 283.06 | 59.89 | 11.25 | 4 | 76.93 | 35145.53 | 64.47 | 208.32 | 17.57 | 13 | 1961.43 | 0.74 | 0.9 | 0.06 | 0.11 | 1 | 10
42 | 135 | CONCLUIDO | 13.8382 | 7.23 | 4.12 | 49.45 | 0.72 | 5 | 283.56 | 59.89 | 11.5 | 3 | 77.18 | 35206.88 | 63.78 | 208.32 | 16.51 | 13 | 1435.48 | 0.79 | 0.9 | 0.06 | 0.08 | 1 | 10
43 | 135 | CONCLUIDO | 13.8408 | 7.22 | 4.12 | 49.43 | 0.74 | 5 | 284.06 | 59.89 | 11.75 | 3 | 77.42 | 35268.32 | 63.86 | 208.33 | 16.5 | 13 | 1431.23 | 0.79 | 0.9 | 0.06 | 0.08 | 1 | 10
44 | 135 | CONCLUIDO | 13.8344 | 7.23 | 4.12 | 49.47 | 0.75 | 5 | 284.56 | 59.89 | 12 | 3 | 77.67 | 35329.87 | 63.87 | 208.32 | 16.57 | 13 | 1465.35 | 0.78 | 0.9 | 0.06 | 0.08 | 1 | 10
45 | 135 | CONCLUIDO | 13.8515 | 7.22 | 4.11 | 49.36 | 0.77 | 5 | 285.06 | 59.89 | 12.25 | 3 | 77.92 | 35391.51 | 63.85 | 208.32 | 16.25 | 13 | 1304.14 | 0.8 | 0.9 | 0.06 | 0.07 | 1 | 10
46 | 135 | CONCLUIDO | 13.8456 | 7.22 | 4.12 | 49.4 | 0.78 | 5 | 285.56 | 59.89 | 12.5 | 3 | 78.17 | 35453.26 | 63.79 | 208.34 | 16.42 | 13 | 1390.99 | 0.79 | 0.9 | 0.06 | 0.08 | 1 | 10
47 | 135 | CONCLUIDO | 13.8451 | 7.22 | 4.12 | 49.4 | 0.79 | 5 | 286.06 | 59.89 | 12.75 | 3 | 78.42 | 35515.1 | 63.75 | 208.32 | 16.31 | 13 | 1336.25 | 0.8 | 0.9 | 0.06 | 0.08 | 1 | 10
48 | 135 | CONCLUIDO | 13.8707 | 7.21 | 4.1 | 49.24 | 0.81 | 5 | 286.56 | 59.89 | 13 | 3 | 78.68 | 35577.18 | 63.29 | 208.33 | 15.9 | 13 | 1129.65 | 0.82 | 0.91 | 0.06 | 0.06 | 1 | 10
49 | 135 | CONCLUIDO | 13.8611 | 7.21 | 4.11 | 49.3 | 0.82 | 5 | 287.07 | 59.89 | 13.25 | 3 | 78.93 | 35639.23 | 63.28 | 208.32 | 16.17 | 13 | 1262.9 | 0.8 | 0.91 | 0.06 | 0.07 | 1 | 10
50 | 135 | CONCLUIDO | 13.8291 | 7.23 | 4.13 | 49.5 | 0.84 | 5 | 287.57 | 59.89 | 13.5 | 3 | 79.18 | 35701.38 | 63.38 | 208.32 | 16.75 | 13 | 1555.2 | 0.78 | 0.9 | 0.06 | 0.09 | 1 | 10
51 | 135 | CONCLUIDO | 13.8185 | 7.24 | 4.13 | 49.57 | 0.85 | 5 | 288.08 | 59.89 | 13.75 | 3 | 79.44 | 35763.64 | 63.38 | 208.32 | 16.88 | 13 | 1618.62 | 0.77 | 0.9 | 0.06 | 0.09 | 1 | 10
52 | 135 | CONCLUIDO | 13.8313 | 7.23 | 4.12 | 49.49 | 0.86 | 5 | 288.58 | 59.89 | 14 | 3 | 79.69 | 35826 | 63.02 | 208.32 | 16.67 | 13 | 1515.67 | 0.78 | 0.9 | 0.06 | 0.08 | 1 | 10
53 | 135 | CONCLUIDO | 13.8334 | 7.23 | 4.12 | 49.48 | 0.88 | 5 | 289.09 | 59.89 | 14.25 | 3 | 79.95 | 35888.47 | 62.83 | 208.32 | 16.68 | 13 | 1518.57 | 0.78 | 0.9 | 0.06 | 0.08 | 1 | 10
54 | 135 | CONCLUIDO | 13.835 | 7.23 | 4.12 | 49.47 | 0.89 | 5 | 289.6 | 59.89 | 14.5 | 3 | 80.21 | 35951.04 | 62.37 | 208.35 | 16.55 | 13 | 1453.55 | 0.79 | 0.9 | 0.06 | 0.08 | 1 | 10
55 | 135 | CONCLUIDO | 13.9817 | 7.15 | 4.1 | 61.45 | 0.91 | 4 | 290.1 | 59.89 | 14.75 | 2 | 80.47 | 36013.72 | 61.73 | 208.32 | 15.77 | 13 | 1070.05 | 0.82 | 0.91 | 0.06 | 0.06 | 1 | 10
56 | 135 | CONCLUIDO | 13.998 | 7.14 | 4.09 | 61.33 | 0.92 | 4 | 290.61 | 59.89 | 15 | 2 | 80.73 | 36076.5 | 61.71 | 208.32 | 15.43 | 13 | 900.2 | 0.84 | 0.91 | 0.06 | 0.05 | 1 | 10
57 | 135 | CONCLUIDO | 14.0072 | 7.14 | 4.08 | 61.26 | 0.93 | 4 | 291.12 | 59.89 | 15.25 | 2 | 80.99 | 36139.39 | 61.62 | 208.32 | 15.32 | 13 | 842.77 | 0.85 | 0.91 | 0.06 | 0.04 | 1 | 10
58 | 135 | CONCLUIDO | 13.9991 | 7.14 | 4.09 | 61.32 | 0.95 | 4 | 291.63 | 59.89 | 15.5 | 2 | 81.25 | 36202.38 | 61.55 | 208.32 | 15.5 | 13 | 934.98 | 0.84 | 0.91 | 0.06 | 0.05 | 1 | 10
59 | 135 | CONCLUIDO | 13.9795 | 7.15 | 4.1 | 61.47 | 0.96 | 4 | 292.15 | 59.89 | 15.75 | 2 | 81.51 | 36265.48 | 61.64 | 208.32 | 15.85 | 13 | 1108.37 | 0.82 | 0.91 | 0.06 | 0.06 | 1 | 10
60 | 135 | CONCLUIDO | 13.9703 | 7.16 | 4.1 | 61.54 | 0.97 | 4 | 292.66 | 59.89 | 16 | 2 | 81.77 | 36328.69 | 61.65 | 208.32 | 16.01 | 13 | 1187.86 | 0.81 | 0.91 | 0.06 | 0.06 | 1 | 10
61 | 135 | CONCLUIDO | 13.973 | 7.16 | 4.1 | 61.52 | 0.99 | 4 | 293.17 | 59.89 | 16.25 | 2 | 82.03 | 36392.01 | 61.6 | 208.32 | 15.96 | 13 | 1164.25 | 0.81 | 0.91 | 0.06 | 0.06 | 1 | 10
62 | 135 | CONCLUIDO | 13.9817 | 7.15 | 4.1 | 61.45 | 1 | 4 | 293.69 | 59.89 | 16.5 | 2 | 82.3 | 36455.44 | 61.41 | 208.32 | 15.79 | 13 | 1080.76 | 0.82 | 0.91 | 0.06 | 0.06 | 1 | 10
63 | 135 | CONCLUIDO | 13.9795 | 7.15 | 4.1 | 61.47 | 1.01 | 4 | 294.2 | 59.89 | 16.75 | 2 | 82.56 | 36518.97 | 61.37 | 208.32 | 15.8 | 13 | 1084.24 | 0.82 | 0.91 | 0.06 | 0.06 | 1 | 10
64 | 135 | CONCLUIDO | 13.9806 | 7.15 | 4.1 | 61.46 | 1.03 | 4 | 294.72 | 59.89 | 17 | 2 | 82.83 | 36582.62 | 61.23 | 208.33 | 15.75 | 13 | 1059.54 | 0.83 | 0.91 | 0.06 | 0.06 | 1 | 10
65 | 135 | CONCLUIDO | 13.9991 | 7.14 | 4.09 | 61.32 | 1.04 | 4 | 295.23 | 59.89 | 17.25 | 2 | 83.1 | 36646.38 | 61.15 | 208.32 | 15.47 | 13 | 918.81 | 0.84 | 0.91 | 0.06 | 0.05 | 1 | 10
66 | 135 | CONCLUIDO | 13.9985 | 7.14 | 4.09 | 61.33 | 1.05 | 4 | 295.75 | 59.89 | 17.5 | 2 | 83.36 | 36710.24 | 60.94 | 208.32 | 15.51 | 13 | 940.8 | 0.84 | 0.91 | 0.06 | 0.05 | 1 | 10
67 | 135 | CONCLUIDO | 13.9844 | 7.15 | 4.1 | 61.43 | 1.07 | 4 | 296.27 | 59.89 | 17.75 | 2 | 83.63 | 36774.22 | 60.93 | 208.32 | 15.76 | 13 | 1064.28 | 0.82 | 0.91 | 0.06 | 0.06 | 1 | 10
68 | 135 | CONCLUIDO | 13.9621 | 7.16 | 4.11 | 61.6 | 1.08 | 4 | 296.79 | 59.89 | 18 | 2 | 83.9 | 36838.32 | 60.91 | 208.32 | 16.14 | 13 | 1252.76 | 0.81 | 0.91 | 0.06 | 0.07 | 1 | 10
69 | 135 | CONCLUIDO | 13.967 | 7.16 | 4.1 | 61.57 | 1.09 | 4 | 297.31 | 59.89 | 18.25 | 2 | 84.17 | 36902.52 | 60.74 | 208.32 | 16.05 | 13 | 1209.35 | 0.81 | 0.91 | 0.06 | 0.06 | 1 | 10
70 | 135 | CONCLUIDO | 13.9703 | 7.16 | 4.1 | 61.54 | 1.11 | 4 | 297.83 | 59.89 | 18.5 | 2 | 84.45 | 36966.84 | 60.6 | 208.32 | 15.96 | 13 | 1164.48 | 0.81 | 0.91 | 0.06 | 0.06 | 1 | 10
71 | 135 | CONCLUIDO | 13.9762 | 7.16 | 4.1 | 61.5 | 1.12 | 4 | 298.35 | 59.89 | 18.75 | 2 | 84.72 | 37031.27 | 60.23 | 208.32 | 15.87 | 13 | 1118.15 | 0.82 | 0.91 | 0.06 | 0.06 | 1 | 10
72 | 135 | CONCLUIDO | 13.9686 | 7.16 | 4.1 | 61.55 | 1.13 | 4 | 298.88 | 59.89 | 19 | 2 | 84.99 | 37095.82 | 59.96 | 208.32 | 15.98 | 13 | 1174.09 | 0.81 | 0.91 | 0.06 | 0.06 | 1 | 10
73 | 135 | CONCLUIDO | 13.9833 | 7.15 | 4.1 | 61.44 | 1.15 | 4 | 299.4 | 59.89 | 19.25 | 2 | 85.27 | 37160.49 | 59.64 | 208.35 | 15.68 | 13 | 1024.97 | 0.83 | 0.91 | 0.06 | 0.06 | 1 | 10
74 | 135 | CONCLUIDO | 13.992 | 7.15 | 4.09 | 61.38 | 1.16 | 4 | 299.93 | 59.89 | 19.5 | 2 | 85.54 | 37225.39 | 59.09 | 208.32 | 15.62 | 13 | 997.35 | 0.83 | 0.91 | 0.06 | 0.05 | 1 | 10
75 | 135 | CONCLUIDO | 13.9838 | 7.15 | 4.1 | 61.44 | 1.17 | 4 | 300.45 | 59.89 | 19.75 | 2 | 85.82 | 37290.29 | 58.89 | 208.32 | 15.81 | 13 | 1088.81 | 0.82 | 0.91 | 0.06 | 0.06 | 1 | 10
76 | 135 | CONCLUIDO | 13.9659 | 7.16 | 4.11 | 61.58 | 1.18 | 4 | 300.98 | 59.89 | 20 | 2 | 86.09 | 37355.31 | 58.85 | 208.32 | 16.12 | 13 | 1245.56 | 0.81 | 0.91 | 0.06 | 0.06 | 1 | 10
77 | 135 | CONCLUIDO | 13.9589 | 7.16 | 4.11 | 61.63 | 1.2 | 4 | 301.51 | 59.89 | 20.25 | 2 | 86.37 | 37420.44 | 58.55 | 208.32 | 16.2 | 13 | 1283.97 | 0.8 | 0.91 | 0.06 | 0.07 | 1 | 10
78 | 135 | CONCLUIDO | 13.9611 | 7.16 | 4.11 | 61.61 | 1.21 | 4 | 302.04 | 59.89 | 20.5 | 2 | 86.65 | 37485.7 | 58.33 | 208.32 | 16.11 | 13 | 1240.41 | 0.81 | 0.91 | 0.06 | 0.07 | 1 | 10
79 | 135 | CONCLUIDO | 14.1237 | 7.08 | 4.08 | 81.51 | 1.22 | 3 | 302.57 | 59.89 | 20.75 | 1 | 86.93 | 37551.07 | 57.66 | 208.32 | 15.08 | 13 | 729.77 | 0.86 | 0.91 | 0.06 | 0.04 | 1 | 10
80 | 135 | CONCLUIDO | 14.1326 | 7.08 | 4.07 | 81.42 | 1.23 | 3 | 303.1 | 59.89 | 21 | 1 | 87.21 | 37616.56 | 57.63 | 208.32 | 14.92 | 13 | 651.43 | 0.87 | 0.91 | 0.06 | 0.03 | 1 | 10
81 | 135 | CONCLUIDO | 14.1365 | 7.07 | 4.07 | 81.38 | 1.25 | 3 | 303.63 | 59.89 | 21.25 | 1 | 87.49 | 37682.17 | 57.67 | 208.32 | 14.85 | 13 | 612.98 | 0.88 | 0.91 | 0.06 | 0.03 | 1 | 10
82 | 135 | CONCLUIDO | 14.1371 | 7.07 | 4.07 | 81.38 | 1.26 | 3 | 304.16 | 59.89 | 21.5 | 1 | 87.78 | 37747.91 | 57.72 | 208.32 | 14.89 | 13 | 634.05 | 0.87 | 0.91 | 0.06 | 0.03 | 1 | 10
83 | 135 | CONCLUIDO | 14.1309 | 7.08 | 4.07 | 81.44 | 1.27 | 3 | 304.7 | 59.89 | 21.75 | 1 | 88.06 | 37813.76 | 57.83 | 208.32 | 14.99 | 13 | 682.74 | 0.87 | 0.91 | 0.06 | 0.03 | 1 | 10
84 | 135 | CONCLUIDO | 14.1237 | 7.08 | 4.08 | 81.51 | 1.28 | 3 | 305.23 | 59.89 | 22 | 1 | 88.35 | 37879.74 | 57.98 | 208.32 | 15.13 | 13 | 755.56 | 0.86 | 0.91 | 0.06 | 0.04 | 1 | 10
85 | 135 | CONCLUIDO | 14.1149 | 7.08 | 4.08 | 81.6 | 1.3 | 3 | 305.77 | 59.89 | 22.25 | 1 | 88.63 | 37945.85 | 58.07 | 208.32 | 15.3 | 13 | 839.28 | 0.85 | 0.91 | 0.06 | 0.04 | 1 | 10
86 | 135 | CONCLUIDO | 14.1165 | 7.08 | 4.08 | 81.58 | 1.31 | 3 | 306.31 | 59.89 | 22.5 | 1 | 88.92 | 38012.07 | 58.14 | 208.32 | 15.22 | 13 | 801.43 | 0.85 | 0.91 | 0.06 | 0.04 | 1 | 10
87 | 135 | CONCLUIDO | 14.1265 | 7.08 | 4.07 | 81.48 | 1.32 | 3 | 306.84 | 59.89 | 22.75 | 1 | 89.21 | 38078.42 | 58.04 | 208.32 | 15.04 | 13 | 709.1 | 0.86 | 0.91 | 0.06 | 0.03 | 1 | 10
88 | 135 | CONCLUIDO | 14.1326 | 7.08 | 4.07 | 81.42 | 1.33 | 3 | 307.38 | 59.89 | 23 | 1 | 89.5 | 38144.9 | 57.99 | 208.32 | 14.92 | 13 | 648.36 | 0.87 | 0.91 | 0.06 | 0.03 | 1 | 10
89 | 135 | CONCLUIDO | 14.1348 | 7.07 | 4.07 | 81.4 | 1.35 | 3 | 307.92 | 59.89 | 23.25 | 1 | 89.79 | 38211.5 | 57.89 | 208.33 | 14.92 | 13 | 648.77 | 0.87 | 0.91 | 0.06 | 0.03 | 1 | 10
90 | 135 | CONCLUIDO | 14.1326 | 7.08 | 4.07 | 81.42 | 1.36 | 3 | 308.46 | 59.89 | 23.5 | 1 | 90.08 | 38278.23 | 57.98 | 208.32 | 14.98 | 13 | 681.1 | 0.87 | 0.91 | 0.06 | 0.03 | 1 | 10
91 | 135 | CONCLUIDO | 14.1243 | 7.08 | 4.08 | 81.51 | 1.37 | 3 | 309.01 | 59.89 | 23.75 | 1 | 90.37 | 38345.09 | 58.04 | 208.32 | 15.11 | 13 | 746.48 | 0.86 | 0.91 | 0.06 | 0.04 | 1 | 10
92 | 135 | CONCLUIDO | 14.116 | 7.08 | 4.08 | 81.59 | 1.38 | 3 | 309.55 | 59.89 | 24 | 1 | 90.66 | 38412.07 | 58.14 | 208.32 | 15.28 | 13 | 830.18 | 0.85 | 0.91 | 0.06 | 0.04 | 1 | 10
93 | 135 | CONCLUIDO | 14.1121 | 7.09 | 4.08 | 81.63 | 1.39 | 3 | 310.09 | 59.89 | 24.25 | 1 | 90.96 | 38479.19 | 58.16 | 208.32 | 15.29 | 13 | 836.19 | 0.85 | 0.91 | 0.06 | 0.04 | 1 | 10
94 | 135 | CONCLUIDO | 14.1116 | 7.09 | 4.08 | 81.63 | 1.41 | 3 | 310.64 | 59.89 | 24.5 | 0 | 91.25 | 38546.43 | 58.24 | 208.32 | 15.26 | 13 | 820.66 | 0.85 | 0.91 | 0.06 | 0.04 | 1 | 10

## RESULTADOS_14
Unnamed: 0 | Volume de calda [L] | STATUS | Capacidade operacional [ha/h] | Tempo de missao [h] | Tempo util [h] | Tempo por voo [min] | Autonomia Projetada [h] | N° Voos | MTOW [kg] | Massa Estrutura [kg] | Combustível [kg] | Abastecimentos | Massa gerador | Potência gerador [W] | Combustível consumido [L] | Calda cons [L] | Distância percorrida [km] | Distância Pulverizando [km] | RTL ACUMULADO[m] | EOC [km/km] | EOC [h/h] | Tempo de manobra [h] | Tempo rtl_rtw [h] | V pulv [m/s] | V desloc [m/s]
0 | 80 | CONCLUIDO | 11.5425 | 8.66 | 4.92 | 6.71 | 0.11 | 44 | 159.12 | 50.28 | 1 | 42 | 27.84 | 19859.16 | 59.4 | 208.4 | 41.61 | 13 | 13788.09 | 0.31 | 0.76 | 0.12 | 0.88 | 1 | 10
1 | 80 | CONCLUIDO | 12.2968 | 8.13 | 4.71 | 8.32 | 0.14 | 34 | 159.48 | 50.28 | 1.25 | 32 | 27.95 | 19902.91 | 56.57 | 208.4 | 34.86 | 13 | 10464.33 | 0.37 | 0.79 | 0.11 | 0.67 | 1 | 10
2 | 80 | CONCLUIDO | 12.8005 | 7.81 | 4.59 | 9.83 | 0.17 | 28 | 159.83 | 50.28 | 1.5 | 26 | 28.05 | 19946.71 | 54.78 | 208.39 | 31.08 | 13 | 8605.57 | 0.42 | 0.81 | 0.1 | 0.54 | 1 | 10
3 | 80 | CONCLUIDO | 13.2558 | 7.54 | 4.48 | 11.68 | 0.19 | 23 | 160.19 | 50.28 | 1.75 | 21 | 28.16 | 19990.53 | 53.23 | 208.42 | 27.68 | 13 | 6929.55 | 0.47 | 0.83 | 0.09 | 0.44 | 1 | 10
4 | 80 | CONCLUIDO | 13.6065 | 7.35 | 4.38 | 13.14 | 0.22 | 20 | 160.54 | 50.28 | 2 | 18 | 28.26 | 20034.4 | 51.77 | 208.33 | 24.37 | 13 | 5288.91 | 0.53 | 0.85 | 0.09 | 0.34 | 1 | 10
5 | 80 | CONCLUIDO | 13.625 | 7.34 | 4.43 | 14.78 | 0.25 | 18 | 160.9 | 50.28 | 2.25 | 16 | 28.37 | 20078.3 | 52.22 | 208.35 | 26.96 | 13 | 6595.94 | 0.48 | 0.84 | 0.07 | 0.39 | 1 | 10
6 | 80 | CONCLUIDO | 13.9152 | 7.19 | 4.35 | 16.3 | 0.27 | 16 | 161.26 | 50.28 | 2.5 | 14 | 28.48 | 20122.23 | 50.93 | 208.34 | 23.66 | 13 | 4954.39 | 0.55 | 0.86 | 0.08 | 0.31 | 1 | 10
7 | 80 | CONCLUIDO | 14.0089 | 7.14 | 4.33 | 17.32 | 0.3 | 15 | 161.61 | 50.28 | 2.75 | 13 | 28.58 | 20166.2 | 50.49 | 208.38 | 23.02 | 13 | 4641.66 | 0.56 | 0.86 | 0.08 | 0.29 | 1 | 10
8 | 80 | CONCLUIDO | 14.2383 | 7.02 | 4.28 | 19.75 | 0.33 | 13 | 161.97 | 50.28 | 3 | 11 | 28.69 | 20210.21 | 49.65 | 208.32 | 21.54 | 13 | 3908.46 | 0.6 | 0.87 | 0.07 | 0.24 | 1 | 10
9 | 80 | CONCLUIDO | 14.3506 | 6.97 | 4.26 | 21.29 | 0.35 | 12 | 162.33 | 50.28 | 3.25 | 10 | 28.8 | 20254.26 | 49.07 | 208.32 | 20.79 | 13 | 3537.75 | 0.63 | 0.87 | 0.07 | 0.22 | 1 | 10
10 | 80 | CONCLUIDO | 14.4538 | 6.92 | 4.24 | 23.13 | 0.38 | 11 | 162.68 | 50.28 | 3.5 | 9 | 28.9 | 20298.34 | 48.61 | 208.33 | 20.24 | 13 | 3269.95 | 0.64 | 0.88 | 0.07 | 0.2 | 1 | 10
11 | 80 | CONCLUIDO | 14.4793 | 6.91 | 4.23 | 23.06 | 0.41 | 11 | 163.04 | 50.28 | 3.75 | 9 | 29.01 | 20342.46 | 48.11 | 208.32 | 19.79 | 13 | 3045.31 | 0.66 | 0.88 | 0.07 | 0.19 | 1 | 10
12 | 80 | CONCLUIDO | 14.6169 | 6.84 | 4.19 | 25.17 | 0.43 | 10 | 163.4 | 50.28 | 4 | 8 | 29.12 | 20386.62 | 47.38 | 208.36 | 18.89 | 13 | 2598.87 | 0.69 | 0.89 | 0.06 | 0.15 | 1 | 10
13 | 80 | CONCLUIDO | 14.6628 | 6.82 | 4.21 | 28.04 | 0.46 | 9 | 163.76 | 50.28 | 4.25 | 7 | 29.23 | 20430.81 | 47.22 | 208.34 | 19.16 | 13 | 2738.31 | 0.68 | 0.88 | 0.07 | 0.16 | 1 | 10
14 | 80 | CONCLUIDO | 14.6711 | 6.82 | 4.2 | 28.01 | 0.49 | 9 | 164.12 | 50.28 | 4.5 | 7 | 29.34 | 20475.04 | 47.22 | 208.32 | 19.01 | 13 | 2666.29 | 0.68 | 0.89 | 0.07 | 0.16 | 1 | 10
15 | 80 | CONCLUIDO | 14.6598 | 6.82 | 4.21 | 28.05 | 0.51 | 9 | 164.48 | 50.28 | 4.75 | 7 | 29.45 | 20519.3 | 46.87 | 208.32 | 19.19 | 13 | 2756.91 | 0.68 | 0.88 | 0.07 | 0.17 | 1 | 10
16 | 80 | CONCLUIDO | 14.7777 | 6.77 | 4.18 | 31.39 | 0.54 | 8 | 164.83 | 50.28 | 5 | 6 | 29.55 | 20563.61 | 46.42 | 208.32 | 18.49 | 13 | 2411.76 | 0.7 | 0.89 | 0.07 | 0.14 | 1 | 10
17 | 80 | CONCLUIDO | 14.7832 | 6.76 | 4.18 | 31.37 | 0.56 | 8 | 165.19 | 50.28 | 5.25 | 6 | 29.66 | 20607.95 | 46.19 | 208.32 | 18.43 | 13 | 2379.64 | 0.71 | 0.89 | 0.07 | 0.14 | 1 | 10
18 | 80 | CONCLUIDO | 14.9347 | 6.7 | 4.15 | 35.54 | 0.59 | 7 | 165.55 | 50.28 | 5.5 | 5 | 29.77 | 20652.33 | 45.57 | 208.32 | 17.24 | 13 | 1788.71 | 0.75 | 0.9 | 0.07 | 0.11 | 1 | 10
19 | 80 | CONCLUIDO | 14.9297 | 6.7 | 4.15 | 35.55 | 0.61 | 7 | 165.91 | 50.28 | 5.75 | 5 | 29.88 | 20696.74 | 45.21 | 208.32 | 17.43 | 13 | 1883.92 | 0.75 | 0.9 | 0.06 | 0.11 | 1 | 10
20 | 80 | CONCLUIDO | 14.8834 | 6.72 | 4.17 | 35.73 | 0.64 | 7 | 166.27 | 50.28 | 6 | 5 | 29.99 | 20741.2 | 45.16 | 208.35 | 18.06 | 13 | 2197.7 | 0.72 | 0.89 | 0.07 | 0.13 | 1 | 10
21 | 80 | CONCLUIDO | 14.8791 | 6.72 | 4.17 | 35.75 | 0.66 | 7 | 166.64 | 50.28 | 6.25 | 5 | 30.11 | 20785.69 | 44.56 | 208.34 | 18.17 | 13 | 2254.6 | 0.72 | 0.89 | 0.06 | 0.13 | 1 | 10
22 | 80 | CONCLUIDO | 15.0357 | 6.65 | 4.13 | 41.33 | 0.69 | 6 | 167 | 50.28 | 6.5 | 4 | 30.22 | 20830.22 | 44.19 | 208.32 | 16.88 | 13 | 1614.27 | 0.77 | 0.9 | 0.06 | 0.09 | 1 | 10
23 | 80 | CONCLUIDO | 15.0313 | 6.65 | 4.13 | 41.35 | 0.71 | 6 | 167.36 | 50.28 | 6.75 | 4 | 30.33 | 20874.78 | 44.06 | 208.32 | 16.99 | 13 | 1667.71 | 0.77 | 0.9 | 0.06 | 0.09 | 1 | 10
24 | 80 | CONCLUIDO | 15.0395 | 6.65 | 4.13 | 41.31 | 0.74 | 6 | 167.72 | 50.28 | 7 | 4 | 30.44 | 20919.39 | 43.68 | 208.32 | 16.8 | 13 | 1577.13 | 0.77 | 0.9 | 0.06 | 0.09 | 1 | 10
25 | 80 | CONCLUIDO | 15.0357 | 6.65 | 4.13 | 41.33 | 0.76 | 6 | 168.08 | 50.28 | 7.25 | 4 | 30.55 | 20964.03 | 43.01 | 208.35 | 16.97 | 13 | 1657.92 | 0.77 | 0.9 | 0.06 | 0.09 | 1 | 10
26 | 80 | CONCLUIDO | 14.9906 | 6.67 | 4.15 | 41.53 | 0.79 | 6 | 168.44 | 50.28 | 7.5 | 4 | 30.66 | 21008.71 | 42.9 | 208.32 | 17.62 | 13 | 1986.93 | 0.74 | 0.9 | 0.06 | 0.11 | 1 | 10
27 | 80 | CONCLUIDO | 15.1426 | 6.6 | 4.12 | 49.42 | 0.81 | 5 | 168.81 | 50.28 | 7.75 | 3 | 30.78 | 21053.43 | 42.3 | 208.32 | 16.43 | 13 | 1392.89 | 0.79 | 0.9 | 0.06 | 0.08 | 1 | 10
28 | 80 | CONCLUIDO | 15.1592 | 6.6 | 4.11 | 49.33 | 0.84 | 5 | 169.17 | 50.28 | 8 | 3 | 30.89 | 21098.19 | 42.27 | 208.32 | 16.17 | 13 | 1266.61 | 0.8 | 0.9 | 0.06 | 0.07 | 1 | 10
29 | 80 | CONCLUIDO | 15.1522 | 6.6 | 4.11 | 49.37 | 0.86 | 5 | 169.53 | 50.28 | 8.25 | 3 | 31 | 21142.98 | 42.08 | 208.32 | 16.27 | 13 | 1314.56 | 0.8 | 0.9 | 0.06 | 0.07 | 1 | 10
30 | 80 | CONCLUIDO | 15.1713 | 6.59 | 4.11 | 49.27 | 0.89 | 5 | 169.9 | 50.28 | 8.5 | 3 | 31.12 | 21187.82 | 41.52 | 208.32 | 16.04 | 13 | 1202.49 | 0.81 | 0.91 | 0.06 | 0.07 | 1 | 10
31 | 80 | CONCLUIDO | 15.1172 | 6.62 | 4.13 | 49.55 | 0.91 | 5 | 170.26 | 50.28 | 8.75 | 3 | 31.23 | 21232.69 | 41.52 | 208.32 | 16.91 | 13 | 1632.57 | 0.77 | 0.9 | 0.06 | 0.09 | 1 | 10
32 | 80 | CONCLUIDO | 15.1337 | 6.61 | 4.12 | 49.47 | 0.94 | 5 | 170.62 | 50.28 | 9 | 3 | 31.34 | 21277.6 | 40.86 | 208.32 | 16.58 | 13 | 1468.09 | 0.78 | 0.9 | 0.06 | 0.08 | 1 | 10
33 | 80 | CONCLUIDO | 15.1388 | 6.61 | 4.12 | 49.44 | 0.96 | 5 | 170.99 | 50.28 | 9.25 | 3 | 31.46 | 21322.55 | 40.07 | 208.32 | 16.5 | 13 | 1429.16 | 0.79 | 0.9 | 0.06 | 0.08 | 1 | 10
34 | 80 | CONCLUIDO | 15.2853 | 6.54 | 4.09 | 61.33 | 0.98 | 4 | 171.35 | 50.28 | 9.5 | 2 | 31.57 | 21367.54 | 39.48 | 208.32 | 15.46 | 13 | 917.04 | 0.84 | 0.91 | 0.06 | 0.05 | 1 | 10
35 | 80 | CONCLUIDO | 15.2814 | 6.54 | 4.09 | 61.36 | 1.01 | 4 | 171.72 | 50.28 | 9.75 | 2 | 31.69 | 21412.57 | 39.18 | 208.32 | 15.6 | 13 | 983.36 | 0.83 | 0.91 | 0.06 | 0.05 | 1 | 10
36 | 80 | CONCLUIDO | 15.2639 | 6.55 | 4.1 | 61.47 | 1.03 | 4 | 172.08 | 50.28 | 10 | 1 | 31.8 | 21457.64 | 39.23 | 208.32 | 15.81 | 13 | 1089.38 | 0.82 | 0.91 | 0.06 | 0.06 | 1 | 10
37 | 80 | CONCLUIDO | 15.2601 | 6.55 | 4.1 | 61.5 | 1.05 | 4 | 172.45 | 50.28 | 10.25 | 1 | 31.92 | 21502.75 | 39.22 | 208.32 | 15.83 | 13 | 1099.63 | 0.82 | 0.91 | 0.06 | 0.06 | 1 | 10
38 | 80 | CONCLUIDO | 15.2685 | 6.55 | 4.1 | 61.44 | 1.08 | 4 | 172.82 | 50.28 | 10.5 | 0 | 32.04 | 21547.89 | 39.16 | 208.32 | 15.66 | 13 | 1014.57 | 0.83 | 0.91 | 0.06 | 0.06 | 1 | 10

## RESULTADOS_21
Unnamed: 0 | Volume de calda [L] | STATUS | Capacidade operacional [ha/h] | Tempo de missao [h] | Tempo util [h] | Tempo por voo [min] | Autonomia Projetada [h] | N° Voos | MTOW [kg] | Massa Estrutura [kg] | Combustível [kg] | Abastecimentos | Massa gerador | Potência gerador [W] | Combustível consumido [L] | Calda cons [L] | Distância percorrida [km] | Distância Pulverizando [km] | RTL ACUMULADO[m] | EOC [km/km] | EOC [h/h] | Tempo de manobra [h] | Tempo rtl_rtw [h] | V pulv [m/s] | V desloc [m/s]
0 | 115 | CONCLUIDO | 9.5954 | 10.42 | 5.22 | 5.4 | 0.08 | 58 | 222.93 | 56.94 | 1 | 56 | 49.99 | 27728.69 | 78.6 | 208.38 | 50.76 | 13 | 18296.25 | 0.26 | 0.71 | 0.14 | 1.17 | 1 | 10
1 | 115 | CONCLUIDO | 10.5085 | 9.52 | 4.92 | 6.71 | 0.1 | 44 | 223.35 | 56.94 | 1.25 | 42 | 50.15 | 27780.03 | 74.01 | 208.34 | 41.64 | 13 | 13805.46 | 0.31 | 0.76 | 0.12 | 0.88 | 1 | 10
2 | 115 | CONCLUIDO | 11.2129 | 8.92 | 4.72 | 8.09 | 0.12 | 35 | 223.76 | 56.94 | 1.5 | 33 | 50.32 | 27831.42 | 70.76 | 208.33 | 35.22 | 13 | 10640.36 | 0.37 | 0.79 | 0.11 | 0.68 | 1 | 10
3 | 115 | CONCLUIDO | 11.6155 | 8.61 | 4.63 | 9.26 | 0.14 | 30 | 224.18 | 56.94 | 1.75 | 28 | 50.49 | 27882.87 | 69.25 | 208.38 | 32.42 | 13 | 9267.33 | 0.4 | 0.8 | 0.1 | 0.59 | 1 | 10
4 | 115 | CONCLUIDO | 11.9832 | 8.35 | 4.54 | 10.48 | 0.16 | 26 | 224.6 | 56.94 | 2 | 24 | 50.65 | 27934.37 | 67.72 | 208.38 | 29.78 | 13 | 7963.16 | 0.44 | 0.82 | 0.09 | 0.5 | 1 | 10
5 | 115 | CONCLUIDO | 12.2653 | 8.15 | 4.48 | 11.69 | 0.18 | 23 | 225.01 | 56.94 | 2.25 | 21 | 50.82 | 27985.94 | 66.66 | 208.38 | 27.71 | 13 | 6947.37 | 0.47 | 0.83 | 0.09 | 0.44 | 1 | 10
6 | 115 | CONCLUIDO | 12.6086 | 7.93 | 4.39 | 13.18 | 0.2 | 20 | 225.43 | 56.94 | 2.5 | 18 | 50.99 | 28037.57 | 65.17 | 208.32 | 24.72 | 13 | 5462.55 | 0.53 | 0.85 | 0.09 | 0.35 | 1 | 10
7 | 115 | CONCLUIDO | 12.795 | 7.82 | 4.36 | 14.55 | 0.22 | 18 | 225.85 | 56.94 | 2.75 | 16 | 51.16 | 28089.25 | 64.52 | 208.35 | 24.39 | 13 | 5310.3 | 0.53 | 0.85 | 0.07 | 0.32 | 1 | 10
8 | 115 | CONCLUIDO | 12.8233 | 7.8 | 4.39 | 15.5 | 0.24 | 17 | 226.27 | 56.94 | 3 | 15 | 51.33 | 28140.99 | 64.81 | 208.35 | 25.13 | 13 | 5683.68 | 0.52 | 0.85 | 0.08 | 0.35 | 1 | 10
9 | 115 | CONCLUIDO | 12.9557 | 7.72 | 4.36 | 16.33 | 0.25 | 16 | 226.69 | 56.94 | 3.25 | 14 | 51.5 | 28192.8 | 64.16 | 208.33 | 23.85 | 13 | 5050.9 | 0.54 | 0.85 | 0.08 | 0.32 | 1 | 10
10 | 115 | CONCLUIDO | 13.196 | 7.58 | 4.3 | 18.44 | 0.27 | 14 | 227.11 | 56.94 | 3.5 | 12 | 51.67 | 28244.66 | 63.22 | 208.35 | 22.14 | 13 | 4206.73 | 0.59 | 0.86 | 0.08 | 0.26 | 1 | 10
11 | 115 | CONCLUIDO | 13.3067 | 7.52 | 4.28 | 19.77 | 0.29 | 13 | 227.53 | 56.94 | 3.75 | 11 | 51.84 | 28296.58 | 62.74 | 208.32 | 21.58 | 13 | 3929.73 | 0.6 | 0.87 | 0.07 | 0.24 | 1 | 10
12 | 115 | CONCLUIDO | 13.3107 | 7.51 | 4.28 | 19.76 | 0.31 | 13 | 227.95 | 56.94 | 4 | 11 | 52.01 | 28348.56 | 62.57 | 208.32 | 21.52 | 13 | 3899.46 | 0.6 | 0.87 | 0.08 | 0.24 | 1 | 10
13 | 115 | CONCLUIDO | 13.4228 | 7.45 | 4.26 | 21.31 | 0.33 | 12 | 228.38 | 56.94 | 4.25 | 10 | 52.18 | 28400.61 | 62.11 | 208.42 | 20.92 | 13 | 3606.83 | 0.62 | 0.87 | 0.07 | 0.22 | 1 | 10
14 | 115 | CONCLUIDO | 13.5517 | 7.38 | 4.24 | 23.1 | 0.35 | 11 | 228.8 | 56.94 | 4.5 | 9 | 52.36 | 28452.71 | 61.5 | 208.35 | 20.09 | 13 | 3196.27 | 0.65 | 0.88 | 0.07 | 0.2 | 1 | 10
15 | 115 | CONCLUIDO | 13.5568 | 7.38 | 4.23 | 23.09 | 0.37 | 11 | 229.22 | 56.94 | 4.75 | 9 | 52.53 | 28504.87 | 61.31 | 208.32 | 19.91 | 13 | 3106.52 | 0.65 | 0.88 | 0.07 | 0.19 | 1 | 10
16 | 115 | CONCLUIDO | 13.742 | 7.28 | 4.18 | 25.06 | 0.39 | 10 | 229.65 | 56.94 | 5 | 8 | 52.7 | 28557.1 | 60.28 | 208.33 | 18.11 | 13 | 2208.45 | 0.72 | 0.89 | 0.07 | 0.14 | 1 | 10
17 | 115 | CONCLUIDO | 13.626 | 7.34 | 4.24 | 25.43 | 0.41 | 10 | 230.07 | 56.94 | 5.25 | 8 | 52.88 | 28609.38 | 61.11 | 208.33 | 20.47 | 13 | 3388.2 | 0.64 | 0.88 | 0.07 | 0.2 | 1 | 10
18 | 115 | CONCLUIDO | 13.7825 | 7.26 | 4.2 | 28 | 0.42 | 9 | 230.49 | 56.94 | 5.5 | 7 | 53.05 | 28661.73 | 60.28 | 208.35 | 18.99 | 13 | 2656.03 | 0.68 | 0.89 | 0.07 | 0.16 | 1 | 10
19 | 115 | CONCLUIDO | 13.7778 | 7.26 | 4.2 | 28.01 | 0.44 | 9 | 230.92 | 56.94 | 5.75 | 7 | 53.23 | 28714.14 | 60.34 | 208.32 | 19.09 | 13 | 2703.03 | 0.68 | 0.89 | 0.07 | 0.16 | 1 | 10
20 | 115 | CONCLUIDO | 13.7683 | 7.26 | 4.21 | 28.05 | 0.46 | 9 | 231.34 | 56.94 | 6 | 7 | 53.4 | 28766.61 | 60.26 | 208.32 | 19.26 | 13 | 2791.21 | 0.67 | 0.88 | 0.07 | 0.17 | 1 | 10
21 | 115 | CONCLUIDO | 13.9012 | 7.19 | 4.18 | 31.36 | 0.48 | 8 | 231.77 | 56.94 | 6.25 | 6 | 53.58 | 28819.14 | 59.6 | 208.35 | 18.44 | 13 | 2384 | 0.7 | 0.89 | 0.07 | 0.14 | 1 | 10
22 | 115 | CONCLUIDO | 13.8991 | 7.19 | 4.18 | 31.37 | 0.5 | 8 | 232.2 | 56.94 | 6.5 | 6 | 53.75 | 28871.74 | 59.6 | 208.32 | 18.43 | 13 | 2377.51 | 0.71 | 0.89 | 0.07 | 0.14 | 1 | 10
23 | 115 | CONCLUIDO | 13.8959 | 7.2 | 4.18 | 31.38 | 0.52 | 8 | 232.62 | 56.94 | 6.75 | 6 | 53.93 | 28924.39 | 59.44 | 208.32 | 18.47 | 13 | 2401.42 | 0.7 | 0.89 | 0.07 | 0.14 | 1 | 10
24 | 115 | CONCLUIDO | 14.0433 | 7.12 | 4.15 | 35.6 | 0.53 | 7 | 233.05 | 56.94 | 7 | 5 | 54.11 | 28977.11 | 58.71 | 208.32 | 17.43 | 13 | 1885.37 | 0.75 | 0.9 | 0.07 | 0.11 | 1 | 10
25 | 115 | CONCLUIDO | 14.0873 | 7.1 | 4.13 | 35.4 | 0.55 | 7 | 233.48 | 56.94 | 7.25 | 5 | 54.29 | 29029.89 | 58.45 | 208.32 | 16.66 | 13 | 1498.26 | 0.78 | 0.9 | 0.07 | 0.09 | 1 | 10
26 | 115 | CONCLUIDO | 14.0384 | 7.12 | 4.16 | 35.62 | 0.57 | 7 | 233.91 | 56.94 | 7.5 | 5 | 54.46 | 29082.74 | 58.58 | 208.32 | 17.66 | 13 | 2002.45 | 0.74 | 0.9 | 0.06 | 0.12 | 1 | 10
27 | 115 | CONCLUIDO | 14.0116 | 7.14 | 4.17 | 35.73 | 0.59 | 7 | 234.34 | 56.94 | 7.75 | 5 | 54.64 | 29135.65 | 58.54 | 208.34 | 18.06 | 13 | 2200.16 | 0.72 | 0.89 | 0.07 | 0.13 | 1 | 10
28 | 115 | CONCLUIDO | 14.0072 | 7.14 | 4.17 | 35.75 | 0.61 | 7 | 234.77 | 56.94 | 8 | 5 | 54.82 | 29188.62 | 58.18 | 208.34 | 18.13 | 13 | 2233.99 | 0.72 | 0.89 | 0.07 | 0.13 | 1 | 10
29 | 115 | CONCLUIDO | 14.1526 | 7.07 | 4.14 | 41.42 | 0.62 | 6 | 235.2 | 56.94 | 8.25 | 4 | 55 | 29241.66 | 57.52 | 208.34 | 17.17 | 13 | 1761.52 | 0.76 | 0.9 | 0.06 | 0.1 | 1 | 10
30 | 115 | CONCLUIDO | 14.166 | 7.06 | 4.13 | 41.35 | 0.64 | 6 | 235.63 | 56.94 | 8.5 | 4 | 55.18 | 29294.76 | 57.55 | 208.32 | 16.95 | 13 | 1648.12 | 0.77 | 0.9 | 0.06 | 0.09 | 1 | 10
31 | 115 | CONCLUIDO | 14.1615 | 7.06 | 4.14 | 41.37 | 0.66 | 6 | 236.06 | 56.94 | 8.75 | 4 | 55.36 | 29347.92 | 57.54 | 208.32 | 17.03 | 13 | 1689.43 | 0.76 | 0.9 | 0.06 | 0.1 | 1 | 10
32 | 115 | CONCLUIDO | 14.1649 | 7.06 | 4.14 | 41.36 | 0.68 | 6 | 236.49 | 56.94 | 9 | 4 | 55.55 | 29401.15 | 57.39 | 208.32 | 16.96 | 13 | 1655.64 | 0.77 | 0.9 | 0.06 | 0.1 | 1 | 10
33 | 115 | CONCLUIDO | 14.1816 | 7.05 | 4.13 | 41.27 | 0.69 | 6 | 236.92 | 56.94 | 9.25 | 4 | 55.73 | 29454.44 | 57.06 | 208.32 | 16.62 | 13 | 1484.6 | 0.78 | 0.9 | 0.07 | 0.09 | 1 | 10
34 | 115 | CONCLUIDO | 14.185 | 7.05 | 4.13 | 41.26 | 0.71 | 6 | 237.35 | 56.94 | 9.5 | 4 | 55.91 | 29507.8 | 56.57 | 208.32 | 16.68 | 13 | 1517.14 | 0.78 | 0.9 | 0.06 | 0.09 | 1 | 10
35 | 115 | CONCLUIDO | 14.1309 | 7.08 | 4.15 | 41.52 | 0.73 | 6 | 237.79 | 56.94 | 9.75 | 4 | 56.09 | 29561.22 | 56.79 | 208.34 | 17.65 | 13 | 1999.72 | 0.74 | 0.9 | 0.06 | 0.11 | 1 | 10
36 | 115 | CONCLUIDO | 14.1315 | 7.08 | 4.15 | 41.52 | 0.75 | 6 | 238.22 | 56.94 | 10 | 4 | 56.28 | 29614.71 | 56.44 | 208.34 | 17.5 | 13 | 1926.55 | 0.74 | 0.9 | 0.06 | 0.11 | 1 | 10
37 | 115 | CONCLUIDO | 14.2863 | 7 | 4.12 | 49.43 | 0.76 | 5 | 238.66 | 56.94 | 10.25 | 3 | 56.46 | 29668.27 | 55.97 | 208.34 | 16.5 | 13 | 1430.79 | 0.79 | 0.9 | 0.06 | 0.08 | 1 | 10
38 | 115 | CONCLUIDO | 14.2812 | 7 | 4.12 | 49.46 | 0.78 | 5 | 239.09 | 56.94 | 10.5 | 3 | 56.65 | 29721.89 | 55.97 | 208.34 | 16.54 | 13 | 1448.99 | 0.79 | 0.9 | 0.06 | 0.08 | 1 | 10
39 | 115 | CONCLUIDO | 14.3005 | 6.99 | 4.11 | 49.35 | 0.8 | 5 | 239.53 | 56.94 | 10.75 | 3 | 56.83 | 29775.57 | 55.93 | 208.32 | 16.22 | 13 | 1289.89 | 0.8 | 0.9 | 0.06 | 0.07 | 1 | 10
40 | 115 | CONCLUIDO | 14.2942 | 7 | 4.12 | 49.39 | 0.82 | 5 | 239.96 | 56.94 | 11 | 3 | 57.02 | 29829.32 | 55.89 | 208.32 | 16.33 | 13 | 1347.48 | 0.8 | 0.9 | 0.06 | 0.08 | 1 | 10
41 | 115 | CONCLUIDO | 14.3153 | 6.99 | 4.11 | 49.26 | 0.83 | 5 | 240.4 | 56.94 | 11.25 | 3 | 57.21 | 29883.27 | 55.49 | 208.32 | 15.98 | 13 | 1172.29 | 0.81 | 0.91 | 0.06 | 0.07 | 1 | 10
42 | 115 | CONCLUIDO | 14.3113 | 6.99 | 4.11 | 49.29 | 0.85 | 5 | 240.84 | 56.94 | 11.5 | 3 | 57.39 | 29937.16 | 55.24 | 208.32 | 16.1 | 13 | 1231.86 | 0.81 | 0.91 | 0.06 | 0.07 | 1 | 10
43 | 115 | CONCLUIDO | 14.2738 | 7.01 | 4.13 | 49.51 | 0.87 | 5 | 241.27 | 56.94 | 11.75 | 3 | 57.58 | 29991.11 | 55.33 | 208.32 | 16.76 | 13 | 1562.23 | 0.78 | 0.9 | 0.06 | 0.09 | 1 | 10
44 | 115 | CONCLUIDO | 14.267 | 7.01 | 4.13 | 49.55 | 0.88 | 5 | 241.71 | 56.94 | 12 | 3 | 57.77 | 30045.13 | 55.2 | 208.32 | 16.83 | 13 | 1594.34 | 0.77 | 0.9 | 0.06 | 0.09 | 1 | 10
45 | 115 | CONCLUIDO | 14.2772 | 7 | 4.12 | 49.49 | 0.9 | 5 | 242.15 | 56.94 | 12.25 | 3 | 57.96 | 30099.23 | 54.8 | 208.32 | 16.63 | 13 | 1493.37 | 0.78 | 0.9 | 0.06 | 0.08 | 1 | 10
46 | 115 | CONCLUIDO | 14.2761 | 7 | 4.12 | 49.49 | 0.92 | 5 | 242.59 | 56.94 | 12.5 | 3 | 58.15 | 30153.38 | 54.46 | 208.32 | 16.67 | 13 | 1513.84 | 0.78 | 0.9 | 0.06 | 0.08 | 1 | 10
47 | 115 | CONCLUIDO | 14.2806 | 7 | 4.12 | 49.47 | 0.93 | 5 | 243.03 | 56.94 | 12.75 | 3 | 58.34 | 30207.61 | 54.03 | 208.32 | 16.54 | 13 | 1452.16 | 0.79 | 0.9 | 0.06 | 0.08 | 1 | 10
48 | 115 | CONCLUIDO | 14.4422 | 6.92 | 4.09 | 61.32 | 0.95 | 4 | 243.47 | 56.94 | 13 | 2 | 58.53 | 30261.91 | 53.51 | 208.32 | 15.4 | 13 | 885.08 | 0.84 | 0.91 | 0.06 | 0.05 | 1 | 10
49 | 115 | CONCLUIDO | 14.4491 | 6.92 | 4.08 | 61.27 | 0.97 | 4 | 243.91 | 56.94 | 13.25 | 2 | 58.72 | 30316.27 | 53.39 | 208.32 | 15.38 | 13 | 872.98 | 0.85 | 0.91 | 0.06 | 0.04 | 1 | 10
50 | 115 | CONCLUIDO | 14.4312 | 6.93 | 4.09 | 61.4 | 0.98 | 4 | 244.35 | 56.94 | 13.5 | 2 | 58.91 | 30370.7 | 53.34 | 208.32 | 15.7 | 13 | 1033.31 | 0.83 | 0.91 | 0.06 | 0.05 | 1 | 10
51 | 115 | CONCLUIDO | 14.4069 | 6.94 | 4.1 | 61.57 | 1 | 4 | 244.79 | 56.94 | 13.75 | 2 | 59.1 | 30425.2 | 53.42 | 208.32 | 16.06 | 13 | 1215.3 | 0.81 | 0.91 | 0.06 | 0.06 | 1 | 10
52 | 115 | CONCLUIDO | 14.4104 | 6.94 | 4.1 | 61.55 | 1.02 | 4 | 245.23 | 56.94 | 14 | 2 | 59.29 | 30479.78 | 53.28 | 208.32 | 15.96 | 13 | 1165.33 | 0.81 | 0.91 | 0.06 | 0.06 | 1 | 10
53 | 115 | CONCLUIDO | 14.4242 | 6.93 | 4.1 | 61.45 | 1.03 | 4 | 245.68 | 56.94 | 14.25 | 2 | 59.48 | 30534.42 | 53.04 | 208.32 | 15.75 | 13 | 1058.31 | 0.83 | 0.91 | 0.06 | 0.06 | 1 | 10
54 | 115 | CONCLUIDO | 14.4196 | 6.94 | 4.1 | 61.48 | 1.05 | 4 | 246.12 | 56.94 | 14.5 | 2 | 59.68 | 30589.13 | 52.96 | 208.32 | 15.84 | 13 | 1107.27 | 0.82 | 0.91 | 0.06 | 0.06 | 1 | 10
55 | 115 | CONCLUIDO | 14.4358 | 6.93 | 4.09 | 61.36 | 1.06 | 4 | 246.57 | 56.94 | 14.75 | 2 | 59.87 | 30643.91 | 52.84 | 208.32 | 15.52 | 13 | 942.94 | 0.84 | 0.91 | 0.06 | 0.05 | 1 | 10
56 | 115 | CONCLUIDO | 14.4416 | 6.92 | 4.09 | 61.32 | 1.08 | 4 | 247.01 | 56.94 | 15 | 2 | 60.07 | 30698.76 | 52.5 | 208.32 | 15.53 | 13 | 948.3 | 0.84 | 0.91 | 0.06 | 0.05 | 1 | 10
57 | 115 | CONCLUIDO | 14.4179 | 6.94 | 4.1 | 61.49 | 1.1 | 4 | 247.46 | 56.94 | 15.25 | 2 | 60.26 | 30753.68 | 52.43 | 208.33 | 15.88 | 13 | 1127.08 | 0.82 | 0.91 | 0.06 | 0.06 | 1 | 10
58 | 115 | CONCLUIDO | 14.4046 | 6.94 | 4.11 | 61.59 | 1.11 | 4 | 247.9 | 56.94 | 15.5 | 2 | 60.46 | 30808.68 | 52.23 | 208.32 | 16.08 | 13 | 1223.67 | 0.81 | 0.91 | 0.06 | 0.07 | 1 | 10
59 | 115 | CONCLUIDO | 14.4081 | 6.94 | 4.1 | 61.56 | 1.13 | 4 | 248.35 | 56.94 | 15.75 | 2 | 60.66 | 30863.74 | 52.1 | 208.34 | 15.98 | 13 | 1176.6 | 0.81 | 0.91 | 0.06 | 0.06 | 1 | 10
60 | 115 | CONCLUIDO | 14.4185 | 6.94 | 4.1 | 61.49 | 1.14 | 4 | 248.79 | 56.94 | 16 | 2 | 60.85 | 30918.88 | 51.56 | 208.33 | 15.85 | 13 | 1109.64 | 0.82 | 0.91 | 0.06 | 0.06 | 1 | 10
61 | 115 | CONCLUIDO | 14.4179 | 6.94 | 4.1 | 61.49 | 1.16 | 4 | 249.24 | 56.94 | 16.25 | 2 | 61.05 | 30974.09 | 51.07 | 208.32 | 15.83 | 13 | 1100.18 | 0.82 | 0.91 | 0.06 | 0.06 | 1 | 10
62 | 115 | CONCLUIDO | 14.4323 | 6.93 | 4.09 | 61.39 | 1.18 | 4 | 249.69 | 56.94 | 16.5 | 2 | 61.25 | 31029.37 | 50.53 | 208.32 | 15.6 | 13 | 983.14 | 0.83 | 0.91 | 0.06 | 0.05 | 1 | 10
63 | 115 | CONCLUIDO | 14.4237 | 6.93 | 4.1 | 61.45 | 1.19 | 4 | 250.14 | 56.94 | 16.75 | 2 | 61.45 | 31084.72 | 50.15 | 208.32 | 15.81 | 13 | 1088.12 | 0.82 | 0.91 | 0.06 | 0.06 | 1 | 10
64 | 115 | CONCLUIDO | 14.4006 | 6.94 | 4.11 | 61.62 | 1.21 | 4 | 250.59 | 56.94 | 17 | 2 | 61.65 | 31140.15 | 50.01 | 208.32 | 16.22 | 13 | 1296.63 | 0.8 | 0.91 | 0.06 | 0.07 | 1 | 10
65 | 115 | CONCLUIDO | 14.3977 | 6.95 | 4.11 | 61.64 | 1.22 | 4 | 251.04 | 56.94 | 17.25 | 2 | 61.85 | 31195.65 | 49.7 | 208.32 | 16.25 | 13 | 1309.9 | 0.8 | 0.91 | 0.06 | 0.07 | 1 | 10
66 | 115 | CONCLUIDO | 14.5602 | 6.87 | 4.08 | 81.51 | 1.24 | 3 | 251.49 | 56.94 | 17.5 | 1 | 62.05 | 31251.22 | 48.78 | 208.32 | 15.08 | 13 | 729.77 | 0.86 | 0.91 | 0.06 | 0.04 | 1 | 10
67 | 115 | CONCLUIDO | 14.5714 | 6.86 | 4.07 | 81.41 | 1.25 | 3 | 251.94 | 56.94 | 17.75 | 1 | 62.25 | 31306.86 | 48.77 | 208.36 | 14.89 | 13 | 633.56 | 0.87 | 0.91 | 0.06 | 0.03 | 1 | 10
68 | 115 | CONCLUIDO | 14.5743 | 6.86 | 4.07 | 81.38 | 1.27 | 3 | 252.39 | 56.94 | 18 | 1 | 62.45 | 31362.58 | 48.72 | 208.33 | 14.87 | 13 | 625.92 | 0.87 | 0.91 | 0.06 | 0.03 | 1 | 10
69 | 115 | CONCLUIDO | 14.5708 | 6.86 | 4.07 | 81.41 | 1.28 | 3 | 252.84 | 56.94 | 18.25 | 0 | 62.65 | 31418.38 | 48.87 | 208.34 | 14.89 | 13 | 637.32 | 0.87 | 0.91 | 0.06 | 0.03 | 1 | 10

## RESULTADOS_5
Unnamed: 0 | Volume de calda [L] | STATUS | Capacidade operacional [ha/h] | Tempo de missao [h] | Tempo util [h] | Tempo por voo [min] | Autonomia Projetada [h] | N° Voos | MTOW [kg] | Massa Estrutura [kg] | Combustível [kg] | Abastecimentos | Massa gerador | Potência gerador [W] | Combustível consumido [L] | Calda cons [L] | Distância percorrida [km] | Distância Pulverizando [km] | RTL ACUMULADO[m] | EOC [km/km] | EOC [h/h] | Tempo de manobra [h] | Tempo rtl_rtw [h] | V pulv [m/s] | V desloc [m/s]
0 | 35 | CONCLUIDO | 14.6187 | 6.84 | 4.52 | 10.84 | 0.22 | 25 | 80.84 | 35.1 | 1 | 23 | 9.74 | 10204.21 | 33.4 | 208.35 | 29.04 | 13 | 7600.83 | 0.45 | 0.82 | 0.09 | 0.48 | 1 | 10
1 | 35 | CONCLUIDO | 15.1388 | 6.61 | 4.37 | 13.11 | 0.27 | 20 | 81.14 | 35.1 | 1.25 | 18 | 9.79 | 10241.25 | 31.73 | 208.37 | 24.03 | 13 | 5120.97 | 0.54 | 0.85 | 0.08 | 0.33 | 1 | 10
2 | 35 | CONCLUIDO | 15.3518 | 6.51 | 4.35 | 16.3 | 0.32 | 16 | 81.44 | 35.1 | 1.5 | 14 | 9.84 | 10278.32 | 31.14 | 208.32 | 23.52 | 13 | 4885.97 | 0.55 | 0.86 | 0.08 | 0.31 | 1 | 10
3 | 35 | CONCLUIDO | 15.5159 | 6.44 | 4.31 | 18.48 | 0.38 | 14 | 81.74 | 35.1 | 1.75 | 12 | 9.89 | 10315.41 | 30.31 | 208.34 | 22.45 | 13 | 4362.28 | 0.58 | 0.86 | 0.08 | 0.27 | 1 | 10
4 | 35 | CONCLUIDO | 15.7198 | 6.36 | 4.26 | 21.31 | 0.43 | 12 | 82.04 | 35.1 | 2 | 10 | 9.94 | 10352.53 | 29.17 | 208.34 | 20.97 | 13 | 3629.27 | 0.62 | 0.87 | 0.07 | 0.22 | 1 | 10
5 | 35 | CONCLUIDO | 15.9716 | 6.26 | 4.2 | 25.18 | 0.48 | 10 | 82.34 | 35.1 | 2.25 | 8 | 9.99 | 10389.66 | 27.95 | 208.32 | 18.77 | 13 | 2540.97 | 0.69 | 0.89 | 0.07 | 0.16 | 1 | 10
6 | 35 | CONCLUIDO | 16.0114 | 6.25 | 4.2 | 27.99 | 0.53 | 9 | 82.65 | 35.1 | 2.5 | 7 | 10.04 | 10426.82 | 27.33 | 208.32 | 18.96 | 13 | 2641.75 | 0.69 | 0.89 | 0.07 | 0.16 | 1 | 10
7 | 35 | CONCLUIDO | 16.1074 | 6.21 | 4.18 | 31.34 | 0.58 | 8 | 82.95 | 35.1 | 2.75 | 5 | 10.1 | 10463.99 | 26.58 | 208.32 | 18.28 | 13 | 2303.59 | 0.71 | 0.89 | 0.07 | 0.14 | 1 | 10
8 | 35 | CONCLUIDO | 16.0901 | 6.22 | 4.19 | 31.39 | 0.63 | 8 | 83.25 | 35.1 | 3 | 4 | 10.15 | 10501.19 | 26.27 | 208.32 | 18.5 | 13 | 2415.51 | 0.7 | 0.89 | 0.07 | 0.14 | 1 | 10
9 | 35 | CONCLUIDO | 16.065 | 6.22 | 4.2 | 31.46 | 0.68 | 8 | 83.55 | 35.1 | 3.25 | 1 | 10.2 | 10538.42 | 26.02 | 208.38 | 18.63 | 13 | 2482.06 | 0.7 | 0.89 | 0.07 | 0.15 | 1 | 10
10 | 35 | CONCLUIDO | 16.1798 | 6.18 | 4.17 | 35.73 | 0.73 | 7 | 83.85 | 35.1 | 3.5 | 0 | 10.25 | 10575.66 | 25.79 | 208.35 | 17.8 | 13 | 2068.39 | 0.73 | 0.89 | 0.07 | 0.13 | 1 | 10

## RESULTADOS_8
Unnamed: 0 | Volume de calda [L] | STATUS | Capacidade operacional [ha/h] | Tempo de missao [h] | Tempo util [h] | Tempo por voo [min] | Autonomia Projetada [h] | N° Voos | MTOW [kg] | Massa Estrutura [kg] | Combustível [kg] | Abastecimentos | Massa gerador | Potência gerador [W] | Combustível consumido [L] | Calda cons [L] | Distância percorrida [km] | Distância Pulverizando [km] | RTL ACUMULADO[m] | EOC [km/km] | EOC [h/h] | Tempo de manobra [h] | Tempo rtl_rtw [h] | V pulv [m/s] | V desloc [m/s]
0 | 50 | CONCLUIDO | 13.4675 | 7.43 | 4.68 | 8.77 | 0.16 | 32 | 107.41 | 41.65 | 1 | 30 | 14.77 | 13481.73 | 42.96 | 208.37 | 33.85 | 13 | 9968.52 | 0.38 | 0.8 | 0.11 | 0.64 | 1 | 10
1 | 50 | CONCLUIDO | 14.0521 | 7.12 | 4.52 | 10.86 | 0.2 | 25 | 107.73 | 41.65 | 1.25 | 23 | 14.83 | 13520.81 | 41.09 | 208.32 | 29.08 | 13 | 7620.64 | 0.45 | 0.82 | 0.09 | 0.48 | 1 | 10
2 | 50 | CONCLUIDO | 14.5472 | 6.87 | 4.39 | 13.18 | 0.24 | 20 | 108.05 | 41.65 | 1.5 | 18 | 14.9 | 13559.91 | 39.51 | 208.37 | 24.77 | 13 | 5490.1 | 0.52 | 0.85 | 0.09 | 0.35 | 1 | 10
3 | 50 | CONCLUIDO | 14.7227 | 6.79 | 4.38 | 15.45 | 0.28 | 17 | 108.37 | 41.65 | 1.75 | 15 | 14.97 | 13599.17 | 38.94 | 208.32 | 24.63 | 13 | 5436.7 | 0.53 | 0.85 | 0.08 | 0.34 | 1 | 10
4 | 50 | CONCLUIDO | 14.9347 | 6.7 | 4.33 | 17.31 | 0.32 | 15 | 108.68 | 41.65 | 2 | 13 | 15.03 | 13638.32 | 38.1 | 208.4 | 22.93 | 13 | 4592.56 | 0.57 | 0.86 | 0.08 | 0.29 | 1 | 10
5 | 50 | CONCLUIDO | 15.1343 | 6.61 | 4.28 | 19.77 | 0.36 | 13 | 109 | 41.65 | 2.25 | 11 | 15.1 | 13677.51 | 37.3 | 208.36 | 21.54 | 13 | 3909.82 | 0.6 | 0.87 | 0.08 | 0.24 | 1 | 10
6 | 50 | CONCLUIDO | 15.2368 | 6.56 | 4.26 | 21.3 | 0.4 | 12 | 109.32 | 41.65 | 2.5 | 10 | 15.17 | 13716.72 | 36.62 | 208.38 | 20.87 | 13 | 3581.18 | 0.62 | 0.87 | 0.07 | 0.22 | 1 | 10
7 | 50 | CONCLUIDO | 15.3459 | 6.52 | 4.24 | 23.1 | 0.44 | 11 | 109.64 | 41.65 | 2.75 | 9 | 15.24 | 13755.95 | 35.96 | 208.33 | 19.97 | 13 | 3135.49 | 0.65 | 0.88 | 0.07 | 0.2 | 1 | 10
8 | 50 | CONCLUIDO | 15.4301 | 6.48 | 4.22 | 25.33 | 0.48 | 10 | 109.96 | 41.65 | 3 | 8 | 15.31 | 13795.21 | 35.31 | 208.32 | 19.88 | 13 | 3093.38 | 0.65 | 0.88 | 0.07 | 0.18 | 1 | 10
9 | 50 | CONCLUIDO | 15.5259 | 6.44 | 4.2 | 28.03 | 0.52 | 9 | 110.27 | 41.65 | 3.25 | 7 | 15.37 | 13834.5 | 34.75 | 208.32 | 19.21 | 13 | 2766.95 | 0.68 | 0.88 | 0.07 | 0.16 | 1 | 10
10 | 50 | CONCLUIDO | 15.6399 | 6.39 | 4.18 | 31.35 | 0.56 | 8 | 110.59 | 41.65 | 3.5 | 6 | 15.44 | 13873.81 | 34.05 | 208.32 | 18.38 | 13 | 2353.07 | 0.71 | 0.89 | 0.07 | 0.14 | 1 | 10
11 | 50 | CONCLUIDO | 15.6495 | 6.39 | 4.18 | 31.32 | 0.6 | 8 | 110.91 | 41.65 | 3.75 | 6 | 15.51 | 13913.15 | 33.73 | 208.32 | 18.28 | 13 | 2304.27 | 0.71 | 0.89 | 0.07 | 0.14 | 1 | 10
12 | 50 | CONCLUIDO | 15.7957 | 6.33 | 4.14 | 35.48 | 0.63 | 7 | 111.23 | 41.65 | 4 | 5 | 15.58 | 13952.52 | 33.05 | 208.32 | 17.01 | 13 | 1675.09 | 0.76 | 0.9 | 0.07 | 0.1 | 1 | 10
13 | 50 | CONCLUIDO | 15.7 | 6.37 | 4.18 | 35.81 | 0.67 | 7 | 111.55 | 41.65 | 4.25 | 5 | 15.65 | 13991.91 | 32.65 | 208.32 | 18.38 | 13 | 2360.01 | 0.71 | 0.89 | 0.07 | 0.14 | 1 | 10
14 | 50 | CONCLUIDO | 15.8527 | 6.31 | 4.14 | 41.39 | 0.71 | 6 | 111.87 | 41.65 | 4.5 | 4 | 15.72 | 14031.33 | 31.46 | 208.32 | 17 | 13 | 1672.76 | 0.76 | 0.9 | 0.07 | 0.1 | 1 | 10
15 | 50 | CONCLUIDO | 15.8527 | 6.31 | 4.14 | 41.39 | 0.75 | 6 | 112.19 | 41.65 | 4.75 | 3 | 15.79 | 14070.77 | 31.6 | 208.32 | 17.04 | 13 | 1693.37 | 0.76 | 0.9 | 0.07 | 0.1 | 1 | 10
16 | 50 | CONCLUIDO | 15.8444 | 6.31 | 4.14 | 41.42 | 0.78 | 6 | 112.51 | 41.65 | 5 | 2 | 15.86 | 14110.24 | 31.32 | 208.32 | 17.17 | 13 | 1761.12 | 0.76 | 0.9 | 0.07 | 0.1 | 1 | 10
17 | 50 | CONCLUIDO | 15.8054 | 6.33 | 4.16 | 41.58 | 0.82 | 6 | 112.83 | 41.65 | 5.25 | 2 | 15.93 | 14149.74 | 31.41 | 208.32 | 17.68 | 13 | 2015.13 | 0.74 | 0.89 | 0.07 | 0.12 | 1 | 10
18 | 50 | CONCLUIDO | 15.8507 | 6.31 | 4.14 | 41.39 | 0.86 | 6 | 113.15 | 41.65 | 5.5 | 1 | 16 | 14189.26 | 30.81 | 208.32 | 16.93 | 13 | 1638.89 | 0.77 | 0.9 | 0.07 | 0.1 | 1 | 10
19 | 50 | CONCLUIDO | 15.8479 | 6.31 | 4.14 | 41.41 | 0.89 | 6 | 113.47 | 41.65 | 5.75 | 0 | 16.07 | 14228.81 | 30.89 | 208.32 | 16.93 | 13 | 1642 | 0.77 | 0.9 | 0.07 | 0.1 | 1 | 10

## RESULTADOS_3
Unnamed: 0 | Volume de calda [L] | STATUS | Capacidade operacional [ha/h] | Tempo de missao [h] | Tempo util [h] | Tempo por voo [min] | Autonomia Projetada [h] | N° Voos | MTOW [kg] | Massa Estrutura [kg] | Combustível [kg] | Abastecimentos | Massa gerador | Potência gerador [W] | Combustível consumido [L] | Calda cons [L] | Distância percorrida [km] | Distância Pulverizando [km] | RTL ACUMULADO[m] | EOC [km/km] | EOC [h/h] | Tempo de manobra [h] | Tempo rtl_rtw [h] | V pulv [m/s] | V desloc [m/s]
0 | 25 | CONCLUIDO | 15.5045 | 6.45 | 4.38 | 13.13 | 0.28 | 20 | 61.76 | 28.92 | 1 | 18 | 6.84 | 7851.41 | 25.84 | 208.33 | 24.19 | 13 | 5202.48 | 0.54 | 0.85 | 0.09 | 0.34 | 1 | 10
1 | 25 | CONCLUIDO | 15.6781 | 6.38 | 4.36 | 16.35 | 0.35 | 16 | 62.05 | 28.92 | 1.25 | 14 | 6.88 | 7887.12 | 25.17 | 208.33 | 24.1 | 13 | 5174.32 | 0.54 | 0.85 | 0.08 | 0.32 | 1 | 10
2 | 25 | CONCLUIDO | 15.978 | 6.26 | 4.28 | 19.76 | 0.42 | 13 | 62.34 | 28.92 | 1.5 | 11 | 6.92 | 7922.85 | 23.67 | 208.32 | 21.53 | 13 | 3905.95 | 0.6 | 0.87 | 0.08 | 0.24 | 1 | 10
3 | 25 | CONCLUIDO | 16.1449 | 6.19 | 4.25 | 23.16 | 0.49 | 11 | 62.63 | 28.92 | 1.75 | 5 | 6.96 | 7958.6 | 22.77 | 208.34 | 20.24 | 13 | 3268.05 | 0.64 | 0.88 | 0.08 | 0.2 | 1 | 10
4 | 25 | CONCLUIDO | 16.2763 | 6.14 | 4.21 | 25.25 | 0.55 | 10 | 62.92 | 28.92 | 2 | 2 | 7 | 7994.37 | 22.11 | 208.34 | 18.81 | 13 | 2559.19 | 0.69 | 0.88 | 0.08 | 0.17 | 1 | 10
5 | 25 | CONCLUIDO | 16.2697 | 6.15 | 4.21 | 25.27 | 0.62 | 10 | 63.21 | 28.92 | 2.25 | 0 | 7.04 | 8030.17 | 22.22 | 208.37 | 18.81 | 13 | 2561.1 | 0.69 | 0.88 | 0.08 | 0.17 | 1 | 10

## RESULTADOS_15
Unnamed: 0 | Volume de calda [L] | STATUS | Capacidade operacional [ha/h] | Tempo de missao [h] | Tempo util [h] | Tempo por voo [min] | Autonomia Projetada [h] | N° Voos | MTOW [kg] | Massa Estrutura [kg] | Combustível [kg] | Abastecimentos | Massa gerador | Potência gerador [W] | Combustível consumido [L] | Calda cons [L] | Distância percorrida [km] | Distância Pulverizando [km] | RTL ACUMULADO[m] | EOC [km/km] | EOC [h/h] | Tempo de manobra [h] | Tempo rtl_rtw [h] | V pulv [m/s] | V desloc [m/s]
0 | 85 | CONCLUIDO | 11.2374 | 8.9 | 4.97 | 6.48 | 0.11 | 46 | 167.88 | 51.39 | 1 | 44 | 30.49 | 20939.59 | 62.16 | 208.35 | 43.12 | 13 | 14535.16 | 0.3 | 0.75 | 0.12 | 0.93 | 1 | 10
1 | 85 | CONCLUIDO | 12.072 | 8.28 | 4.72 | 8.1 | 0.13 | 35 | 168.25 | 51.39 | 1.25 | 33 | 30.6 | 20984.25 | 58.82 | 208.42 | 35.4 | 13 | 10731.66 | 0.37 | 0.79 | 0.11 | 0.68 | 1 | 10
2 | 85 | CONCLUIDO | 12.5554 | 7.96 | 4.61 | 9.54 | 0.16 | 29 | 168.61 | 51.39 | 1.5 | 27 | 30.71 | 21028.94 | 57.15 | 208.35 | 31.62 | 13 | 8867.53 | 0.41 | 0.81 | 0.1 | 0.57 | 1 | 10
3 | 85 | CONCLUIDO | 13.0034 | 7.69 | 4.5 | 11.26 | 0.18 | 24 | 168.97 | 51.39 | 1.75 | 22 | 30.83 | 21073.68 | 55.55 | 208.39 | 28.43 | 13 | 7299.24 | 0.46 | 0.83 | 0.09 | 0.46 | 1 | 10
4 | 85 | CONCLUIDO | 13.3185 | 7.51 | 4.42 | 12.64 | 0.21 | 21 | 169.33 | 51.39 | 2 | 19 | 30.94 | 21118.46 | 54.34 | 208.35 | 25.82 | 13 | 6008.94 | 0.5 | 0.84 | 0.09 | 0.38 | 1 | 10
5 | 85 | CONCLUIDO | 13.6493 | 7.33 | 4.34 | 14.48 | 0.24 | 18 | 169.7 | 51.39 | 2.25 | 16 | 31.05 | 21163.27 | 53 | 208.32 | 23.68 | 13 | 4955.76 | 0.55 | 0.86 | 0.07 | 0.3 | 1 | 10
6 | 85 | CONCLUIDO | 13.6302 | 7.34 | 4.39 | 15.49 | 0.26 | 17 | 170.06 | 51.39 | 2.5 | 15 | 31.17 | 21208.12 | 53.45 | 208.41 | 24.98 | 13 | 5608.33 | 0.52 | 0.85 | 0.08 | 0.35 | 1 | 10
7 | 85 | CONCLUIDO | 13.8803 | 7.2 | 4.32 | 17.29 | 0.29 | 15 | 170.42 | 51.39 | 2.75 | 13 | 31.28 | 21253.01 | 52.41 | 208.35 | 22.91 | 13 | 4582.72 | 0.57 | 0.86 | 0.08 | 0.28 | 1 | 10
8 | 85 | CONCLUIDO | 13.9719 | 7.16 | 4.31 | 18.47 | 0.31 | 14 | 170.79 | 51.39 | 3 | 12 | 31.4 | 21297.94 | 52.1 | 208.33 | 22.51 | 13 | 4392.19 | 0.58 | 0.86 | 0.07 | 0.27 | 1 | 10
9 | 85 | CONCLUIDO | 14.0823 | 7.1 | 4.29 | 19.79 | 0.34 | 13 | 171.15 | 51.39 | 3.25 | 11 | 31.51 | 21342.91 | 51.52 | 208.32 | 21.72 | 13 | 4000.84 | 0.6 | 0.87 | 0.08 | 0.25 | 1 | 10
10 | 85 | CONCLUIDO | 14.2023 | 7.04 | 4.26 | 21.31 | 0.36 | 12 | 171.52 | 51.39 | 3.5 | 10 | 31.63 | 21387.92 | 50.88 | 208.34 | 20.97 | 13 | 3630.96 | 0.62 | 0.87 | 0.07 | 0.22 | 1 | 10
11 | 85 | CONCLUIDO | 14.3227 | 6.98 | 4.24 | 23.11 | 0.39 | 11 | 171.88 | 51.39 | 3.75 | 9 | 31.74 | 21432.96 | 50.35 | 208.36 | 20.11 | 13 | 3202.79 | 0.65 | 0.88 | 0.07 | 0.2 | 1 | 10
12 | 85 | CONCLUIDO | 14.4753 | 6.91 | 4.2 | 25.18 | 0.41 | 10 | 172.25 | 51.39 | 4 | 8 | 31.86 | 21478.05 | 49.52 | 208.32 | 18.71 | 13 | 2508.95 | 0.69 | 0.89 | 0.07 | 0.16 | 1 | 10
13 | 85 | CONCLUIDO | 14.4121 | 6.94 | 4.23 | 25.36 | 0.44 | 10 | 172.61 | 51.39 | 4.25 | 8 | 31.97 | 21523.17 | 49.71 | 208.34 | 20.07 | 13 | 3188.3 | 0.65 | 0.88 | 0.07 | 0.19 | 1 | 10
14 | 85 | CONCLUIDO | 14.5366 | 6.88 | 4.2 | 28.01 | 0.46 | 9 | 172.98 | 51.39 | 4.5 | 7 | 32.09 | 21568.34 | 49.08 | 208.39 | 19.09 | 13 | 2706.93 | 0.68 | 0.89 | 0.07 | 0.16 | 1 | 10
15 | 85 | CONCLUIDO | 14.5402 | 6.88 | 4.2 | 28 | 0.49 | 9 | 173.35 | 51.39 | 4.75 | 7 | 32.2 | 21613.54 | 49.03 | 208.34 | 18.99 | 13 | 2655.95 | 0.68 | 0.89 | 0.07 | 0.16 | 1 | 10
16 | 85 | CONCLUIDO | 14.6538 | 6.82 | 4.18 | 31.35 | 0.51 | 8 | 173.71 | 51.39 | 5 | 6 | 32.32 | 21658.78 | 48.4 | 208.32 | 18.42 | 13 | 2374.42 | 0.71 | 0.89 | 0.07 | 0.14 | 1 | 10
17 | 85 | CONCLUIDO | 14.649 | 6.83 | 4.18 | 31.37 | 0.53 | 8 | 174.08 | 51.39 | 5.25 | 6 | 32.44 | 21704.07 | 48.38 | 208.32 | 18.48 | 13 | 2402.9 | 0.7 | 0.89 | 0.07 | 0.14 | 1 | 10
18 | 85 | CONCLUIDO | 14.6526 | 6.82 | 4.18 | 31.36 | 0.56 | 8 | 174.45 | 51.39 | 5.5 | 6 | 32.56 | 21749.39 | 48.19 | 208.32 | 18.4 | 13 | 2364.85 | 0.71 | 0.89 | 0.07 | 0.14 | 1 | 10
19 | 85 | CONCLUIDO | 14.8014 | 6.76 | 4.15 | 35.54 | 0.58 | 7 | 174.82 | 51.39 | 5.75 | 5 | 32.67 | 21794.75 | 47.51 | 208.43 | 17.17 | 13 | 1753.81 | 0.76 | 0.9 | 0.07 | 0.11 | 1 | 10
20 | 85 | CONCLUIDO | 14.7972 | 6.76 | 4.15 | 35.56 | 0.61 | 7 | 175.18 | 51.39 | 6 | 5 | 32.79 | 21840.16 | 47.15 | 208.32 | 17.43 | 13 | 1886.6 | 0.75 | 0.9 | 0.06 | 0.11 | 1 | 10
21 | 85 | CONCLUIDO | 14.7529 | 6.78 | 4.17 | 35.73 | 0.63 | 7 | 175.55 | 51.39 | 6.25 | 5 | 32.91 | 21885.6 | 47.11 | 208.32 | 18.05 | 13 | 2195.8 | 0.72 | 0.89 | 0.07 | 0.13 | 1 | 10
22 | 85 | CONCLUIDO | 14.7481 | 6.78 | 4.17 | 35.75 | 0.66 | 7 | 175.92 | 51.39 | 6.5 | 5 | 33.03 | 21931.08 | 46.54 | 208.33 | 18.14 | 13 | 2239.75 | 0.72 | 0.89 | 0.06 | 0.13 | 1 | 10
23 | 85 | CONCLUIDO | 14.8982 | 6.71 | 4.14 | 41.36 | 0.68 | 6 | 176.29 | 51.39 | 6.75 | 4 | 33.15 | 21976.61 | 46.17 | 208.32 | 16.99 | 13 | 1670.88 | 0.76 | 0.9 | 0.06 | 0.1 | 1 | 10
24 | 85 | CONCLUIDO | 14.8976 | 6.71 | 4.14 | 41.37 | 0.7 | 6 | 176.66 | 51.39 | 7 | 4 | 33.27 | 22022.17 | 46.08 | 208.32 | 17 | 13 | 1674.12 | 0.76 | 0.9 | 0.06 | 0.1 | 1 | 10
25 | 85 | CONCLUIDO | 14.8994 | 6.71 | 4.14 | 41.36 | 0.73 | 6 | 177.03 | 51.39 | 7.25 | 4 | 33.39 | 22067.77 | 45.85 | 208.32 | 16.89 | 13 | 1620.26 | 0.77 | 0.9 | 0.07 | 0.1 | 1 | 10
26 | 85 | CONCLUIDO | 14.9272 | 6.7 | 4.12 | 41.23 | 0.75 | 6 | 177.4 | 51.39 | 7.5 | 4 | 33.51 | 22113.42 | 45.07 | 208.32 | 16.59 | 13 | 1468.94 | 0.78 | 0.9 | 0.06 | 0.08 | 1 | 10
27 | 85 | CONCLUIDO | 14.8552 | 6.73 | 4.16 | 41.56 | 0.77 | 6 | 177.77 | 51.39 | 7.75 | 4 | 33.63 | 22159.1 | 45.14 | 208.32 | 17.76 | 13 | 2056.02 | 0.73 | 0.89 | 0.06 | 0.12 | 1 | 10
28 | 85 | CONCLUIDO | 15.005 | 6.66 | 4.12 | 49.47 | 0.8 | 5 | 178.14 | 51.39 | 8 | 3 | 33.75 | 22204.83 | 44.28 | 208.32 | 16.58 | 13 | 1470.44 | 0.78 | 0.9 | 0.06 | 0.08 | 1 | 10
29 | 85 | CONCLUIDO | 15.0131 | 6.66 | 4.12 | 49.43 | 0.82 | 5 | 178.51 | 51.39 | 8.25 | 3 | 33.87 | 22250.6 | 44.25 | 208.32 | 16.51 | 13 | 1436.81 | 0.79 | 0.9 | 0.06 | 0.08 | 1 | 10
30 | 85 | CONCLUIDO | 15.0288 | 6.65 | 4.11 | 49.34 | 0.84 | 5 | 178.88 | 51.39 | 8.5 | 3 | 33.99 | 22296.41 | 44.17 | 208.32 | 16.23 | 13 | 1297.46 | 0.8 | 0.9 | 0.06 | 0.07 | 1 | 10
31 | 85 | CONCLUIDO | 15.0282 | 6.65 | 4.11 | 49.35 | 0.87 | 5 | 179.26 | 51.39 | 8.75 | 3 | 34.11 | 22342.26 | 43.97 | 208.32 | 16.21 | 13 | 1286.39 | 0.8 | 0.9 | 0.06 | 0.07 | 1 | 10
32 | 85 | CONCLUIDO | 15.0351 | 6.65 | 4.11 | 49.31 | 0.89 | 5 | 179.63 | 51.39 | 9 | 3 | 34.24 | 22388.15 | 43.46 | 208.34 | 16.17 | 13 | 1265.62 | 0.8 | 0.91 | 0.06 | 0.07 | 1 | 10
33 | 85 | CONCLUIDO | 14.9738 | 6.68 | 4.14 | 49.64 | 0.91 | 5 | 180 | 51.39 | 9.25 | 3 | 34.36 | 22434.08 | 43.58 | 208.32 | 17.13 | 13 | 1744.95 | 0.76 | 0.9 | 0.06 | 0.1 | 1 | 10
34 | 85 | CONCLUIDO | 15.0075 | 6.66 | 4.12 | 49.46 | 0.93 | 5 | 180.37 | 51.39 | 9.5 | 3 | 34.48 | 22480.05 | 42.95 | 208.32 | 16.55 | 13 | 1455.54 | 0.79 | 0.9 | 0.06 | 0.08 | 1 | 10
35 | 85 | CONCLUIDO | 15.0106 | 6.66 | 4.12 | 49.44 | 0.96 | 5 | 180.75 | 51.39 | 9.75 | 3 | 34.6 | 22526.07 | 42.1 | 208.32 | 16.49 | 13 | 1424.61 | 0.79 | 0.9 | 0.06 | 0.08 | 1 | 10
36 | 85 | CONCLUIDO | 15.1573 | 6.6 | 4.09 | 61.34 | 0.98 | 4 | 181.12 | 51.39 | 10 | 2 | 34.73 | 22572.13 | 41.54 | 208.32 | 15.47 | 13 | 922.32 | 0.84 | 0.91 | 0.06 | 0.05 | 1 | 10
37 | 85 | CONCLUIDO | 15.1604 | 6.6 | 4.09 | 61.32 | 1 | 4 | 181.49 | 51.39 | 10.25 | 2 | 34.85 | 22618.23 | 41.29 | 208.32 | 15.51 | 13 | 938.88 | 0.84 | 0.91 | 0.06 | 0.05 | 1 | 10
38 | 85 | CONCLUIDO | 15.1172 | 6.62 | 4.11 | 61.6 | 1.02 | 4 | 181.87 | 51.39 | 10.5 | 2 | 34.98 | 22664.49 | 41.23 | 208.32 | 16.13 | 13 | 1248.25 | 0.81 | 0.91 | 0.06 | 0.07 | 1 | 10
39 | 85 | CONCLUIDO | 15.1413 | 6.6 | 4.1 | 61.45 | 1.05 | 4 | 182.24 | 51.39 | 10.75 | 2 | 35.1 | 22710.68 | 40.81 | 208.34 | 15.76 | 13 | 1063.54 | 0.82 | 0.91 | 0.06 | 0.06 | 1 | 10
40 | 85 | CONCLUIDO | 15.1343 | 6.61 | 4.1 | 61.49 | 1.07 | 4 | 182.62 | 51.39 | 11 | 1 | 35.22 | 22756.91 | 40.74 | 208.32 | 15.8 | 13 | 1084.22 | 0.82 | 0.91 | 0.06 | 0.06 | 1 | 10
41 | 85 | CONCLUIDO | 15.1254 | 6.61 | 4.1 | 61.55 | 1.09 | 4 | 182.99 | 51.39 | 11.25 | 1 | 35.35 | 22803.18 | 40.64 | 208.32 | 15.9 | 13 | 1133.01 | 0.82 | 0.91 | 0.06 | 0.06 | 1 | 10
42 | 85 | CONCLUIDO | 15.1254 | 6.61 | 4.1 | 61.55 | 1.11 | 4 | 183.37 | 51.39 | 11.5 | 0 | 35.48 | 22849.49 | 40.7 | 208.35 | 15.84 | 13 | 1106.82 | 0.82 | 0.91 | 0.06 | 0.06 | 1 | 10

## RESULTADOS_2
Unnamed: 0 | Volume de calda [L] | STATUS | Capacidade operacional [ha/h] | Tempo de missao [h] | Tempo util [h] | Tempo por voo [min] | Autonomia Projetada [h] | N° Voos | MTOW [kg] | Massa Estrutura [kg] | Combustível [kg] | Abastecimentos | Massa gerador | Potência gerador [W] | Combustível consumido [L] | Calda cons [L] | Distância percorrida [km] | Distância Pulverizando [km] | RTL ACUMULADO[m] | EOC [km/km] | EOC [h/h] | Tempo de manobra [h] | Tempo rtl_rtw [h] | V pulv [m/s] | V desloc [m/s]
0 | 20 | CONCLUIDO | 15.748 | 6.35 | 4.39 | 15.51 | 0.34 | 17 | 51.33 | 24.83 | 1 | 15 | 5.51 | 6564.78 | 21.77 | 208.36 | 25.23 | 13 | 5735.01 | 0.52 | 0.85 | 0.08 | 0.35 | 1 | 10
1 | 20 | CONCLUIDO | 16.1493 | 6.19 | 4.29 | 19.78 | 0.42 | 13 | 51.62 | 24.83 | 1.25 | 7 | 5.54 | 6599.8 | 20.39 | 208.35 | 21.44 | 13 | 3862.16 | 0.61 | 0.87 | 0.08 | 0.24 | 1 | 10
2 | 20 | CONCLUIDO | 16.2184 | 6.17 | 4.27 | 21.36 | 0.5 | 12 | 51.9 | 24.83 | 1.5 | 2 | 5.57 | 6634.84 | 19.99 | 208.32 | 20.9 | 13 | 3593.35 | 0.62 | 0.87 | 0.08 | 0.23 | 1 | 10
3 | 20 | CONCLUIDO | 16.214 | 6.17 | 4.27 | 21.37 | 0.58 | 12 | 52.19 | 24.83 | 1.75 | 0 | 5.61 | 6670.02 | 20.11 | 208.32 | 20.9 | 13 | 3596.52 | 0.62 | 0.87 | 0.09 | 0.23 | 1 | 10

## RESULTADOS_22
Unnamed: 0 | Volume de calda [L] | STATUS | Capacidade operacional [ha/h] | Tempo de missao [h] | Tempo util [h] | Tempo por voo [min] | Autonomia Projetada [h] | N° Voos | MTOW [kg] | Massa Estrutura [kg] | Combustível [kg] | Abastecimentos | Massa gerador | Potência gerador [W] | Combustível consumido [L] | Calda cons [L] | Distância percorrida [km] | Distância Pulverizando [km] | RTL ACUMULADO[m] | EOC [km/km] | EOC [h/h] | Tempo de manobra [h] | Tempo rtl_rtw [h] | V pulv [m/s] | V desloc [m/s]
0 | 120 | CONCLUIDO | 9.3397 | 10.71 | 5.26 | 5.26 | 0.08 | 60 | 232.68 | 57.72 | 1 | 58 | 53.95 | 28931.02 | 81.58 | 208.46 | 52.23 | 13 | 19019.78 | 0.25 | 0.71 | 0.15 | 1.22 | 1 | 10
1 | 120 | CONCLUIDO | 10.306 | 9.7 | 4.94 | 6.59 | 0.1 | 45 | 233.1 | 57.72 | 1.25 | 43 | 54.13 | 28983.75 | 76.4 | 208.37 | 42.24 | 13 | 14101.36 | 0.31 | 0.75 | 0.13 | 0.9 | 1 | 10
2 | 120 | CONCLUIDO | 10.8896 | 9.18 | 4.79 | 7.77 | 0.11 | 37 | 233.53 | 57.72 | 1.5 | 35 | 54.31 | 29036.54 | 73.84 | 208.37 | 37.43 | 13 | 11736.58 | 0.35 | 0.78 | 0.11 | 0.75 | 1 | 10
3 | 120 | CONCLUIDO | 11.4011 | 8.77 | 4.65 | 9 | 0.13 | 31 | 233.96 | 57.72 | 1.75 | 29 | 54.49 | 29089.39 | 71.52 | 208.36 | 33.05 | 13 | 9576.86 | 0.39 | 0.8 | 0.1 | 0.61 | 1 | 10
4 | 120 | CONCLUIDO | 11.8569 | 8.43 | 4.54 | 10.48 | 0.15 | 26 | 234.39 | 57.72 | 2 | 24 | 54.67 | 29142.31 | 69.68 | 208.35 | 29.69 | 13 | 7918.7 | 0.44 | 0.82 | 0.09 | 0.5 | 1 | 10
5 | 120 | CONCLUIDO | 12.1437 | 8.23 | 4.48 | 11.68 | 0.17 | 23 | 234.82 | 57.72 | 2.25 | 21 | 54.85 | 29195.29 | 68.54 | 208.39 | 27.64 | 13 | 6911.54 | 0.47 | 0.83 | 0.09 | 0.44 | 1 | 10
6 | 120 | CONCLUIDO | 12.3639 | 8.09 | 4.42 | 12.64 | 0.19 | 21 | 235.25 | 57.72 | 2.5 | 19 | 55.03 | 29248.33 | 67.5 | 208.34 | 25.84 | 13 | 6018.06 | 0.5 | 0.84 | 0.09 | 0.38 | 1 | 10
7 | 120 | CONCLUIDO | 12.6458 | 7.91 | 4.33 | 13.68 | 0.21 | 19 | 235.68 | 57.72 | 2.75 | 17 | 55.21 | 29301.44 | 65.91 | 208.39 | 23.14 | 13 | 4678.55 | 0.56 | 0.86 | 0.07 | 0.29 | 1 | 10
8 | 120 | CONCLUIDO | 12.7298 | 7.86 | 4.37 | 15.43 | 0.23 | 17 | 236.11 | 57.72 | 3 | 15 | 55.39 | 29354.61 | 66.44 | 208.34 | 24.46 | 13 | 5347.85 | 0.53 | 0.85 | 0.08 | 0.33 | 1 | 10
9 | 120 | CONCLUIDO | 12.8402 | 7.79 | 4.35 | 16.31 | 0.24 | 16 | 236.54 | 57.72 | 3.25 | 14 | 55.57 | 29407.85 | 66.02 | 208.41 | 23.8 | 13 | 5022.77 | 0.55 | 0.86 | 0.08 | 0.31 | 1 | 10
10 | 120 | CONCLUIDO | 12.9431 | 7.73 | 4.33 | 17.34 | 0.26 | 15 | 236.98 | 57.72 | 3.5 | 13 | 55.75 | 29461.15 | 65.6 | 208.32 | 23.19 | 13 | 4725.22 | 0.56 | 0.86 | 0.08 | 0.29 | 1 | 10
11 | 120 | CONCLUIDO | 13.0619 | 7.66 | 4.31 | 18.47 | 0.28 | 14 | 237.41 | 57.72 | 3.75 | 12 | 55.93 | 29514.51 | 65.15 | 208.34 | 22.51 | 13 | 4392.4 | 0.58 | 0.86 | 0.07 | 0.27 | 1 | 10
12 | 120 | CONCLUIDO | 13.1781 | 7.59 | 4.29 | 19.79 | 0.3 | 13 | 237.84 | 57.72 | 4 | 11 | 56.12 | 29567.95 | 64.65 | 208.32 | 21.77 | 13 | 4027.22 | 0.6 | 0.87 | 0.07 | 0.25 | 1 | 10
13 | 120 | CONCLUIDO | 13.3072 | 7.51 | 4.26 | 21.3 | 0.32 | 12 | 238.28 | 57.72 | 4.25 | 10 | 56.3 | 29621.44 | 64 | 208.38 | 20.78 | 13 | 3535.33 | 0.63 | 0.87 | 0.07 | 0.22 | 1 | 10
14 | 120 | CONCLUIDO | 13.293 | 7.52 | 4.27 | 21.34 | 0.34 | 12 | 238.71 | 57.72 | 4.5 | 10 | 56.49 | 29675.01 | 63.88 | 208.33 | 21.09 | 13 | 3688.82 | 0.62 | 0.87 | 0.07 | 0.23 | 1 | 10
15 | 120 | CONCLUIDO | 13.4283 | 7.45 | 4.24 | 23.11 | 0.35 | 11 | 239.14 | 57.72 | 4.75 | 9 | 56.67 | 29728.63 | 63.35 | 208.35 | 20.16 | 13 | 3228.29 | 0.64 | 0.88 | 0.07 | 0.2 | 1 | 10
16 | 120 | CONCLUIDO | 13.5731 | 7.37 | 4.2 | 25.22 | 0.37 | 10 | 239.58 | 57.72 | 5 | 8 | 56.86 | 29782.33 | 62.58 | 208.33 | 18.89 | 13 | 2599.87 | 0.69 | 0.89 | 0.07 | 0.16 | 1 | 10
17 | 120 | CONCLUIDO | 13.5982 | 7.35 | 4.19 | 25.14 | 0.39 | 10 | 240.02 | 57.72 | 5.25 | 8 | 57.04 | 29836.09 | 62.17 | 208.32 | 18.72 | 13 | 2514.68 | 0.69 | 0.89 | 0.06 | 0.15 | 1 | 10
18 | 120 | CONCLUIDO | 13.4938 | 7.41 | 4.25 | 25.48 | 0.41 | 10 | 240.45 | 57.72 | 5.5 | 8 | 57.23 | 29890.04 | 63.02 | 208.32 | 20.61 | 13 | 3459.71 | 0.63 | 0.88 | 0.07 | 0.21 | 1 | 10
19 | 120 | CONCLUIDO | 13.6524 | 7.32 | 4.21 | 28.04 | 0.42 | 9 | 240.89 | 57.72 | 5.75 | 7 | 57.42 | 29943.94 | 62.23 | 208.34 | 19.24 | 13 | 2780.7 | 0.68 | 0.88 | 0.07 | 0.17 | 1 | 10
20 | 120 | CONCLUIDO | 13.6648 | 7.32 | 4.2 | 27.99 | 0.44 | 9 | 241.33 | 57.72 | 6 | 7 | 57.6 | 29997.9 | 62.12 | 208.38 | 18.98 | 13 | 2650.24 | 0.68 | 0.89 | 0.07 | 0.16 | 1 | 10
21 | 120 | CONCLUIDO | 13.6477 | 7.33 | 4.21 | 28.06 | 0.46 | 9 | 241.77 | 57.72 | 6.25 | 7 | 57.79 | 30051.93 | 62.06 | 208.32 | 19.28 | 13 | 2799.36 | 0.67 | 0.88 | 0.07 | 0.17 | 1 | 10
22 | 120 | CONCLUIDO | 13.7915 | 7.25 | 4.18 | 31.33 | 0.48 | 8 | 242.2 | 57.72 | 6.5 | 6 | 57.98 | 30106.03 | 61.44 | 208.32 | 18.3 | 13 | 2316.83 | 0.71 | 0.89 | 0.07 | 0.14 | 1 | 10
23 | 120 | CONCLUIDO | 13.7905 | 7.25 | 4.18 | 31.34 | 0.49 | 8 | 242.64 | 57.72 | 6.75 | 6 | 58.17 | 30160.2 | 61.39 | 208.32 | 18.28 | 13 | 2304.81 | 0.71 | 0.89 | 0.07 | 0.14 | 1 | 10
24 | 120 | CONCLUIDO | 13.781 | 7.26 | 4.18 | 31.37 | 0.51 | 8 | 243.08 | 57.72 | 7 | 6 | 58.36 | 30214.44 | 61.35 | 208.32 | 18.47 | 13 | 2400.18 | 0.7 | 0.89 | 0.07 | 0.14 | 1 | 10
25 | 120 | CONCLUIDO | 13.926 | 7.18 | 4.15 | 35.6 | 0.53 | 7 | 243.52 | 57.72 | 7.25 | 5 | 58.55 | 30268.74 | 60.64 | 208.33 | 17.46 | 13 | 1897.81 | 0.74 | 0.9 | 0.07 | 0.11 | 1 | 10
26 | 120 | CONCLUIDO | 13.973 | 7.16 | 4.13 | 35.39 | 0.55 | 7 | 243.96 | 57.72 | 7.5 | 5 | 58.74 | 30323.11 | 60.25 | 208.32 | 16.69 | 13 | 1516.1 | 0.78 | 0.9 | 0.06 | 0.09 | 1 | 10
27 | 120 | CONCLUIDO | 13.92 | 7.18 | 4.16 | 35.62 | 0.56 | 7 | 244.41 | 57.72 | 7.75 | 5 | 58.93 | 30377.55 | 60.47 | 208.32 | 17.71 | 13 | 2025.04 | 0.73 | 0.89 | 0.06 | 0.12 | 1 | 10
28 | 120 | CONCLUIDO | 13.8969 | 7.2 | 4.17 | 35.73 | 0.58 | 7 | 244.85 | 57.72 | 8 | 5 | 59.12 | 30432.06 | 60.42 | 208.32 | 18.05 | 13 | 2196.03 | 0.72 | 0.89 | 0.07 | 0.13 | 1 | 10
29 | 120 | CONCLUIDO | 13.8953 | 7.2 | 4.17 | 35.73 | 0.6 | 7 | 245.29 | 57.72 | 8.25 | 5 | 59.32 | 30486.64 | 60.08 | 208.33 | 18.09 | 13 | 2214.47 | 0.72 | 0.89 | 0.06 | 0.13 | 1 | 10
30 | 120 | CONCLUIDO | 14.0362 | 7.12 | 4.14 | 41.42 | 0.62 | 6 | 245.73 | 57.72 | 8.5 | 4 | 59.51 | 30541.29 | 59.37 | 208.32 | 17.18 | 13 | 1764.71 | 0.76 | 0.9 | 0.06 | 0.1 | 1 | 10
31 | 120 | CONCLUIDO | 14.0466 | 7.12 | 4.14 | 41.37 | 0.63 | 6 | 246.18 | 57.72 | 8.75 | 4 | 59.7 | 30596.01 | 59.49 | 208.34 | 16.99 | 13 | 1671.07 | 0.76 | 0.9 | 0.06 | 0.1 | 1 | 10
32 | 120 | CONCLUIDO | 14.0449 | 7.12 | 4.14 | 41.38 | 0.65 | 6 | 246.62 | 57.72 | 9 | 4 | 59.9 | 30650.8 | 59.5 | 208.32 | 17.07 | 13 | 1709.82 | 0.76 | 0.9 | 0.06 | 0.1 | 1 | 10
33 | 120 | CONCLUIDO | 14.0488 | 7.12 | 4.14 | 41.36 | 0.67 | 6 | 247.07 | 57.72 | 9.25 | 4 | 60.09 | 30705.66 | 59.28 | 208.32 | 16.96 | 13 | 1656.23 | 0.77 | 0.9 | 0.06 | 0.1 | 1 | 10
34 | 120 | CONCLUIDO | 14.0537 | 7.12 | 4.13 | 41.33 | 0.68 | 6 | 247.51 | 57.72 | 9.5 | 4 | 60.29 | 30760.6 | 59.12 | 208.32 | 16.87 | 13 | 1612.43 | 0.77 | 0.9 | 0.06 | 0.09 | 1 | 10
35 | 120 | CONCLUIDO | 14.079 | 7.1 | 4.12 | 41.21 | 0.7 | 6 | 247.96 | 57.72 | 9.75 | 4 | 60.48 | 30815.6 | 58.56 | 208.32 | 16.51 | 13 | 1428.77 | 0.79 | 0.9 | 0.06 | 0.08 | 1 | 10
36 | 120 | CONCLUIDO | 14.0345 | 7.13 | 4.14 | 41.43 | 0.72 | 6 | 248.4 | 57.72 | 10 | 4 | 60.68 | 30870.67 | 58.6 | 208.32 | 17.32 | 13 | 1835.97 | 0.75 | 0.9 | 0.06 | 0.1 | 1 | 10
37 | 120 | CONCLUIDO | 14.0181 | 7.13 | 4.15 | 41.51 | 0.73 | 6 | 248.85 | 57.72 | 10.25 | 4 | 60.88 | 30925.82 | 58.52 | 208.33 | 17.55 | 13 | 1951.95 | 0.74 | 0.9 | 0.06 | 0.11 | 1 | 10
38 | 120 | CONCLUIDO | 14.1743 | 7.06 | 4.12 | 49.42 | 0.75 | 5 | 249.3 | 57.72 | 10.5 | 3 | 61.07 | 30981.04 | 57.83 | 208.36 | 16.48 | 13 | 1420.49 | 0.79 | 0.9 | 0.06 | 0.08 | 1 | 10
39 | 120 | CONCLUIDO | 14.1688 | 7.06 | 4.12 | 49.45 | 0.77 | 5 | 249.75 | 57.72 | 10.75 | 3 | 61.27 | 31036.33 | 57.93 | 208.32 | 16.51 | 13 | 1433.51 | 0.79 | 0.9 | 0.06 | 0.08 | 1 | 10
40 | 120 | CONCLUIDO | 14.1822 | 7.05 | 4.11 | 49.37 | 0.78 | 5 | 250.2 | 57.72 | 11 | 3 | 61.47 | 31091.69 | 57.93 | 208.32 | 16.29 | 13 | 1324.79 | 0.8 | 0.9 | 0.06 | 0.07 | 1 | 10
41 | 120 | CONCLUIDO | 14.1827 | 7.05 | 4.11 | 49.37 | 0.8 | 5 | 250.65 | 57.72 | 11.25 | 3 | 61.67 | 31147.12 | 57.84 | 208.32 | 16.33 | 13 | 1346.9 | 0.8 | 0.9 | 0.06 | 0.07 | 1 | 10
42 | 120 | CONCLUIDO | 14.1783 | 7.05 | 4.12 | 49.4 | 0.81 | 5 | 251.1 | 57.72 | 11.5 | 3 | 61.87 | 31202.63 | 57.75 | 208.32 | 16.36 | 13 | 1360.4 | 0.79 | 0.9 | 0.06 | 0.08 | 1 | 10
43 | 120 | CONCLUIDO | 14.2029 | 7.04 | 4.1 | 49.25 | 0.83 | 5 | 251.55 | 57.72 | 11.75 | 3 | 62.07 | 31258.21 | 57.32 | 208.32 | 15.91 | 13 | 1134.41 | 0.82 | 0.91 | 0.06 | 0.06 | 1 | 10
44 | 120 | CONCLUIDO | 14.1905 | 7.05 | 4.11 | 49.32 | 0.85 | 5 | 252 | 57.72 | 12 | 3 | 62.27 | 31313.87 | 57.27 | 208.32 | 16.25 | 13 | 1302.62 | 0.8 | 0.9 | 0.06 | 0.07 | 1 | 10
45 | 120 | CONCLUIDO | 14.1476 | 7.07 | 4.13 | 49.58 | 0.86 | 5 | 252.45 | 57.72 | 12.25 | 3 | 62.48 | 31369.6 | 57.4 | 208.32 | 16.96 | 13 | 1659.12 | 0.77 | 0.9 | 0.06 | 0.09 | 1 | 10
46 | 120 | CONCLUIDO | 14.156 | 7.06 | 4.13 | 49.53 | 0.88 | 5 | 252.9 | 57.72 | 12.5 | 3 | 62.68 | 31425.4 | 57.09 | 208.32 | 16.74 | 13 | 1551.59 | 0.78 | 0.9 | 0.06 | 0.09 | 1 | 10
47 | 120 | CONCLUIDO | 14.1643 | 7.06 | 4.12 | 49.48 | 0.9 | 5 | 253.35 | 57.72 | 12.75 | 3 | 62.88 | 31481.28 | 56.74 | 208.35 | 16.62 | 13 | 1491.89 | 0.78 | 0.9 | 0.06 | 0.08 | 1 | 10
48 | 120 | CONCLUIDO | 14.1637 | 7.06 | 4.12 | 49.48 | 0.91 | 5 | 253.81 | 57.72 | 13 | 3 | 63.08 | 31537.23 | 56.38 | 208.32 | 16.61 | 13 | 1486.79 | 0.78 | 0.9 | 0.06 | 0.08 | 1 | 10
49 | 120 | CONCLUIDO | 14.3113 | 6.99 | 4.1 | 61.45 | 0.93 | 4 | 254.26 | 57.72 | 13.25 | 2 | 63.29 | 31593.26 | 55.58 | 208.32 | 15.75 | 13 | 1058.03 | 0.83 | 0.91 | 0.06 | 0.06 | 1 | 10
50 | 120 | CONCLUIDO | 14.3295 | 6.98 | 4.09 | 61.31 | 0.94 | 4 | 254.72 | 57.72 | 13.5 | 2 | 63.49 | 31649.36 | 55.51 | 208.32 | 15.4 | 13 | 884.01 | 0.84 | 0.91 | 0.06 | 0.05 | 1 | 10
51 | 120 | CONCLUIDO | 14.3352 | 6.98 | 4.08 | 61.27 | 0.96 | 4 | 255.17 | 57.72 | 13.75 | 2 | 63.7 | 31705.54 | 55.41 | 208.32 | 15.37 | 13 | 868.14 | 0.85 | 0.91 | 0.06 | 0.04 | 1 | 10
52 | 120 | CONCLUIDO | 14.3204 | 6.98 | 4.09 | 61.38 | 0.97 | 4 | 255.63 | 57.72 | 14 | 2 | 63.91 | 31761.8 | 55.38 | 208.32 | 15.64 | 13 | 1006.61 | 0.83 | 0.91 | 0.06 | 0.05 | 1 | 10
53 | 120 | CONCLUIDO | 14.2925 | 7 | 4.11 | 61.58 | 0.99 | 4 | 256.09 | 57.72 | 14.25 | 2 | 64.11 | 31818.13 | 55.47 | 208.32 | 16.09 | 13 | 1229.58 | 0.81 | 0.91 | 0.06 | 0.07 | 1 | 10
54 | 120 | CONCLUIDO | 14.2988 | 6.99 | 4.1 | 61.54 | 1.01 | 4 | 256.54 | 57.72 | 14.5 | 2 | 64.32 | 31874.54 | 55.37 | 208.34 | 15.98 | 13 | 1176.81 | 0.81 | 0.91 | 0.06 | 0.06 | 1 | 10
55 | 120 | CONCLUIDO | 14.3113 | 6.99 | 4.1 | 61.45 | 1.02 | 4 | 257 | 57.72 | 14.75 | 2 | 64.53 | 31931.15 | 55.11 | 208.32 | 15.78 | 13 | 1075.21 | 0.82 | 0.91 | 0.06 | 0.06 | 1 | 10
56 | 120 | CONCLUIDO | 14.3084 | 6.99 | 4.1 | 61.47 | 1.04 | 4 | 257.46 | 57.72 | 15 | 2 | 64.74 | 31987.71 | 55.05 | 208.32 | 15.8 | 13 | 1083.99 | 0.82 | 0.91 | 0.06 | 0.06 | 1 | 10
57 | 120 | CONCLUIDO | 14.3141 | 6.99 | 4.09 | 61.42 | 1.05 | 4 | 257.92 | 57.72 | 15.25 | 2 | 64.95 | 32044.35 | 54.91 | 208.32 | 15.64 | 13 | 1006.97 | 0.83 | 0.91 | 0.06 | 0.05 | 1 | 10
58 | 120 | CONCLUIDO | 14.3284 | 6.98 | 4.09 | 61.32 | 1.07 | 4 | 258.38 | 57.72 | 15.5 | 2 | 65.16 | 32101.07 | 54.69 | 208.32 | 15.45 | 13 | 911.98 | 0.84 | 0.91 | 0.06 | 0.05 | 1 | 10
59 | 120 | CONCLUIDO | 14.3181 | 6.98 | 4.09 | 61.4 | 1.08 | 4 | 258.84 | 57.72 | 15.75 | 2 | 65.37 | 32157.87 | 54.54 | 208.32 | 15.66 | 13 | 1015.12 | 0.83 | 0.91 | 0.06 | 0.05 | 1 | 10
60 | 120 | CONCLUIDO | 14.2931 | 7 | 4.11 | 61.58 | 1.1 | 4 | 259.3 | 57.72 | 16 | 2 | 65.58 | 32214.75 | 54.49 | 208.32 | 16.11 | 13 | 1238.07 | 0.81 | 0.91 | 0.06 | 0.07 | 1 | 10
61 | 120 | CONCLUIDO | 14.2942 | 7 | 4.1 | 61.57 | 1.11 | 4 | 259.76 | 57.72 | 16.25 | 2 | 65.79 | 32271.71 | 54.25 | 208.33 | 16.06 | 13 | 1214.16 | 0.81 | 0.91 | 0.06 | 0.06 | 1 | 10
62 | 120 | CONCLUIDO | 14.3022 | 6.99 | 4.1 | 61.51 | 1.13 | 4 | 260.23 | 57.72 | 16.5 | 2 | 66 | 32328.74 | 53.99 | 208.32 | 15.91 | 13 | 1142.22 | 0.82 | 0.91 | 0.06 | 0.06 | 1 | 10
63 | 120 | CONCLUIDO | 14.3033 | 6.99 | 4.1 | 61.5 | 1.14 | 4 | 260.69 | 57.72 | 16.75 | 2 | 66.21 | 32385.86 | 53.54 | 208.32 | 15.89 | 13 | 1128.9 | 0.82 | 0.91 | 0.06 | 0.06 | 1 | 10
64 | 120 | CONCLUIDO | 14.3079 | 6.99 | 4.1 | 61.47 | 1.16 | 4 | 261.15 | 57.72 | 17 | 2 | 66.43 | 32443.05 | 53.19 | 208.32 | 15.77 | 13 | 1069.83 | 0.82 | 0.91 | 0.06 | 0.06 | 1 | 10
65 | 120 | CONCLUIDO | 14.3209 | 6.98 | 4.09 | 61.38 | 1.17 | 4 | 261.62 | 57.72 | 17.25 | 2 | 66.64 | 32500.33 | 52.56 | 208.32 | 15.6 | 13 | 983.28 | 0.83 | 0.91 | 0.06 | 0.05 | 1 | 10
66 | 120 | CONCLUIDO | 14.3113 | 6.99 | 4.1 | 61.45 | 1.19 | 4 | 262.08 | 57.72 | 17.5 | 2 | 66.86 | 32557.69 | 52.28 | 208.32 | 15.83 | 13 | 1097.69 | 0.82 | 0.91 | 0.06 | 0.06 | 1 | 10
67 | 120 | CONCLUIDO | 14.2868 | 7 | 4.11 | 61.62 | 1.2 | 4 | 262.55 | 57.72 | 17.75 | 2 | 67.07 | 32615.12 | 52.17 | 208.32 | 16.22 | 13 | 1297.19 | 0.8 | 0.91 | 0.06 | 0.07 | 1 | 10
68 | 120 | CONCLUIDO | 14.2846 | 7 | 4.11 | 61.64 | 1.22 | 4 | 263.01 | 57.72 | 18 | 2 | 67.29 | 32672.64 | 51.83 | 208.32 | 16.24 | 13 | 1302.88 | 0.8 | 0.91 | 0.06 | 0.07 | 1 | 10
69 | 120 | CONCLUIDO | 14.4462 | 6.92 | 4.08 | 81.53 | 1.23 | 3 | 263.48 | 57.72 | 18.25 | 1 | 67.51 | 32730.24 | 50.88 | 208.32 | 15.12 | 13 | 750.35 | 0.86 | 0.91 | 0.06 | 0.04 | 1 | 10
70 | 120 | CONCLUIDO | 14.4578 | 6.92 | 4.07 | 81.42 | 1.25 | 3 | 263.95 | 57.72 | 18.5 | 1 | 67.72 | 32787.92 | 50.91 | 208.32 | 14.92 | 13 | 651.43 | 0.87 | 0.91 | 0.06 | 0.03 | 1 | 10
71 | 120 | CONCLUIDO | 14.4648 | 6.91 | 4.07 | 81.36 | 1.26 | 3 | 264.42 | 57.72 | 18.75 | 1 | 67.94 | 32845.69 | 50.9 | 208.32 | 14.85 | 13 | 613 | 0.88 | 0.91 | 0.06 | 0.03 | 1 | 10
72 | 120 | CONCLUIDO | 14.4596 | 6.92 | 4.07 | 81.41 | 1.28 | 3 | 264.89 | 57.72 | 19 | 1 | 68.16 | 32903.54 | 51.01 | 208.32 | 14.93 | 13 | 652.63 | 0.87 | 0.91 | 0.06 | 0.03 | 1 | 10
73 | 120 | CONCLUIDO | 14.4497 | 6.92 | 4.08 | 81.5 | 1.29 | 3 | 265.36 | 57.72 | 19.25 | 1 | 68.38 | 32961.47 | 51.17 | 208.32 | 15.09 | 13 | 732.55 | 0.86 | 0.91 | 0.06 | 0.03 | 1 | 10
74 | 120 | CONCLUIDO | 14.4393 | 6.93 | 4.08 | 81.6 | 1.31 | 3 | 265.83 | 57.72 | 19.5 | 1 | 68.6 | 33019.48 | 51.22 | 208.32 | 15.29 | 13 | 834.97 | 0.85 | 0.91 | 0.06 | 0.04 | 1 | 10
75 | 120 | CONCLUIDO | 14.4364 | 6.93 | 4.08 | 81.63 | 1.32 | 3 | 266.3 | 57.72 | 19.75 | 0 | 68.82 | 33077.58 | 51.33 | 208.32 | 15.3 | 13 | 841.86 | 0.85 | 0.91 | 0.06 | 0.04 | 1 | 10

## RESULTADOS_27
Unnamed: 0 | Volume de calda [L] | STATUS | Capacidade operacional [ha/h] | Tempo de missao [h] | Tempo util [h] | Tempo por voo [min] | Autonomia Projetada [h] | N° Voos | MTOW [kg] | Massa Estrutura [kg] | Combustível [kg] | Abastecimentos | Massa gerador | Potência gerador [W] | Combustível consumido [L] | Calda cons [L] | Distância percorrida [km] | Distância Pulverizando [km] | RTL ACUMULADO[m] | EOC [km/km] | EOC [h/h] | Tempo de manobra [h] | Tempo rtl_rtw [h] | V pulv [m/s] | V desloc [m/s]
0 | 145 | CONCLUIDO | 8.1437 | 12.28 | 5.5 | 4.65 | 0.06 | 71 | 285.18 | 61.2 | 1 | 69 | 77.98 | 35406.83 | 97.17 | 208.49 | 59.71 | 13 | 22702.98 | 0.22 | 0.68 | 0.17 | 1.46 | 1 | 10
1 | 145 | CONCLUIDO | 9.1629 | 10.91 | 5.11 | 5.78 | 0.08 | 53 | 285.68 | 61.2 | 1.25 | 51 | 78.24 | 35468.6 | 89.99 | 208.49 | 47.48 | 13 | 16679.9 | 0.27 | 0.73 | 0.14 | 1.07 | 1 | 10
2 | 145 | CONCLUIDO | 9.9048 | 10.1 | 4.88 | 6.98 | 0.09 | 42 | 286.19 | 61.2 | 1.5 | 40 | 78.49 | 35530.47 | 85.89 | 208.39 | 40.22 | 13 | 13104.74 | 0.32 | 0.76 | 0.12 | 0.84 | 1 | 10
3 | 145 | CONCLUIDO | 10.4679 | 9.55 | 4.72 | 8.09 | 0.11 | 35 | 286.69 | 61.2 | 1.75 | 33 | 78.74 | 35592.57 | 82.85 | 208.34 | 35.1 | 13 | 10579.11 | 0.37 | 0.79 | 0.11 | 0.68 | 1 | 10
4 | 145 | CONCLUIDO | 10.7849 | 9.27 | 4.65 | 9 | 0.12 | 31 | 287.19 | 61.2 | 2 | 29 | 78.99 | 35654.65 | 81.58 | 208.35 | 33.13 | 13 | 9615.68 | 0.39 | 0.8 | 0.1 | 0.61 | 1 | 10
5 | 145 | CONCLUIDO | 11.1462 | 8.97 | 4.57 | 10.15 | 0.14 | 27 | 287.7 | 61.2 | 2.25 | 25 | 79.25 | 35716.83 | 79.98 | 208.34 | 30.36 | 13 | 8252.06 | 0.43 | 0.81 | 0.1 | 0.53 | 1 | 10
6 | 145 | CONCLUIDO | 11.4347 | 8.75 | 4.5 | 11.26 | 0.15 | 24 | 288.2 | 61.2 | 2.5 | 22 | 79.5 | 35779.11 | 78.71 | 208.4 | 28.44 | 13 | 7305.46 | 0.46 | 0.83 | 0.09 | 0.46 | 1 | 10
7 | 145 | CONCLUIDO | 11.6381 | 8.59 | 4.46 | 12.16 | 0.17 | 22 | 288.71 | 61.2 | 2.75 | 20 | 79.76 | 35841.5 | 77.83 | 208.34 | 26.92 | 13 | 6552.57 | 0.48 | 0.83 | 0.09 | 0.42 | 1 | 10
8 | 145 | CONCLUIDO | 11.904 | 8.4 | 4.37 | 13.12 | 0.18 | 20 | 289.21 | 61.2 | 3 | 18 | 80.02 | 35903.99 | 76.19 | 208.35 | 24.08 | 13 | 5146.27 | 0.54 | 0.85 | 0.09 | 0.33 | 1 | 10
9 | 145 | CONCLUIDO | 12.0575 | 8.29 | 4.37 | 14.58 | 0.2 | 18 | 289.72 | 61.2 | 3.25 | 16 | 80.27 | 35966.59 | 76.09 | 208.37 | 24.72 | 13 | 5474.41 | 0.53 | 0.85 | 0.07 | 0.33 | 1 | 10
10 | 145 | CONCLUIDO | 12.1335 | 8.24 | 4.38 | 15.45 | 0.21 | 17 | 290.23 | 61.2 | 3.5 | 15 | 80.53 | 36029.29 | 76.07 | 208.34 | 24.74 | 13 | 5490.5 | 0.53 | 0.85 | 0.08 | 0.34 | 1 | 10
11 | 145 | CONCLUIDO | 12.2432 | 8.17 | 4.36 | 16.34 | 0.23 | 16 | 290.74 | 61.2 | 3.75 | 14 | 80.79 | 36092.1 | 75.71 | 208.32 | 23.92 | 13 | 5083.38 | 0.54 | 0.85 | 0.08 | 0.32 | 1 | 10
12 | 145 | CONCLUIDO | 12.3588 | 8.09 | 4.33 | 17.34 | 0.24 | 15 | 291.25 | 61.2 | 4 | 13 | 81.05 | 36155.02 | 75.16 | 208.33 | 23.23 | 13 | 4742.51 | 0.56 | 0.86 | 0.08 | 0.29 | 1 | 10
13 | 145 | CONCLUIDO | 12.487 | 8.01 | 4.3 | 18.45 | 0.26 | 14 | 291.76 | 61.2 | 4.25 | 12 | 81.31 | 36218.04 | 74.56 | 208.34 | 22.27 | 13 | 4271.44 | 0.58 | 0.86 | 0.08 | 0.26 | 1 | 10
14 | 145 | CONCLUIDO | 12.6077 | 7.93 | 4.28 | 19.76 | 0.27 | 13 | 292.27 | 61.2 | 4.5 | 11 | 81.57 | 36281.16 | 74.07 | 208.43 | 21.53 | 13 | 3907.4 | 0.6 | 0.87 | 0.08 | 0.24 | 1 | 10
15 | 145 | CONCLUIDO | 12.6042 | 7.93 | 4.28 | 19.77 | 0.29 | 13 | 292.79 | 61.2 | 4.75 | 11 | 81.84 | 36344.4 | 73.98 | 208.32 | 21.58 | 13 | 3930.86 | 0.6 | 0.87 | 0.08 | 0.24 | 1 | 10
16 | 145 | CONCLUIDO | 12.7262 | 7.86 | 4.26 | 21.31 | 0.3 | 12 | 293.3 | 61.2 | 5 | 10 | 82.1 | 36407.75 | 73.48 | 208.32 | 20.93 | 13 | 3608 | 0.62 | 0.87 | 0.07 | 0.22 | 1 | 10
17 | 145 | CONCLUIDO | 12.848 | 7.78 | 4.24 | 23.13 | 0.32 | 11 | 293.81 | 61.2 | 5.25 | 9 | 82.36 | 36471.2 | 72.98 | 208.32 | 20.26 | 13 | 3280.65 | 0.64 | 0.88 | 0.07 | 0.2 | 1 | 10
18 | 145 | CONCLUIDO | 12.8498 | 7.78 | 4.24 | 23.13 | 0.33 | 11 | 294.33 | 61.2 | 5.5 | 9 | 82.63 | 36534.76 | 72.91 | 208.38 | 20.24 | 13 | 3269.82 | 0.64 | 0.88 | 0.07 | 0.2 | 1 | 10
19 | 145 | CONCLUIDO | 13.0001 | 7.69 | 4.2 | 25.23 | 0.35 | 10 | 294.84 | 61.2 | 5.75 | 8 | 82.9 | 36598.44 | 72.06 | 208.32 | 18.95 | 13 | 2628.54 | 0.69 | 0.88 | 0.07 | 0.16 | 1 | 10
20 | 145 | CONCLUIDO | 13.0411 | 7.67 | 4.18 | 25.08 | 0.36 | 10 | 295.36 | 61.2 | 6 | 8 | 83.16 | 36662.22 | 71.53 | 208.33 | 18.33 | 13 | 2322.37 | 0.71 | 0.89 | 0.07 | 0.14 | 1 | 10
21 | 145 | CONCLUIDO | 12.9375 | 7.73 | 4.24 | 25.45 | 0.38 | 10 | 295.88 | 61.2 | 6.25 | 8 | 83.43 | 36726.12 | 72.61 | 208.34 | 20.56 | 13 | 3435.55 | 0.63 | 0.88 | 0.07 | 0.2 | 1 | 10
22 | 145 | CONCLUIDO | 13.1014 | 7.63 | 4.2 | 27.99 | 0.39 | 9 | 296.4 | 61.2 | 6.5 | 7 | 83.7 | 36790.13 | 71.62 | 208.37 | 19.01 | 13 | 2663.75 | 0.68 | 0.89 | 0.07 | 0.16 | 1 | 10
23 | 145 | CONCLUIDO | 13.0871 | 7.64 | 4.21 | 28.05 | 0.4 | 9 | 296.92 | 61.2 | 6.75 | 7 | 83.97 | 36854.25 | 71.73 | 208.32 | 19.24 | 13 | 2779.28 | 0.68 | 0.88 | 0.07 | 0.17 | 1 | 10
24 | 145 | CONCLUIDO | 13.0957 | 7.64 | 4.2 | 28.01 | 0.42 | 9 | 297.44 | 61.2 | 7 | 7 | 84.24 | 36918.48 | 71.68 | 208.32 | 19.14 | 13 | 2731.2 | 0.68 | 0.89 | 0.07 | 0.16 | 1 | 10
25 | 145 | CONCLUIDO | 13.089 | 7.64 | 4.21 | 28.04 | 0.43 | 9 | 297.96 | 61.2 | 7.25 | 7 | 84.51 | 36982.83 | 71.56 | 208.32 | 19.2 | 13 | 2759.76 | 0.68 | 0.88 | 0.07 | 0.17 | 1 | 10
26 | 145 | CONCLUIDO | 13.2285 | 7.56 | 4.18 | 31.34 | 0.45 | 8 | 298.48 | 61.2 | 7.5 | 6 | 84.79 | 37047.29 | 71.02 | 208.32 | 18.34 | 13 | 2335.12 | 0.71 | 0.89 | 0.07 | 0.14 | 1 | 10
27 | 145 | CONCLUIDO | 13.2212 | 7.56 | 4.18 | 31.38 | 0.46 | 8 | 299.01 | 61.2 | 7.75 | 6 | 85.06 | 37111.87 | 71.1 | 208.32 | 18.47 | 13 | 2402.29 | 0.7 | 0.89 | 0.07 | 0.14 | 1 | 10
28 | 145 | CONCLUIDO | 13.2231 | 7.56 | 4.18 | 31.37 | 0.48 | 8 | 299.53 | 61.2 | 8 | 6 | 85.33 | 37176.68 | 70.95 | 208.32 | 18.5 | 13 | 2417.19 | 0.7 | 0.89 | 0.07 | 0.14 | 1 | 10
29 | 145 | CONCLUIDO | 13.2309 | 7.56 | 4.18 | 31.33 | 0.49 | 8 | 300.06 | 61.2 | 8.25 | 6 | 85.61 | 37241.49 | 70.79 | 208.32 | 18.29 | 13 | 2312.36 | 0.71 | 0.89 | 0.07 | 0.14 | 1 | 10
30 | 145 | CONCLUIDO | 13.3789 | 7.47 | 4.15 | 35.55 | 0.5 | 7 | 300.59 | 61.2 | 8.5 | 5 | 85.89 | 37306.42 | 70.24 | 208.32 | 17.27 | 13 | 1806.29 | 0.75 | 0.9 | 0.07 | 0.11 | 1 | 10
31 | 145 | CONCLUIDO | 13.4118 | 7.46 | 4.13 | 35.4 | 0.52 | 7 | 301.11 | 61.2 | 8.75 | 5 | 86.16 | 37371.47 | 69.81 | 208.32 | 16.75 | 13 | 1546.76 | 0.78 | 0.9 | 0.06 | 0.09 | 1 | 10
32 | 145 | CONCLUIDO | 13.3675 | 7.48 | 4.15 | 35.61 | 0.53 | 7 | 301.64 | 61.2 | 9 | 5 | 86.44 | 37436.63 | 70.15 | 208.33 | 17.67 | 13 | 2003.05 | 0.74 | 0.9 | 0.06 | 0.11 | 1 | 10
33 | 145 | CONCLUIDO | 13.3363 | 7.5 | 4.17 | 35.76 | 0.55 | 7 | 302.17 | 61.2 | 9.25 | 5 | 86.72 | 37501.91 | 70.3 | 208.33 | 18.18 | 13 | 2260.99 | 0.71 | 0.89 | 0.07 | 0.13 | 1 | 10
34 | 145 | CONCLUIDO | 13.3506 | 7.49 | 4.16 | 35.69 | 0.56 | 7 | 302.7 | 61.2 | 9.5 | 5 | 87 | 37567.32 | 69.95 | 208.32 | 17.93 | 13 | 2133.42 | 0.72 | 0.89 | 0.06 | 0.12 | 1 | 10
35 | 145 | CONCLUIDO | 13.3422 | 7.5 | 4.17 | 35.73 | 0.57 | 7 | 303.23 | 61.2 | 9.75 | 5 | 87.28 | 37632.84 | 69.77 | 208.33 | 18.07 | 13 | 2204.48 | 0.72 | 0.89 | 0.06 | 0.13 | 1 | 10
36 | 145 | CONCLUIDO | 13.4892 | 7.41 | 4.14 | 41.41 | 0.59 | 6 | 303.76 | 61.2 | 10 | 4 | 87.57 | 37698.48 | 69.31 | 208.36 | 17.13 | 13 | 1740.66 | 0.76 | 0.9 | 0.06 | 0.1 | 1 | 10
37 | 145 | CONCLUIDO | 13.4993 | 7.41 | 4.14 | 41.35 | 0.6 | 6 | 304.3 | 61.2 | 10.25 | 4 | 87.85 | 37764.25 | 69.25 | 208.32 | 16.97 | 13 | 1661.14 | 0.77 | 0.9 | 0.06 | 0.1 | 1 | 10
38 | 145 | CONCLUIDO | 13.4887 | 7.41 | 4.14 | 41.41 | 0.61 | 6 | 304.83 | 61.2 | 10.5 | 4 | 88.13 | 37830.13 | 69.43 | 208.32 | 17.11 | 13 | 1730.71 | 0.76 | 0.9 | 0.07 | 0.1 | 1 | 10
39 | 145 | CONCLUIDO | 13.4933 | 7.41 | 4.14 | 41.39 | 0.63 | 6 | 305.37 | 61.2 | 10.75 | 4 | 88.42 | 37896.14 | 69.25 | 208.35 | 17.01 | 13 | 1680.22 | 0.76 | 0.9 | 0.07 | 0.1 | 1 | 10
40 | 145 | CONCLUIDO | 13.4958 | 7.41 | 4.14 | 41.37 | 0.64 | 6 | 305.9 | 61.2 | 11 | 4 | 88.7 | 37962.28 | 69.15 | 208.33 | 17 | 13 | 1672.94 | 0.76 | 0.9 | 0.06 | 0.1 | 1 | 10
41 | 145 | CONCLUIDO | 13.5211 | 7.4 | 4.12 | 41.23 | 0.65 | 6 | 306.44 | 61.2 | 11.25 | 4 | 88.99 | 38028.53 | 68.75 | 208.32 | 16.48 | 13 | 1414.69 | 0.79 | 0.9 | 0.07 | 0.08 | 1 | 10
42 | 145 | CONCLUIDO | 13.5201 | 7.4 | 4.12 | 41.24 | 0.67 | 6 | 306.98 | 61.2 | 11.5 | 4 | 89.28 | 38094.91 | 68.44 | 208.32 | 16.63 | 13 | 1491.89 | 0.78 | 0.9 | 0.06 | 0.08 | 1 | 10
43 | 145 | CONCLUIDO | 13.4821 | 7.42 | 4.14 | 41.45 | 0.68 | 6 | 307.52 | 61.2 | 11.75 | 4 | 89.57 | 38161.42 | 68.63 | 208.32 | 17.4 | 13 | 1873.84 | 0.75 | 0.9 | 0.06 | 0.1 | 1 | 10
44 | 145 | CONCLUIDO | 13.471 | 7.42 | 4.15 | 41.51 | 0.69 | 6 | 308.06 | 61.2 | 12 | 4 | 89.86 | 38228.06 | 68.57 | 208.32 | 17.54 | 13 | 1945.25 | 0.74 | 0.9 | 0.06 | 0.11 | 1 | 10
45 | 145 | CONCLUIDO | 13.6255 | 7.34 | 4.12 | 49.45 | 0.71 | 5 | 308.6 | 61.2 | 12.25 | 3 | 90.15 | 38294.82 | 67.89 | 208.33 | 16.49 | 13 | 1425.6 | 0.79 | 0.9 | 0.06 | 0.08 | 1 | 10
46 | 145 | CONCLUIDO | 13.6286 | 7.34 | 4.12 | 49.43 | 0.72 | 5 | 309.14 | 61.2 | 12.5 | 3 | 90.44 | 38361.7 | 67.98 | 208.35 | 16.48 | 13 | 1421.02 | 0.79 | 0.9 | 0.06 | 0.08 | 1 | 10
47 | 145 | CONCLUIDO | 13.6214 | 7.34 | 4.12 | 49.47 | 0.73 | 5 | 309.68 | 61.2 | 12.75 | 3 | 90.74 | 38428.72 | 67.99 | 208.32 | 16.63 | 13 | 1494.7 | 0.78 | 0.9 | 0.06 | 0.08 | 1 | 10
48 | 145 | CONCLUIDO | 13.6384 | 7.33 | 4.11 | 49.36 | 0.75 | 5 | 310.23 | 61.2 | 13 | 3 | 91.03 | 38495.87 | 68.01 | 208.32 | 16.28 | 13 | 1320.98 | 0.8 | 0.9 | 0.06 | 0.07 | 1 | 10
49 | 145 | CONCLUIDO | 13.6364 | 7.33 | 4.11 | 49.38 | 0.76 | 5 | 310.77 | 61.2 | 13.25 | 3 | 91.33 | 38563.14 | 67.98 | 208.32 | 16.35 | 13 | 1353.59 | 0.8 | 0.9 | 0.06 | 0.07 | 1 | 10
50 | 145 | CONCLUIDO | 13.6348 | 7.33 | 4.12 | 49.39 | 0.77 | 5 | 311.32 | 61.2 | 13.5 | 3 | 91.62 | 38630.55 | 67.97 | 208.32 | 16.36 | 13 | 1358.18 | 0.79 | 0.9 | 0.06 | 0.08 | 1 | 10
51 | 145 | CONCLUIDO | 13.6519 | 7.32 | 4.11 | 49.28 | 0.79 | 5 | 311.87 | 61.2 | 13.75 | 3 | 91.92 | 38698.21 | 67.65 | 208.33 | 16 | 13 | 1181.51 | 0.81 | 0.91 | 0.06 | 0.07 | 1 | 10
52 | 145 | CONCLUIDO | 13.6565 | 7.32 | 4.1 | 49.25 | 0.8 | 5 | 312.42 | 61.2 | 14 | 3 | 92.22 | 38765.89 | 67.37 | 208.32 | 15.99 | 13 | 1173.54 | 0.81 | 0.91 | 0.06 | 0.06 | 1 | 10
53 | 145 | CONCLUIDO | 13.6384 | 7.33 | 4.11 | 49.36 | 0.81 | 5 | 312.97 | 61.2 | 14.25 | 3 | 92.52 | 38833.69 | 67.5 | 208.32 | 16.35 | 13 | 1356.36 | 0.79 | 0.9 | 0.06 | 0.07 | 1 | 10
54 | 145 | CONCLUIDO | 13.6065 | 7.35 | 4.13 | 49.57 | 0.82 | 5 | 313.52 | 61.2 | 14.5 | 3 | 92.82 | 38901.63 | 67.72 | 208.32 | 16.91 | 13 | 1636.93 | 0.77 | 0.9 | 0.06 | 0.09 | 1 | 10
55 | 145 | CONCLUIDO | 13.6116 | 7.35 | 4.13 | 49.54 | 0.84 | 5 | 314.07 | 61.2 | 14.75 | 3 | 93.12 | 38969.71 | 67.51 | 208.35 | 16.77 | 13 | 1563.16 | 0.78 | 0.9 | 0.06 | 0.09 | 1 | 10
56 | 145 | CONCLUIDO | 13.6188 | 7.34 | 4.12 | 49.49 | 0.85 | 5 | 314.62 | 61.2 | 15 | 3 | 93.43 | 39037.92 | 67.21 | 208.32 | 16.67 | 13 | 1515.9 | 0.78 | 0.9 | 0.06 | 0.08 | 1 | 10
57 | 145 | CONCLUIDO | 13.6183 | 7.34 | 4.12 | 49.49 | 0.86 | 5 | 315.18 | 61.2 | 15.25 | 3 | 93.73 | 39106.27 | 67.1 | 208.32 | 16.72 | 13 | 1540.73 | 0.78 | 0.9 | 0.06 | 0.08 | 1 | 10
58 | 145 | CONCLUIDO | 13.6229 | 7.34 | 4.12 | 49.46 | 0.87 | 5 | 315.73 | 61.2 | 15.5 | 3 | 94.03 | 39174.75 | 66.69 | 208.32 | 16.56 | 13 | 1461.21 | 0.78 | 0.9 | 0.06 | 0.08 | 1 | 10
59 | 145 | CONCLUIDO | 13.7736 | 7.26 | 4.1 | 61.43 | 0.89 | 4 | 316.29 | 61.2 | 15.75 | 2 | 94.34 | 39243.37 | 66.02 | 208.32 | 15.75 | 13 | 1059.72 | 0.83 | 0.91 | 0.06 | 0.06 | 1 | 10
60 | 145 | CONCLUIDO | 13.7836 | 7.26 | 4.09 | 61.35 | 0.9 | 4 | 316.85 | 61.2 | 16 | 2 | 94.65 | 39312.13 | 65.99 | 208.32 | 15.49 | 13 | 930.81 | 0.84 | 0.91 | 0.06 | 0.05 | 1 | 10
61 | 145 | CONCLUIDO | 13.7936 | 7.25 | 4.08 | 61.27 | 0.91 | 4 | 317.41 | 61.2 | 16.25 | 2 | 94.96 | 39381.03 | 65.93 | 208.32 | 15.32 | 13 | 845.8 | 0.85 | 0.91 | 0.06 | 0.04 | 1 | 10
62 | 145 | CONCLUIDO | 13.7931 | 7.25 | 4.09 | 61.28 | 0.92 | 4 | 317.97 | 61.2 | 16.5 | 2 | 95.27 | 39450.07 | 65.9 | 208.32 | 15.4 | 13 | 884 | 0.84 | 0.91 | 0.06 | 0.04 | 1 | 10
63 | 145 | CONCLUIDO | 13.7788 | 7.26 | 4.09 | 61.39 | 0.94 | 4 | 318.53 | 61.2 | 16.75 | 2 | 95.58 | 39519.26 | 65.94 | 208.32 | 15.65 | 13 | 1007.53 | 0.83 | 0.91 | 0.06 | 0.05 | 1 | 10
64 | 145 | CONCLUIDO | 13.7625 | 7.27 | 4.1 | 61.52 | 0.95 | 4 | 319.09 | 61.2 | 17 | 2 | 95.89 | 39588.58 | 66.08 | 208.32 | 16 | 13 | 1185.81 | 0.81 | 0.91 | 0.06 | 0.06 | 1 | 10
65 | 145 | CONCLUIDO | 13.762 | 7.27 | 4.1 | 61.52 | 0.96 | 4 | 319.65 | 61.2 | 17.25 | 2 | 96.2 | 39658.05 | 66.01 | 208.32 | 15.96 | 13 | 1165.54 | 0.81 | 0.91 | 0.06 | 0.06 | 1 | 10
66 | 145 | CONCLUIDO | 13.7609 | 7.27 | 4.1 | 61.53 | 0.97 | 4 | 320.22 | 61.2 | 17.5 | 2 | 96.52 | 39727.66 | 65.98 | 208.32 | 15.93 | 13 | 1152.04 | 0.82 | 0.91 | 0.06 | 0.06 | 1 | 10
67 | 145 | CONCLUIDO | 13.7709 | 7.26 | 4.1 | 61.45 | 0.99 | 4 | 320.78 | 61.2 | 17.75 | 2 | 96.83 | 39797.41 | 65.8 | 208.32 | 15.79 | 13 | 1080.47 | 0.82 | 0.91 | 0.06 | 0.06 | 1 | 10
68 | 145 | CONCLUIDO | 13.7683 | 7.26 | 4.1 | 61.48 | 1 | 4 | 321.35 | 61.2 | 18 | 2 | 97.15 | 39867.32 | 65.8 | 208.32 | 15.8 | 13 | 1087.06 | 0.82 | 0.91 | 0.06 | 0.06 | 1 | 10
69 | 145 | CONCLUIDO | 13.7678 | 7.26 | 4.1 | 61.48 | 1.01 | 4 | 321.92 | 61.2 | 18.25 | 2 | 97.47 | 39937.36 | 65.7 | 208.32 | 15.79 | 13 | 1081.07 | 0.82 | 0.91 | 0.06 | 0.06 | 1 | 10
70 | 145 | CONCLUIDO | 13.7825 | 7.26 | 4.09 | 61.36 | 1.02 | 4 | 322.49 | 61.2 | 18.5 | 2 | 97.79 | 40007.56 | 65.67 | 208.32 | 15.5 | 13 | 935.63 | 0.84 | 0.91 | 0.06 | 0.05 | 1 | 10
71 | 145 | CONCLUIDO | 13.7878 | 7.25 | 4.09 | 61.32 | 1.03 | 4 | 323.06 | 61.2 | 18.75 | 2 | 98.11 | 40077.9 | 65.46 | 208.32 | 15.48 | 13 | 925.26 | 0.84 | 0.91 | 0.06 | 0.05 | 1 | 10
72 | 145 | CONCLUIDO | 13.781 | 7.26 | 4.09 | 61.38 | 1.05 | 4 | 323.63 | 61.2 | 19 | 2 | 98.43 | 40148.52 | 65.39 | 208.32 | 15.63 | 13 | 1001.46 | 0.83 | 0.91 | 0.06 | 0.05 | 1 | 10
73 | 145 | CONCLUIDO | 13.7641 | 7.27 | 4.1 | 61.51 | 1.06 | 4 | 324.2 | 61.2 | 19.25 | 2 | 98.75 | 40219.17 | 65.42 | 208.32 | 15.95 | 13 | 1157.77 | 0.82 | 0.91 | 0.06 | 0.06 | 1 | 10
74 | 145 | CONCLUIDO | 13.7552 | 7.27 | 4.11 | 61.58 | 1.07 | 4 | 324.78 | 61.2 | 19.5 | 2 | 99.08 | 40289.97 | 65.38 | 208.32 | 16.08 | 13 | 1223.02 | 0.81 | 0.91 | 0.06 | 0.07 | 1 | 10
75 | 145 | CONCLUIDO | 13.7578 | 7.27 | 4.1 | 61.56 | 1.08 | 4 | 325.35 | 61.2 | 19.75 | 2 | 99.4 | 40360.92 | 65.18 | 208.33 | 16.03 | 13 | 1201.56 | 0.81 | 0.91 | 0.06 | 0.06 | 1 | 10
76 | 145 | CONCLUIDO | 13.7615 | 7.27 | 4.1 | 61.53 | 1.09 | 4 | 325.93 | 61.2 | 20 | 2 | 99.73 | 40432.03 | 65.06 | 208.32 | 15.95 | 13 | 1158.38 | 0.82 | 0.91 | 0.06 | 0.06 | 1 | 10
77 | 145 | CONCLUIDO | 13.7657 | 7.26 | 4.1 | 61.5 | 1.11 | 4 | 326.51 | 61.2 | 20.25 | 2 | 100.06 | 40503.29 | 64.78 | 208.32 | 15.88 | 13 | 1124.76 | 0.82 | 0.91 | 0.06 | 0.06 | 1 | 10
78 | 145 | CONCLUIDO | 13.7583 | 7.27 | 4.1 | 61.55 | 1.12 | 4 | 327.08 | 61.2 | 20.5 | 2 | 100.39 | 40574.7 | 64.54 | 208.32 | 15.99 | 13 | 1179.68 | 0.81 | 0.91 | 0.06 | 0.06 | 1 | 10
79 | 145 | CONCLUIDO | 13.7715 | 7.26 | 4.1 | 61.45 | 1.13 | 4 | 327.66 | 61.2 | 20.75 | 2 | 100.72 | 40646.27 | 64.3 | 208.33 | 15.71 | 13 | 1038.2 | 0.83 | 0.91 | 0.06 | 0.06 | 1 | 10
80 | 145 | CONCLUIDO | 13.7815 | 7.26 | 4.09 | 61.37 | 1.14 | 4 | 328.25 | 61.2 | 21 | 2 | 101.05 | 40718 | 63.84 | 208.32 | 15.59 | 13 | 980.55 | 0.83 | 0.91 | 0.06 | 0.05 | 1 | 10
81 | 145 | CONCLUIDO | 13.7767 | 7.26 | 4.09 | 61.41 | 1.15 | 4 | 328.83 | 61.2 | 21.25 | 2 | 101.38 | 40789.89 | 63.63 | 208.32 | 15.72 | 13 | 1043.46 | 0.83 | 0.91 | 0.06 | 0.05 | 1 | 10
82 | 145 | CONCLUIDO | 13.763 | 7.27 | 4.1 | 61.52 | 1.16 | 4 | 329.41 | 61.2 | 21.5 | 2 | 101.71 | 40861.93 | 63.54 | 208.32 | 15.97 | 13 | 1170.31 | 0.81 | 0.91 | 0.06 | 0.06 | 1 | 10
83 | 145 | CONCLUIDO | 13.7468 | 7.27 | 4.11 | 61.65 | 1.17 | 4 | 330 | 61.2 | 21.75 | 2 | 102.05 | 40934.14 | 63.51 | 208.32 | 16.24 | 13 | 1305.33 | 0.8 | 0.91 | 0.06 | 0.07 | 1 | 10
84 | 145 | CONCLUIDO | 13.7494 | 7.27 | 4.11 | 61.62 | 1.19 | 4 | 330.59 | 61.2 | 22 | 2 | 102.39 | 41006.51 | 63.22 | 208.32 | 16.18 | 13 | 1276.55 | 0.8 | 0.91 | 0.06 | 0.07 | 1 | 10
85 | 145 | CONCLUIDO | 13.7541 | 7.27 | 4.11 | 61.59 | 1.2 | 4 | 331.17 | 61.2 | 22.25 | 2 | 102.72 | 41079.04 | 62.93 | 208.32 | 16.06 | 13 | 1213.79 | 0.81 | 0.91 | 0.06 | 0.07 | 1 | 10
86 | 145 | CONCLUIDO | 13.9157 | 7.19 | 4.08 | 81.51 | 1.21 | 3 | 331.76 | 61.2 | 22.5 | 1 | 103.06 | 41151.74 | 62.41 | 208.32 | 15.07 | 13 | 725.19 | 0.86 | 0.91 | 0.06 | 0.04 | 1 | 10
87 | 145 | CONCLUIDO | 13.9233 | 7.18 | 4.07 | 81.43 | 1.22 | 3 | 332.35 | 61.2 | 22.75 | 1 | 103.41 | 41224.6 | 62.4 | 208.32 | 14.93 | 13 | 656.26 | 0.87 | 0.91 | 0.06 | 0.03 | 1 | 10
88 | 145 | CONCLUIDO | 13.927 | 7.18 | 4.07 | 81.39 | 1.23 | 3 | 332.95 | 61.2 | 23 | 1 | 103.75 | 41297.62 | 62.44 | 208.32 | 14.85 | 13 | 616.31 | 0.88 | 0.91 | 0.06 | 0.03 | 1 | 10
89 | 145 | CONCLUIDO | 13.9281 | 7.18 | 4.07 | 81.38 | 1.24 | 3 | 333.54 | 61.2 | 23.25 | 1 | 104.09 | 41370.82 | 62.46 | 208.32 | 14.87 | 13 | 626.48 | 0.87 | 0.91 | 0.06 | 0.03 | 1 | 10
90 | 145 | CONCLUIDO | 13.926 | 7.18 | 4.07 | 81.4 | 1.25 | 3 | 334.14 | 61.2 | 23.5 | 1 | 104.44 | 41444.3 | 62.59 | 208.32 | 14.93 | 13 | 657.3 | 0.87 | 0.91 | 0.06 | 0.03 | 1 | 10
91 | 145 | CONCLUIDO | 13.919 | 7.18 | 4.07 | 81.47 | 1.26 | 3 | 334.73 | 61.2 | 23.75 | 1 | 104.78 | 41517.84 | 62.74 | 208.32 | 15.04 | 13 | 712.18 | 0.86 | 0.91 | 0.06 | 0.03 | 1 | 10
92 | 145 | CONCLUIDO | 13.913 | 7.19 | 4.08 | 81.53 | 1.28 | 3 | 335.33 | 61.2 | 24 | 1 | 105.13 | 41591.55 | 62.84 | 208.32 | 15.18 | 13 | 779.59 | 0.86 | 0.91 | 0.06 | 0.04 | 1 | 10
93 | 145 | CONCLUIDO | 13.9044 | 7.19 | 4.08 | 81.62 | 1.29 | 3 | 335.93 | 61.2 | 24.25 | 1 | 105.48 | 41665.42 | 62.96 | 208.32 | 15.33 | 13 | 855.32 | 0.85 | 0.91 | 0.06 | 0.04 | 1 | 10
94 | 145 | CONCLUIDO | 13.9077 | 7.19 | 4.08 | 81.59 | 1.3 | 3 | 336.53 | 61.2 | 24.5 | 1 | 105.83 | 41739.48 | 63.05 | 208.32 | 15.22 | 13 | 797.58 | 0.85 | 0.91 | 0.06 | 0.04 | 1 | 10
95 | 145 | CONCLUIDO | 13.9163 | 7.19 | 4.08 | 81.5 | 1.31 | 3 | 337.13 | 61.2 | 24.75 | 1 | 106.18 | 41813.7 | 62.96 | 208.32 | 15.05 | 13 | 716.83 | 0.86 | 0.91 | 0.06 | 0.03 | 1 | 10
96 | 145 | CONCLUIDO | 13.9238 | 7.18 | 4.07 | 81.42 | 1.32 | 3 | 337.73 | 61.2 | 25 | 1 | 106.53 | 41888.1 | 62.92 | 208.32 | 14.94 | 13 | 658.2 | 0.87 | 0.91 | 0.06 | 0.03 | 1 | 10
97 | 145 | CONCLUIDO | 13.9254 | 7.18 | 4.07 | 81.41 | 1.33 | 3 | 338.34 | 61.2 | 25.25 | 1 | 106.89 | 41962.68 | 62.87 | 208.32 | 14.89 | 13 | 636.01 | 0.87 | 0.91 | 0.06 | 0.03 | 1 | 10
98 | 145 | CONCLUIDO | 13.926 | 7.18 | 4.07 | 81.4 | 1.34 | 3 | 338.94 | 61.2 | 25.5 | 1 | 107.25 | 42037.44 | 62.88 | 208.32 | 14.94 | 13 | 659.56 | 0.87 | 0.91 | 0.06 | 0.03 | 1 | 10
99 | 145 | CONCLUIDO | 13.9206 | 7.18 | 4.07 | 81.46 | 1.35 | 3 | 339.55 | 61.2 | 25.75 | 1 | 107.6 | 42112.37 | 62.96 | 208.32 | 15.02 | 13 | 702.08 | 0.87 | 0.91 | 0.06 | 0.03 | 1 | 10
100 | 145 | CONCLUIDO | 13.913 | 7.19 | 4.08 | 81.53 | 1.36 | 3 | 340.16 | 61.2 | 26 | 1 | 107.96 | 42187.49 | 63.06 | 208.32 | 15.15 | 13 | 763.88 | 0.86 | 0.91 | 0.06 | 0.04 | 1 | 10
101 | 145 | CONCLUIDO | 13.9066 | 7.19 | 4.08 | 81.6 | 1.37 | 3 | 340.77 | 61.2 | 26.25 | 1 | 108.32 | 42262.79 | 63.21 | 208.32 | 15.29 | 13 | 837.38 | 0.85 | 0.91 | 0.06 | 0.04 | 1 | 10
102 | 145 | CONCLUIDO | 13.9028 | 7.19 | 4.08 | 81.64 | 1.38 | 3 | 341.38 | 61.2 | 26.5 | 1 | 108.68 | 42338.27 | 63.22 | 208.32 | 15.31 | 13 | 843.26 | 0.85 | 0.91 | 0.06 | 0.04 | 1 | 10
103 | 145 | CONCLUIDO | 13.9125 | 7.19 | 4.08 | 81.54 | 1.39 | 3 | 342 | 61.2 | 26.75 | 1 | 109.05 | 42413.94 | 63.16 | 208.32 | 15.14 | 13 | 757.56 | 0.86 | 0.91 | 0.06 | 0.04 | 1 | 10
104 | 145 | CONCLUIDO | 13.919 | 7.18 | 4.07 | 81.47 | 1.4 | 3 | 342.61 | 61.2 | 27 | 1 | 109.41 | 42489.79 | 63.06 | 208.32 | 15 | 13 | 692.08 | 0.87 | 0.91 | 0.06 | 0.03 | 1 | 10
105 | 145 | CONCLUIDO | 13.9233 | 7.18 | 4.07 | 81.43 | 1.42 | 3 | 343.23 | 61.2 | 27.25 | 1 | 109.78 | 42565.83 | 63.05 | 208.32 | 14.94 | 13 | 661.14 | 0.87 | 0.91 | 0.06 | 0.03 | 1 | 10
106 | 145 | CONCLUIDO | 13.9238 | 7.18 | 4.07 | 81.42 | 1.43 | 3 | 343.85 | 61.2 | 27.5 | 1 | 110.15 | 42642.18 | 62.95 | 208.32 | 14.98 | 13 | 678.49 | 0.87 | 0.91 | 0.06 | 0.03 | 1 | 10
107 | 145 | CONCLUIDO | 13.9195 | 7.18 | 4.07 | 81.47 | 1.44 | 3 | 344.47 | 61.2 | 27.75 | 1 | 110.52 | 42718.61 | 62.94 | 208.32 | 15.05 | 13 | 715.9 | 0.86 | 0.91 | 0.06 | 0.03 | 1 | 10
108 | 145 | CONCLUIDO | 13.9125 | 7.19 | 4.08 | 81.54 | 1.45 | 3 | 345.09 | 61.2 | 28 | 1 | 110.89 | 42795.22 | 62.89 | 208.32 | 15.17 | 13 | 775.91 | 0.86 | 0.91 | 0.06 | 0.04 | 1 | 10
109 | 145 | CONCLUIDO | 13.9055 | 7.19 | 4.08 | 81.61 | 1.46 | 3 | 345.71 | 61.2 | 28.25 | 0 | 111.26 | 42872.03 | 63.04 | 208.32 | 15.25 | 13 | 812.67 | 0.85 | 0.91 | 0.06 | 0.04 | 1 | 10

## RESULTADOS_11
Unnamed: 0 | Volume de calda [L] | STATUS | Capacidade operacional [ha/h] | Tempo de missao [h] | Tempo util [h] | Tempo por voo [min] | Autonomia Projetada [h] | N° Voos | MTOW [kg] | Massa Estrutura [kg] | Combustível [kg] | Abastecimentos | Massa gerador | Potência gerador [W] | Combustível consumido [L] | Calda cons [L] | Distância percorrida [km] | Distância Pulverizando [km] | RTL ACUMULADO[m] | EOC [km/km] | EOC [h/h] | Tempo de manobra [h] | Tempo rtl_rtw [h] | V pulv [m/s] | V desloc [m/s]
0 | 65 | CONCLUIDO | 12.484 | 8.01 | 4.8 | 7.57 | 0.13 | 38 | 133.21 | 46.47 | 1 | 36 | 20.75 | 16663.42 | 51.26 | 208.39 | 37.59 | 13 | 11809.93 | 0.35 | 0.78 | 0.11 | 0.75 | 1 | 10
1 | 65 | CONCLUIDO | 13.2018 | 7.57 | 4.61 | 9.53 | 0.17 | 29 | 133.55 | 46.47 | 1.25 | 27 | 20.83 | 16704.7 | 48.85 | 208.36 | 31.57 | 13 | 8845.03 | 0.41 | 0.81 | 0.1 | 0.56 | 1 | 10
2 | 65 | CONCLUIDO | 13.6276 | 7.34 | 4.5 | 11.26 | 0.2 | 24 | 133.88 | 46.47 | 1.5 | 22 | 20.91 | 16746.01 | 47.46 | 208.37 | 28.49 | 13 | 7332.11 | 0.46 | 0.83 | 0.09 | 0.46 | 1 | 10
3 | 65 | CONCLUIDO | 14.0449 | 7.12 | 4.4 | 13.19 | 0.23 | 20 | 134.22 | 46.47 | 1.75 | 18 | 21 | 16787.35 | 46.01 | 208.35 | 24.79 | 13 | 5502.1 | 0.52 | 0.85 | 0.09 | 0.35 | 1 | 10
4 | 65 | CONCLUIDO | 14.0417 | 7.12 | 4.45 | 14.84 | 0.26 | 18 | 134.55 | 46.47 | 2 | 16 | 21.09 | 16828.84 | 46.3 | 208.32 | 27.58 | 13 | 6907.49 | 0.47 | 0.84 | 0.07 | 0.41 | 1 | 10
5 | 65 | CONCLUIDO | 14.3381 | 6.97 | 4.36 | 16.34 | 0.29 | 16 | 134.89 | 46.47 | 2.25 | 14 | 21.17 | 16870.25 | 45.13 | 208.36 | 24.04 | 13 | 5146.53 | 0.54 | 0.85 | 0.08 | 0.32 | 1 | 10
6 | 65 | CONCLUIDO | 14.5631 | 6.87 | 4.31 | 18.45 | 0.33 | 14 | 135.22 | 46.47 | 2.5 | 12 | 21.26 | 16911.68 | 44.13 | 208.32 | 22.28 | 13 | 4272.73 | 0.58 | 0.86 | 0.08 | 0.27 | 1 | 10
7 | 65 | CONCLUIDO | 14.6574 | 6.82 | 4.29 | 19.79 | 0.36 | 13 | 135.56 | 46.47 | 2.75 | 11 | 21.34 | 16953.14 | 43.64 | 208.35 | 21.75 | 13 | 4013.07 | 0.6 | 0.87 | 0.08 | 0.25 | 1 | 10
8 | 65 | CONCLUIDO | 14.7674 | 6.77 | 4.26 | 21.32 | 0.39 | 12 | 135.9 | 46.47 | 3 | 10 | 21.43 | 16994.64 | 42.97 | 208.32 | 21.08 | 13 | 3683.44 | 0.62 | 0.87 | 0.07 | 0.22 | 1 | 10
9 | 65 | CONCLUIDO | 14.8908 | 6.72 | 4.24 | 23.1 | 0.42 | 11 | 136.23 | 46.47 | 3.25 | 9 | 21.52 | 17036.16 | 42.38 | 208.32 | 20 | 13 | 3152.32 | 0.65 | 0.88 | 0.07 | 0.2 | 1 | 10
10 | 65 | CONCLUIDO | 15.0389 | 6.65 | 4.2 | 25.18 | 0.45 | 10 | 136.57 | 46.47 | 3.5 | 8 | 21.6 | 17077.72 | 41.47 | 208.34 | 18.95 | 13 | 2632.28 | 0.69 | 0.89 | 0.06 | 0.16 | 1 | 10
11 | 65 | CONCLUIDO | 15.0931 | 6.63 | 4.2 | 28 | 0.48 | 9 | 136.91 | 46.47 | 3.75 | 7 | 21.69 | 17119.3 | 41.25 | 208.37 | 19.02 | 13 | 2671.7 | 0.68 | 0.89 | 0.07 | 0.16 | 1 | 10
12 | 65 | CONCLUIDO | 15.0905 | 6.63 | 4.2 | 28.01 | 0.52 | 9 | 137.25 | 46.47 | 4 | 7 | 21.78 | 17160.92 | 41.12 | 208.32 | 19.11 | 13 | 2715.41 | 0.68 | 0.89 | 0.07 | 0.16 | 1 | 10
13 | 65 | CONCLUIDO | 15.2066 | 6.58 | 4.18 | 31.34 | 0.55 | 8 | 137.58 | 46.47 | 4.25 | 6 | 21.87 | 17202.57 | 40.43 | 208.35 | 18.33 | 13 | 2328.03 | 0.71 | 0.89 | 0.07 | 0.14 | 1 | 10
14 | 65 | CONCLUIDO | 15.2046 | 6.58 | 4.18 | 31.34 | 0.58 | 8 | 137.92 | 46.47 | 4.5 | 6 | 21.95 | 17244.24 | 40.2 | 208.32 | 18.41 | 13 | 2370.92 | 0.71 | 0.89 | 0.07 | 0.14 | 1 | 10
15 | 65 | CONCLUIDO | 15.3433 | 6.52 | 4.15 | 35.54 | 0.61 | 7 | 138.26 | 46.47 | 4.75 | 5 | 22.04 | 17285.95 | 39.55 | 208.32 | 17.27 | 13 | 1802.82 | 0.75 | 0.9 | 0.07 | 0.11 | 1 | 10
16 | 65 | CONCLUIDO | 15.3211 | 6.53 | 4.16 | 35.62 | 0.64 | 7 | 138.6 | 46.47 | 5 | 5 | 22.13 | 17327.69 | 39.26 | 208.37 | 17.69 | 13 | 2017.14 | 0.73 | 0.9 | 0.06 | 0.12 | 1 | 10
17 | 65 | CONCLUIDO | 15.2996 | 6.54 | 4.17 | 35.7 | 0.67 | 7 | 138.94 | 46.47 | 5.25 | 5 | 22.22 | 17369.47 | 38.81 | 208.35 | 17.97 | 13 | 2154.47 | 0.72 | 0.89 | 0.06 | 0.12 | 1 | 10
18 | 65 | CONCLUIDO | 15.4275 | 6.48 | 4.14 | 41.38 | 0.7 | 6 | 139.28 | 46.47 | 5.5 | 4 | 22.31 | 17411.27 | 38.2 | 208.35 | 17.01 | 13 | 1682.16 | 0.76 | 0.9 | 0.07 | 0.1 | 1 | 10
19 | 65 | CONCLUIDO | 15.4334 | 6.48 | 4.14 | 41.36 | 0.73 | 6 | 139.61 | 46.47 | 5.75 | 4 | 22.4 | 17453.1 | 38.02 | 208.34 | 16.99 | 13 | 1669.35 | 0.77 | 0.9 | 0.06 | 0.1 | 1 | 10
20 | 65 | CONCLUIDO | 15.4427 | 6.48 | 4.13 | 41.32 | 0.76 | 6 | 139.95 | 46.47 | 6 | 4 | 22.49 | 17494.97 | 37.54 | 208.33 | 16.78 | 13 | 1563.01 | 0.77 | 0.9 | 0.06 | 0.09 | 1 | 10
21 | 65 | CONCLUIDO | 15.4143 | 6.49 | 4.14 | 41.44 | 0.79 | 6 | 140.29 | 46.47 | 6.25 | 4 | 22.58 | 17536.87 | 36.9 | 208.32 | 17.33 | 13 | 1841.27 | 0.75 | 0.9 | 0.06 | 0.1 | 1 | 10
22 | 65 | CONCLUIDO | 15.5239 | 6.44 | 4.13 | 49.5 | 0.82 | 5 | 140.63 | 46.47 | 6.5 | 3 | 22.67 | 17578.8 | 36.11 | 208.32 | 16.68 | 13 | 1518.84 | 0.78 | 0.9 | 0.06 | 0.09 | 1 | 10
23 | 65 | CONCLUIDO | 15.5541 | 6.43 | 4.11 | 49.35 | 0.85 | 5 | 140.97 | 46.47 | 6.75 | 3 | 22.76 | 17620.76 | 35.98 | 208.33 | 16.2 | 13 | 1282.34 | 0.8 | 0.9 | 0.06 | 0.07 | 1 | 10
24 | 65 | CONCLUIDO | 15.5427 | 6.43 | 4.12 | 49.41 | 0.88 | 5 | 141.31 | 46.47 | 7 | 2 | 22.85 | 17662.75 | 35.91 | 208.32 | 16.36 | 13 | 1358.9 | 0.79 | 0.9 | 0.06 | 0.08 | 1 | 10
25 | 65 | CONCLUIDO | 15.5595 | 6.43 | 4.11 | 49.33 | 0.91 | 5 | 141.66 | 46.47 | 7.25 | 2 | 22.94 | 17704.77 | 35.63 | 208.34 | 16.04 | 13 | 1198.57 | 0.81 | 0.9 | 0.07 | 0.07 | 1 | 10
26 | 65 | CONCLUIDO | 15.5615 | 6.43 | 4.11 | 49.32 | 0.93 | 5 | 142 | 46.47 | 7.5 | 1 | 23.03 | 17746.83 | 35.08 | 208.32 | 16.09 | 13 | 1223.5 | 0.81 | 0.91 | 0.06 | 0.07 | 1 | 10
27 | 65 | CONCLUIDO | 15.5347 | 6.44 | 4.12 | 49.45 | 0.96 | 5 | 142.34 | 46.47 | 7.75 | 0 | 23.12 | 17788.92 | 35.13 | 208.32 | 16.37 | 13 | 1367.29 | 0.79 | 0.9 | 0.07 | 0.08 | 1 | 10

## RESULTADOS_24
Unnamed: 0 | Volume de calda [L] | STATUS | Capacidade operacional [ha/h] | Tempo de missao [h] | Tempo util [h] | Tempo por voo [min] | Autonomia Projetada [h] | N° Voos | MTOW [kg] | Massa Estrutura [kg] | Combustível [kg] | Abastecimentos | Massa gerador | Potência gerador [W] | Combustível consumido [L] | Calda cons [L] | Distância percorrida [km] | Distância Pulverizando [km] | RTL ACUMULADO[m] | EOC [km/km] | EOC [h/h] | Tempo de manobra [h] | Tempo rtl_rtw [h] | V pulv [m/s] | V desloc [m/s]
0 | 130 | CONCLUIDO | 8.8637 | 11.28 | 5.35 | 5.01 | 0.07 | 64 | 252.85 | 59.19 | 1 | 62 | 62.65 | 31418.63 | 87.41 | 208.34 | 54.99 | 13 | 20377.56 | 0.24 | 0.7 | 0.15 | 1.31 | 1 | 10
1 | 130 | CONCLUIDO | 9.8455 | 10.16 | 5.01 | 6.26 | 0.09 | 48 | 253.3 | 59.19 | 1.25 | 46 | 62.86 | 31474.5 | 81.63 | 208.4 | 44.17 | 13 | 15051.9 | 0.29 | 0.74 | 0.13 | 0.96 | 1 | 10
2 | 130 | CONCLUIDO | 10.495 | 9.53 | 4.82 | 7.41 | 0.11 | 39 | 253.75 | 59.19 | 1.5 | 37 | 63.06 | 31530.44 | 78.38 | 208.35 | 38.29 | 13 | 12153 | 0.34 | 0.77 | 0.12 | 0.78 | 1 | 10
3 | 130 | CONCLUIDO | 10.9716 | 9.11 | 4.7 | 8.54 | 0.12 | 33 | 254.21 | 59.19 | 1.75 | 31 | 63.26 | 31586.46 | 76.28 | 208.36 | 34.44 | 13 | 10262.27 | 0.38 | 0.79 | 0.11 | 0.66 | 1 | 10
4 | 130 | CONCLUIDO | 11.4181 | 8.76 | 4.58 | 9.82 | 0.14 | 28 | 254.66 | 59.19 | 2 | 26 | 63.47 | 31642.55 | 74.3 | 208.33 | 30.94 | 13 | 8535.17 | 0.42 | 0.81 | 0.1 | 0.54 | 1 | 10
5 | 130 | CONCLUIDO | 11.6948 | 8.55 | 4.52 | 10.86 | 0.16 | 25 | 255.12 | 59.19 | 2.25 | 23 | 63.67 | 31698.72 | 73.19 | 208.38 | 29.11 | 13 | 7634.41 | 0.45 | 0.82 | 0.09 | 0.48 | 1 | 10
6 | 130 | CONCLUIDO | 11.9948 | 8.34 | 4.46 | 12.15 | 0.17 | 22 | 255.57 | 59.19 | 2.5 | 20 | 63.88 | 31754.97 | 71.97 | 208.35 | 26.92 | 13 | 6555.3 | 0.48 | 0.83 | 0.09 | 0.42 | 1 | 10
7 | 130 | CONCLUIDO | 12.2591 | 8.16 | 4.37 | 13.12 | 0.19 | 20 | 256.03 | 59.19 | 2.75 | 18 | 64.09 | 31811.29 | 70.43 | 208.33 | 24.17 | 13 | 5188.97 | 0.54 | 0.85 | 0.09 | 0.33 | 1 | 10
8 | 130 | CONCLUIDO | 12.4121 | 8.06 | 4.37 | 14.57 | 0.21 | 18 | 256.49 | 59.19 | 3 | 16 | 64.29 | 31867.69 | 70.25 | 208.32 | 24.66 | 13 | 5446.08 | 0.53 | 0.85 | 0.07 | 0.33 | 1 | 10
9 | 130 | CONCLUIDO | 12.4632 | 8.02 | 4.39 | 15.49 | 0.23 | 17 | 256.95 | 59.19 | 3.25 | 15 | 64.5 | 31924.29 | 70.42 | 208.39 | 25.02 | 13 | 5630.59 | 0.52 | 0.85 | 0.08 | 0.35 | 1 | 10
10 | 130 | CONCLUIDO | 12.5857 | 7.95 | 4.36 | 16.34 | 0.24 | 16 | 257.41 | 59.19 | 3.5 | 14 | 64.71 | 31980.84 | 69.94 | 208.32 | 24.02 | 13 | 5132.71 | 0.54 | 0.85 | 0.08 | 0.32 | 1 | 10
11 | 130 | CONCLUIDO | 12.7033 | 7.87 | 4.33 | 17.33 | 0.26 | 15 | 257.86 | 59.19 | 3.75 | 13 | 64.92 | 32037.48 | 69.34 | 208.36 | 23.14 | 13 | 4701.69 | 0.56 | 0.86 | 0.08 | 0.29 | 1 | 10
12 | 130 | CONCLUIDO | 12.8246 | 7.8 | 4.31 | 18.46 | 0.28 | 14 | 258.32 | 59.19 | 4 | 12 | 65.13 | 32094.19 | 68.82 | 208.33 | 22.4 | 13 | 4336.62 | 0.58 | 0.86 | 0.08 | 0.27 | 1 | 10
13 | 130 | CONCLUIDO | 12.9334 | 7.73 | 4.29 | 19.81 | 0.29 | 13 | 258.78 | 59.19 | 4.25 | 11 | 65.34 | 32150.98 | 68.48 | 208.32 | 21.89 | 13 | 4083 | 0.59 | 0.87 | 0.07 | 0.25 | 1 | 10
14 | 130 | CONCLUIDO | 13.0747 | 7.65 | 4.26 | 21.28 | 0.31 | 12 | 259.25 | 59.19 | 4.5 | 10 | 65.55 | 32207.85 | 67.69 | 208.32 | 20.78 | 13 | 3533 | 0.63 | 0.87 | 0.07 | 0.22 | 1 | 10
15 | 130 | CONCLUIDO | 13.06 | 7.66 | 4.27 | 21.33 | 0.33 | 12 | 259.71 | 59.19 | 4.75 | 10 | 65.76 | 32264.79 | 67.64 | 208.32 | 21.12 | 13 | 3706.12 | 0.62 | 0.87 | 0.07 | 0.23 | 1 | 10
16 | 130 | CONCLUIDO | 13.195 | 7.58 | 4.24 | 23.1 | 0.34 | 11 | 260.17 | 59.19 | 5 | 9 | 65.98 | 32321.82 | 67.09 | 208.32 | 20.11 | 13 | 3206.88 | 0.65 | 0.88 | 0.07 | 0.2 | 1 | 10
17 | 130 | CONCLUIDO | 13.2057 | 7.57 | 4.23 | 23.07 | 0.36 | 11 | 260.63 | 59.19 | 5.25 | 9 | 66.19 | 32378.93 | 66.73 | 208.32 | 19.8 | 13 | 3049.95 | 0.66 | 0.88 | 0.07 | 0.19 | 1 | 10
18 | 130 | CONCLUIDO | 13.3854 | 7.47 | 4.18 | 25.06 | 0.37 | 10 | 261.1 | 59.19 | 5.5 | 8 | 66.4 | 32436.11 | 65.77 | 208.35 | 18.23 | 13 | 2268.04 | 0.71 | 0.89 | 0.06 | 0.14 | 1 | 10
19 | 130 | CONCLUIDO | 13.269 | 7.54 | 4.24 | 25.45 | 0.39 | 10 | 261.56 | 59.19 | 5.75 | 8 | 66.62 | 32493.38 | 66.8 | 208.35 | 20.62 | 13 | 3466.87 | 0.63 | 0.88 | 0.07 | 0.2 | 1 | 10
20 | 130 | CONCLUIDO | 13.4328 | 7.44 | 4.2 | 28 | 0.41 | 9 | 262.03 | 59.19 | 6 | 7 | 66.83 | 32550.72 | 65.86 | 208.32 | 18.99 | 13 | 2652.77 | 0.68 | 0.89 | 0.07 | 0.16 | 1 | 10
21 | 130 | CONCLUIDO | 13.4258 | 7.45 | 4.2 | 28.02 | 0.42 | 9 | 262.49 | 59.19 | 6.25 | 7 | 67.05 | 32608.15 | 65.9 | 208.43 | 19.11 | 13 | 2716.44 | 0.68 | 0.89 | 0.07 | 0.16 | 1 | 10
22 | 130 | CONCLUIDO | 13.4123 | 7.46 | 4.21 | 28.07 | 0.44 | 9 | 262.96 | 59.19 | 6.5 | 7 | 67.26 | 32665.66 | 65.92 | 208.33 | 19.34 | 13 | 2831.75 | 0.67 | 0.88 | 0.07 | 0.17 | 1 | 10
23 | 130 | CONCLUIDO | 13.5527 | 7.38 | 4.18 | 31.37 | 0.46 | 8 | 263.42 | 59.19 | 6.75 | 6 | 67.48 | 32723.25 | 65.29 | 208.32 | 18.41 | 13 | 2372.06 | 0.71 | 0.89 | 0.07 | 0.14 | 1 | 10
24 | 130 | CONCLUIDO | 13.5557 | 7.38 | 4.18 | 31.36 | 0.47 | 8 | 263.89 | 59.19 | 7 | 6 | 67.7 | 32780.92 | 65.2 | 208.32 | 18.4 | 13 | 2365.49 | 0.71 | 0.89 | 0.07 | 0.14 | 1 | 10
25 | 130 | CONCLUIDO | 13.5634 | 7.37 | 4.18 | 31.32 | 0.49 | 8 | 264.36 | 59.19 | 7.25 | 6 | 67.92 | 32838.68 | 65.06 | 208.33 | 18.31 | 13 | 2321.09 | 0.71 | 0.89 | 0.07 | 0.14 | 1 | 10
26 | 130 | CONCLUIDO | 13.5537 | 7.38 | 4.18 | 31.36 | 0.5 | 8 | 264.83 | 59.19 | 7.5 | 6 | 68.14 | 32896.51 | 65.09 | 208.32 | 18.41 | 13 | 2370.69 | 0.71 | 0.89 | 0.07 | 0.14 | 1 | 10
27 | 130 | CONCLUIDO | 13.7012 | 7.3 | 4.15 | 35.58 | 0.52 | 7 | 265.3 | 59.19 | 7.75 | 5 | 68.36 | 32954.43 | 64.43 | 208.32 | 17.35 | 13 | 1844.39 | 0.75 | 0.9 | 0.07 | 0.11 | 1 | 10
28 | 130 | CONCLUIDO | 13.7452 | 7.28 | 4.13 | 35.38 | 0.54 | 7 | 265.77 | 59.19 | 8 | 5 | 68.58 | 33012.44 | 63.96 | 208.32 | 16.72 | 13 | 1529.25 | 0.78 | 0.9 | 0.06 | 0.09 | 1 | 10
29 | 130 | CONCLUIDO | 13.6898 | 7.3 | 4.16 | 35.64 | 0.55 | 7 | 266.24 | 59.19 | 8.25 | 5 | 68.8 | 33070.52 | 64.29 | 208.33 | 17.75 | 13 | 2046.6 | 0.73 | 0.89 | 0.06 | 0.12 | 1 | 10
30 | 130 | CONCLUIDO | 13.6669 | 7.32 | 4.17 | 35.74 | 0.57 | 7 | 266.71 | 59.19 | 8.5 | 5 | 69.02 | 33128.7 | 64.29 | 208.34 | 18.07 | 13 | 2204.52 | 0.72 | 0.89 | 0.07 | 0.13 | 1 | 10
31 | 130 | CONCLUIDO | 13.6742 | 7.31 | 4.17 | 35.71 | 0.58 | 7 | 267.18 | 59.19 | 8.75 | 5 | 69.24 | 33186.95 | 63.91 | 208.32 | 18.01 | 13 | 2173.42 | 0.72 | 0.89 | 0.06 | 0.13 | 1 | 10
32 | 130 | CONCLUIDO | 13.6705 | 7.32 | 4.17 | 35.72 | 0.6 | 7 | 267.66 | 59.19 | 9 | 5 | 69.46 | 33245.29 | 63.65 | 208.32 | 18.03 | 13 | 2184.52 | 0.72 | 0.89 | 0.07 | 0.13 | 1 | 10
33 | 130 | CONCLUIDO | 13.8137 | 7.24 | 4.14 | 41.41 | 0.61 | 6 | 268.13 | 59.19 | 9.25 | 4 | 69.69 | 33303.72 | 63.42 | 208.32 | 17.14 | 13 | 1746.84 | 0.76 | 0.9 | 0.06 | 0.1 | 1 | 10
34 | 130 | CONCLUIDO | 13.8206 | 7.24 | 4.14 | 41.37 | 0.63 | 6 | 268.61 | 59.19 | 9.5 | 4 | 69.91 | 33362.23 | 63.38 | 208.32 | 17.01 | 13 | 1680.36 | 0.76 | 0.9 | 0.06 | 0.1 | 1 | 10
35 | 130 | CONCLUIDO | 13.8222 | 7.23 | 4.14 | 41.36 | 0.64 | 6 | 269.08 | 59.19 | 9.75 | 4 | 70.14 | 33420.83 | 63.22 | 208.32 | 17.01 | 13 | 1682 | 0.76 | 0.9 | 0.06 | 0.1 | 1 | 10
36 | 130 | CONCLUIDO | 13.8212 | 7.24 | 4.14 | 41.37 | 0.66 | 6 | 269.56 | 59.19 | 10 | 4 | 70.36 | 33479.51 | 63.18 | 208.32 | 17.04 | 13 | 1696.34 | 0.76 | 0.9 | 0.06 | 0.1 | 1 | 10
37 | 130 | CONCLUIDO | 13.8467 | 7.22 | 4.12 | 41.24 | 0.68 | 6 | 270.03 | 59.19 | 10.25 | 4 | 70.59 | 33538.28 | 62.74 | 208.32 | 16.49 | 13 | 1418.8 | 0.79 | 0.9 | 0.07 | 0.08 | 1 | 10
38 | 130 | CONCLUIDO | 13.8435 | 7.22 | 4.13 | 41.25 | 0.69 | 6 | 270.51 | 59.19 | 10.5 | 4 | 70.82 | 33597.14 | 62.37 | 208.32 | 16.71 | 13 | 1530.47 | 0.78 | 0.9 | 0.06 | 0.09 | 1 | 10
39 | 130 | CONCLUIDO | 13.7963 | 7.25 | 4.15 | 41.5 | 0.71 | 6 | 270.99 | 59.19 | 10.75 | 4 | 71.04 | 33656.08 | 62.62 | 208.32 | 17.59 | 13 | 1969.03 | 0.74 | 0.9 | 0.06 | 0.11 | 1 | 10
40 | 130 | CONCLUIDO | 13.7942 | 7.25 | 4.15 | 41.51 | 0.72 | 6 | 271.47 | 59.19 | 11 | 4 | 71.27 | 33715.11 | 62.41 | 208.37 | 17.54 | 13 | 1943.63 | 0.74 | 0.9 | 0.06 | 0.11 | 1 | 10
41 | 130 | CONCLUIDO | 13.9519 | 7.17 | 4.12 | 49.42 | 0.74 | 5 | 271.95 | 59.19 | 11.25 | 3 | 71.5 | 33774.23 | 61.81 | 208.32 | 16.46 | 13 | 1411.32 | 0.79 | 0.9 | 0.06 | 0.08 | 1 | 10
42 | 130 | CONCLUIDO | 13.9448 | 7.17 | 4.12 | 49.46 | 0.75 | 5 | 272.43 | 59.19 | 11.5 | 3 | 71.73 | 33833.57 | 61.9 | 208.32 | 16.52 | 13 | 1442.47 | 0.79 | 0.9 | 0.06 | 0.08 | 1 | 10
43 | 130 | CONCLUIDO | 13.9578 | 7.16 | 4.12 | 49.38 | 0.77 | 5 | 272.91 | 59.19 | 11.75 | 3 | 71.96 | 33892.87 | 61.88 | 208.34 | 16.32 | 13 | 1340.59 | 0.8 | 0.9 | 0.06 | 0.07 | 1 | 10
44 | 130 | CONCLUIDO | 13.96 | 7.16 | 4.11 | 49.37 | 0.78 | 5 | 273.39 | 59.19 | 12 | 3 | 72.2 | 33952.26 | 61.82 | 208.32 | 16.31 | 13 | 1333.87 | 0.8 | 0.9 | 0.06 | 0.07 | 1 | 10
45 | 130 | CONCLUIDO | 13.9567 | 7.16 | 4.12 | 49.39 | 0.8 | 5 | 273.87 | 59.19 | 12.25 | 3 | 72.43 | 34011.74 | 61.78 | 208.32 | 16.34 | 13 | 1350.91 | 0.8 | 0.9 | 0.06 | 0.08 | 1 | 10
46 | 130 | CONCLUIDO | 13.9773 | 7.15 | 4.11 | 49.26 | 0.81 | 5 | 274.35 | 59.19 | 12.5 | 3 | 72.66 | 34071.31 | 61.39 | 208.32 | 15.95 | 13 | 1156.39 | 0.81 | 0.91 | 0.06 | 0.06 | 1 | 10
47 | 130 | CONCLUIDO | 13.9746 | 7.16 | 4.11 | 49.28 | 0.83 | 5 | 274.84 | 59.19 | 12.75 | 3 | 72.89 | 34130.98 | 61.19 | 208.33 | 16.07 | 13 | 1213.12 | 0.81 | 0.91 | 0.06 | 0.07 | 1 | 10
48 | 130 | CONCLUIDO | 13.947 | 7.17 | 4.12 | 49.45 | 0.84 | 5 | 275.32 | 59.19 | 13 | 3 | 73.13 | 34190.73 | 61.31 | 208.32 | 16.61 | 13 | 1484.41 | 0.78 | 0.9 | 0.06 | 0.08 | 1 | 10
49 | 130 | CONCLUIDO | 13.9222 | 7.18 | 4.13 | 49.6 | 0.86 | 5 | 275.81 | 59.19 | 13.25 | 3 | 73.36 | 34250.57 | 61.42 | 208.32 | 16.97 | 13 | 1664.41 | 0.77 | 0.9 | 0.06 | 0.09 | 1 | 10
50 | 130 | CONCLUIDO | 13.9405 | 7.17 | 4.12 | 49.49 | 0.87 | 5 | 276.29 | 59.19 | 13.5 | 3 | 73.6 | 34310.51 | 60.99 | 208.32 | 16.68 | 13 | 1521.06 | 0.78 | 0.9 | 0.06 | 0.08 | 1 | 10
51 | 130 | CONCLUIDO | 13.9411 | 7.17 | 4.12 | 49.48 | 0.88 | 5 | 276.78 | 59.19 | 13.75 | 3 | 73.84 | 34370.54 | 60.83 | 208.32 | 16.64 | 13 | 1499.87 | 0.78 | 0.9 | 0.06 | 0.08 | 1 | 10
52 | 130 | CONCLUIDO | 13.9459 | 7.17 | 4.12 | 49.45 | 0.9 | 5 | 277.27 | 59.19 | 14 | 3 | 74.07 | 34430.66 | 60.3 | 208.32 | 16.55 | 13 | 1457.27 | 0.79 | 0.9 | 0.06 | 0.08 | 1 | 10
53 | 130 | CONCLUIDO | 14.0895 | 7.1 | 4.1 | 61.45 | 0.91 | 4 | 277.76 | 59.19 | 14.25 | 2 | 74.31 | 34490.87 | 59.65 | 208.32 | 15.77 | 13 | 1067.92 | 0.82 | 0.91 | 0.06 | 0.06 | 1 | 10
54 | 130 | CONCLUIDO | 14.1071 | 7.09 | 4.09 | 61.32 | 0.93 | 4 | 278.25 | 59.19 | 14.5 | 2 | 74.55 | 34551.18 | 59.61 | 208.33 | 15.41 | 13 | 889.44 | 0.84 | 0.91 | 0.06 | 0.05 | 1 | 10
55 | 130 | CONCLUIDO | 14.1171 | 7.08 | 4.08 | 61.25 | 0.94 | 4 | 278.74 | 59.19 | 14.75 | 2 | 74.79 | 34611.59 | 59.5 | 208.32 | 15.33 | 13 | 847.9 | 0.85 | 0.91 | 0.06 | 0.04 | 1 | 10
56 | 130 | CONCLUIDO | 14.1044 | 7.09 | 4.09 | 61.34 | 0.96 | 4 | 279.23 | 59.19 | 15 | 2 | 75.03 | 34672.08 | 59.47 | 208.32 | 15.55 | 13 | 960.77 | 0.84 | 0.91 | 0.06 | 0.05 | 1 | 10
57 | 130 | CONCLUIDO | 14.084 | 7.1 | 4.1 | 61.5 | 0.97 | 4 | 279.72 | 59.19 | 15.25 | 2 | 75.27 | 34732.68 | 59.56 | 208.32 | 15.93 | 13 | 1150.05 | 0.82 | 0.91 | 0.06 | 0.06 | 1 | 10
58 | 130 | CONCLUIDO | 14.079 | 7.1 | 4.1 | 61.53 | 0.98 | 4 | 280.21 | 59.19 | 15.5 | 2 | 75.52 | 34793.36 | 59.52 | 208.32 | 15.98 | 13 | 1174.14 | 0.81 | 0.91 | 0.06 | 0.06 | 1 | 10
59 | 130 | CONCLUIDO | 14.0812 | 7.1 | 4.1 | 61.52 | 1 | 4 | 280.7 | 59.19 | 15.75 | 2 | 75.76 | 34854.15 | 59.41 | 208.32 | 15.89 | 13 | 1128.51 | 0.82 | 0.91 | 0.06 | 0.06 | 1 | 10
60 | 130 | CONCLUIDO | 14.0895 | 7.1 | 4.1 | 61.45 | 1.01 | 4 | 281.2 | 59.19 | 16 | 2 | 76 | 34915.03 | 59.29 | 208.32 | 15.76 | 13 | 1065.35 | 0.82 | 0.91 | 0.06 | 0.06 | 1 | 10
61 | 130 | CONCLUIDO | 14.0856 | 7.1 | 4.1 | 61.48 | 1.03 | 4 | 281.69 | 59.19 | 16.25 | 2 | 76.25 | 34976 | 59.26 | 208.32 | 15.83 | 13 | 1100.81 | 0.82 | 0.91 | 0.06 | 0.06 | 1 | 10
62 | 130 | CONCLUIDO | 14.0983 | 7.09 | 4.09 | 61.39 | 1.04 | 4 | 282.19 | 59.19 | 16.5 | 2 | 76.49 | 35037.08 | 59.09 | 208.32 | 15.59 | 13 | 979.83 | 0.83 | 0.91 | 0.06 | 0.05 | 1 | 10
63 | 130 | CONCLUIDO | 14.1077 | 7.09 | 4.09 | 61.32 | 1.06 | 4 | 282.68 | 59.19 | 16.75 | 2 | 76.74 | 35098.25 | 58.87 | 208.32 | 15.45 | 13 | 911.01 | 0.84 | 0.91 | 0.06 | 0.05 | 1 | 10
64 | 130 | CONCLUIDO | 14.1005 | 7.09 | 4.09 | 61.37 | 1.07 | 4 | 283.18 | 59.19 | 17 | 2 | 76.98 | 35159.52 | 58.74 | 208.32 | 15.63 | 13 | 1001.85 | 0.83 | 0.91 | 0.06 | 0.05 | 1 | 10
65 | 130 | CONCLUIDO | 14.0784 | 7.1 | 4.1 | 61.54 | 1.08 | 4 | 283.68 | 59.19 | 17.25 | 2 | 77.23 | 35220.89 | 58.73 | 208.32 | 16.01 | 13 | 1190.59 | 0.81 | 0.91 | 0.06 | 0.06 | 1 | 10
66 | 130 | CONCLUIDO | 14.0746 | 7.1 | 4.1 | 61.57 | 1.1 | 4 | 284.17 | 59.19 | 17.5 | 2 | 77.48 | 35282.36 | 58.55 | 208.32 | 16.05 | 13 | 1210.64 | 0.81 | 0.91 | 0.06 | 0.06 | 1 | 10
67 | 130 | CONCLUIDO | 14.0746 | 7.1 | 4.1 | 61.57 | 1.11 | 4 | 284.67 | 59.19 | 17.75 | 2 | 77.73 | 35343.92 | 58.44 | 208.32 | 16.01 | 13 | 1191.66 | 0.81 | 0.91 | 0.06 | 0.06 | 1 | 10
68 | 130 | CONCLUIDO | 14.0845 | 7.1 | 4.1 | 61.49 | 1.12 | 4 | 285.17 | 59.19 | 18 | 2 | 77.98 | 35405.59 | 58.06 | 208.32 | 15.87 | 13 | 1117.97 | 0.82 | 0.91 | 0.06 | 0.06 | 1 | 10
69 | 130 | CONCLUIDO | 14.0779 | 7.1 | 4.1 | 61.54 | 1.14 | 4 | 285.67 | 59.19 | 18.25 | 2 | 78.23 | 35467.36 | 57.71 | 208.32 | 15.97 | 13 | 1172.15 | 0.81 | 0.91 | 0.06 | 0.06 | 1 | 10
70 | 130 | CONCLUIDO | 14.0922 | 7.1 | 4.1 | 61.43 | 1.15 | 4 | 286.18 | 59.19 | 18.5 | 2 | 78.48 | 35529.23 | 57.43 | 208.34 | 15.69 | 13 | 1030.32 | 0.83 | 0.91 | 0.06 | 0.06 | 1 | 10
71 | 130 | CONCLUIDO | 14.0994 | 7.09 | 4.09 | 61.38 | 1.16 | 4 | 286.68 | 59.19 | 18.75 | 2 | 78.74 | 35591.33 | 56.86 | 208.32 | 15.63 | 13 | 998.16 | 0.83 | 0.91 | 0.06 | 0.05 | 1 | 10
72 | 130 | CONCLUIDO | 14.0895 | 7.1 | 4.1 | 61.45 | 1.18 | 4 | 287.18 | 59.19 | 19 | 2 | 78.99 | 35653.4 | 56.64 | 208.32 | 15.83 | 13 | 1099.37 | 0.82 | 0.91 | 0.06 | 0.06 | 1 | 10
73 | 130 | CONCLUIDO | 14.0691 | 7.11 | 4.11 | 61.61 | 1.19 | 4 | 287.69 | 59.19 | 19.25 | 2 | 79.24 | 35715.58 | 56.56 | 208.32 | 16.18 | 13 | 1275.26 | 0.8 | 0.91 | 0.06 | 0.07 | 1 | 10
74 | 130 | CONCLUIDO | 14.0669 | 7.11 | 4.11 | 61.62 | 1.2 | 4 | 288.19 | 59.19 | 19.5 | 2 | 79.5 | 35777.86 | 56.23 | 208.32 | 16.2 | 13 | 1286.11 | 0.8 | 0.91 | 0.06 | 0.07 | 1 | 10
75 | 130 | CONCLUIDO | 14.0729 | 7.11 | 4.11 | 61.58 | 1.22 | 4 | 288.7 | 59.19 | 19.75 | 2 | 79.75 | 35840.25 | 55.84 | 208.32 | 16.03 | 13 | 1200.56 | 0.81 | 0.91 | 0.06 | 0.07 | 1 | 10
76 | 130 | CONCLUIDO | 14.2337 | 7.03 | 4.07 | 81.48 | 1.23 | 3 | 289.2 | 59.19 | 20 | 1 | 80.01 | 35902.74 | 55.34 | 208.32 | 15.02 | 13 | 698.72 | 0.87 | 0.91 | 0.06 | 0.03 | 1 | 10
77 | 130 | CONCLUIDO | 14.2422 | 7.02 | 4.07 | 81.39 | 1.24 | 3 | 289.71 | 59.19 | 20.25 | 1 | 80.27 | 35965.33 | 55.39 | 208.32 | 14.88 | 13 | 628.85 | 0.87 | 0.91 | 0.06 | 0.03 | 1 | 10
78 | 130 | CONCLUIDO | 14.2445 | 7.02 | 4.07 | 81.37 | 1.26 | 3 | 290.22 | 59.19 | 20.5 | 1 | 80.53 | 36028.03 | 55.36 | 208.32 | 14.87 | 13 | 624.37 | 0.87 | 0.91 | 0.06 | 0.03 | 1 | 10
79 | 130 | CONCLUIDO | 14.2411 | 7.02 | 4.07 | 81.41 | 1.27 | 3 | 290.73 | 59.19 | 20.75 | 1 | 80.79 | 36090.84 | 55.48 | 208.33 | 14.94 | 13 | 657.68 | 0.87 | 0.91 | 0.06 | 0.03 | 1 | 10
80 | 130 | CONCLUIDO | 14.2332 | 7.03 | 4.07 | 81.48 | 1.28 | 3 | 291.24 | 59.19 | 21 | 1 | 81.05 | 36153.75 | 55.65 | 208.32 | 15.07 | 13 | 726.84 | 0.86 | 0.91 | 0.06 | 0.03 | 1 | 10
81 | 130 | CONCLUIDO | 14.2236 | 7.03 | 4.08 | 81.58 | 1.3 | 3 | 291.75 | 59.19 | 21.25 | 1 | 81.31 | 36216.77 | 55.73 | 208.32 | 15.25 | 13 | 814.33 | 0.85 | 0.91 | 0.06 | 0.04 | 1 | 10
82 | 130 | CONCLUIDO | 14.2197 | 7.03 | 4.08 | 81.62 | 1.31 | 3 | 292.26 | 59.19 | 21.5 | 1 | 81.57 | 36279.9 | 55.77 | 208.32 | 15.27 | 13 | 824.67 | 0.85 | 0.91 | 0.06 | 0.04 | 1 | 10
83 | 130 | CONCLUIDO | 14.2321 | 7.03 | 4.07 | 81.49 | 1.32 | 3 | 292.77 | 59.19 | 21.75 | 1 | 81.83 | 36343.13 | 55.72 | 208.32 | 15.06 | 13 | 720.72 | 0.86 | 0.91 | 0.06 | 0.03 | 1 | 10
84 | 130 | CONCLUIDO | 14.2399 | 7.02 | 4.07 | 81.42 | 1.34 | 3 | 293.29 | 59.19 | 22 | 1 | 82.09 | 36406.47 | 55.63 | 208.32 | 14.92 | 13 | 650.89 | 0.87 | 0.91 | 0.06 | 0.03 | 1 | 10
85 | 130 | CONCLUIDO | 14.2416 | 7.02 | 4.07 | 81.4 | 1.35 | 3 | 293.8 | 59.19 | 22.25 | 1 | 82.36 | 36469.92 | 55.53 | 208.32 | 14.92 | 13 | 648.85 | 0.87 | 0.91 | 0.06 | 0.03 | 1 | 10
86 | 130 | CONCLUIDO | 14.2377 | 7.02 | 4.07 | 81.44 | 1.36 | 3 | 294.32 | 59.19 | 22.5 | 1 | 82.62 | 36533.49 | 55.61 | 208.32 | 14.99 | 13 | 685.84 | 0.87 | 0.91 | 0.06 | 0.03 | 1 | 10
87 | 130 | CONCLUIDO | 14.2292 | 7.03 | 4.08 | 81.52 | 1.37 | 3 | 294.83 | 59.19 | 22.75 | 0 | 82.89 | 36597.16 | 55.7 | 208.32 | 15.09 | 13 | 733.78 | 0.86 | 0.91 | 0.06 | 0.04 | 1 | 10

## RESULTADOS_13
Unnamed: 0 | Volume de calda [L] | STATUS | Capacidade operacional [ha/h] | Tempo de missao [h] | Tempo util [h] | Tempo por voo [min] | Autonomia Projetada [h] | N° Voos | MTOW [kg] | Massa Estrutura [kg] | Combustível [kg] | Abastecimentos | Massa gerador | Potência gerador [W] | Combustível consumido [L] | Calda cons [L] | Distância percorrida [km] | Distância Pulverizando [km] | RTL ACUMULADO[m] | EOC [km/km] | EOC [h/h] | Tempo de manobra [h] | Tempo rtl_rtw [h] | V pulv [m/s] | V desloc [m/s]
0 | 75 | CONCLUIDO | 11.8483 | 8.44 | 4.88 | 6.97 | 0.12 | 42 | 150.44 | 49.1 | 1 | 40 | 25.34 | 18787.76 | 56.69 | 208.37 | 40.32 | 13 | 13156.07 | 0.32 | 0.76 | 0.12 | 0.84 | 1 | 10
1 | 75 | CONCLUIDO | 12.6121 | 7.93 | 4.67 | 8.77 | 0.15 | 32 | 150.78 | 49.1 | 1.25 | 30 | 25.44 | 18830.65 | 54.03 | 208.37 | 33.86 | 13 | 9973.55 | 0.38 | 0.8 | 0.1 | 0.63 | 1 | 10
2 | 75 | CONCLUIDO | 13.1358 | 7.61 | 4.54 | 10.48 | 0.18 | 26 | 151.13 | 49.1 | 1.5 | 24 | 25.54 | 18873.58 | 52.21 | 208.34 | 29.79 | 13 | 7969.59 | 0.44 | 0.82 | 0.09 | 0.5 | 1 | 10
3 | 75 | CONCLUIDO | 13.5064 | 7.4 | 4.46 | 12.15 | 0.2 | 22 | 151.48 | 49.1 | 1.75 | 20 | 25.64 | 18916.54 | 50.91 | 208.33 | 26.92 | 13 | 6552.67 | 0.48 | 0.83 | 0.09 | 0.41 | 1 | 10
4 | 75 | CONCLUIDO | 13.9071 | 7.19 | 4.33 | 13.69 | 0.23 | 19 | 151.83 | 49.1 | 2 | 17 | 25.73 | 18959.54 | 49.21 | 208.33 | 22.86 | 13 | 4538.4 | 0.57 | 0.86 | 0.08 | 0.29 | 1 | 10
5 | 75 | CONCLUIDO | 13.9567 | 7.16 | 4.37 | 15.42 | 0.26 | 17 | 152.18 | 49.1 | 2.25 | 15 | 25.83 | 19002.56 | 49.36 | 208.36 | 24.37 | 13 | 5303.3 | 0.53 | 0.85 | 0.08 | 0.33 | 1 | 10
6 | 75 | CONCLUIDO | 14.161 | 7.06 | 4.33 | 17.31 | 0.29 | 15 | 152.53 | 49.1 | 2.5 | 13 | 25.93 | 19045.63 | 48.6 | 208.36 | 23.01 | 13 | 4635 | 0.56 | 0.86 | 0.08 | 0.29 | 1 | 10
7 | 75 | CONCLUIDO | 14.267 | 7.01 | 4.3 | 18.45 | 0.32 | 14 | 152.88 | 49.1 | 2.75 | 12 | 26.03 | 19088.72 | 48.16 | 208.33 | 22.3 | 13 | 4283.65 | 0.58 | 0.86 | 0.07 | 0.26 | 1 | 10
8 | 75 | CONCLUIDO | 14.3609 | 6.96 | 4.29 | 19.8 | 0.35 | 13 | 153.23 | 49.1 | 3 | 11 | 26.13 | 19131.85 | 47.67 | 208.34 | 21.82 | 13 | 4048.34 | 0.6 | 0.87 | 0.08 | 0.25 | 1 | 10
9 | 75 | CONCLUIDO | 14.4764 | 6.91 | 4.26 | 21.32 | 0.37 | 12 | 153.58 | 49.1 | 3.25 | 10 | 26.23 | 19175.02 | 47 | 208.32 | 21.02 | 13 | 3653.58 | 0.62 | 0.87 | 0.07 | 0.22 | 1 | 10
10 | 75 | CONCLUIDO | 14.5985 | 6.85 | 4.24 | 23.11 | 0.4 | 11 | 153.93 | 49.1 | 3.5 | 9 | 26.33 | 19218.22 | 46.48 | 208.34 | 20.16 | 13 | 3227.78 | 0.64 | 0.88 | 0.07 | 0.2 | 1 | 10
11 | 75 | CONCLUIDO | 14.7978 | 6.76 | 4.18 | 25.05 | 0.43 | 10 | 154.28 | 49.1 | 3.75 | 8 | 26.43 | 19261.45 | 45.43 | 208.32 | 18.11 | 13 | 2212.36 | 0.72 | 0.89 | 0.07 | 0.14 | 1 | 10
12 | 75 | CONCLUIDO | 14.6353 | 6.83 | 4.25 | 25.5 | 0.46 | 10 | 154.63 | 49.1 | 4 | 8 | 26.53 | 19304.72 | 46.05 | 208.32 | 20.78 | 13 | 3545.85 | 0.63 | 0.87 | 0.07 | 0.21 | 1 | 10
13 | 75 | CONCLUIDO | 14.802 | 6.76 | 4.2 | 28.03 | 0.49 | 9 | 154.98 | 49.1 | 4.25 | 7 | 26.63 | 19348.03 | 45.2 | 208.33 | 19.17 | 13 | 2745.76 | 0.68 | 0.88 | 0.07 | 0.16 | 1 | 10
14 | 75 | CONCLUIDO | 14.7953 | 6.76 | 4.21 | 28.05 | 0.51 | 9 | 155.33 | 49.1 | 4.5 | 7 | 26.74 | 19391.36 | 45.12 | 208.32 | 19.29 | 13 | 2803.23 | 0.67 | 0.88 | 0.07 | 0.17 | 1 | 10
15 | 75 | CONCLUIDO | 14.9241 | 6.7 | 4.18 | 31.35 | 0.54 | 8 | 155.68 | 49.1 | 4.75 | 6 | 26.84 | 19434.74 | 44.42 | 208.32 | 18.37 | 13 | 2349.55 | 0.71 | 0.89 | 0.07 | 0.14 | 1 | 10
16 | 75 | CONCLUIDO | 14.9155 | 6.7 | 4.18 | 31.38 | 0.57 | 8 | 156.03 | 49.1 | 5 | 6 | 26.94 | 19478.15 | 44.25 | 208.32 | 18.45 | 13 | 2391.81 | 0.7 | 0.89 | 0.07 | 0.14 | 1 | 10
17 | 75 | CONCLUIDO | 15.0659 | 6.64 | 4.15 | 35.55 | 0.59 | 7 | 156.39 | 49.1 | 5.25 | 5 | 27.04 | 19521.59 | 43.61 | 208.32 | 17.26 | 13 | 1800.36 | 0.75 | 0.9 | 0.07 | 0.11 | 1 | 10
18 | 75 | CONCLUIDO | 15.0609 | 6.64 | 4.15 | 35.57 | 0.62 | 7 | 156.74 | 49.1 | 5.5 | 5 | 27.14 | 19565.07 | 43.25 | 208.32 | 17.46 | 13 | 1900.43 | 0.74 | 0.9 | 0.06 | 0.11 | 1 | 10
19 | 75 | CONCLUIDO | 15.0188 | 6.66 | 4.17 | 35.73 | 0.65 | 7 | 157.09 | 49.1 | 5.75 | 5 | 27.25 | 19608.58 | 43.12 | 208.32 | 18.06 | 13 | 2199.97 | 0.72 | 0.89 | 0.06 | 0.13 | 1 | 10
20 | 75 | CONCLUIDO | 15.015 | 6.66 | 4.17 | 35.74 | 0.67 | 7 | 157.44 | 49.1 | 6 | 5 | 27.35 | 19652.13 | 42.47 | 208.32 | 18.08 | 13 | 2210.34 | 0.72 | 0.89 | 0.07 | 0.13 | 1 | 10
21 | 75 | CONCLUIDO | 15.17 | 6.59 | 4.13 | 41.32 | 0.7 | 6 | 157.8 | 49.1 | 6.25 | 4 | 27.45 | 19695.71 | 42.18 | 208.34 | 16.87 | 13 | 1607.53 | 0.77 | 0.9 | 0.06 | 0.09 | 1 | 10
22 | 75 | CONCLUIDO | 15.1694 | 6.59 | 4.13 | 41.33 | 0.73 | 6 | 158.15 | 49.1 | 6.5 | 4 | 27.56 | 19739.33 | 41.95 | 208.32 | 16.89 | 13 | 1618.57 | 0.77 | 0.9 | 0.06 | 0.09 | 1 | 10
23 | 75 | CONCLUIDO | 15.1912 | 6.58 | 4.12 | 41.23 | 0.75 | 6 | 158.51 | 49.1 | 6.75 | 4 | 27.66 | 19782.99 | 41.45 | 208.33 | 16.49 | 13 | 1420.47 | 0.79 | 0.9 | 0.06 | 0.08 | 1 | 10
24 | 75 | CONCLUIDO | 15.1318 | 6.61 | 4.15 | 41.49 | 0.78 | 6 | 158.86 | 49.1 | 7 | 4 | 27.77 | 19826.68 | 41.09 | 208.32 | 17.5 | 13 | 1924.75 | 0.74 | 0.9 | 0.06 | 0.11 | 1 | 10
25 | 75 | CONCLUIDO | 15.2581 | 6.55 | 4.12 | 49.5 | 0.81 | 5 | 159.22 | 49.1 | 7.25 | 3 | 27.87 | 19870.53 | 40.3 | 208.32 | 16.66 | 13 | 1510.85 | 0.78 | 0.9 | 0.06 | 0.08 | 1 | 10
26 | 75 | CONCLUIDO | 15.2717 | 6.55 | 4.12 | 49.43 | 0.83 | 5 | 159.57 | 49.1 | 7.5 | 3 | 27.98 | 19914.3 | 40.19 | 208.32 | 16.44 | 13 | 1402.41 | 0.79 | 0.9 | 0.06 | 0.08 | 1 | 10
27 | 75 | CONCLUIDO | 15.284 | 6.54 | 4.11 | 49.36 | 0.86 | 5 | 159.92 | 49.1 | 7.75 | 3 | 28.08 | 19958.1 | 40.06 | 208.32 | 16.33 | 13 | 1342.74 | 0.8 | 0.9 | 0.06 | 0.07 | 1 | 10
28 | 75 | CONCLUIDO | 15.3009 | 6.54 | 4.11 | 49.28 | 0.88 | 5 | 160.28 | 49.1 | 8 | 3 | 28.19 | 20001.93 | 39.7 | 208.32 | 16.01 | 13 | 1184.97 | 0.81 | 0.91 | 0.06 | 0.07 | 1 | 10
29 | 75 | CONCLUIDO | 15.2588 | 6.55 | 4.12 | 49.49 | 0.91 | 5 | 160.64 | 49.1 | 8.25 | 3 | 28.29 | 20045.81 | 39.36 | 208.32 | 16.72 | 13 | 1539.67 | 0.78 | 0.9 | 0.06 | 0.08 | 1 | 10
30 | 75 | CONCLUIDO | 15.2575 | 6.55 | 4.12 | 49.5 | 0.94 | 5 | 160.99 | 49.1 | 8.5 | 3 | 28.4 | 20089.72 | 38.95 | 208.32 | 16.63 | 13 | 1495.26 | 0.78 | 0.9 | 0.06 | 0.08 | 1 | 10
31 | 75 | CONCLUIDO | 15.2614 | 6.55 | 4.12 | 49.48 | 0.96 | 5 | 161.35 | 49.1 | 8.75 | 2 | 28.5 | 20133.66 | 38.17 | 208.34 | 16.55 | 13 | 1455.08 | 0.79 | 0.9 | 0.06 | 0.08 | 1 | 10
32 | 75 | CONCLUIDO | 15.2594 | 6.55 | 4.12 | 49.49 | 0.99 | 5 | 161.71 | 49.1 | 9 | 2 | 28.61 | 20177.64 | 37.97 | 208.34 | 16.58 | 13 | 1469.69 | 0.78 | 0.9 | 0.06 | 0.08 | 1 | 10
33 | 75 | CONCLUIDO | 15.4004 | 6.49 | 4.09 | 61.42 | 1.01 | 4 | 162.06 | 49.1 | 9.25 | 1 | 28.72 | 20221.66 | 37.53 | 208.34 | 15.61 | 13 | 988.32 | 0.83 | 0.91 | 0.06 | 0.05 | 1 | 10
34 | 75 | CONCLUIDO | 15.4024 | 6.49 | 4.09 | 61.41 | 1.04 | 4 | 162.42 | 49.1 | 9.5 | 0 | 28.82 | 20265.72 | 37.57 | 208.34 | 15.53 | 13 | 949.9 | 0.84 | 0.91 | 0.06 | 0.05 | 1 | 10

## RESULTADOS_17
Unnamed: 0 | Volume de calda [L] | STATUS | Capacidade operacional [ha/h] | Tempo de missao [h] | Tempo util [h] | Tempo por voo [min] | Autonomia Projetada [h] | N° Voos | MTOW [kg] | Massa Estrutura [kg] | Combustível [kg] | Abastecimentos | Massa gerador | Potência gerador [W] | Combustível consumido [L] | Calda cons [L] | Distância percorrida [km] | Distância Pulverizando [km] | RTL ACUMULADO[m] | EOC [km/km] | EOC [h/h] | Tempo de manobra [h] | Tempo rtl_rtw [h] | V pulv [m/s] | V desloc [m/s]
0 | 95 | CONCLUIDO | 10.6632 | 9.38 | 5.05 | 6.06 | 0.1 | 50 | 185.69 | 53.44 | 1 | 48 | 36.26 | 23136.14 | 67.52 | 208.42 | 45.52 | 13 | 15714.31 | 0.29 | 0.74 | 0.13 | 1.01 | 1 | 10
1 | 95 | CONCLUIDO | 11.5218 | 8.68 | 4.8 | 7.57 | 0.12 | 38 | 186.07 | 53.44 | 1.25 | 36 | 36.39 | 23182.76 | 63.9 | 208.38 | 37.64 | 13 | 11836.34 | 0.35 | 0.78 | 0.11 | 0.76 | 1 | 10
2 | 95 | CONCLUIDO | 12.0887 | 8.27 | 4.65 | 9 | 0.14 | 31 | 186.45 | 53.44 | 1.5 | 29 | 36.51 | 23229.42 | 61.73 | 208.38 | 33.01 | 13 | 9553.87 | 0.39 | 0.8 | 0.1 | 0.61 | 1 | 10
3 | 95 | CONCLUIDO | 12.5339 | 7.98 | 4.54 | 10.48 | 0.17 | 26 | 186.83 | 53.44 | 1.75 | 24 | 36.64 | 23276.13 | 60.05 | 208.36 | 29.63 | 13 | 7891.94 | 0.44 | 0.82 | 0.09 | 0.5 | 1 | 10
4 | 95 | CONCLUIDO | 12.8118 | 7.81 | 4.48 | 11.69 | 0.19 | 23 | 187.21 | 53.44 | 2 | 21 | 36.77 | 23322.88 | 59.03 | 208.32 | 27.76 | 13 | 6967.83 | 0.47 | 0.83 | 0.09 | 0.44 | 1 | 10
5 | 95 | CONCLUIDO | 13.1815 | 7.59 | 4.37 | 13.12 | 0.21 | 20 | 187.59 | 53.44 | 2.25 | 18 | 36.9 | 23369.68 | 57.31 | 208.36 | 24.12 | 13 | 5166.35 | 0.54 | 0.85 | 0.09 | 0.33 | 1 | 10
6 | 95 | CONCLUIDO | 13.2062 | 7.57 | 4.43 | 14.78 | 0.24 | 18 | 187.97 | 53.44 | 2.5 | 16 | 37.03 | 23416.52 | 58.01 | 208.32 | 26.9 | 13 | 6567.16 | 0.48 | 0.84 | 0.07 | 0.39 | 1 | 10
7 | 95 | CONCLUIDO | 13.4933 | 7.41 | 4.35 | 16.3 | 0.26 | 16 | 188.35 | 53.44 | 2.75 | 14 | 37.16 | 23463.4 | 56.68 | 208.33 | 23.55 | 13 | 4902.39 | 0.55 | 0.86 | 0.08 | 0.31 | 1 | 10
8 | 95 | CONCLUIDO | 13.587 | 7.36 | 4.33 | 17.33 | 0.28 | 15 | 188.73 | 53.44 | 3 | 13 | 37.29 | 23510.33 | 56.28 | 208.32 | 23.2 | 13 | 4731.67 | 0.56 | 0.86 | 0.08 | 0.29 | 1 | 10
9 | 95 | CONCLUIDO | 13.7028 | 7.3 | 4.31 | 18.46 | 0.3 | 14 | 189.11 | 53.44 | 3.25 | 12 | 37.42 | 23557.3 | 55.77 | 208.35 | 22.43 | 13 | 4348.87 | 0.58 | 0.86 | 0.07 | 0.27 | 1 | 10
10 | 95 | CONCLUIDO | 13.8169 | 7.24 | 4.29 | 19.78 | 0.33 | 13 | 189.49 | 53.44 | 3.5 | 11 | 37.55 | 23604.32 | 55.26 | 208.32 | 21.6 | 13 | 3940.69 | 0.6 | 0.87 | 0.08 | 0.24 | 1 | 10
11 | 95 | CONCLUIDO | 13.9319 | 7.18 | 4.26 | 21.31 | 0.35 | 12 | 189.87 | 53.44 | 3.75 | 10 | 37.69 | 23651.38 | 54.69 | 208.34 | 20.92 | 13 | 3605.55 | 0.62 | 0.87 | 0.07 | 0.22 | 1 | 10
12 | 95 | CONCLUIDO | 14.0609 | 7.11 | 4.23 | 23.09 | 0.37 | 11 | 190.25 | 53.44 | 4 | 9 | 37.82 | 23698.48 | 54.06 | 208.33 | 20.01 | 13 | 3153.22 | 0.65 | 0.88 | 0.07 | 0.19 | 1 | 10
13 | 95 | CONCLUIDO | 14.1956 | 7.04 | 4.2 | 25.22 | 0.4 | 10 | 190.63 | 53.44 | 4.25 | 8 | 37.95 | 23745.63 | 53.39 | 208.33 | 18.92 | 13 | 2613.74 | 0.69 | 0.88 | 0.07 | 0.16 | 1 | 10
14 | 95 | CONCLUIDO | 14.2017 | 7.04 | 4.2 | 25.2 | 0.42 | 10 | 191.02 | 53.44 | 4.5 | 8 | 38.08 | 23792.83 | 53.12 | 208.34 | 19.09 | 13 | 2701.86 | 0.68 | 0.89 | 0.07 | 0.16 | 1 | 10
15 | 95 | CONCLUIDO | 14.2619 | 7.01 | 4.21 | 28.05 | 0.44 | 9 | 191.4 | 53.44 | 4.75 | 7 | 38.22 | 23840.07 | 52.98 | 208.32 | 19.25 | 13 | 2782.95 | 0.68 | 0.88 | 0.07 | 0.17 | 1 | 10
16 | 95 | CONCLUIDO | 14.2704 | 7.01 | 4.2 | 28.03 | 0.46 | 9 | 191.78 | 53.44 | 5 | 7 | 38.35 | 23887.36 | 52.85 | 208.32 | 19.12 | 13 | 2721.82 | 0.68 | 0.88 | 0.07 | 0.16 | 1 | 10
17 | 95 | CONCLUIDO | 14.2625 | 7.01 | 4.21 | 28.05 | 0.48 | 9 | 192.17 | 53.44 | 5.25 | 7 | 38.48 | 23934.69 | 52.82 | 208.32 | 19.27 | 13 | 2796.56 | 0.67 | 0.88 | 0.07 | 0.17 | 1 | 10
18 | 95 | CONCLUIDO | 14.4006 | 6.94 | 4.18 | 31.33 | 0.51 | 8 | 192.55 | 53.44 | 5.5 | 6 | 38.62 | 23982.06 | 52.11 | 208.32 | 18.31 | 13 | 2320.02 | 0.71 | 0.89 | 0.07 | 0.14 | 1 | 10
19 | 95 | CONCLUIDO | 14.4046 | 6.94 | 4.18 | 31.32 | 0.53 | 8 | 192.94 | 53.44 | 5.75 | 6 | 38.75 | 24029.48 | 52 | 208.34 | 18.24 | 13 | 2286.22 | 0.71 | 0.89 | 0.07 | 0.14 | 1 | 10
20 | 95 | CONCLUIDO | 14.3954 | 6.95 | 4.18 | 31.35 | 0.55 | 8 | 193.32 | 53.44 | 6 | 6 | 38.89 | 24076.95 | 51.85 | 208.34 | 18.3 | 13 | 2316.5 | 0.71 | 0.89 | 0.07 | 0.14 | 1 | 10
21 | 95 | CONCLUIDO | 14.5637 | 6.87 | 4.14 | 35.46 | 0.57 | 7 | 193.71 | 53.44 | 6.25 | 5 | 39.02 | 24124.47 | 51.2 | 208.32 | 16.89 | 13 | 1616.51 | 0.77 | 0.9 | 0.07 | 0.1 | 1 | 10
22 | 95 | CONCLUIDO | 14.5366 | 6.88 | 4.15 | 35.57 | 0.59 | 7 | 194.09 | 53.44 | 6.5 | 5 | 39.16 | 24172.03 | 50.98 | 208.32 | 17.48 | 13 | 1910.65 | 0.74 | 0.9 | 0.06 | 0.11 | 1 | 10
23 | 95 | CONCLUIDO | 14.4968 | 6.9 | 4.17 | 35.73 | 0.62 | 7 | 194.48 | 53.44 | 6.75 | 5 | 39.29 | 24219.63 | 50.97 | 208.32 | 18.06 | 13 | 2201.15 | 0.72 | 0.89 | 0.07 | 0.13 | 1 | 10
24 | 95 | CONCLUIDO | 14.4951 | 6.9 | 4.17 | 35.74 | 0.64 | 7 | 194.86 | 53.44 | 7 | 5 | 39.43 | 24267.28 | 50.48 | 208.32 | 18.12 | 13 | 2229.81 | 0.72 | 0.89 | 0.07 | 0.13 | 1 | 10
25 | 95 | CONCLUIDO | 14.6359 | 6.83 | 4.14 | 41.41 | 0.66 | 6 | 195.25 | 53.44 | 7.25 | 4 | 39.57 | 24314.98 | 50.1 | 208.32 | 17.08 | 13 | 1714.25 | 0.76 | 0.9 | 0.07 | 0.1 | 1 | 10
26 | 95 | CONCLUIDO | 14.6413 | 6.83 | 4.14 | 41.38 | 0.68 | 6 | 195.64 | 53.44 | 7.5 | 4 | 39.7 | 24362.73 | 50.03 | 208.36 | 17.04 | 13 | 1693.14 | 0.76 | 0.9 | 0.06 | 0.1 | 1 | 10
27 | 95 | CONCLUIDO | 14.6478 | 6.83 | 4.13 | 41.35 | 0.7 | 6 | 196.03 | 53.44 | 7.75 | 4 | 39.84 | 24410.52 | 49.76 | 208.34 | 16.94 | 13 | 1642.82 | 0.77 | 0.9 | 0.06 | 0.09 | 1 | 10
28 | 95 | CONCLUIDO | 14.6651 | 6.82 | 4.13 | 41.27 | 0.72 | 6 | 196.41 | 53.44 | 8 | 4 | 39.98 | 24458.36 | 49.45 | 208.33 | 16.62 | 13 | 1483.93 | 0.78 | 0.9 | 0.06 | 0.09 | 1 | 10
29 | 95 | CONCLUIDO | 14.6544 | 6.82 | 4.13 | 41.32 | 0.74 | 6 | 196.8 | 53.44 | 8.25 | 4 | 40.12 | 24506.24 | 48.9 | 208.33 | 16.91 | 13 | 1630.82 | 0.77 | 0.9 | 0.06 | 0.09 | 1 | 10
30 | 95 | CONCLUIDO | 14.6056 | 6.85 | 4.15 | 41.55 | 0.77 | 6 | 197.19 | 53.44 | 8.5 | 4 | 40.26 | 24554.18 | 48.96 | 208.32 | 17.67 | 13 | 2008.23 | 0.74 | 0.9 | 0.06 | 0.11 | 1 | 10
31 | 95 | CONCLUIDO | 14.7601 | 6.78 | 4.12 | 49.44 | 0.79 | 5 | 197.58 | 53.44 | 8.75 | 3 | 40.39 | 24602.15 | 48.2 | 208.36 | 16.55 | 13 | 1452.73 | 0.79 | 0.9 | 0.06 | 0.08 | 1 | 10
32 | 95 | CONCLUIDO | 14.7601 | 6.78 | 4.12 | 49.44 | 0.81 | 5 | 197.97 | 53.44 | 9 | 3 | 40.53 | 24650.18 | 48.19 | 208.32 | 16.55 | 13 | 1452.62 | 0.79 | 0.9 | 0.06 | 0.08 | 1 | 10
33 | 95 | CONCLUIDO | 14.7777 | 6.77 | 4.11 | 49.35 | 0.83 | 5 | 198.36 | 53.44 | 9.25 | 3 | 40.67 | 24698.26 | 48.14 | 208.32 | 16.2 | 13 | 1280.12 | 0.8 | 0.9 | 0.06 | 0.07 | 1 | 10
34 | 95 | CONCLUIDO | 14.7692 | 6.77 | 4.12 | 49.39 | 0.85 | 5 | 198.75 | 53.44 | 9.5 | 3 | 40.81 | 24746.38 | 48 | 208.32 | 16.33 | 13 | 1347.14 | 0.8 | 0.9 | 0.06 | 0.08 | 1 | 10
35 | 95 | CONCLUIDO | 14.7959 | 6.76 | 4.1 | 49.25 | 0.87 | 5 | 199.14 | 53.44 | 9.75 | 3 | 40.95 | 24794.55 | 47.46 | 208.32 | 16 | 13 | 1181.04 | 0.81 | 0.91 | 0.06 | 0.06 | 1 | 10
36 | 95 | CONCLUIDO | 14.7577 | 6.78 | 4.12 | 49.46 | 0.89 | 5 | 199.53 | 53.44 | 10 | 3 | 41.1 | 24842.77 | 47.45 | 208.32 | 16.65 | 13 | 1503.41 | 0.78 | 0.9 | 0.06 | 0.08 | 1 | 10
37 | 95 | CONCLUIDO | 14.736 | 6.79 | 4.13 | 49.58 | 0.91 | 5 | 199.92 | 53.44 | 10.25 | 3 | 41.24 | 24891.03 | 47.34 | 208.35 | 16.89 | 13 | 1623.77 | 0.77 | 0.9 | 0.06 | 0.09 | 1 | 10
38 | 95 | CONCLUIDO | 14.7608 | 6.77 | 4.12 | 49.44 | 0.93 | 5 | 200.31 | 53.44 | 10.5 | 3 | 41.38 | 24939.35 | 46.87 | 208.34 | 16.51 | 13 | 1434.5 | 0.79 | 0.9 | 0.06 | 0.08 | 1 | 10
39 | 95 | CONCLUIDO | 14.7583 | 6.78 | 4.12 | 49.45 | 0.95 | 5 | 200.71 | 53.44 | 10.75 | 3 | 41.52 | 24987.71 | 46.12 | 208.33 | 16.49 | 13 | 1425.56 | 0.79 | 0.9 | 0.06 | 0.08 | 1 | 10
40 | 95 | CONCLUIDO | 14.9142 | 6.7 | 4.09 | 61.31 | 0.97 | 4 | 201.1 | 53.44 | 11 | 2 | 41.66 | 25036.12 | 45.54 | 208.32 | 15.44 | 13 | 904.14 | 0.84 | 0.91 | 0.06 | 0.05 | 1 | 10
41 | 95 | CONCLUIDO | 14.9161 | 6.7 | 4.09 | 61.3 | 0.99 | 4 | 201.49 | 53.44 | 11.25 | 2 | 41.81 | 25084.58 | 45.38 | 208.32 | 15.43 | 13 | 901.6 | 0.84 | 0.91 | 0.06 | 0.05 | 1 | 10
42 | 95 | CONCLUIDO | 14.8853 | 6.72 | 4.1 | 61.51 | 1.01 | 4 | 201.88 | 53.44 | 11.5 | 2 | 41.95 | 25133.09 | 45.31 | 208.32 | 15.95 | 13 | 1157.6 | 0.82 | 0.91 | 0.06 | 0.06 | 1 | 10
43 | 95 | CONCLUIDO | 14.8773 | 6.72 | 4.1 | 61.56 | 1.03 | 4 | 202.28 | 53.44 | 11.75 | 2 | 42.09 | 25181.64 | 45.23 | 208.33 | 16.02 | 13 | 1194.99 | 0.81 | 0.91 | 0.06 | 0.06 | 1 | 10
44 | 95 | CONCLUIDO | 14.897 | 6.71 | 4.1 | 61.43 | 1.05 | 4 | 202.67 | 53.44 | 12 | 2 | 42.24 | 25230.25 | 44.88 | 208.32 | 15.72 | 13 | 1045.65 | 0.83 | 0.91 | 0.06 | 0.06 | 1 | 10
45 | 95 | CONCLUIDO | 14.8933 | 6.71 | 4.1 | 61.45 | 1.07 | 4 | 203.07 | 53.44 | 12.25 | 2 | 42.38 | 25279.03 | 44.69 | 208.32 | 15.73 | 13 | 1050.97 | 0.83 | 0.91 | 0.06 | 0.06 | 1 | 10
46 | 95 | CONCLUIDO | 14.9142 | 6.7 | 4.09 | 61.31 | 1.09 | 4 | 203.46 | 53.44 | 12.5 | 2 | 42.53 | 25327.74 | 44.35 | 208.32 | 15.5 | 13 | 933.11 | 0.84 | 0.91 | 0.06 | 0.05 | 1 | 10
47 | 95 | CONCLUIDO | 14.8846 | 6.72 | 4.1 | 61.51 | 1.11 | 4 | 203.86 | 53.44 | 12.75 | 2 | 42.67 | 25376.49 | 44.13 | 208.32 | 15.94 | 13 | 1155 | 0.82 | 0.91 | 0.06 | 0.06 | 1 | 10
48 | 95 | CONCLUIDO | 14.8748 | 6.72 | 4.11 | 61.58 | 1.13 | 4 | 204.25 | 53.44 | 13 | 2 | 42.82 | 25425.3 | 43.83 | 208.32 | 16.09 | 13 | 1231.34 | 0.81 | 0.91 | 0.06 | 0.07 | 1 | 10
49 | 95 | CONCLUIDO | 14.8748 | 6.72 | 4.11 | 61.58 | 1.15 | 4 | 204.65 | 53.44 | 13.25 | 1 | 42.96 | 25474.16 | 43.71 | 208.32 | 15.99 | 13 | 1179.26 | 0.81 | 0.91 | 0.06 | 0.07 | 1 | 10
50 | 95 | CONCLUIDO | 14.8742 | 6.72 | 4.11 | 61.58 | 1.17 | 4 | 205.05 | 53.44 | 13.5 | 1 | 43.11 | 25523.06 | 43.48 | 208.32 | 16.04 | 13 | 1207.46 | 0.81 | 0.91 | 0.06 | 0.07 | 1 | 10
51 | 95 | CONCLUIDO | 14.8711 | 6.72 | 4.11 | 61.6 | 1.19 | 4 | 205.44 | 53.44 | 13.75 | 0 | 43.26 | 25572.02 | 43.57 | 208.32 | 16.05 | 13 | 1210.5 | 0.81 | 0.91 | 0.06 | 0.07 | 1 | 10

## RESULTADOS_9
Unnamed: 0 | Volume de calda [L] | STATUS | Capacidade operacional [ha/h] | Tempo de missao [h] | Tempo util [h] | Tempo por voo [min] | Autonomia Projetada [h] | N° Voos | MTOW [kg] | Massa Estrutura [kg] | Combustível [kg] | Abastecimentos | Massa gerador | Potência gerador [W] | Combustível consumido [L] | Calda cons [L] | Distância percorrida [km] | Distância Pulverizando [km] | RTL ACUMULADO[m] | EOC [km/km] | EOC [h/h] | Tempo de manobra [h] | Tempo rtl_rtw [h] | V pulv [m/s] | V desloc [m/s]
0 | 55 | CONCLUIDO | 13.1613 | 7.6 | 4.7 | 8.3 | 0.15 | 34 | 116.05 | 43.4 | 1 | 32 | 16.65 | 14546.17 | 45.61 | 208.34 | 34.73 | 13 | 10398.33 | 0.37 | 0.79 | 0.11 | 0.66 | 1 | 10
1 | 55 | CONCLUIDO | 13.7132 | 7.29 | 4.56 | 10.14 | 0.19 | 27 | 116.37 | 43.4 | 1.25 | 25 | 16.72 | 14585.96 | 43.92 | 208.35 | 30.38 | 13 | 8260.16 | 0.43 | 0.82 | 0.1 | 0.52 | 1 | 10
2 | 55 | CONCLUIDO | 14.1532 | 7.07 | 4.46 | 12.15 | 0.23 | 22 | 116.69 | 43.4 | 1.5 | 20 | 16.79 | 14625.77 | 42.48 | 208.32 | 26.88 | 13 | 6534.17 | 0.48 | 0.83 | 0.09 | 0.42 | 1 | 10
3 | 55 | CONCLUIDO | 14.5443 | 6.88 | 4.36 | 14.54 | 0.26 | 18 | 117.01 | 43.4 | 1.75 | 16 | 16.86 | 14665.62 | 41.11 | 208.38 | 24.31 | 13 | 5270.02 | 0.53 | 0.85 | 0.07 | 0.32 | 1 | 10
4 | 55 | CONCLUIDO | 14.6741 | 6.81 | 4.35 | 16.31 | 0.3 | 16 | 117.34 | 43.4 | 2 | 14 | 16.94 | 14705.49 | 40.73 | 208.32 | 23.68 | 13 | 4967.11 | 0.55 | 0.86 | 0.08 | 0.31 | 1 | 10
5 | 55 | CONCLUIDO | 14.8699 | 6.72 | 4.31 | 18.46 | 0.34 | 14 | 117.66 | 43.4 | 2.25 | 12 | 17.01 | 14745.39 | 39.94 | 208.33 | 22.36 | 13 | 4313.82 | 0.58 | 0.86 | 0.08 | 0.27 | 1 | 10
6 | 55 | CONCLUIDO | 14.98 | 6.68 | 4.28 | 19.76 | 0.37 | 13 | 117.98 | 43.4 | 2.5 | 11 | 17.08 | 14785.31 | 39.34 | 208.32 | 21.52 | 13 | 3899.52 | 0.6 | 0.87 | 0.08 | 0.24 | 1 | 10
7 | 55 | CONCLUIDO | 15.1828 | 6.59 | 4.24 | 23.12 | 0.41 | 11 | 118.31 | 43.4 | 2.75 | 9 | 17.16 | 14825.26 | 38.42 | 208.37 | 20.17 | 13 | 3236.3 | 0.64 | 0.88 | 0.07 | 0.2 | 1 | 10
8 | 55 | CONCLUIDO | 15.3342 | 6.52 | 4.2 | 25.19 | 0.45 | 10 | 118.63 | 43.4 | 3 | 8 | 17.23 | 14865.24 | 37.59 | 208.32 | 18.79 | 13 | 2550.25 | 0.69 | 0.89 | 0.07 | 0.16 | 1 | 10
9 | 55 | CONCLUIDO | 15.1989 | 6.58 | 4.26 | 25.54 | 0.48 | 10 | 118.96 | 43.4 | 3.25 | 8 | 17.31 | 14905.25 | 37.82 | 208.33 | 21.07 | 13 | 3687.7 | 0.62 | 0.87 | 0.07 | 0.22 | 1 | 10
10 | 55 | CONCLUIDO | 15.378 | 6.5 | 4.2 | 28.02 | 0.52 | 9 | 119.28 | 43.4 | 3.5 | 7 | 17.38 | 14945.29 | 36.96 | 208.33 | 19.09 | 13 | 2703.39 | 0.68 | 0.88 | 0.07 | 0.16 | 1 | 10
11 | 55 | CONCLUIDO | 15.4865 | 6.46 | 4.18 | 31.36 | 0.55 | 8 | 119.61 | 43.4 | 3.75 | 6 | 17.46 | 14985.35 | 36.27 | 208.32 | 18.45 | 13 | 2390.05 | 0.7 | 0.89 | 0.07 | 0.14 | 1 | 10
12 | 55 | CONCLUIDO | 15.4965 | 6.45 | 4.18 | 31.33 | 0.59 | 8 | 119.93 | 43.4 | 4 | 6 | 17.53 | 15025.44 | 35.98 | 208.33 | 18.29 | 13 | 2310.37 | 0.71 | 0.89 | 0.07 | 0.14 | 1 | 10
13 | 55 | CONCLUIDO | 15.6291 | 6.4 | 4.15 | 35.55 | 0.62 | 7 | 120.26 | 43.4 | 4.25 | 5 | 17.61 | 15065.56 | 35.35 | 208.33 | 17.23 | 13 | 1784.54 | 0.75 | 0.9 | 0.07 | 0.11 | 1 | 10
14 | 55 | CONCLUIDO | 15.5622 | 6.43 | 4.17 | 35.78 | 0.66 | 7 | 120.58 | 43.4 | 4.5 | 5 | 17.68 | 15105.7 | 35.07 | 208.33 | 18.38 | 13 | 2359.48 | 0.71 | 0.89 | 0.06 | 0.13 | 1 | 10
15 | 55 | CONCLUIDO | 15.5662 | 6.42 | 4.17 | 35.77 | 0.69 | 7 | 120.91 | 43.4 | 4.75 | 5 | 17.76 | 15145.88 | 34.17 | 208.32 | 18.23 | 13 | 2285.79 | 0.71 | 0.89 | 0.06 | 0.13 | 1 | 10
16 | 55 | CONCLUIDO | 15.7212 | 6.36 | 4.13 | 41.33 | 0.73 | 6 | 121.23 | 43.4 | 5 | 4 | 17.83 | 15186.08 | 33.71 | 208.33 | 16.87 | 13 | 1608.42 | 0.77 | 0.9 | 0.06 | 0.09 | 1 | 10
17 | 55 | CONCLUIDO | 15.7267 | 6.36 | 4.13 | 41.31 | 0.76 | 6 | 121.56 | 43.4 | 5.25 | 4 | 17.91 | 15226.31 | 33.28 | 208.32 | 16.8 | 13 | 1575.37 | 0.77 | 0.9 | 0.06 | 0.09 | 1 | 10
18 | 55 | CONCLUIDO | 15.7356 | 6.36 | 4.13 | 41.27 | 0.8 | 6 | 121.89 | 43.4 | 5.5 | 3 | 17.99 | 15266.56 | 32.43 | 208.32 | 16.72 | 13 | 1536.38 | 0.78 | 0.9 | 0.06 | 0.09 | 1 | 10
19 | 55 | CONCLUIDO | 15.7082 | 6.37 | 4.14 | 41.39 | 0.83 | 6 | 122.21 | 43.4 | 5.75 | 2 | 18.06 | 15306.85 | 32.07 | 208.38 | 16.96 | 13 | 1656.92 | 0.77 | 0.9 | 0.07 | 0.1 | 1 | 10
20 | 55 | CONCLUIDO | 15.8325 | 6.32 | 4.11 | 49.35 | 0.86 | 5 | 122.54 | 43.4 | 6 | 1 | 18.14 | 15347.16 | 31.7 | 208.32 | 16.17 | 13 | 1264.18 | 0.8 | 0.9 | 0.06 | 0.07 | 1 | 10
21 | 55 | CONCLUIDO | 15.8388 | 6.31 | 4.11 | 49.32 | 0.9 | 5 | 122.87 | 43.4 | 6.25 | 0 | 18.22 | 15387.5 | 31.78 | 208.32 | 16.04 | 13 | 1199.29 | 0.81 | 0.9 | 0.07 | 0.07 | 1 | 10

## resultados
Unnamed: 0 | Volume de calda [L] | STATUS | Capacidade operacional [ha/h] | Tempo de missao [h] | Tempo util [h] | Tempo por voo [min] | Autonomia Projetada [h] | N° Voos | MTOW [kg] | Massa Estrutura [kg] | Combustível [kg] | Abastecimentos | Massa gerador | Potência gerador [W] | Combustível consumido [L] | Calda cons [L] | Distância percorrida [km] | Distância Pulverizando [km] | RTL ACUMULADO[m] | EOC [km/km] | EOC [h/h] | Tempo de manobra [h] | Tempo rtl_rtw [h] | V pulv [m/s] | V desloc [m/s]
0 | 100 | CONCLUIDO | 10.3728 | 9.64 | 5.1 | 5.89 | 0.09 | 52 | 194.77 | 54.38 | 1 | 50 | 39.4 | 24256.19 | 70.42 | 208.39 | 47.12 | 13 | 16503.83 | 0.28 | 0.73 | 0.14 | 1.06 | 1 | 10
1 | 100 | CONCLUIDO | 11.2991 | 8.85 | 4.82 | 7.41 | 0.11 | 39 | 195.16 | 54.38 | 1.25 | 37 | 39.53 | 24303.87 | 66.25 | 208.49 | 38.14 | 13 | 12080.3 | 0.34 | 0.77 | 0.12 | 0.78 | 1 | 10
2 | 100 | CONCLUIDO | 11.8573 | 8.43 | 4.67 | 8.76 | 0.14 | 32 | 195.55 | 54.38 | 1.5 | 30 | 39.67 | 24351.61 | 64.05 | 208.34 | 33.72 | 13 | 9902.74 | 0.39 | 0.8 | 0.11 | 0.63 | 1 | 10
3 | 100 | CONCLUIDO | 12.29 | 8.14 | 4.57 | 10.16 | 0.16 | 27 | 195.93 | 54.38 | 1.75 | 25 | 39.81 | 24399.39 | 62.43 | 208.39 | 30.46 | 13 | 8298.1 | 0.43 | 0.81 | 0.1 | 0.53 | 1 | 10
4 | 100 | CONCLUIDO | 12.6774 | 7.89 | 4.48 | 11.68 | 0.18 | 23 | 196.32 | 54.38 | 2 | 21 | 39.95 | 24447.22 | 60.94 | 208.32 | 27.64 | 13 | 6907.61 | 0.47 | 0.83 | 0.09 | 0.44 | 1 | 10
5 | 100 | CONCLUIDO | 12.9983 | 7.69 | 4.4 | 13.2 | 0.2 | 20 | 196.71 | 54.38 | 2.25 | 18 | 40.08 | 24495.09 | 59.61 | 208.33 | 25.02 | 13 | 5613.39 | 0.52 | 0.85 | 0.09 | 0.36 | 1 | 10
6 | 100 | CONCLUIDO | 13.2096 | 7.57 | 4.35 | 14.51 | 0.23 | 18 | 197.1 | 54.38 | 2.5 | 16 | 40.22 | 24543.01 | 58.78 | 208.33 | 24 | 13 | 5112.83 | 0.54 | 0.85 | 0.07 | 0.31 | 1 | 10
7 | 100 | CONCLUIDO | 13.2125 | 7.57 | 4.39 | 15.5 | 0.25 | 17 | 197.49 | 54.38 | 2.75 | 15 | 40.36 | 24590.98 | 59.16 | 208.33 | 25.09 | 13 | 5664.86 | 0.52 | 0.85 | 0.08 | 0.35 | 1 | 10
8 | 100 | CONCLUIDO | 13.4615 | 7.43 | 4.33 | 17.31 | 0.27 | 15 | 197.88 | 54.38 | 3 | 13 | 40.5 | 24639 | 58.13 | 208.32 | 22.99 | 13 | 4625.86 | 0.57 | 0.86 | 0.08 | 0.29 | 1 | 10
9 | 100 | CONCLUIDO | 13.5747 | 7.37 | 4.31 | 18.45 | 0.29 | 14 | 198.27 | 54.38 | 3.25 | 12 | 40.64 | 24687.06 | 57.67 | 208.34 | 22.35 | 13 | 4311.99 | 0.58 | 0.86 | 0.07 | 0.27 | 1 | 10
10 | 100 | CONCLUIDO | 13.696 | 7.3 | 4.28 | 19.75 | 0.31 | 13 | 198.66 | 54.38 | 3.5 | 11 | 40.78 | 24735.17 | 57.16 | 208.36 | 21.53 | 13 | 3903.74 | 0.6 | 0.87 | 0.07 | 0.24 | 1 | 10
11 | 100 | CONCLUIDO | 13.81 | 7.24 | 4.26 | 21.29 | 0.33 | 12 | 199.05 | 54.38 | 3.75 | 10 | 40.92 | 24783.33 | 56.59 | 208.33 | 20.78 | 13 | 3536.22 | 0.63 | 0.87 | 0.07 | 0.22 | 1 | 10
12 | 100 | CONCLUIDO | 13.7936 | 7.25 | 4.27 | 21.33 | 0.36 | 12 | 199.44 | 54.38 | 4 | 10 | 41.06 | 24831.54 | 56.39 | 208.32 | 21.02 | 13 | 3657.26 | 0.62 | 0.87 | 0.07 | 0.23 | 1 | 10
13 | 100 | CONCLUIDO | 13.9265 | 7.18 | 4.24 | 23.11 | 0.38 | 11 | 199.83 | 54.38 | 4.25 | 9 | 41.2 | 24879.79 | 55.88 | 208.32 | 20.11 | 13 | 3205.91 | 0.65 | 0.88 | 0.07 | 0.2 | 1 | 10
14 | 100 | CONCLUIDO | 14.1093 | 7.09 | 4.18 | 25.09 | 0.4 | 10 | 200.22 | 54.38 | 4.5 | 8 | 41.35 | 24928.09 | 54.95 | 208.32 | 18.19 | 13 | 2250.69 | 0.71 | 0.89 | 0.07 | 0.14 | 1 | 10
15 | 100 | CONCLUIDO | 14.0089 | 7.14 | 4.23 | 25.4 | 0.42 | 10 | 200.61 | 54.38 | 4.75 | 8 | 41.49 | 24976.45 | 55.43 | 208.35 | 20.25 | 13 | 3277.52 | 0.64 | 0.88 | 0.07 | 0.19 | 1 | 10
16 | 100 | CONCLUIDO | 14.1515 | 7.07 | 4.2 | 28 | 0.44 | 9 | 201.01 | 54.38 | 5 | 7 | 41.63 | 25024.84 | 54.71 | 208.35 | 19.02 | 13 | 2668.28 | 0.68 | 0.89 | 0.07 | 0.16 | 1 | 10
17 | 100 | CONCLUIDO | 14.1487 | 7.07 | 4.2 | 28.01 | 0.46 | 9 | 201.4 | 54.38 | 5.25 | 7 | 41.77 | 25073.29 | 54.77 | 208.37 | 18.99 | 13 | 2654.82 | 0.68 | 0.89 | 0.07 | 0.16 | 1 | 10
18 | 100 | CONCLUIDO | 14.1332 | 7.08 | 4.21 | 28.06 | 0.48 | 9 | 201.79 | 54.38 | 5.5 | 7 | 41.92 | 25121.79 | 54.58 | 208.33 | 19.26 | 13 | 2788.51 | 0.67 | 0.88 | 0.07 | 0.17 | 1 | 10
19 | 100 | CONCLUIDO | 14.2738 | 7.01 | 4.18 | 31.34 | 0.51 | 8 | 202.19 | 54.38 | 5.75 | 6 | 42.06 | 25170.34 | 53.94 | 208.36 | 18.3 | 13 | 2317.45 | 0.71 | 0.89 | 0.07 | 0.14 | 1 | 10
20 | 100 | CONCLUIDO | 14.2727 | 7.01 | 4.18 | 31.34 | 0.53 | 8 | 202.58 | 54.38 | 6 | 6 | 42.2 | 25218.93 | 53.85 | 208.32 | 18.32 | 13 | 2324.87 | 0.71 | 0.89 | 0.07 | 0.14 | 1 | 10
21 | 100 | CONCLUIDO | 14.2738 | 7.01 | 4.18 | 31.34 | 0.55 | 8 | 202.98 | 54.38 | 6.25 | 6 | 42.35 | 25267.7 | 53.61 | 208.33 | 18.29 | 13 | 2311.82 | 0.71 | 0.89 | 0.07 | 0.14 | 1 | 10
22 | 100 | CONCLUIDO | 14.4422 | 6.92 | 4.14 | 35.45 | 0.57 | 7 | 203.37 | 54.38 | 6.5 | 5 | 42.49 | 25316.39 | 53.02 | 208.32 | 16.78 | 13 | 1560.94 | 0.77 | 0.9 | 0.07 | 0.09 | 1 | 10
23 | 100 | CONCLUIDO | 14.4075 | 6.94 | 4.15 | 35.59 | 0.59 | 7 | 203.77 | 54.38 | 6.75 | 5 | 42.64 | 25365.14 | 52.89 | 208.34 | 17.54 | 13 | 1937.63 | 0.74 | 0.9 | 0.06 | 0.11 | 1 | 10
24 | 100 | CONCLUIDO | 14.3713 | 6.96 | 4.17 | 35.74 | 0.61 | 7 | 204.16 | 54.38 | 7 | 5 | 42.78 | 25413.94 | 52.87 | 208.35 | 18.07 | 13 | 2203.12 | 0.72 | 0.89 | 0.07 | 0.13 | 1 | 10
25 | 100 | CONCLUIDO | 14.3707 | 6.96 | 4.17 | 35.74 | 0.63 | 7 | 204.56 | 54.38 | 7.25 | 5 | 42.93 | 25462.78 | 52.4 | 208.32 | 18.11 | 13 | 2226.65 | 0.72 | 0.89 | 0.07 | 0.13 | 1 | 10
26 | 100 | CONCLUIDO | 14.5138 | 6.89 | 4.14 | 41.4 | 0.65 | 6 | 204.95 | 54.38 | 7.5 | 4 | 43.08 | 25511.67 | 51.98 | 208.35 | 17.09 | 13 | 1718.48 | 0.76 | 0.9 | 0.06 | 0.1 | 1 | 10
27 | 100 | CONCLUIDO | 14.5237 | 6.89 | 4.14 | 41.35 | 0.67 | 6 | 205.35 | 54.38 | 7.75 | 4 | 43.22 | 25560.62 | 51.91 | 208.32 | 16.96 | 13 | 1653.9 | 0.77 | 0.9 | 0.06 | 0.1 | 1 | 10
28 | 100 | CONCLUIDO | 14.5208 | 6.89 | 4.14 | 41.37 | 0.69 | 6 | 205.75 | 54.38 | 8 | 4 | 43.37 | 25609.61 | 51.76 | 208.35 | 16.96 | 13 | 1656.39 | 0.77 | 0.9 | 0.06 | 0.1 | 1 | 10
29 | 100 | CONCLUIDO | 14.5267 | 6.88 | 4.13 | 41.34 | 0.71 | 6 | 206.15 | 54.38 | 8.25 | 4 | 43.52 | 25658.66 | 51.49 | 208.32 | 16.88 | 13 | 1615.9 | 0.77 | 0.9 | 0.06 | 0.09 | 1 | 10
30 | 100 | CONCLUIDO | 14.5502 | 6.87 | 4.12 | 41.23 | 0.73 | 6 | 206.54 | 54.38 | 8.5 | 4 | 43.67 | 25707.76 | 50.85 | 208.32 | 16.62 | 13 | 1482.88 | 0.78 | 0.9 | 0.06 | 0.08 | 1 | 10
31 | 100 | CONCLUIDO | 14.4858 | 6.9 | 4.15 | 41.53 | 0.75 | 6 | 206.94 | 54.38 | 8.75 | 4 | 43.81 | 25756.9 | 51 | 208.32 | 17.69 | 13 | 2020.44 | 0.73 | 0.9 | 0.06 | 0.11 | 1 | 10
32 | 100 | CONCLUIDO | 14.6306 | 6.84 | 4.12 | 49.49 | 0.77 | 5 | 207.34 | 54.38 | 9 | 3 | 43.96 | 25806.1 | 50.18 | 208.32 | 16.63 | 13 | 1496.99 | 0.78 | 0.9 | 0.06 | 0.08 | 1 | 10
33 | 100 | CONCLUIDO | 14.6395 | 6.83 | 4.12 | 49.44 | 0.79 | 5 | 207.74 | 54.38 | 9.25 | 3 | 44.11 | 25855.35 | 50.17 | 208.36 | 16.47 | 13 | 1414.72 | 0.79 | 0.9 | 0.06 | 0.08 | 1 | 10
34 | 100 | CONCLUIDO | 14.6526 | 6.82 | 4.11 | 49.36 | 0.81 | 5 | 208.14 | 54.38 | 9.5 | 3 | 44.26 | 25904.65 | 50.16 | 208.32 | 16.26 | 13 | 1308.28 | 0.8 | 0.9 | 0.06 | 0.07 | 1 | 10
35 | 100 | CONCLUIDO | 14.6484 | 6.83 | 4.12 | 49.39 | 0.83 | 5 | 208.54 | 54.38 | 9.75 | 3 | 44.41 | 25954 | 50.01 | 208.32 | 16.38 | 13 | 1370.32 | 0.79 | 0.9 | 0.06 | 0.08 | 1 | 10
36 | 100 | CONCLUIDO | 14.664 | 6.82 | 4.11 | 49.3 | 0.85 | 5 | 208.94 | 54.38 | 10 | 3 | 44.56 | 26003.41 | 49.75 | 208.32 | 16.08 | 13 | 1218.43 | 0.81 | 0.91 | 0.06 | 0.07 | 1 | 10
37 | 100 | CONCLUIDO | 14.6675 | 6.82 | 4.11 | 49.28 | 0.87 | 5 | 209.34 | 54.38 | 10.25 | 3 | 44.71 | 26052.86 | 49.42 | 208.32 | 16.1 | 13 | 1231.07 | 0.81 | 0.91 | 0.06 | 0.07 | 1 | 10
38 | 100 | CONCLUIDO | 14.6205 | 6.84 | 4.13 | 49.54 | 0.89 | 5 | 209.74 | 54.38 | 10.5 | 3 | 44.87 | 26102.37 | 49.49 | 208.32 | 16.9 | 13 | 1628.34 | 0.77 | 0.9 | 0.06 | 0.09 | 1 | 10
39 | 100 | CONCLUIDO | 14.6234 | 6.84 | 4.13 | 49.53 | 0.91 | 5 | 210.14 | 54.38 | 10.75 | 3 | 45.02 | 26151.93 | 49.17 | 208.32 | 16.75 | 13 | 1557.18 | 0.78 | 0.9 | 0.06 | 0.09 | 1 | 10
40 | 100 | CONCLUIDO | 14.6347 | 6.83 | 4.12 | 49.46 | 0.93 | 5 | 210.55 | 54.38 | 11 | 3 | 45.17 | 26201.54 | 48.72 | 208.32 | 16.59 | 13 | 1476.47 | 0.78 | 0.9 | 0.06 | 0.08 | 1 | 10
41 | 100 | CONCLUIDO | 14.6365 | 6.83 | 4.12 | 49.45 | 0.95 | 5 | 210.95 | 54.38 | 11.25 | 3 | 45.32 | 26251.2 | 48.08 | 208.32 | 16.5 | 13 | 1429.01 | 0.79 | 0.9 | 0.06 | 0.08 | 1 | 10
42 | 100 | CONCLUIDO | 14.7947 | 6.76 | 4.09 | 61.3 | 0.97 | 4 | 211.35 | 54.38 | 11.5 | 2 | 45.48 | 26300.92 | 47.52 | 208.32 | 15.42 | 13 | 895.78 | 0.84 | 0.91 | 0.06 | 0.05 | 1 | 10
43 | 100 | CONCLUIDO | 14.7978 | 6.76 | 4.09 | 61.28 | 0.99 | 4 | 211.76 | 54.38 | 11.75 | 2 | 45.63 | 26350.68 | 47.38 | 208.32 | 15.41 | 13 | 891.27 | 0.84 | 0.91 | 0.06 | 0.05 | 1 | 10
44 | 100 | CONCLUIDO | 14.7692 | 6.77 | 4.1 | 61.48 | 1 | 4 | 212.16 | 54.38 | 12 | 2 | 45.78 | 26400.51 | 47.35 | 208.33 | 15.86 | 13 | 1115.25 | 0.82 | 0.91 | 0.06 | 0.06 | 1 | 10
45 | 100 | CONCLUIDO | 14.7571 | 6.78 | 4.1 | 61.56 | 1.02 | 4 | 212.56 | 54.38 | 12.25 | 2 | 45.94 | 26450.38 | 47.32 | 208.32 | 16.03 | 13 | 1202.07 | 0.81 | 0.91 | 0.06 | 0.06 | 1 | 10
46 | 100 | CONCLUIDO | 14.7747 | 6.77 | 4.1 | 61.44 | 1.04 | 4 | 212.97 | 54.38 | 12.5 | 2 | 46.09 | 26500.31 | 46.94 | 208.32 | 15.75 | 13 | 1060.58 | 0.83 | 0.91 | 0.06 | 0.06 | 1 | 10
47 | 100 | CONCLUIDO | 14.7692 | 6.77 | 4.1 | 61.48 | 1.06 | 4 | 213.37 | 54.38 | 12.75 | 2 | 46.25 | 26550.29 | 46.83 | 208.32 | 15.83 | 13 | 1098.91 | 0.82 | 0.91 | 0.06 | 0.06 | 1 | 10
48 | 100 | CONCLUIDO | 14.7905 | 6.76 | 4.09 | 61.33 | 1.08 | 4 | 213.78 | 54.38 | 13 | 2 | 46.4 | 26600.32 | 46.64 | 208.32 | 15.5 | 13 | 934.54 | 0.84 | 0.91 | 0.06 | 0.05 | 1 | 10
49 | 100 | CONCLUIDO | 14.782 | 6.76 | 4.09 | 61.39 | 1.1 | 4 | 214.19 | 54.38 | 13.25 | 2 | 46.56 | 26650.41 | 46.3 | 208.33 | 15.64 | 13 | 1005.91 | 0.83 | 0.91 | 0.06 | 0.05 | 1 | 10
50 | 100 | CONCLUIDO | 14.7499 | 6.78 | 4.11 | 61.61 | 1.12 | 4 | 214.59 | 54.38 | 13.5 | 2 | 46.72 | 26700.55 | 46.18 | 208.32 | 16.16 | 13 | 1265.04 | 0.8 | 0.91 | 0.06 | 0.07 | 1 | 10
51 | 100 | CONCLUIDO | 14.7559 | 6.78 | 4.1 | 61.57 | 1.14 | 4 | 215 | 54.38 | 13.75 | 2 | 46.87 | 26750.75 | 45.92 | 208.32 | 16.01 | 13 | 1191.51 | 0.81 | 0.91 | 0.06 | 0.06 | 1 | 10
52 | 100 | CONCLUIDO | 14.7698 | 6.77 | 4.1 | 61.48 | 1.15 | 4 | 215.41 | 54.38 | 14 | 2 | 47.03 | 26801 | 45.16 | 208.32 | 15.85 | 13 | 1108.43 | 0.82 | 0.91 | 0.06 | 0.06 | 1 | 10
53 | 100 | CONCLUIDO | 14.7656 | 6.77 | 4.1 | 61.5 | 1.17 | 4 | 215.82 | 54.38 | 14.25 | 1 | 47.19 | 26851.31 | 44.86 | 208.32 | 15.79 | 13 | 1081.11 | 0.82 | 0.91 | 0.06 | 0.06 | 1 | 10
54 | 100 | CONCLUIDO | 14.7753 | 6.77 | 4.1 | 61.44 | 1.19 | 4 | 216.22 | 54.38 | 14.5 | 1 | 47.35 | 26901.66 | 44.55 | 208.32 | 15.62 | 13 | 996.52 | 0.83 | 0.91 | 0.06 | 0.06 | 1 | 10
55 | 100 | CONCLUIDO | 14.7789 | 6.77 | 4.09 | 61.41 | 1.21 | 4 | 216.63 | 54.38 | 14.75 | 1 | 47.51 | 26952.08 | 44.28 | 208.36 | 15.6 | 13 | 985.4 | 0.83 | 0.91 | 0.06 | 0.05 | 1 | 10
56 | 100 | CONCLUIDO | 14.7765 | 6.77 | 4.1 | 61.43 | 1.23 | 4 | 217.04 | 54.38 | 15 | 0 | 47.66 | 27002.55 | 44.24 | 208.38 | 15.62 | 13 | 993.01 | 0.83 | 0.91 | 0.06 | 0.05 | 1 | 10
0 | 140 | CONCLUIDO | 8.355 | 11.97 | 5.46 | 4.75 | 0.06 | 69 | 274.09 | 60.56 | 1 | 67 | 72.53 | 34038.11 | 94.05 | 208.43 | 58.49 | 13 | 22106.91 | 0.22 | 0.68 | 0.17 | 1.42 | 1 | 10
1 | 140 | CONCLUIDO | 9.4024 | 10.64 | 5.07 | 5.97 | 0.08 | 51 | 274.57 | 60.56 | 1.25 | 49 | 72.76 | 34097.72 | 87.11 | 208.43 | 46.14 | 13 | 16017.69 | 0.28 | 0.73 | 0.14 | 1.03 | 1 | 10
2 | 140 | CONCLUIDO | 10.0976 | 9.9 | 4.86 | 7.11 | 0.1 | 41 | 275.05 | 60.56 | 1.5 | 39 | 73 | 34157.42 | 83.34 | 208.45 | 39.61 | 13 | 12804.78 | 0.33 | 0.77 | 0.12 | 0.82 | 1 | 10
3 | 140 | CONCLUIDO | 10.5461 | 9.48 | 4.75 | 8.15 | 0.11 | 35 | 275.54 | 60.56 | 1.75 | 33 | 73.23 | 34217.22 | 81.36 | 208.38 | 36.37 | 13 | 11212.57 | 0.36 | 0.78 | 0.11 | 0.71 | 1 | 10
4 | 140 | CONCLUIDO | 10.9907 | 9.1 | 4.63 | 9.26 | 0.13 | 30 | 276.02 | 60.56 | 2 | 28 | 73.47 | 34277.1 | 79.14 | 208.34 | 32.42 | 13 | 9264.05 | 0.4 | 0.8 | 0.1 | 0.59 | 1 | 10
5 | 140 | CONCLUIDO | 11.354 | 8.81 | 4.55 | 10.5 | 0.14 | 26 | 276.51 | 60.56 | 2.25 | 24 | 73.71 | 34337.08 | 77.6 | 208.36 | 29.68 | 13 | 7913.06 | 0.44 | 0.82 | 0.1 | 0.51 | 1 | 10
6 | 140 | CONCLUIDO | 11.652 | 8.58 | 4.48 | 11.69 | 0.16 | 23 | 277 | 60.56 | 2.5 | 21 | 73.94 | 34397.15 | 76.3 | 208.38 | 27.62 | 13 | 6898.91 | 0.47 | 0.83 | 0.09 | 0.44 | 1 | 10
7 | 140 | CONCLUIDO | 11.8608 | 8.43 | 4.43 | 12.67 | 0.18 | 21 | 277.48 | 60.56 | 2.75 | 19 | 74.18 | 34457.31 | 75.42 | 208.42 | 26.15 | 13 | 6174.58 | 0.5 | 0.84 | 0.09 | 0.39 | 1 | 10
8 | 140 | CONCLUIDO | 12.1613 | 8.22 | 4.33 | 13.67 | 0.19 | 19 | 277.97 | 60.56 | 3 | 17 | 74.42 | 34517.57 | 73.47 | 208.34 | 22.69 | 13 | 4455.28 | 0.57 | 0.86 | 0.08 | 0.29 | 1 | 10
9 | 140 | CONCLUIDO | 12.0773 | 8.28 | 4.44 | 14.8 | 0.21 | 18 | 278.46 | 60.56 | 3.25 | 16 | 74.66 | 34577.92 | 75.28 | 208.32 | 27.15 | 13 | 6689.2 | 0.48 | 0.84 | 0.07 | 0.4 | 1 | 10
10 | 140 | CONCLUIDO | 12.2328 | 8.17 | 4.39 | 15.48 | 0.22 | 17 | 278.95 | 60.56 | 3.5 | 15 | 74.9 | 34638.36 | 74.25 | 208.42 | 24.83 | 13 | 5535.51 | 0.52 | 0.85 | 0.08 | 0.34 | 1 | 10
11 | 140 | CONCLUIDO | 12.4809 | 8.01 | 4.33 | 17.31 | 0.24 | 15 | 279.44 | 60.56 | 3.75 | 13 | 75.14 | 34698.9 | 73.13 | 208.32 | 23.03 | 13 | 4644.34 | 0.56 | 0.86 | 0.08 | 0.29 | 1 | 10
12 | 140 | CONCLUIDO | 12.6015 | 7.94 | 4.3 | 18.44 | 0.25 | 14 | 279.94 | 60.56 | 4 | 12 | 75.38 | 34759.54 | 72.62 | 208.37 | 22.19 | 13 | 4228.27 | 0.59 | 0.86 | 0.08 | 0.26 | 1 | 10
13 | 140 | CONCLUIDO | 12.5905 | 7.94 | 4.31 | 18.47 | 0.27 | 14 | 280.43 | 60.56 | 4.25 | 12 | 75.62 | 34820.27 | 72.67 | 208.33 | 22.45 | 13 | 4360.15 | 0.58 | 0.86 | 0.08 | 0.27 | 1 | 10
14 | 140 | CONCLUIDO | 12.7002 | 7.87 | 4.29 | 19.82 | 0.29 | 13 | 280.92 | 60.56 | 4.5 | 11 | 75.87 | 34881.09 | 72.34 | 208.32 | 21.96 | 13 | 4118.74 | 0.59 | 0.87 | 0.07 | 0.25 | 1 | 10
15 | 140 | CONCLUIDO | 12.8457 | 7.78 | 4.26 | 21.28 | 0.3 | 12 | 281.41 | 60.56 | 4.75 | 10 | 76.11 | 34942.02 | 71.5 | 208.34 | 20.78 | 13 | 3533.71 | 0.63 | 0.87 | 0.07 | 0.22 | 1 | 10
16 | 140 | CONCLUIDO | 12.8351 | 7.79 | 4.26 | 21.32 | 0.32 | 12 | 281.91 | 60.56 | 5 | 10 | 76.35 | 35003.04 | 71.43 | 208.32 | 21.05 | 13 | 3670.06 | 0.62 | 0.87 | 0.07 | 0.22 | 1 | 10
17 | 140 | CONCLUIDO | 12.9697 | 7.71 | 4.23 | 23.1 | 0.33 | 11 | 282.4 | 60.56 | 5.25 | 9 | 76.6 | 35064.15 | 70.84 | 208.32 | 20.04 | 13 | 3168.53 | 0.65 | 0.88 | 0.07 | 0.19 | 1 | 10
18 | 140 | CONCLUIDO | 12.9767 | 7.71 | 4.23 | 23.08 | 0.35 | 11 | 282.9 | 60.56 | 5.5 | 9 | 76.85 | 35125.37 | 70.63 | 208.32 | 19.87 | 13 | 3084.94 | 0.65 | 0.88 | 0.07 | 0.19 | 1 | 10
19 | 140 | CONCLUIDO | 13.1613 | 7.6 | 4.17 | 25.05 | 0.36 | 10 | 283.4 | 60.56 | 5.75 | 8 | 77.09 | 35186.68 | 69.59 | 208.33 | 18.06 | 13 | 2184.03 | 0.72 | 0.89 | 0.07 | 0.13 | 1 | 10
20 | 140 | CONCLUIDO | 13.0852 | 7.64 | 4.22 | 25.31 | 0.38 | 10 | 283.9 | 60.56 | 6 | 8 | 77.34 | 35248.1 | 70.22 | 208.32 | 19.75 | 13 | 3031.35 | 0.66 | 0.88 | 0.07 | 0.18 | 1 | 10
21 | 140 | CONCLUIDO | 13.195 | 7.58 | 4.21 | 28.05 | 0.39 | 9 | 284.4 | 60.56 | 6.25 | 7 | 77.59 | 35309.61 | 69.88 | 208.32 | 19.27 | 13 | 2792.84 | 0.67 | 0.88 | 0.07 | 0.17 | 1 | 10
22 | 140 | CONCLUIDO | 13.1931 | 7.58 | 4.21 | 28.06 | 0.41 | 9 | 284.89 | 60.56 | 6.5 | 7 | 77.84 | 35371.22 | 69.87 | 208.35 | 19.28 | 13 | 2798.64 | 0.67 | 0.88 | 0.07 | 0.17 | 1 | 10
23 | 140 | CONCLUIDO | 13.2091 | 7.57 | 4.2 | 28 | 0.42 | 9 | 285.39 | 60.56 | 6.75 | 7 | 78.09 | 35432.93 | 69.71 | 208.37 | 18.99 | 13 | 2655.53 | 0.68 | 0.89 | 0.07 | 0.16 | 1 | 10
24 | 140 | CONCLUIDO | 13.1945 | 7.58 | 4.21 | 28.05 | 0.44 | 9 | 285.9 | 60.56 | 7 | 7 | 78.34 | 35494.74 | 69.71 | 208.33 | 19.28 | 13 | 2801.63 | 0.67 | 0.88 | 0.07 | 0.17 | 1 | 10
25 | 140 | CONCLUIDO | 13.3323 | 7.5 | 4.18 | 31.36 | 0.45 | 8 | 286.4 | 60.56 | 7.25 | 6 | 78.59 | 35556.78 | 69.08 | 208.33 | 18.45 | 13 | 2389.81 | 0.7 | 0.89 | 0.07 | 0.14 | 1 | 10
26 | 140 | CONCLUIDO | 13.3294 | 7.5 | 4.18 | 31.38 | 0.47 | 8 | 286.9 | 60.56 | 7.5 | 6 | 78.85 | 35618.8 | 69.09 | 208.35 | 18.48 | 13 | 2404.82 | 0.7 | 0.89 | 0.07 | 0.14 | 1 | 10
27 | 140 | CONCLUIDO | 13.3333 | 7.5 | 4.18 | 31.36 | 0.48 | 8 | 287.41 | 60.56 | 7.75 | 6 | 79.1 | 35680.92 | 68.95 | 208.32 | 18.48 | 13 | 2403.62 | 0.7 | 0.89 | 0.07 | 0.14 | 1 | 10
28 | 140 | CONCLUIDO | 13.3353 | 7.5 | 4.18 | 31.35 | 0.49 | 8 | 287.91 | 60.56 | 8 | 6 | 79.36 | 35743.15 | 68.88 | 208.32 | 18.31 | 13 | 2322.01 | 0.71 | 0.89 | 0.07 | 0.14 | 1 | 10
29 | 140 | CONCLUIDO | 13.4831 | 7.42 | 4.15 | 35.57 | 0.51 | 7 | 288.42 | 60.56 | 8.25 | 5 | 79.61 | 35805.48 | 68.29 | 208.32 | 17.29 | 13 | 1815.52 | 0.75 | 0.9 | 0.07 | 0.11 | 1 | 10
30 | 140 | CONCLUIDO | 13.5201 | 7.4 | 4.13 | 35.4 | 0.52 | 7 | 288.92 | 60.56 | 8.5 | 5 | 79.87 | 35867.91 | 67.83 | 208.33 | 16.75 | 13 | 1546.34 | 0.78 | 0.9 | 0.06 | 0.09 | 1 | 10
31 | 140 | CONCLUIDO | 13.4705 | 7.42 | 4.16 | 35.63 | 0.54 | 7 | 289.43 | 60.56 | 8.75 | 5 | 80.12 | 35930.44 | 68.19 | 208.32 | 17.73 | 13 | 2032.69 | 0.73 | 0.89 | 0.06 | 0.12 | 1 | 10
32 | 140 | CONCLUIDO | 13.4454 | 7.44 | 4.17 | 35.75 | 0.55 | 7 | 289.94 | 60.56 | 9 | 5 | 80.38 | 35993.08 | 68.26 | 208.33 | 18.13 | 13 | 2234.4 | 0.72 | 0.89 | 0.07 | 0.13 | 1 | 10
33 | 140 | CONCLUIDO | 13.4584 | 7.43 | 4.16 | 35.69 | 0.57 | 7 | 290.45 | 60.56 | 9.25 | 5 | 80.64 | 36055.83 | 67.92 | 208.32 | 17.93 | 13 | 2136.91 | 0.72 | 0.89 | 0.06 | 0.12 | 1 | 10
34 | 140 | CONCLUIDO | 13.4499 | 7.44 | 4.17 | 35.73 | 0.58 | 7 | 290.96 | 60.56 | 9.5 | 5 | 80.9 | 36118.68 | 67.69 | 208.32 | 18.1 | 13 | 2217.85 | 0.72 | 0.89 | 0.06 | 0.13 | 1 | 10
35 | 140 | CONCLUIDO | 13.5962 | 7.36 | 4.14 | 41.41 | 0.6 | 6 | 291.47 | 60.56 | 9.75 | 4 | 81.16 | 36181.64 | 67.34 | 208.32 | 17.11 | 13 | 1731.79 | 0.76 | 0.9 | 0.06 | 0.1 | 1 | 10
36 | 140 | CONCLUIDO | 13.6054 | 7.35 | 4.14 | 41.36 | 0.61 | 6 | 291.98 | 60.56 | 10 | 4 | 81.42 | 36244.71 | 67.27 | 208.37 | 16.96 | 13 | 1652.92 | 0.77 | 0.9 | 0.06 | 0.09 | 1 | 10
37 | 140 | CONCLUIDO | 13.6013 | 7.35 | 4.14 | 41.38 | 0.62 | 6 | 292.49 | 60.56 | 10.25 | 4 | 81.68 | 36307.88 | 67.27 | 208.32 | 17.04 | 13 | 1693.27 | 0.76 | 0.9 | 0.06 | 0.1 | 1 | 10
38 | 140 | CONCLUIDO | 13.6049 | 7.35 | 4.14 | 41.36 | 0.64 | 6 | 293 | 60.56 | 10.5 | 4 | 81.95 | 36371.17 | 67.11 | 208.32 | 16.98 | 13 | 1663.74 | 0.77 | 0.9 | 0.06 | 0.1 | 1 | 10
39 | 140 | CONCLUIDO | 13.606 | 7.35 | 4.14 | 41.35 | 0.65 | 6 | 293.52 | 60.56 | 10.75 | 4 | 82.21 | 36434.56 | 67.02 | 208.32 | 16.9 | 13 | 1625.03 | 0.77 | 0.9 | 0.07 | 0.1 | 1 | 10
40 | 140 | CONCLUIDO | 13.6353 | 7.33 | 4.12 | 41.19 | 0.67 | 6 | 294.03 | 60.56 | 11 | 4 | 82.48 | 36498.06 | 66.49 | 208.32 | 16.42 | 13 | 1387.24 | 0.79 | 0.9 | 0.06 | 0.08 | 1 | 10
41 | 140 | CONCLUIDO | 13.6132 | 7.35 | 4.13 | 41.31 | 0.68 | 6 | 294.55 | 60.56 | 11.25 | 4 | 82.74 | 36561.67 | 66.39 | 208.34 | 16.91 | 13 | 1632.27 | 0.77 | 0.9 | 0.06 | 0.09 | 1 | 10
42 | 140 | CONCLUIDO | 13.5721 | 7.37 | 4.15 | 41.54 | 0.69 | 6 | 295.06 | 60.56 | 11.5 | 4 | 83.01 | 36625.39 | 66.7 | 208.32 | 17.68 | 13 | 2012.68 | 0.74 | 0.9 | 0.06 | 0.11 | 1 | 10
43 | 140 | CONCLUIDO | 13.5772 | 7.37 | 4.15 | 41.51 | 0.71 | 6 | 295.58 | 60.56 | 11.75 | 4 | 83.28 | 36689.22 | 66.42 | 208.32 | 17.51 | 13 | 1928.01 | 0.74 | 0.9 | 0.06 | 0.11 | 1 | 10
44 | 140 | CONCLUIDO | 13.7342 | 7.28 | 4.12 | 49.43 | 0.72 | 5 | 296.1 | 60.56 | 12 | 3 | 83.54 | 36753.16 | 65.87 | 208.32 | 16.45 | 13 | 1405.05 | 0.79 | 0.9 | 0.06 | 0.08 | 1 | 10
45 | 140 | CONCLUIDO | 13.7289 | 7.28 | 4.12 | 49.46 | 0.74 | 5 | 296.62 | 60.56 | 12.25 | 3 | 83.81 | 36817.22 | 65.93 | 208.32 | 16.53 | 13 | 1447.34 | 0.79 | 0.9 | 0.06 | 0.08 | 1 | 10
46 | 140 | CONCLUIDO | 13.7378 | 7.28 | 4.12 | 49.4 | 0.75 | 5 | 297.14 | 60.56 | 12.5 | 3 | 84.08 | 36881.39 | 65.91 | 208.32 | 16.38 | 13 | 1370.14 | 0.79 | 0.9 | 0.06 | 0.08 | 1 | 10
47 | 140 | CONCLUIDO | 13.7436 | 7.28 | 4.11 | 49.37 | 0.76 | 5 | 297.66 | 60.56 | 12.75 | 3 | 84.36 | 36945.67 | 65.9 | 208.32 | 16.26 | 13 | 1311.39 | 0.8 | 0.9 | 0.06 | 0.07 | 1 | 10
48 | 140 | CONCLUIDO | 13.7363 | 7.28 | 4.12 | 49.41 | 0.78 | 5 | 298.18 | 60.56 | 13 | 3 | 84.63 | 37010.06 | 65.89 | 208.32 | 16.38 | 13 | 1371.63 | 0.79 | 0.9 | 0.06 | 0.08 | 1 | 10
49 | 140 | CONCLUIDO | 13.7531 | 7.27 | 4.11 | 49.31 | 0.79 | 5 | 298.71 | 60.56 | 13.25 | 3 | 84.9 | 37074.57 | 65.63 | 208.32 | 16.09 | 13 | 1224.18 | 0.81 | 0.91 | 0.06 | 0.07 | 1 | 10
50 | 140 | CONCLUIDO | 13.7646 | 7.26 | 4.1 | 49.23 | 0.8 | 5 | 299.23 | 60.56 | 13.5 | 3 | 85.18 | 37139.2 | 65.27 | 208.33 | 15.95 | 13 | 1156.57 | 0.81 | 0.91 | 0.06 | 0.06 | 1 | 10
51 | 140 | CONCLUIDO | 13.7494 | 7.27 | 4.11 | 49.33 | 0.82 | 5 | 299.76 | 60.56 | 13.75 | 3 | 85.45 | 37204.07 | 65.36 | 208.32 | 16.26 | 13 | 1311.15 | 0.8 | 0.9 | 0.06 | 0.07 | 1 | 10
52 | 140 | CONCLUIDO | 13.7179 | 7.29 | 4.13 | 49.53 | 0.83 | 5 | 300.28 | 60.56 | 14 | 3 | 85.73 | 37268.93 | 65.55 | 208.32 | 16.85 | 13 | 1606.41 | 0.77 | 0.9 | 0.06 | 0.09 | 1 | 10
53 | 140 | CONCLUIDO | 13.7164 | 7.29 | 4.13 | 49.54 | 0.84 | 5 | 300.81 | 60.56 | 14.25 | 3 | 86 | 37333.9 | 65.39 | 208.32 | 16.81 | 13 | 1582.8 | 0.77 | 0.9 | 0.06 | 0.09 | 1 | 10
54 | 140 | CONCLUIDO | 13.7247 | 7.29 | 4.12 | 49.49 | 0.86 | 5 | 301.34 | 60.56 | 14.5 | 3 | 86.28 | 37399 | 65.07 | 208.32 | 16.67 | 13 | 1515.86 | 0.78 | 0.9 | 0.06 | 0.08 | 1 | 10
55 | 140 | CONCLUIDO | 13.7242 | 7.29 | 4.12 | 49.49 | 0.87 | 5 | 301.86 | 60.56 | 14.75 | 3 | 86.56 | 37464.21 | 64.93 | 208.34 | 16.71 | 13 | 1535.63 | 0.78 | 0.9 | 0.06 | 0.08 | 1 | 10
56 | 140 | CONCLUIDO | 13.7295 | 7.28 | 4.12 | 49.46 | 0.88 | 5 | 302.39 | 60.56 | 15 | 3 | 86.84 | 37529.55 | 64.48 | 208.32 | 16.55 | 13 | 1454.6 | 0.79 | 0.9 | 0.06 | 0.08 | 1 | 10
57 | 140 | CONCLUIDO | 13.876 | 7.21 | 4.1 | 61.45 | 0.9 | 4 | 302.92 | 60.56 | 15.25 | 2 | 87.12 | 37595 | 63.86 | 208.32 | 15.76 | 13 | 1066.48 | 0.82 | 0.91 | 0.06 | 0.06 | 1 | 10
58 | 140 | CONCLUIDO | 13.89 | 7.2 | 4.09 | 61.34 | 0.91 | 4 | 303.46 | 60.56 | 15.5 | 2 | 87.4 | 37660.57 | 63.84 | 208.32 | 15.45 | 13 | 911.9 | 0.84 | 0.91 | 0.06 | 0.05 | 1 | 10
59 | 140 | CONCLUIDO | 13.9007 | 7.19 | 4.08 | 61.26 | 0.92 | 4 | 303.99 | 60.56 | 15.75 | 2 | 87.68 | 37726.27 | 63.76 | 208.32 | 15.31 | 13 | 841.56 | 0.85 | 0.91 | 0.06 | 0.04 | 1 | 10
60 | 140 | CONCLUIDO | 13.8959 | 7.2 | 4.09 | 61.3 | 0.94 | 4 | 304.52 | 60.56 | 16 | 2 | 87.97 | 37792.08 | 63.69 | 208.32 | 15.45 | 13 | 908.86 | 0.84 | 0.91 | 0.06 | 0.05 | 1 | 10
61 | 140 | CONCLUIDO | 13.8782 | 7.21 | 4.1 | 61.43 | 0.95 | 4 | 305.06 | 60.56 | 16.25 | 2 | 88.25 | 37858.02 | 63.77 | 208.32 | 15.75 | 13 | 1060.66 | 0.83 | 0.91 | 0.06 | 0.06 | 1 | 10
62 | 140 | CONCLUIDO | 13.8611 | 7.21 | 4.1 | 61.57 | 0.96 | 4 | 305.59 | 60.56 | 16.5 | 2 | 88.54 | 37924.08 | 63.9 | 208.32 | 16.05 | 13 | 1209.5 | 0.81 | 0.91 | 0.06 | 0.06 | 1 | 10
63 | 140 | CONCLUIDO | 13.8664 | 7.21 | 4.1 | 61.52 | 0.97 | 4 | 306.13 | 60.56 | 16.75 | 2 | 88.83 | 37990.27 | 63.77 | 208.32 | 15.95 | 13 | 1161.48 | 0.81 | 0.91 | 0.06 | 0.06 | 1 | 10
64 | 140 | CONCLUIDO | 13.8734 | 7.21 | 4.1 | 61.47 | 0.99 | 4 | 306.67 | 60.56 | 17 | 2 | 89.11 | 38056.58 | 63.63 | 208.32 | 15.83 | 13 | 1100.2 | 0.82 | 0.91 | 0.06 | 0.06 | 1 | 10
65 | 140 | CONCLUIDO | 13.8755 | 7.21 | 4.1 | 61.45 | 1 | 4 | 307.21 | 60.56 | 17.25 | 2 | 89.4 | 38123.01 | 63.58 | 208.32 | 15.77 | 13 | 1071.23 | 0.82 | 0.91 | 0.06 | 0.06 | 1 | 10
66 | 140 | CONCLUIDO | 13.8702 | 7.21 | 4.1 | 61.5 | 1.01 | 4 | 307.75 | 60.56 | 17.5 | 2 | 89.69 | 38189.58 | 63.58 | 208.32 | 15.85 | 13 | 1111.96 | 0.82 | 0.91 | 0.06 | 0.06 | 1 | 10
67 | 140 | CONCLUIDO | 13.8814 | 7.2 | 4.09 | 61.41 | 1.03 | 4 | 308.29 | 60.56 | 17.75 | 2 | 89.98 | 38256.26 | 63.44 | 208.32 | 15.6 | 13 | 984 | 0.83 | 0.91 | 0.06 | 0.05 | 1 | 10
68 | 140 | CONCLUIDO | 13.8916 | 7.2 | 4.09 | 61.33 | 1.04 | 4 | 308.83 | 60.56 | 18 | 2 | 90.27 | 38323.08 | 63.28 | 208.32 | 15.45 | 13 | 911.15 | 0.84 | 0.91 | 0.06 | 0.05 | 1 | 10
69 | 140 | CONCLUIDO | 13.8889 | 7.2 | 4.09 | 61.35 | 1.05 | 4 | 309.37 | 60.56 | 18.25 | 2 | 90.57 | 38390.02 | 63.11 | 208.32 | 15.58 | 13 | 972.78 | 0.83 | 0.91 | 0.06 | 0.05 | 1 | 10
70 | 140 | CONCLUIDO | 13.8728 | 7.21 | 4.1 | 61.48 | 1.06 | 4 | 309.91 | 60.56 | 18.5 | 2 | 90.86 | 38457.09 | 63.15 | 208.32 | 15.86 | 13 | 1114.9 | 0.82 | 0.91 | 0.06 | 0.06 | 1 | 10
71 | 140 | CONCLUIDO | 13.8589 | 7.22 | 4.11 | 61.58 | 1.08 | 4 | 310.46 | 60.56 | 18.75 | 2 | 91.16 | 38524.29 | 63.09 | 208.32 | 16.09 | 13 | 1230.63 | 0.81 | 0.91 | 0.06 | 0.07 | 1 | 10
72 | 140 | CONCLUIDO | 13.8616 | 7.21 | 4.1 | 61.56 | 1.09 | 4 | 311.01 | 60.56 | 19 | 2 | 91.45 | 38591.62 | 62.91 | 208.32 | 16.04 | 13 | 1203.85 | 0.81 | 0.91 | 0.06 | 0.06 | 1 | 10
73 | 140 | CONCLUIDO | 13.868 | 7.21 | 4.1 | 61.51 | 1.1 | 4 | 311.55 | 60.56 | 19.25 | 2 | 91.75 | 38659.08 | 62.75 | 208.32 | 15.93 | 13 | 1151.9 | 0.82 | 0.91 | 0.06 | 0.06 | 1 | 10
74 | 140 | CONCLUIDO | 13.8707 | 7.21 | 4.1 | 61.49 | 1.11 | 4 | 312.1 | 60.56 | 19.5 | 2 | 92.05 | 38726.8 | 62.45 | 208.32 | 15.88 | 13 | 1122.53 | 0.82 | 0.91 | 0.06 | 0.06 | 1 | 10
75 | 140 | CONCLUIDO | 13.8638 | 7.21 | 4.1 | 61.55 | 1.13 | 4 | 312.65 | 60.56 | 19.75 | 2 | 92.35 | 38794.53 | 62.21 | 208.32 | 15.98 | 13 | 1176.38 | 0.81 | 0.91 | 0.06 | 0.06 | 1 | 10
76 | 140 | CONCLUIDO | 13.8793 | 7.2 | 4.09 | 61.42 | 1.14 | 4 | 313.2 | 60.56 | 20 | 2 | 92.65 | 38862.4 | 61.89 | 208.32 | 15.68 | 13 | 1024.79 | 0.83 | 0.91 | 0.06 | 0.05 | 1 | 10
77 | 140 | CONCLUIDO | 13.8873 | 7.2 | 4.09 | 61.36 | 1.15 | 4 | 313.75 | 60.56 | 20.25 | 2 | 92.95 | 38930.39 | 61.4 | 208.32 | 15.61 | 13 | 990.83 | 0.83 | 0.91 | 0.06 | 0.05 | 1 | 10
78 | 140 | CONCLUIDO | 13.8782 | 7.21 | 4.1 | 61.43 | 1.16 | 4 | 314.3 | 60.56 | 20.5 | 2 | 93.25 | 38998.53 | 61.24 | 208.32 | 15.77 | 13 | 1068.09 | 0.82 | 0.91 | 0.06 | 0.06 | 1 | 10
79 | 140 | CONCLUIDO | 13.8627 | 7.21 | 4.1 | 61.55 | 1.17 | 4 | 314.86 | 60.56 | 20.75 | 2 | 93.55 | 39066.8 | 61.19 | 208.32 | 16.05 | 13 | 1208.87 | 0.81 | 0.91 | 0.06 | 0.06 | 1 | 10
80 | 140 | CONCLUIDO | 13.852 | 7.22 | 4.11 | 61.64 | 1.19 | 4 | 315.41 | 60.56 | 21 | 2 | 93.86 | 39135.2 | 61.02 | 208.32 | 16.22 | 13 | 1296.27 | 0.8 | 0.91 | 0.06 | 0.07 | 1 | 10
81 | 140 | CONCLUIDO | 13.8541 | 7.22 | 4.11 | 61.62 | 1.2 | 4 | 315.97 | 60.56 | 21.25 | 2 | 94.16 | 39203.74 | 60.79 | 208.32 | 16.2 | 13 | 1284.46 | 0.8 | 0.91 | 0.06 | 0.07 | 1 | 10
82 | 140 | CONCLUIDO | 14.0149 | 7.14 | 4.08 | 81.55 | 1.21 | 3 | 316.53 | 60.56 | 21.5 | 1 | 94.47 | 39272.42 | 59.92 | 208.32 | 15.15 | 13 | 766.92 | 0.86 | 0.91 | 0.06 | 0.04 | 1 | 10
83 | 140 | CONCLUIDO | 14.0236 | 7.13 | 4.07 | 81.46 | 1.22 | 3 | 317.08 | 60.56 | 21.75 | 1 | 94.78 | 39341.24 | 59.97 | 208.32 | 14.99 | 13 | 683.27 | 0.87 | 0.91 | 0.06 | 0.03 | 1 | 10
84 | 140 | CONCLUIDO | 14.0302 | 7.13 | 4.07 | 81.39 | 1.23 | 3 | 317.64 | 60.56 | 22 | 1 | 95.09 | 39410.2 | 60.02 | 208.32 | 14.87 | 13 | 626.3 | 0.87 | 0.91 | 0.06 | 0.03 | 1 | 10
85 | 140 | CONCLUIDO | 14.0324 | 7.13 | 4.07 | 81.37 | 1.25 | 3 | 318.2 | 60.56 | 22.25 | 1 | 95.4 | 39479.3 | 60.01 | 208.32 | 14.87 | 13 | 624.06 | 0.87 | 0.91 | 0.06 | 0.03 | 1 | 10
86 | 140 | CONCLUIDO | 14.0302 | 7.13 | 4.07 | 81.39 | 1.26 | 3 | 318.76 | 60.56 | 22.5 | 1 | 95.71 | 39548.54 | 60.15 | 208.32 | 14.91 | 13 | 647.39 | 0.87 | 0.91 | 0.06 | 0.03 | 1 | 10
87 | 140 | CONCLUIDO | 14.0236 | 7.13 | 4.07 | 81.46 | 1.27 | 3 | 319.33 | 60.56 | 22.75 | 1 | 96.02 | 39617.93 | 60.25 | 208.32 | 15.02 | 13 | 702.23 | 0.87 | 0.91 | 0.06 | 0.03 | 1 | 10
88 | 140 | CONCLUIDO | 14.016 | 7.13 | 4.08 | 81.54 | 1.28 | 3 | 319.89 | 60.56 | 23 | 1 | 96.34 | 39687.46 | 60.38 | 208.32 | 15.17 | 13 | 773.35 | 0.86 | 0.91 | 0.06 | 0.04 | 1 | 10
89 | 140 | CONCLUIDO | 14.0078 | 7.14 | 4.08 | 81.62 | 1.29 | 3 | 320.46 | 60.56 | 23.25 | 1 | 96.65 | 39757.13 | 60.48 | 208.32 | 15.33 | 13 | 853.58 | 0.85 | 0.91 | 0.06 | 0.04 | 1 | 10
90 | 140 | CONCLUIDO | 14.0116 | 7.14 | 4.08 | 81.58 | 1.3 | 3 | 321.02 | 60.56 | 23.5 | 1 | 96.97 | 39826.95 | 60.55 | 208.32 | 15.21 | 13 | 792.76 | 0.85 | 0.91 | 0.06 | 0.04 | 1 | 10
91 | 140 | CONCLUIDO | 14.0214 | 7.13 | 4.07 | 81.48 | 1.32 | 3 | 321.59 | 60.56 | 23.75 | 1 | 97.28 | 39896.91 | 60.45 | 208.32 | 15.04 | 13 | 707.81 | 0.86 | 0.91 | 0.06 | 0.03 | 1 | 10
92 | 140 | CONCLUIDO | 14.028 | 7.13 | 4.07 | 81.42 | 1.33 | 3 | 322.16 | 60.56 | 24 | 1 | 97.6 | 39967.02 | 60.4 | 208.32 | 14.92 | 13 | 650.55 | 0.87 | 0.91 | 0.06 | 0.03 | 1 | 10
93 | 140 | CONCLUIDO | 14.0302 | 7.13 | 4.07 | 81.39 | 1.34 | 3 | 322.73 | 60.56 | 24.25 | 1 | 97.92 | 40037.28 | 60.33 | 208.32 | 14.92 | 13 | 648.07 | 0.87 | 0.91 | 0.06 | 0.03 | 1 | 10
94 | 140 | CONCLUIDO | 14.0285 | 7.13 | 4.07 | 81.41 | 1.35 | 3 | 323.3 | 60.56 | 24.5 | 1 | 98.24 | 40107.81 | 60.38 | 208.32 | 14.96 | 13 | 671.6 | 0.87 | 0.91 | 0.06 | 0.03 | 1 | 10
95 | 140 | CONCLUIDO | 14.0209 | 7.13 | 4.07 | 81.49 | 1.36 | 3 | 323.87 | 60.56 | 24.75 | 1 | 98.57 | 40178.37 | 60.45 | 208.32 | 15.07 | 13 | 726.67 | 0.86 | 0.91 | 0.06 | 0.03 | 1 | 10
96 | 140 | CONCLUIDO | 14.0143 | 7.14 | 4.08 | 81.56 | 1.37 | 3 | 324.44 | 60.56 | 25 | 1 | 98.89 | 40249.08 | 60.59 | 208.32 | 15.22 | 13 | 800.26 | 0.85 | 0.91 | 0.06 | 0.04 | 1 | 10
97 | 140 | CONCLUIDO | 14.0056 | 7.14 | 4.08 | 81.64 | 1.38 | 3 | 325.02 | 60.56 | 25.25 | 1 | 99.21 | 40319.95 | 60.71 | 208.32 | 15.37 | 13 | 877.45 | 0.85 | 0.91 | 0.06 | 0.04 | 1 | 10
98 | 140 | CONCLUIDO | 14.0121 | 7.14 | 4.08 | 81.58 | 1.4 | 3 | 325.59 | 60.56 | 25.5 | 1 | 99.54 | 40390.96 | 60.57 | 208.32 | 15.19 | 13 | 784.16 | 0.86 | 0.91 | 0.06 | 0.04 | 1 | 10
99 | 140 | CONCLUIDO | 14.0214 | 7.13 | 4.07 | 81.48 | 1.41 | 3 | 326.17 | 60.56 | 25.75 | 1 | 99.87 | 40462.13 | 60.47 | 208.32 | 15.03 | 13 | 705.51 | 0.86 | 0.91 | 0.06 | 0.03 | 1 | 10
100 | 140 | CONCLUIDO | 14.0225 | 7.13 | 4.07 | 81.47 | 1.42 | 3 | 326.75 | 60.56 | 26 | 0 | 100.2 | 40533.46 | 60.49 | 208.37 | 14.95 | 13 | 664.57 | 0.87 | 0.91 | 0.06 | 0.03 | 1 | 10
0 | 40 | CONCLUIDO | 14.1872 | 7.05 | 4.58 | 9.81 | 0.2 | 28 | 89.87 | 37.55 | 1 | 26 | 11.32 | 11317.98 | 36.84 | 208.4 | 30.9 | 13 | 8512.52 | 0.42 | 0.81 | 0.1 | 0.54 | 1 | 10
1 | 40 | CONCLUIDO | 14.6825 | 6.81 | 4.46 | 12.15 | 0.24 | 22 | 90.18 | 37.55 | 1.25 | 20 | 11.37 | 11355.7 | 35.32 | 208.35 | 26.9 | 13 | 6543.95 | 0.48 | 0.83 | 0.09 | 0.41 | 1 | 10
2 | 40 | CONCLUIDO | 14.8576 | 6.73 | 4.45 | 14.84 | 0.29 | 18 | 90.48 | 37.55 | 1.5 | 16 | 11.43 | 11393.43 | 34.8 | 208.34 | 27.55 | 13 | 6888.02 | 0.47 | 0.84 | 0.07 | 0.41 | 1 | 10
3 | 40 | CONCLUIDO | 15.2659 | 6.55 | 4.33 | 17.31 | 0.34 | 15 | 90.79 | 37.55 | 1.75 | 13 | 11.49 | 11431.19 | 33.33 | 208.33 | 22.97 | 13 | 4614.77 | 0.57 | 0.86 | 0.08 | 0.29 | 1 | 10
4 | 40 | CONCLUIDO | 15.4573 | 6.47 | 4.28 | 19.77 | 0.39 | 13 | 91.1 | 37.55 | 2 | 11 | 11.54 | 11468.97 | 32.52 | 208.32 | 21.62 | 13 | 3951.97 | 0.6 | 0.87 | 0.07 | 0.24 | 1 | 10
5 | 40 | CONCLUIDO | 15.6597 | 6.39 | 4.24 | 23.12 | 0.43 | 11 | 91.4 | 37.55 | 2.25 | 9 | 11.6 | 11506.78 | 31.44 | 208.34 | 20.12 | 13 | 3209.51 | 0.65 | 0.88 | 0.07 | 0.2 | 1 | 10
6 | 40 | CONCLUIDO | 15.8472 | 6.31 | 4.18 | 25.09 | 0.48 | 10 | 91.71 | 37.55 | 2.5 | 8 | 11.66 | 11544.61 | 30.32 | 208.32 | 18.28 | 13 | 2292.95 | 0.71 | 0.89 | 0.07 | 0.14 | 1 | 10
7 | 40 | CONCLUIDO | 15.8451 | 6.31 | 4.2 | 28.01 | 0.52 | 9 | 92.02 | 37.55 | 2.75 | 7 | 11.71 | 11582.46 | 29.96 | 208.36 | 19.06 | 13 | 2690.6 | 0.68 | 0.89 | 0.07 | 0.16 | 1 | 10
8 | 40 | CONCLUIDO | 15.9483 | 6.27 | 4.18 | 31.34 | 0.57 | 8 | 92.32 | 37.55 | 3 | 6 | 11.77 | 11620.34 | 29.2 | 208.32 | 18.36 | 13 | 2343.03 | 0.71 | 0.89 | 0.07 | 0.14 | 1 | 10
9 | 40 | CONCLUIDO | 15.9398 | 6.27 | 4.18 | 31.37 | 0.62 | 8 | 92.63 | 37.55 | 3.25 | 5 | 11.83 | 11658.24 | 28.8 | 208.33 | 18.44 | 13 | 2386.37 | 0.7 | 0.89 | 0.07 | 0.14 | 1 | 10
10 | 40 | CONCLUIDO | 16.0228 | 6.24 | 4.17 | 35.73 | 0.66 | 7 | 92.94 | 37.55 | 3.5 | 3 | 11.88 | 11696.16 | 28.46 | 208.32 | 17.92 | 13 | 2132.26 | 0.73 | 0.89 | 0.07 | 0.13 | 1 | 10
11 | 40 | CONCLUIDO | 16.0464 | 6.23 | 4.16 | 35.65 | 0.71 | 7 | 93.24 | 37.55 | 3.75 | 3 | 11.94 | 11734.1 | 27.82 | 208.35 | 17.6 | 13 | 1967.88 | 0.74 | 0.89 | 0.07 | 0.12 | 1 | 10
12 | 40 | CONCLUIDO | 16.0306 | 6.24 | 4.17 | 35.71 | 0.75 | 7 | 93.55 | 37.55 | 4 | 0 | 12 | 11772.07 | 27.67 | 208.35 | 17.75 | 13 | 2045.26 | 0.73 | 0.89 | 0.07 | 0.13 | 1 | 10
0 | 125 | CONCLUIDO | 9.099 | 10.99 | 5.31 | 5.13 | 0.07 | 62 | 242.64 | 58.47 | 1 | 60 | 58.17 | 30160.1 | 84.47 | 208.37 | 53.63 | 13 | 19707.7 | 0.24 | 0.7 | 0.15 | 1.26 | 1 | 10
1 | 125 | CONCLUIDO | 10.0329 | 9.97 | 4.99 | 6.37 | 0.09 | 47 | 243.08 | 58.47 | 1.25 | 45 | 58.36 | 30214.33 | 79.29 | 208.4 | 43.71 | 13 | 14826.36 | 0.3 | 0.75 | 0.13 | 0.95 | 1 | 10
2 | 125 | CONCLUIDO | 10.6926 | 9.35 | 4.8 | 7.58 | 0.11 | 38 | 243.52 | 58.47 | 1.5 | 36 | 58.55 | 30268.64 | 76.08 | 208.41 | 37.85 | 13 | 11941.67 | 0.34 | 0.78 | 0.11 | 0.76 | 1 | 10
3 | 125 | CONCLUIDO | 11.1867 | 8.94 | 4.67 | 8.76 | 0.13 | 32 | 243.96 | 58.47 | 1.75 | 30 | 58.74 | 30323.01 | 73.89 | 208.37 | 33.68 | 13 | 9884.12 | 0.39 | 0.8 | 0.11 | 0.63 | 1 | 10
4 | 125 | CONCLUIDO | 11.626 | 8.6 | 4.57 | 10.15 | 0.15 | 27 | 244.41 | 58.47 | 2 | 25 | 58.93 | 30377.45 | 72.08 | 208.37 | 30.61 | 13 | 8374.37 | 0.42 | 0.81 | 0.09 | 0.53 | 1 | 10
5 | 125 | CONCLUIDO | 11.9162 | 8.39 | 4.5 | 11.25 | 0.16 | 24 | 244.85 | 58.47 | 2.25 | 22 | 59.12 | 30431.96 | 70.84 | 208.33 | 28.44 | 13 | 7305.22 | 0.46 | 0.83 | 0.09 | 0.46 | 1 | 10
6 | 125 | CONCLUIDO | 12.2274 | 8.18 | 4.43 | 12.66 | 0.18 | 21 | 245.29 | 58.47 | 2.5 | 19 | 59.32 | 30486.54 | 69.61 | 208.33 | 26.11 | 13 | 6153.82 | 0.5 | 0.84 | 0.09 | 0.39 | 1 | 10
7 | 125 | CONCLUIDO | 12.5087 | 7.99 | 4.34 | 13.71 | 0.2 | 19 | 245.73 | 58.47 | 2.75 | 17 | 59.51 | 30541.19 | 68.02 | 208.4 | 23 | 13 | 4608.7 | 0.57 | 0.86 | 0.09 | 0.3 | 1 | 10
8 | 125 | CONCLUIDO | 12.4258 | 8.05 | 4.44 | 14.8 | 0.22 | 18 | 246.18 | 58.47 | 3 | 16 | 59.7 | 30595.91 | 69.49 | 208.37 | 27.16 | 13 | 6695.98 | 0.48 | 0.84 | 0.07 | 0.4 | 1 | 10
9 | 125 | CONCLUIDO | 12.7128 | 7.87 | 4.35 | 16.33 | 0.23 | 16 | 246.62 | 58.47 | 3.25 | 14 | 59.9 | 30650.7 | 67.97 | 208.32 | 23.81 | 13 | 5029.25 | 0.55 | 0.85 | 0.08 | 0.31 | 1 | 10
10 | 125 | CONCLUIDO | 12.8347 | 7.79 | 4.33 | 17.3 | 0.25 | 15 | 247.07 | 58.47 | 3.5 | 13 | 60.09 | 30705.56 | 67.37 | 208.36 | 22.99 | 13 | 4622.74 | 0.57 | 0.86 | 0.08 | 0.29 | 1 | 10
11 | 125 | CONCLUIDO | 12.9524 | 7.72 | 4.3 | 18.44 | 0.27 | 14 | 247.51 | 58.47 | 3.75 | 12 | 60.29 | 30760.49 | 66.92 | 208.38 | 22.21 | 13 | 4240.18 | 0.59 | 0.86 | 0.07 | 0.26 | 1 | 10
12 | 125 | CONCLUIDO | 13.069 | 7.65 | 4.28 | 19.76 | 0.29 | 13 | 247.96 | 58.47 | 4 | 11 | 60.48 | 30815.5 | 66.42 | 208.32 | 21.5 | 13 | 3891.8 | 0.6 | 0.87 | 0.08 | 0.24 | 1 | 10
13 | 125 | CONCLUIDO | 13.0643 | 7.65 | 4.28 | 19.77 | 0.3 | 13 | 248.4 | 58.47 | 4.25 | 11 | 60.68 | 30870.57 | 66.31 | 208.34 | 21.54 | 13 | 3912.38 | 0.6 | 0.87 | 0.08 | 0.24 | 1 | 10
14 | 125 | CONCLUIDO | 13.183 | 7.59 | 4.26 | 21.31 | 0.32 | 12 | 248.85 | 58.47 | 4.5 | 10 | 60.88 | 30925.72 | 65.81 | 208.34 | 20.92 | 13 | 3606.9 | 0.62 | 0.87 | 0.07 | 0.22 | 1 | 10
15 | 125 | CONCLUIDO | 13.3018 | 7.52 | 4.24 | 23.13 | 0.34 | 11 | 249.3 | 58.47 | 4.75 | 9 | 61.07 | 30980.93 | 65.35 | 208.33 | 20.23 | 13 | 3264.35 | 0.64 | 0.88 | 0.07 | 0.2 | 1 | 10
16 | 125 | CONCLUIDO | 13.3067 | 7.52 | 4.24 | 23.12 | 0.36 | 11 | 249.75 | 58.47 | 5 | 9 | 61.27 | 31036.22 | 65.15 | 208.32 | 20.15 | 13 | 3224.91 | 0.65 | 0.88 | 0.07 | 0.2 | 1 | 10
17 | 125 | CONCLUIDO | 13.4943 | 7.41 | 4.18 | 25.09 | 0.37 | 10 | 250.2 | 58.47 | 5.25 | 8 | 61.47 | 31091.59 | 64.12 | 208.32 | 18.21 | 13 | 2259.4 | 0.71 | 0.89 | 0.07 | 0.14 | 1 | 10
18 | 125 | CONCLUIDO | 13.4318 | 7.44 | 4.22 | 25.3 | 0.39 | 10 | 250.64 | 58.47 | 5.5 | 8 | 61.67 | 31147.02 | 64.47 | 208.32 | 19.64 | 13 | 2974.39 | 0.66 | 0.88 | 0.07 | 0.18 | 1 | 10
19 | 125 | CONCLUIDO | 13.5333 | 7.39 | 4.21 | 28.05 | 0.41 | 9 | 251.09 | 58.47 | 5.75 | 7 | 61.87 | 31202.53 | 64.13 | 208.32 | 19.22 | 13 | 2771.32 | 0.68 | 0.88 | 0.07 | 0.17 | 1 | 10
20 | 125 | CONCLUIDO | 13.5323 | 7.39 | 4.21 | 28.05 | 0.42 | 9 | 251.55 | 58.47 | 6 | 7 | 62.07 | 31258.11 | 64.06 | 208.32 | 19.27 | 13 | 2796.14 | 0.67 | 0.88 | 0.07 | 0.17 | 1 | 10
21 | 125 | CONCLUIDO | 13.541 | 7.38 | 4.2 | 28.02 | 0.44 | 9 | 252 | 58.47 | 6.25 | 7 | 62.27 | 31313.77 | 63.99 | 208.32 | 19.15 | 13 | 2735.29 | 0.68 | 0.88 | 0.07 | 0.16 | 1 | 10
22 | 125 | CONCLUIDO | 13.6721 | 7.31 | 4.18 | 31.35 | 0.46 | 8 | 252.45 | 58.47 | 6.5 | 6 | 62.47 | 31369.49 | 63.38 | 208.32 | 18.37 | 13 | 2350.84 | 0.71 | 0.89 | 0.07 | 0.14 | 1 | 10
23 | 125 | CONCLUIDO | 13.6737 | 7.31 | 4.18 | 31.34 | 0.47 | 8 | 252.9 | 58.47 | 6.75 | 6 | 62.68 | 31425.3 | 63.28 | 208.39 | 18.31 | 13 | 2319.21 | 0.71 | 0.89 | 0.07 | 0.14 | 1 | 10
24 | 125 | CONCLUIDO | 13.6778 | 7.31 | 4.18 | 31.32 | 0.49 | 8 | 253.35 | 58.47 | 7 | 6 | 62.88 | 31481.17 | 63.22 | 208.37 | 18.26 | 13 | 2293.11 | 0.71 | 0.89 | 0.07 | 0.14 | 1 | 10
25 | 125 | CONCLUIDO | 13.6648 | 7.32 | 4.18 | 31.38 | 0.51 | 8 | 253.81 | 58.47 | 7.25 | 6 | 63.08 | 31537.13 | 63.26 | 208.33 | 18.49 | 13 | 2407.74 | 0.7 | 0.89 | 0.07 | 0.14 | 1 | 10
26 | 125 | CONCLUIDO | 13.8116 | 7.24 | 4.15 | 35.6 | 0.52 | 7 | 254.26 | 58.47 | 7.5 | 5 | 63.29 | 31593.16 | 62.56 | 208.32 | 17.41 | 13 | 1877 | 0.75 | 0.9 | 0.07 | 0.11 | 1 | 10
27 | 125 | CONCLUIDO | 13.8557 | 7.22 | 4.13 | 35.4 | 0.54 | 7 | 254.72 | 58.47 | 7.75 | 5 | 63.49 | 31649.26 | 62.12 | 208.32 | 16.71 | 13 | 1523.12 | 0.78 | 0.9 | 0.06 | 0.09 | 1 | 10
28 | 125 | CONCLUIDO | 13.8021 | 7.25 | 4.16 | 35.64 | 0.56 | 7 | 255.17 | 58.47 | 8 | 5 | 63.7 | 31705.44 | 62.38 | 208.32 | 17.74 | 13 | 2040.2 | 0.73 | 0.89 | 0.06 | 0.12 | 1 | 10
29 | 125 | CONCLUIDO | 13.7815 | 7.26 | 4.17 | 35.73 | 0.57 | 7 | 255.63 | 58.47 | 8.25 | 5 | 63.91 | 31761.69 | 62.34 | 208.32 | 18.06 | 13 | 2199.29 | 0.72 | 0.89 | 0.07 | 0.13 | 1 | 10
30 | 125 | CONCLUIDO | 13.7831 | 7.26 | 4.17 | 35.72 | 0.59 | 7 | 256.09 | 58.47 | 8.5 | 5 | 64.11 | 31818.02 | 62.01 | 208.32 | 18.04 | 13 | 2189.61 | 0.72 | 0.89 | 0.06 | 0.13 | 1 | 10
31 | 125 | CONCLUIDO | 13.7831 | 7.26 | 4.17 | 35.72 | 0.61 | 7 | 256.54 | 58.47 | 8.75 | 5 | 64.32 | 31874.43 | 61.7 | 208.32 | 18 | 13 | 2171.75 | 0.72 | 0.89 | 0.07 | 0.13 | 1 | 10
32 | 125 | CONCLUIDO | 13.9297 | 7.18 | 4.14 | 41.39 | 0.62 | 6 | 257 | 58.47 | 9 | 4 | 64.53 | 31931.04 | 61.42 | 208.32 | 17.07 | 13 | 1711.61 | 0.76 | 0.9 | 0.06 | 0.1 | 1 | 10
33 | 125 | CONCLUIDO | 13.9287 | 7.18 | 4.14 | 41.39 | 0.64 | 6 | 257.46 | 58.47 | 9.25 | 4 | 64.74 | 31987.61 | 61.46 | 208.33 | 17.09 | 13 | 1721.52 | 0.76 | 0.9 | 0.06 | 0.1 | 1 | 10
34 | 125 | CONCLUIDO | 13.9335 | 7.18 | 4.14 | 41.37 | 0.66 | 6 | 257.92 | 58.47 | 9.5 | 4 | 64.95 | 32044.25 | 61.28 | 208.32 | 16.99 | 13 | 1671.08 | 0.76 | 0.9 | 0.06 | 0.1 | 1 | 10
35 | 125 | CONCLUIDO | 13.9351 | 7.18 | 4.14 | 41.36 | 0.67 | 6 | 258.38 | 58.47 | 9.75 | 4 | 65.16 | 32100.97 | 61.14 | 208.32 | 16.92 | 13 | 1633.25 | 0.77 | 0.9 | 0.07 | 0.1 | 1 | 10
36 | 125 | CONCLUIDO | 13.9676 | 7.16 | 4.12 | 41.19 | 0.69 | 6 | 258.84 | 58.47 | 10 | 4 | 65.37 | 32157.77 | 60.59 | 208.32 | 16.42 | 13 | 1383.5 | 0.79 | 0.9 | 0.06 | 0.08 | 1 | 10
37 | 125 | CONCLUIDO | 13.9405 | 7.17 | 4.13 | 41.33 | 0.7 | 6 | 259.3 | 58.47 | 10.25 | 4 | 65.58 | 32214.64 | 60.45 | 208.32 | 16.98 | 13 | 1664.81 | 0.77 | 0.9 | 0.06 | 0.09 | 1 | 10
38 | 125 | CONCLUIDO | 13.8985 | 7.2 | 4.15 | 41.55 | 0.72 | 6 | 259.76 | 58.47 | 10.5 | 4 | 65.79 | 32271.6 | 60.66 | 208.32 | 17.69 | 13 | 2017.56 | 0.73 | 0.9 | 0.06 | 0.11 | 1 | 10
39 | 125 | CONCLUIDO | 14.0548 | 7.12 | 4.12 | 49.46 | 0.74 | 5 | 260.23 | 58.47 | 10.75 | 3 | 66 | 32328.64 | 59.81 | 208.32 | 16.57 | 13 | 1464.19 | 0.78 | 0.9 | 0.06 | 0.08 | 1 | 10
40 | 125 | CONCLUIDO | 14.0603 | 7.11 | 4.12 | 49.43 | 0.75 | 5 | 260.69 | 58.47 | 11 | 3 | 66.21 | 32385.75 | 59.88 | 208.32 | 16.5 | 13 | 1430.37 | 0.79 | 0.9 | 0.06 | 0.08 | 1 | 10
41 | 125 | CONCLUIDO | 14.0559 | 7.11 | 4.12 | 49.46 | 0.77 | 5 | 261.15 | 58.47 | 11.25 | 3 | 66.43 | 32442.95 | 59.86 | 208.32 | 16.53 | 13 | 1446.52 | 0.79 | 0.9 | 0.06 | 0.08 | 1 | 10
42 | 125 | CONCLUIDO | 14.0735 | 7.11 | 4.11 | 49.35 | 0.78 | 5 | 261.62 | 58.47 | 11.5 | 3 | 66.64 | 32500.22 | 59.86 | 208.32 | 16.24 | 13 | 1298.05 | 0.8 | 0.9 | 0.06 | 0.07 | 1 | 10
43 | 125 | CONCLUIDO | 14.063 | 7.11 | 4.12 | 49.41 | 0.8 | 5 | 262.08 | 58.47 | 11.75 | 3 | 66.86 | 32557.58 | 59.82 | 208.41 | 16.39 | 13 | 1374.29 | 0.79 | 0.9 | 0.06 | 0.08 | 1 | 10
44 | 125 | CONCLUIDO | 14.0795 | 7.1 | 4.11 | 49.31 | 0.81 | 5 | 262.55 | 58.47 | 12 | 3 | 67.07 | 32615.02 | 59.55 | 208.32 | 16.1 | 13 | 1231.8 | 0.81 | 0.91 | 0.06 | 0.07 | 1 | 10
45 | 125 | CONCLUIDO | 14.0917 | 7.1 | 4.1 | 49.24 | 0.83 | 5 | 263.01 | 58.47 | 12.25 | 3 | 67.29 | 32672.53 | 59.18 | 208.32 | 15.99 | 13 | 1172.78 | 0.81 | 0.91 | 0.06 | 0.06 | 1 | 10
46 | 125 | CONCLUIDO | 14.0669 | 7.11 | 4.12 | 49.39 | 0.84 | 5 | 263.48 | 58.47 | 12.5 | 3 | 67.51 | 32730.13 | 59.24 | 208.32 | 16.43 | 13 | 1396.09 | 0.79 | 0.9 | 0.06 | 0.08 | 1 | 10
47 | 125 | CONCLUIDO | 14.0351 | 7.12 | 4.13 | 49.58 | 0.86 | 5 | 263.95 | 58.47 | 12.75 | 3 | 67.72 | 32787.82 | 59.4 | 208.32 | 16.99 | 13 | 1672.52 | 0.77 | 0.9 | 0.06 | 0.09 | 1 | 10
48 | 125 | CONCLUIDO | 14.0466 | 7.12 | 4.13 | 49.51 | 0.87 | 5 | 264.42 | 58.47 | 13 | 3 | 67.94 | 32845.58 | 59.06 | 208.36 | 16.69 | 13 | 1524.37 | 0.78 | 0.9 | 0.06 | 0.09 | 1 | 10
49 | 125 | CONCLUIDO | 14.0521 | 7.12 | 4.12 | 49.48 | 0.89 | 5 | 264.89 | 58.47 | 13.25 | 3 | 68.16 | 32903.43 | 58.76 | 208.32 | 16.63 | 13 | 1495.3 | 0.78 | 0.9 | 0.06 | 0.08 | 1 | 10
50 | 125 | CONCLUIDO | 14.0532 | 7.12 | 4.12 | 49.47 | 0.91 | 5 | 265.36 | 58.47 | 13.5 | 3 | 68.38 | 32961.36 | 58.34 | 208.32 | 16.58 | 13 | 1468.93 | 0.78 | 0.9 | 0.06 | 0.08 | 1 | 10
51 | 125 | CONCLUIDO | 14.1989 | 7.04 | 4.1 | 61.45 | 0.92 | 4 | 265.83 | 58.47 | 13.75 | 2 | 68.6 | 33019.37 | 57.61 | 208.32 | 15.76 | 13 | 1064.42 | 0.82 | 0.91 | 0.06 | 0.06 | 1 | 10
52 | 125 | CONCLUIDO | 14.2174 | 7.03 | 4.09 | 61.32 | 0.94 | 4 | 266.3 | 58.47 | 14 | 2 | 68.82 | 33077.47 | 57.55 | 208.32 | 15.4 | 13 | 884.78 | 0.84 | 0.91 | 0.06 | 0.05 | 1 | 10
53 | 125 | CONCLUIDO | 14.2248 | 7.03 | 4.08 | 61.26 | 0.95 | 4 | 266.77 | 58.47 | 14.25 | 2 | 69.04 | 33135.65 | 57.45 | 208.32 | 15.36 | 13 | 863.39 | 0.85 | 0.91 | 0.06 | 0.04 | 1 | 10
54 | 125 | CONCLUIDO | 14.2113 | 7.04 | 4.09 | 61.36 | 0.97 | 4 | 267.24 | 58.47 | 14.5 | 2 | 69.27 | 33193.92 | 57.42 | 208.32 | 15.6 | 13 | 983.3 | 0.83 | 0.91 | 0.06 | 0.05 | 1 | 10
55 | 125 | CONCLUIDO | 14.1889 | 7.05 | 4.1 | 61.53 | 0.98 | 4 | 267.71 | 58.47 | 14.75 | 2 | 69.49 | 33252.27 | 57.52 | 208.32 | 16.02 | 13 | 1195.96 | 0.81 | 0.91 | 0.06 | 0.06 | 1 | 10
56 | 125 | CONCLUIDO | 14.1883 | 7.05 | 4.1 | 61.53 | 1 | 4 | 268.19 | 58.47 | 15 | 2 | 69.71 | 33310.7 | 57.44 | 208.32 | 15.98 | 13 | 1174.63 | 0.81 | 0.91 | 0.06 | 0.06 | 1 | 10
57 | 125 | CONCLUIDO | 14.1967 | 7.04 | 4.1 | 61.47 | 1.01 | 4 | 268.66 | 58.47 | 15.25 | 2 | 69.94 | 33369.22 | 57.21 | 208.32 | 15.83 | 13 | 1099.44 | 0.82 | 0.91 | 0.06 | 0.06 | 1 | 10
58 | 125 | CONCLUIDO | 14.1984 | 7.04 | 4.1 | 61.46 | 1.03 | 4 | 269.14 | 58.47 | 15.5 | 2 | 70.16 | 33427.83 | 57.14 | 208.33 | 15.77 | 13 | 1071.45 | 0.82 | 0.91 | 0.06 | 0.06 | 1 | 10
59 | 125 | CONCLUIDO | 14.1945 | 7.04 | 4.1 | 61.49 | 1.04 | 4 | 269.61 | 58.47 | 15.75 | 2 | 70.39 | 33486.53 | 57.02 | 208.32 | 15.8 | 13 | 1086.89 | 0.82 | 0.91 | 0.06 | 0.06 | 1 | 10
60 | 125 | CONCLUIDO | 14.2169 | 7.03 | 4.09 | 61.32 | 1.05 | 4 | 270.09 | 58.47 | 16 | 2 | 70.62 | 33545.31 | 56.89 | 208.32 | 15.48 | 13 | 923.64 | 0.84 | 0.91 | 0.06 | 0.05 | 1 | 10
61 | 125 | CONCLUIDO | 14.2169 | 7.03 | 4.09 | 61.32 | 1.07 | 4 | 270.57 | 58.47 | 16.25 | 2 | 70.84 | 33604.17 | 56.65 | 208.32 | 15.53 | 13 | 949.91 | 0.84 | 0.91 | 0.06 | 0.05 | 1 | 10
62 | 125 | CONCLUIDO | 14.1984 | 7.04 | 4.1 | 61.46 | 1.08 | 4 | 271.05 | 58.47 | 16.5 | 2 | 71.07 | 33663.13 | 56.63 | 208.32 | 15.84 | 13 | 1102.91 | 0.82 | 0.91 | 0.06 | 0.06 | 1 | 10
63 | 125 | CONCLUIDO | 14.181 | 7.05 | 4.11 | 61.59 | 1.1 | 4 | 271.52 | 58.47 | 16.75 | 2 | 71.3 | 33722.17 | 56.54 | 208.32 | 16.1 | 13 | 1235.72 | 0.81 | 0.91 | 0.06 | 0.07 | 1 | 10
64 | 125 | CONCLUIDO | 14.1838 | 7.05 | 4.1 | 61.57 | 1.11 | 4 | 272 | 58.47 | 17 | 2 | 71.53 | 33781.3 | 56.35 | 208.33 | 16.07 | 13 | 1218.04 | 0.81 | 0.91 | 0.06 | 0.06 | 1 | 10
65 | 125 | CONCLUIDO | 14.1939 | 7.05 | 4.1 | 61.49 | 1.13 | 4 | 272.48 | 58.47 | 17.25 | 2 | 71.76 | 33840.65 | 55.98 | 208.32 | 15.87 | 13 | 1121.53 | 0.82 | 0.91 | 0.06 | 0.06 | 1 | 10
66 | 125 | CONCLUIDO | 14.19 | 7.05 | 4.1 | 61.52 | 1.14 | 4 | 272.97 | 58.47 | 17.5 | 2 | 71.99 | 33899.96 | 55.58 | 208.32 | 15.94 | 13 | 1155.2 | 0.82 | 0.91 | 0.06 | 0.06 | 1 | 10
67 | 125 | CONCLUIDO | 14.1984 | 7.04 | 4.1 | 61.46 | 1.16 | 4 | 273.45 | 58.47 | 17.75 | 2 | 72.22 | 33959.36 | 55.31 | 208.32 | 15.73 | 13 | 1048.08 | 0.83 | 0.91 | 0.06 | 0.06 | 1 | 10
68 | 125 | CONCLUIDO | 14.2096 | 7.04 | 4.09 | 61.38 | 1.17 | 4 | 273.93 | 58.47 | 18 | 2 | 72.46 | 34018.85 | 54.68 | 208.32 | 15.62 | 13 | 997.46 | 0.83 | 0.91 | 0.06 | 0.05 | 1 | 10
69 | 125 | CONCLUIDO | 14.1973 | 7.04 | 4.1 | 61.47 | 1.18 | 4 | 274.41 | 58.47 | 18.25 | 2 | 72.69 | 34078.44 | 54.46 | 208.35 | 15.83 | 13 | 1100.82 | 0.82 | 0.91 | 0.06 | 0.06 | 1 | 10
70 | 125 | CONCLUIDO | 14.1777 | 7.05 | 4.11 | 61.61 | 1.2 | 4 | 274.9 | 58.47 | 18.5 | 2 | 72.92 | 34138.11 | 54.34 | 208.32 | 16.21 | 13 | 1290.77 | 0.8 | 0.91 | 0.06 | 0.07 | 1 | 10
71 | 125 | CONCLUIDO | 14.1749 | 7.05 | 4.11 | 61.63 | 1.21 | 4 | 275.38 | 58.47 | 18.75 | 2 | 73.16 | 34197.87 | 53.99 | 208.32 | 16.21 | 13 | 1291.97 | 0.8 | 0.91 | 0.06 | 0.07 | 1 | 10
72 | 125 | CONCLUIDO | 14.3335 | 6.98 | 4.08 | 81.56 | 1.23 | 3 | 275.87 | 58.47 | 19 | 1 | 73.39 | 34257.73 | 53.08 | 208.32 | 15.16 | 13 | 772.47 | 0.86 | 0.91 | 0.06 | 0.04 | 1 | 10
73 | 125 | CONCLUIDO | 14.3443 | 6.97 | 4.07 | 81.46 | 1.24 | 3 | 276.35 | 58.47 | 19.25 | 1 | 73.63 | 34317.68 | 53.13 | 208.32 | 14.97 | 13 | 672.57 | 0.87 | 0.91 | 0.06 | 0.03 | 1 | 10
74 | 125 | CONCLUIDO | 14.3518 | 6.97 | 4.07 | 81.38 | 1.25 | 3 | 276.84 | 58.47 | 19.5 | 1 | 73.87 | 34377.72 | 53.12 | 208.32 | 14.85 | 13 | 615.73 | 0.88 | 0.91 | 0.06 | 0.03 | 1 | 10
75 | 125 | CONCLUIDO | 14.3524 | 6.97 | 4.07 | 81.38 | 1.27 | 3 | 277.33 | 58.47 | 19.75 | 1 | 74.1 | 34437.85 | 53.17 | 208.32 | 14.89 | 13 | 633.19 | 0.87 | 0.91 | 0.06 | 0.03 | 1 | 10
76 | 125 | CONCLUIDO | 14.3461 | 6.97 | 4.07 | 81.44 | 1.28 | 3 | 277.82 | 58.47 | 20 | 1 | 74.34 | 34498.07 | 53.29 | 208.32 | 15 | 13 | 690.73 | 0.87 | 0.91 | 0.06 | 0.03 | 1 | 10
77 | 125 | CONCLUIDO | 14.3363 | 6.98 | 4.08 | 81.53 | 1.3 | 3 | 278.3 | 58.47 | 20.25 | 1 | 74.58 | 34558.39 | 53.39 | 208.32 | 15.18 | 13 | 777.98 | 0.86 | 0.91 | 0.06 | 0.04 | 1 | 10
78 | 125 | CONCLUIDO | 14.3244 | 6.98 | 4.08 | 81.65 | 1.31 | 3 | 278.79 | 58.47 | 20.5 | 1 | 74.82 | 34618.81 | 53.48 | 208.32 | 15.34 | 13 | 861.11 | 0.85 | 0.91 | 0.06 | 0.04 | 1 | 10
79 | 125 | CONCLUIDO | 14.3363 | 6.98 | 4.08 | 81.53 | 1.32 | 3 | 279.28 | 58.47 | 20.75 | 1 | 75.06 | 34679.32 | 53.49 | 208.32 | 15.11 | 13 | 744.18 | 0.86 | 0.91 | 0.06 | 0.04 | 1 | 10
80 | 125 | CONCLUIDO | 14.3478 | 6.97 | 4.07 | 81.42 | 1.34 | 3 | 279.78 | 58.47 | 21 | 1 | 75.3 | 34739.92 | 53.35 | 208.32 | 14.94 | 13 | 659.02 | 0.87 | 0.91 | 0.06 | 0.03 | 1 | 10
81 | 125 | CONCLUIDO | 14.3449 | 6.97 | 4.07 | 81.45 | 1.35 | 3 | 280.27 | 58.47 | 21.25 | 0 | 75.54 | 34800.62 | 53.44 | 208.32 | 14.93 | 13 | 654.76 | 0.87 | 0.91 | 0.06 | 0.03 | 1 | 10
0 | 30 | CONCLUIDO | 14.9626 | 6.68 | 4.48 | 11.69 | 0.24 | 23 | 71.52 | 32.27 | 1 | 21 | 8.25 | 9054.6 | 30.03 | 208.39 | 27.61 | 13 | 6896.51 | 0.47 | 0.83 | 0.09 | 0.44 | 1 | 10
1 | 30 | CONCLUIDO | 15.2465 | 6.56 | 4.43 | 14.78 | 0.3 | 18 | 71.81 | 32.27 | 1.25 | 16 | 8.29 | 9090.98 | 29.11 | 208.34 | 26.97 | 13 | 6602.21 | 0.48 | 0.84 | 0.07 | 0.39 | 1 | 10
2 | 30 | CONCLUIDO | 15.5932 | 6.41 | 4.34 | 17.34 | 0.36 | 15 | 72.11 | 32.27 | 1.5 | 13 | 8.34 | 9127.38 | 27.83 | 208.36 | 23.21 | 13 | 4733.09 | 0.56 | 0.86 | 0.08 | 0.29 | 1 | 10
3 | 30 | CONCLUIDO | 15.9018 | 6.29 | 4.26 | 21.29 | 0.42 | 12 | 72.4 | 32.27 | 1.75 | 10 | 8.38 | 9163.8 | 26.48 | 208.32 | 20.85 | 13 | 3568.42 | 0.62 | 0.87 | 0.07 | 0.22 | 1 | 10
4 | 30 | CONCLUIDO | 16.1464 | 6.19 | 4.19 | 25.16 | 0.48 | 10 | 72.7 | 32.27 | 2 | 8 | 8.43 | 9200.25 | 25.12 | 208.32 | 18.74 | 13 | 2523.19 | 0.69 | 0.89 | 0.07 | 0.15 | 1 | 10
5 | 30 | CONCLUIDO | 16.1435 | 6.19 | 4.21 | 28.07 | 0.54 | 9 | 73 | 32.27 | 2.25 | 4 | 8.48 | 9236.71 | 24.52 | 208.32 | 19.27 | 13 | 2795.38 | 0.67 | 0.88 | 0.07 | 0.17 | 1 | 10
6 | 30 | CONCLUIDO | 16.1507 | 6.19 | 4.21 | 28.05 | 0.6 | 9 | 73.29 | 32.27 | 2.5 | 3 | 8.52 | 9273.2 | 24.44 | 208.32 | 19.14 | 13 | 2731.44 | 0.68 | 0.88 | 0.07 | 0.17 | 1 | 10
7 | 30 | CONCLUIDO | 16.2404 | 6.16 | 4.19 | 31.42 | 0.65 | 8 | 73.59 | 32.27 | 2.75 | 0 | 8.57 | 9309.7 | 23.92 | 208.41 | 18.49 | 13 | 2411.54 | 0.7 | 0.89 | 0.07 | 0.15 | 1 | 10
0 | 15 | CONCLUIDO | 16.0392 | 6.23 | 4.36 | 16.34 | 0.43 | 16 | 39.78 | 19.54 | 1 | 2 | 4.24 | 5140 | 17.01 | 208.41 | 23.54 | 13 | 4894.21 | 0.55 | 0.85 | 0.09 | 0.32 | 1 | 10
1 | 15 | CONCLUIDO | 16.1355 | 6.2 | 4.33 | 17.33 | 0.53 | 15 | 40.06 | 19.54 | 1.25 | 0 | 4.26 | 5174.29 | 16.96 | 208.34 | 22.69 | 13 | 4475.73 | 0.57 | 0.86 | 0.09 | 0.29 | 1 | 10
0 | 70 | CONCLUIDO | 12.1613 | 8.22 | 4.84 | 7.26 | 0.12 | 40 | 141.81 | 47.83 | 1 | 38 | 22.98 | 17723.39 | 54.03 | 208.42 | 38.92 | 13 | 12464.94 | 0.33 | 0.77 | 0.12 | 0.8 | 1 | 10
1 | 70 | CONCLUIDO | 12.8604 | 7.78 | 4.65 | 9 | 0.16 | 31 | 142.15 | 47.83 | 1.25 | 29 | 23.07 | 17765.46 | 51.6 | 208.39 | 33.04 | 13 | 9569.21 | 0.39 | 0.8 | 0.1 | 0.61 | 1 | 10
2 | 70 | CONCLUIDO | 13.3764 | 7.48 | 4.53 | 10.86 | 0.19 | 25 | 142.49 | 47.83 | 1.5 | 23 | 23.16 | 17807.56 | 49.87 | 208.37 | 29.17 | 13 | 7665.86 | 0.45 | 0.82 | 0.09 | 0.48 | 1 | 10
3 | 70 | CONCLUIDO | 13.7615 | 7.27 | 4.43 | 12.66 | 0.22 | 21 | 142.83 | 47.83 | 1.75 | 19 | 23.25 | 17849.7 | 48.57 | 208.33 | 26.18 | 13 | 6190.41 | 0.5 | 0.84 | 0.09 | 0.39 | 1 | 10
4 | 70 | CONCLUIDO | 14.1022 | 7.09 | 4.34 | 14.48 | 0.25 | 18 | 143.17 | 47.83 | 2 | 16 | 23.34 | 17891.86 | 47.15 | 208.34 | 23.62 | 13 | 4926.05 | 0.55 | 0.86 | 0.07 | 0.3 | 1 | 10
5 | 70 | CONCLUIDO | 14.1978 | 7.04 | 4.35 | 16.32 | 0.28 | 16 | 143.51 | 47.83 | 2.25 | 14 | 23.44 | 17934.06 | 47.1 | 208.33 | 23.79 | 13 | 5020.09 | 0.55 | 0.85 | 0.08 | 0.31 | 1 | 10
6 | 70 | CONCLUIDO | 14.2971 | 6.99 | 4.33 | 17.33 | 0.31 | 15 | 143.86 | 47.83 | 2.5 | 13 | 23.53 | 17976.29 | 46.59 | 208.35 | 23.17 | 13 | 4715.27 | 0.56 | 0.86 | 0.08 | 0.29 | 1 | 10
7 | 70 | CONCLUIDO | 14.522 | 6.89 | 4.28 | 19.76 | 0.34 | 13 | 144.2 | 47.83 | 2.75 | 11 | 23.62 | 18018.55 | 45.76 | 208.37 | 21.52 | 13 | 3899.26 | 0.6 | 0.87 | 0.08 | 0.24 | 1 | 10
8 | 70 | CONCLUIDO | 14.633 | 6.83 | 4.26 | 21.29 | 0.37 | 12 | 144.54 | 47.83 | 3 | 10 | 23.71 | 18060.85 | 45.18 | 208.38 | 20.78 | 13 | 3535.98 | 0.63 | 0.87 | 0.07 | 0.22 | 1 | 10
9 | 70 | CONCLUIDO | 14.7408 | 6.78 | 4.24 | 23.12 | 0.4 | 11 | 144.89 | 47.83 | 3.25 | 9 | 23.81 | 18103.18 | 44.58 | 208.32 | 20.07 | 13 | 3186.61 | 0.65 | 0.88 | 0.07 | 0.2 | 1 | 10
10 | 70 | CONCLUIDO | 14.8939 | 6.71 | 4.2 | 25.18 | 0.43 | 10 | 145.23 | 47.83 | 3.5 | 8 | 23.9 | 18145.54 | 43.77 | 208.32 | 18.81 | 13 | 2558.76 | 0.69 | 0.89 | 0.07 | 0.16 | 1 | 10
11 | 70 | CONCLUIDO | 14.8185 | 6.75 | 4.23 | 25.39 | 0.46 | 10 | 145.57 | 47.83 | 3.75 | 8 | 23.99 | 18187.93 | 43.9 | 208.32 | 20.18 | 13 | 3244.08 | 0.64 | 0.88 | 0.07 | 0.19 | 1 | 10
12 | 70 | CONCLUIDO | 14.9347 | 6.7 | 4.21 | 28.05 | 0.49 | 9 | 145.92 | 47.83 | 4 | 7 | 24.09 | 18230.35 | 43.3 | 208.32 | 19.25 | 13 | 2786.57 | 0.68 | 0.88 | 0.07 | 0.17 | 1 | 10
13 | 70 | CONCLUIDO | 14.9272 | 6.7 | 4.21 | 28.07 | 0.51 | 9 | 146.26 | 47.83 | 4.25 | 7 | 24.18 | 18272.81 | 43.19 | 208.46 | 19.36 | 13 | 2838.17 | 0.67 | 0.88 | 0.07 | 0.17 | 1 | 10
14 | 70 | CONCLUIDO | 15.0665 | 6.64 | 4.18 | 31.33 | 0.54 | 8 | 146.61 | 47.83 | 4.5 | 6 | 24.28 | 18315.3 | 42.43 | 208.32 | 18.28 | 13 | 2304.93 | 0.71 | 0.89 | 0.07 | 0.14 | 1 | 10
15 | 70 | CONCLUIDO | 15.0584 | 6.64 | 4.18 | 31.36 | 0.57 | 8 | 146.95 | 47.83 | 4.75 | 6 | 24.37 | 18357.82 | 42.22 | 208.32 | 18.46 | 13 | 2394.49 | 0.7 | 0.89 | 0.07 | 0.14 | 1 | 10
16 | 70 | CONCLUIDO | 15.2027 | 6.58 | 4.15 | 35.55 | 0.6 | 7 | 147.3 | 47.83 | 5 | 5 | 24.47 | 18400.38 | 41.59 | 208.32 | 17.27 | 13 | 1804.52 | 0.75 | 0.9 | 0.07 | 0.11 | 1 | 10
17 | 70 | CONCLUIDO | 15.1937 | 6.58 | 4.15 | 35.58 | 0.63 | 7 | 147.64 | 47.83 | 5.25 | 5 | 24.56 | 18442.97 | 41.27 | 208.32 | 17.55 | 13 | 1942.69 | 0.74 | 0.9 | 0.06 | 0.11 | 1 | 10
18 | 70 | CONCLUIDO | 15.1579 | 6.6 | 4.17 | 35.71 | 0.66 | 7 | 147.99 | 47.83 | 5.5 | 5 | 24.66 | 18485.59 | 40.95 | 208.32 | 18 | 13 | 2167.58 | 0.72 | 0.89 | 0.07 | 0.13 | 1 | 10
19 | 70 | CONCLUIDO | 15.284 | 6.54 | 4.14 | 41.41 | 0.69 | 6 | 148.33 | 47.83 | 5.75 | 4 | 24.75 | 18528.25 | 40.13 | 208.35 | 17.12 | 13 | 1732.94 | 0.76 | 0.9 | 0.07 | 0.1 | 1 | 10
20 | 70 | CONCLUIDO | 15.2964 | 6.54 | 4.14 | 41.36 | 0.71 | 6 | 148.68 | 47.83 | 6 | 4 | 24.85 | 18570.94 | 40.19 | 208.32 | 16.99 | 13 | 1668.99 | 0.77 | 0.9 | 0.06 | 0.1 | 1 | 10
21 | 70 | CONCLUIDO | 15.2938 | 6.54 | 4.14 | 41.37 | 0.74 | 6 | 149.02 | 47.83 | 6.25 | 4 | 24.95 | 18613.66 | 39.93 | 208.35 | 16.97 | 13 | 1660.91 | 0.77 | 0.9 | 0.07 | 0.1 | 1 | 10
22 | 70 | CONCLUIDO | 15.3211 | 6.53 | 4.13 | 41.25 | 0.77 | 6 | 149.37 | 47.83 | 6.5 | 4 | 25.04 | 18656.42 | 39.02 | 208.32 | 16.69 | 13 | 1519.11 | 0.78 | 0.9 | 0.06 | 0.08 | 1 | 10
23 | 70 | CONCLUIDO | 15.2504 | 6.56 | 4.16 | 41.56 | 0.8 | 6 | 149.72 | 47.83 | 6.75 | 4 | 25.14 | 18699.2 | 38.86 | 208.32 | 17.7 | 13 | 2024.09 | 0.73 | 0.9 | 0.06 | 0.12 | 1 | 10
24 | 70 | CONCLUIDO | 15.409 | 6.49 | 4.12 | 49.4 | 0.83 | 5 | 150.07 | 47.83 | 7 | 3 | 25.24 | 18742.03 | 38.2 | 208.32 | 16.37 | 13 | 1365.68 | 0.79 | 0.9 | 0.06 | 0.08 | 1 | 10
25 | 70 | CONCLUIDO | 15.4261 | 6.48 | 4.11 | 49.32 | 0.85 | 5 | 150.41 | 47.83 | 7.25 | 3 | 25.33 | 18784.88 | 38.1 | 208.32 | 16.13 | 13 | 1245.93 | 0.81 | 0.91 | 0.06 | 0.07 | 1 | 10
26 | 70 | CONCLUIDO | 15.4209 | 6.48 | 4.11 | 49.34 | 0.88 | 5 | 150.76 | 47.83 | 7.5 | 3 | 25.43 | 18827.77 | 37.83 | 208.32 | 16.21 | 13 | 1287.11 | 0.8 | 0.9 | 0.06 | 0.07 | 1 | 10
27 | 70 | CONCLUIDO | 15.407 | 6.49 | 4.12 | 49.41 | 0.91 | 5 | 151.11 | 47.83 | 7.75 | 3 | 25.53 | 18870.7 | 37.24 | 208.32 | 16.51 | 13 | 1437.19 | 0.79 | 0.9 | 0.06 | 0.08 | 1 | 10
28 | 70 | CONCLUIDO | 15.3656 | 6.51 | 4.14 | 49.62 | 0.94 | 5 | 151.46 | 47.83 | 8 | 2 | 25.63 | 18913.66 | 37.4 | 208.36 | 17.05 | 13 | 1706.78 | 0.76 | 0.9 | 0.06 | 0.09 | 1 | 10
29 | 70 | CONCLUIDO | 15.3951 | 6.5 | 4.12 | 49.47 | 0.96 | 5 | 151.81 | 47.83 | 8.25 | 2 | 25.73 | 18956.65 | 36.79 | 208.36 | 16.55 | 13 | 1456.58 | 0.79 | 0.9 | 0.06 | 0.08 | 1 | 10
30 | 70 | CONCLUIDO | 15.3826 | 6.5 | 4.13 | 49.54 | 0.99 | 5 | 152.15 | 47.83 | 8.5 | 1 | 25.83 | 18999.67 | 36.53 | 208.41 | 16.7 | 13 | 1528.41 | 0.78 | 0.9 | 0.06 | 0.09 | 1 | 10
31 | 70 | CONCLUIDO | 15.3886 | 6.5 | 4.13 | 49.51 | 1.02 | 5 | 152.5 | 47.83 | 8.75 | 1 | 25.93 | 19042.73 | 36.27 | 208.41 | 16.57 | 13 | 1465.42 | 0.78 | 0.9 | 0.07 | 0.08 | 1 | 10
32 | 70 | CONCLUIDO | 15.3978 | 6.49 | 4.12 | 49.46 | 1.04 | 5 | 152.85 | 47.83 | 9 | 1 | 26.03 | 19085.83 | 35.95 | 208.41 | 16.43 | 13 | 1396.48 | 0.79 | 0.9 | 0.07 | 0.08 | 1 | 10
33 | 70 | CONCLUIDO | 15.5293 | 6.44 | 4.1 | 61.43 | 1.07 | 4 | 153.2 | 47.83 | 9.25 | 0 | 26.12 | 19128.96 | 35.64 | 208.41 | 15.61 | 13 | 992.21 | 0.83 | 0.91 | 0.06 | 0.05 | 1 | 10
0 | 90 | CONCLUIDO | 10.9359 | 9.14 | 5.02 | 6.27 | 0.1 | 48 | 176.73 | 52.44 | 1 | 46 | 33.29 | 22031.19 | 64.95 | 208.42 | 44.45 | 13 | 15191.47 | 0.29 | 0.74 | 0.13 | 0.97 | 1 | 10
1 | 90 | CONCLUIDO | 11.731 | 8.52 | 4.79 | 7.76 | 0.13 | 37 | 177.1 | 52.44 | 1.25 | 35 | 33.41 | 22076.81 | 61.72 | 208.37 | 37.44 | 13 | 11738.3 | 0.35 | 0.78 | 0.11 | 0.75 | 1 | 10
2 | 90 | CONCLUIDO | 12.3212 | 8.12 | 4.63 | 9.26 | 0.15 | 30 | 177.47 | 52.44 | 1.5 | 28 | 33.53 | 22122.46 | 59.43 | 208.32 | 32.41 | 13 | 9262.24 | 0.4 | 0.8 | 0.1 | 0.59 | 1 | 10
3 | 90 | CONCLUIDO | 12.7583 | 7.84 | 4.53 | 10.87 | 0.17 | 25 | 177.84 | 52.44 | 1.75 | 23 | 33.65 | 22168.15 | 57.89 | 208.4 | 29.18 | 13 | 7670.19 | 0.45 | 0.82 | 0.1 | 0.49 | 1 | 10
4 | 90 | CONCLUIDO | 13.0548 | 7.66 | 4.46 | 12.16 | 0.2 | 22 | 178.21 | 52.44 | 2 | 20 | 33.77 | 22213.89 | 56.76 | 208.32 | 26.9 | 13 | 6543.34 | 0.48 | 0.83 | 0.09 | 0.42 | 1 | 10
5 | 90 | CONCLUIDO | 13.4766 | 7.42 | 4.32 | 13.66 | 0.22 | 19 | 178.59 | 52.44 | 2.25 | 17 | 33.89 | 22259.66 | 54.74 | 208.33 | 22.63 | 13 | 4426.6 | 0.57 | 0.86 | 0.08 | 0.28 | 1 | 10
6 | 90 | CONCLUIDO | 13.5232 | 7.39 | 4.37 | 15.42 | 0.25 | 17 | 178.96 | 52.44 | 2.5 | 15 | 34.02 | 22305.48 | 55.16 | 208.38 | 24.38 | 13 | 5308.5 | 0.53 | 0.85 | 0.08 | 0.33 | 1 | 10
7 | 90 | CONCLUIDO | 13.6111 | 7.35 | 4.36 | 16.34 | 0.27 | 16 | 179.33 | 52.44 | 2.75 | 14 | 34.14 | 22351.34 | 54.93 | 208.35 | 24.02 | 13 | 5134.02 | 0.54 | 0.85 | 0.08 | 0.32 | 1 | 10
8 | 90 | CONCLUIDO | 13.8541 | 7.22 | 4.3 | 18.43 | 0.3 | 14 | 179.7 | 52.44 | 3 | 12 | 34.26 | 22397.24 | 53.88 | 208.32 | 22.13 | 13 | 4200.19 | 0.59 | 0.87 | 0.08 | 0.26 | 1 | 10
9 | 90 | CONCLUIDO | 13.9567 | 7.16 | 4.28 | 19.76 | 0.32 | 13 | 180.07 | 52.44 | 3.25 | 11 | 34.38 | 22443.18 | 53.47 | 208.33 | 21.5 | 13 | 3891.47 | 0.6 | 0.87 | 0.08 | 0.24 | 1 | 10
10 | 90 | CONCLUIDO | 14.0724 | 7.11 | 4.26 | 21.29 | 0.34 | 12 | 180.45 | 52.44 | 3.5 | 10 | 34.51 | 22489.16 | 52.88 | 208.33 | 20.78 | 13 | 3536.79 | 0.63 | 0.87 | 0.07 | 0.22 | 1 | 10
11 | 90 | CONCLUIDO | 14.181 | 7.05 | 4.24 | 23.13 | 0.37 | 11 | 180.82 | 52.44 | 3.75 | 9 | 34.63 | 22535.19 | 52.35 | 208.32 | 20.23 | 13 | 3265.58 | 0.64 | 0.88 | 0.07 | 0.2 | 1 | 10
12 | 90 | CONCLUIDO | 14.1861 | 7.05 | 4.24 | 23.11 | 0.39 | 11 | 181.19 | 52.44 | 4 | 9 | 34.75 | 22581.25 | 52.16 | 208.32 | 20.11 | 13 | 3203.76 | 0.65 | 0.88 | 0.07 | 0.2 | 1 | 10
13 | 90 | CONCLUIDO | 14.3816 | 6.95 | 4.18 | 25.06 | 0.42 | 10 | 181.57 | 52.44 | 4.25 | 8 | 34.88 | 22627.36 | 51.04 | 208.32 | 18.19 | 13 | 2252.26 | 0.71 | 0.89 | 0.07 | 0.14 | 1 | 10
14 | 90 | CONCLUIDO | 14.2259 | 7.03 | 4.25 | 25.52 | 0.44 | 10 | 181.94 | 52.44 | 4.5 | 8 | 35 | 22673.63 | 51.91 | 208.33 | 20.82 | 13 | 3564.6 | 0.62 | 0.87 | 0.07 | 0.21 | 1 | 10
15 | 90 | CONCLUIDO | 14.3931 | 6.95 | 4.21 | 28.05 | 0.46 | 9 | 182.32 | 52.44 | 4.75 | 7 | 35.12 | 22719.83 | 51.01 | 208.34 | 19.26 | 13 | 2790.24 | 0.67 | 0.88 | 0.07 | 0.17 | 1 | 10
16 | 90 | CONCLUIDO | 14.3914 | 6.95 | 4.21 | 28.05 | 0.49 | 9 | 182.69 | 52.44 | 5 | 7 | 35.25 | 22766.06 | 50.91 | 208.32 | 19.34 | 13 | 2832.28 | 0.67 | 0.88 | 0.07 | 0.17 | 1 | 10
17 | 90 | CONCLUIDO | 14.5144 | 6.89 | 4.18 | 31.39 | 0.51 | 8 | 183.07 | 52.44 | 5.25 | 6 | 35.37 | 22812.34 | 50.32 | 208.32 | 18.51 | 13 | 2421.58 | 0.7 | 0.89 | 0.07 | 0.14 | 1 | 10
18 | 90 | CONCLUIDO | 14.529 | 6.88 | 4.18 | 31.33 | 0.53 | 8 | 183.44 | 52.44 | 5.5 | 6 | 35.5 | 22858.66 | 50.16 | 208.32 | 18.29 | 13 | 2308.89 | 0.71 | 0.89 | 0.07 | 0.14 | 1 | 10
19 | 90 | CONCLUIDO | 14.5191 | 6.89 | 4.18 | 31.37 | 0.55 | 8 | 183.82 | 52.44 | 5.75 | 6 | 35.63 | 22905.03 | 50.08 | 208.32 | 18.41 | 13 | 2369.99 | 0.71 | 0.89 | 0.07 | 0.14 | 1 | 10
20 | 90 | CONCLUIDO | 14.6813 | 6.81 | 4.14 | 35.5 | 0.58 | 7 | 184.19 | 52.44 | 6 | 5 | 35.75 | 22951.43 | 49.35 | 208.33 | 17.01 | 13 | 1675.6 | 0.76 | 0.9 | 0.07 | 0.1 | 1 | 10
21 | 90 | CONCLUIDO | 14.6663 | 6.82 | 4.15 | 35.56 | 0.6 | 7 | 184.57 | 52.44 | 6.25 | 5 | 35.88 | 22997.88 | 49.07 | 208.32 | 17.44 | 13 | 1891.47 | 0.75 | 0.9 | 0.06 | 0.11 | 1 | 10
22 | 90 | CONCLUIDO | 14.6223 | 6.84 | 4.17 | 35.74 | 0.62 | 7 | 184.95 | 52.44 | 6.5 | 5 | 36.01 | 23044.38 | 49.06 | 208.33 | 18.06 | 13 | 2200.99 | 0.72 | 0.89 | 0.07 | 0.13 | 1 | 10
23 | 90 | CONCLUIDO | 14.6199 | 6.84 | 4.17 | 35.75 | 0.65 | 7 | 185.33 | 52.44 | 6.75 | 5 | 36.13 | 23090.91 | 48.53 | 208.33 | 18.13 | 13 | 2233.74 | 0.72 | 0.89 | 0.07 | 0.13 | 1 | 10
24 | 90 | CONCLUIDO | 14.7638 | 6.77 | 4.14 | 41.39 | 0.67 | 6 | 185.7 | 52.44 | 7 | 4 | 36.26 | 23137.49 | 48.18 | 208.32 | 17.11 | 13 | 1728.58 | 0.76 | 0.9 | 0.06 | 0.1 | 1 | 10
25 | 90 | CONCLUIDO | 14.7656 | 6.77 | 4.14 | 41.39 | 0.69 | 6 | 186.08 | 52.44 | 7.25 | 4 | 36.39 | 23184.11 | 48.07 | 208.33 | 17.07 | 13 | 1710.28 | 0.76 | 0.9 | 0.06 | 0.1 | 1 | 10
26 | 90 | CONCLUIDO | 14.7759 | 6.77 | 4.13 | 41.34 | 0.71 | 6 | 186.46 | 52.44 | 7.5 | 4 | 36.52 | 23230.78 | 47.87 | 208.32 | 16.95 | 13 | 1651.67 | 0.77 | 0.9 | 0.06 | 0.09 | 1 | 10
27 | 90 | CONCLUIDO | 14.802 | 6.76 | 4.12 | 41.22 | 0.74 | 6 | 186.84 | 52.44 | 7.75 | 4 | 36.65 | 23277.49 | 47.27 | 208.32 | 16.44 | 13 | 1396.79 | 0.79 | 0.9 | 0.06 | 0.08 | 1 | 10
28 | 90 | CONCLUIDO | 14.7565 | 6.78 | 4.14 | 41.43 | 0.76 | 6 | 187.22 | 52.44 | 8 | 4 | 36.78 | 23324.24 | 47.03 | 208.32 | 17.3 | 13 | 1826.35 | 0.75 | 0.9 | 0.06 | 0.1 | 1 | 10
29 | 90 | CONCLUIDO | 14.7342 | 6.79 | 4.15 | 41.53 | 0.78 | 6 | 187.6 | 52.44 | 8.25 | 4 | 36.9 | 23371.04 | 46.82 | 208.32 | 17.6 | 13 | 1975.35 | 0.74 | 0.9 | 0.06 | 0.11 | 1 | 10
30 | 90 | CONCLUIDO | 14.8877 | 6.72 | 4.12 | 49.42 | 0.8 | 5 | 187.98 | 52.44 | 8.5 | 3 | 37.03 | 23417.88 | 46.26 | 208.32 | 16.45 | 13 | 1406.98 | 0.79 | 0.9 | 0.06 | 0.08 | 1 | 10
31 | 90 | CONCLUIDO | 14.9025 | 6.71 | 4.11 | 49.34 | 0.82 | 5 | 188.36 | 52.44 | 8.75 | 3 | 37.16 | 23464.76 | 46.23 | 208.32 | 16.22 | 13 | 1291.15 | 0.8 | 0.9 | 0.06 | 0.07 | 1 | 10
32 | 90 | CONCLUIDO | 14.8963 | 6.71 | 4.11 | 49.38 | 0.85 | 5 | 188.74 | 52.44 | 9 | 3 | 37.3 | 23511.69 | 46.07 | 208.32 | 16.33 | 13 | 1344.75 | 0.8 | 0.9 | 0.06 | 0.07 | 1 | 10
33 | 90 | CONCLUIDO | 14.9161 | 6.7 | 4.11 | 49.27 | 0.87 | 5 | 189.12 | 52.44 | 9.25 | 3 | 37.43 | 23558.67 | 45.72 | 208.34 | 15.98 | 13 | 1167.98 | 0.81 | 0.91 | 0.06 | 0.07 | 1 | 10
34 | 90 | CONCLUIDO | 14.8957 | 6.71 | 4.12 | 49.38 | 0.89 | 5 | 189.5 | 52.44 | 9.5 | 3 | 37.56 | 23605.68 | 45.42 | 208.33 | 16.4 | 13 | 1380.13 | 0.79 | 0.9 | 0.06 | 0.07 | 1 | 10
35 | 90 | CONCLUIDO | 14.8478 | 6.74 | 4.14 | 49.64 | 0.91 | 5 | 189.88 | 52.44 | 9.75 | 3 | 37.69 | 23652.75 | 45.52 | 208.34 | 17.06 | 13 | 1709.78 | 0.76 | 0.9 | 0.06 | 0.1 | 1 | 10
36 | 90 | CONCLUIDO | 14.8828 | 6.72 | 4.12 | 49.45 | 0.93 | 5 | 190.26 | 52.44 | 10 | 3 | 37.82 | 23699.85 | 44.93 | 208.32 | 16.51 | 13 | 1436.52 | 0.79 | 0.9 | 0.06 | 0.08 | 1 | 10
37 | 90 | CONCLUIDO | 14.8853 | 6.72 | 4.12 | 49.44 | 0.95 | 5 | 190.65 | 52.44 | 10.25 | 3 | 37.95 | 23747 | 44.05 | 208.32 | 16.48 | 13 | 1418.03 | 0.79 | 0.9 | 0.06 | 0.08 | 1 | 10
38 | 90 | CONCLUIDO | 15.0357 | 6.65 | 4.09 | 61.32 | 0.98 | 4 | 191.03 | 52.44 | 10.5 | 2 | 38.09 | 23794.2 | 43.53 | 208.32 | 15.45 | 13 | 912.48 | 0.84 | 0.91 | 0.06 | 0.05 | 1 | 10
39 | 90 | CONCLUIDO | 15.0363 | 6.65 | 4.09 | 61.32 | 1 | 4 | 191.41 | 52.44 | 10.75 | 2 | 38.22 | 23841.44 | 43.36 | 208.32 | 15.46 | 13 | 916.42 | 0.84 | 0.91 | 0.06 | 0.05 | 1 | 10
40 | 90 | CONCLUIDO | 15.0006 | 6.67 | 4.1 | 61.55 | 1.02 | 4 | 191.79 | 52.44 | 11 | 2 | 38.35 | 23888.73 | 43.3 | 208.32 | 16.06 | 13 | 1216.47 | 0.81 | 0.91 | 0.06 | 0.06 | 1 | 10
41 | 90 | CONCLUIDO | 15.0081 | 6.66 | 4.1 | 61.5 | 1.04 | 4 | 192.18 | 52.44 | 11.25 | 2 | 38.49 | 23936.06 | 43.02 | 208.32 | 15.86 | 13 | 1117.19 | 0.82 | 0.91 | 0.06 | 0.06 | 1 | 10
42 | 90 | CONCLUIDO | 15.0194 | 6.66 | 4.1 | 61.43 | 1.06 | 4 | 192.56 | 52.44 | 11.5 | 2 | 38.62 | 23983.44 | 42.8 | 208.32 | 15.73 | 13 | 1048.11 | 0.83 | 0.91 | 0.06 | 0.06 | 1 | 10
43 | 90 | CONCLUIDO | 15.0307 | 6.65 | 4.09 | 61.35 | 1.08 | 4 | 192.95 | 52.44 | 11.75 | 2 | 38.75 | 24030.86 | 42.61 | 208.32 | 15.55 | 13 | 959.88 | 0.84 | 0.91 | 0.06 | 0.05 | 1 | 10
44 | 90 | CONCLUIDO | 15.0301 | 6.65 | 4.09 | 61.36 | 1.1 | 4 | 193.33 | 52.44 | 12 | 1 | 38.89 | 24078.33 | 42.25 | 208.32 | 15.56 | 13 | 963.48 | 0.84 | 0.91 | 0.06 | 0.05 | 1 | 10
45 | 90 | CONCLUIDO | 15.0207 | 6.66 | 4.09 | 61.42 | 1.12 | 4 | 193.72 | 52.44 | 12.25 | 0 | 39.02 | 24125.85 | 42.24 | 208.32 | 15.66 | 13 | 1014.67 | 0.83 | 0.91 | 0.06 | 0.05 | 1 | 10
0 | 110 | CONCLUIDO | 9.8506 | 10.15 | 5.17 | 5.54 | 0.08 | 56 | 213.37 | 56.13 | 1 | 54 | 46.25 | 26550.29 | 75.8 | 208.43 | 49.53 | 13 | 17691.7 | 0.26 | 0.72 | 0.14 | 1.13 | 1 | 10
1 | 110 | CONCLUIDO | 10.7927 | 9.27 | 4.88 | 6.97 | 0.1 | 42 | 213.78 | 56.13 | 1.25 | 40 | 46.4 | 26600.32 | 71.24 | 208.36 | 40.19 | 13 | 13088.45 | 0.32 | 0.76 | 0.12 | 0.84 | 1 | 10
2 | 110 | CONCLUIDO | 11.4242 | 8.75 | 4.71 | 8.3 | 0.12 | 34 | 214.19 | 56.13 | 1.5 | 32 | 46.56 | 26650.41 | 68.53 | 208.36 | 34.76 | 13 | 10416.21 | 0.37 | 0.79 | 0.11 | 0.66 | 1 | 10
3 | 110 | CONCLUIDO | 11.8429 | 8.44 | 4.61 | 9.53 | 0.14 | 29 | 214.59 | 56.13 | 1.75 | 27 | 46.72 | 26700.55 | 66.92 | 208.37 | 31.66 | 13 | 8889.51 | 0.41 | 0.81 | 0.1 | 0.57 | 1 | 10
4 | 110 | CONCLUIDO | 12.2034 | 8.19 | 4.53 | 10.86 | 0.17 | 25 | 215 | 56.13 | 2 | 23 | 46.87 | 26750.75 | 65.54 | 208.45 | 29.09 | 13 | 7623.55 | 0.45 | 0.82 | 0.09 | 0.48 | 1 | 10
5 | 110 | CONCLUIDO | 12.5052 | 8 | 4.46 | 12.15 | 0.19 | 22 | 215.41 | 56.13 | 2.25 | 20 | 47.03 | 26801 | 64.33 | 208.32 | 26.92 | 13 | 6555.05 | 0.48 | 0.83 | 0.09 | 0.41 | 1 | 10
6 | 110 | CONCLUIDO | 12.8884 | 7.76 | 4.34 | 13.72 | 0.21 | 19 | 215.82 | 56.13 | 2.5 | 17 | 47.19 | 26851.31 | 62.49 | 208.44 | 23.21 | 13 | 4717.29 | 0.56 | 0.86 | 0.08 | 0.3 | 1 | 10
7 | 110 | CONCLUIDO | 12.8014 | 7.81 | 4.44 | 14.8 | 0.23 | 18 | 216.22 | 56.13 | 2.75 | 16 | 47.35 | 26901.66 | 63.77 | 208.32 | 27.06 | 13 | 6645.95 | 0.48 | 0.84 | 0.07 | 0.4 | 1 | 10
8 | 110 | CONCLUIDO | 13.0947 | 7.64 | 4.35 | 16.31 | 0.25 | 16 | 216.63 | 56.13 | 3 | 14 | 47.51 | 26952.08 | 62.34 | 208.33 | 23.63 | 13 | 4940.19 | 0.55 | 0.86 | 0.08 | 0.31 | 1 | 10
9 | 110 | CONCLUIDO | 13.2096 | 7.57 | 4.32 | 17.3 | 0.27 | 15 | 217.04 | 56.13 | 3.25 | 13 | 47.66 | 27002.55 | 61.76 | 208.34 | 22.92 | 13 | 4587.89 | 0.57 | 0.86 | 0.08 | 0.28 | 1 | 10
10 | 110 | CONCLUIDO | 13.3195 | 7.51 | 4.3 | 18.45 | 0.29 | 14 | 217.45 | 56.13 | 3.5 | 12 | 47.82 | 27053.07 | 61.33 | 208.32 | 22.29 | 13 | 4281.04 | 0.58 | 0.86 | 0.07 | 0.26 | 1 | 10
11 | 110 | CONCLUIDO | 13.4313 | 7.45 | 4.28 | 19.77 | 0.31 | 13 | 217.86 | 56.13 | 3.75 | 11 | 47.98 | 27103.65 | 60.93 | 208.32 | 21.62 | 13 | 3952.01 | 0.6 | 0.87 | 0.07 | 0.24 | 1 | 10
12 | 110 | CONCLUIDO | 13.5542 | 7.38 | 4.26 | 21.29 | 0.33 | 12 | 218.27 | 56.13 | 4 | 10 | 48.15 | 27154.29 | 60.3 | 208.34 | 20.79 | 13 | 3537.65 | 0.63 | 0.87 | 0.07 | 0.22 | 1 | 10
13 | 110 | CONCLUIDO | 13.5394 | 7.39 | 4.27 | 21.33 | 0.35 | 12 | 218.68 | 56.13 | 4.25 | 10 | 48.31 | 27204.98 | 60.13 | 208.32 | 21.04 | 13 | 3667.1 | 0.62 | 0.87 | 0.07 | 0.23 | 1 | 10
14 | 110 | CONCLUIDO | 13.6659 | 7.32 | 4.24 | 23.13 | 0.36 | 11 | 219.09 | 56.13 | 4.5 | 9 | 48.47 | 27255.72 | 59.7 | 208.36 | 20.21 | 13 | 3257.19 | 0.64 | 0.88 | 0.07 | 0.2 | 1 | 10
15 | 110 | CONCLUIDO | 13.8259 | 7.23 | 4.2 | 25.19 | 0.38 | 10 | 219.51 | 56.13 | 4.75 | 8 | 48.63 | 27306.53 | 58.81 | 208.32 | 18.73 | 13 | 2520.25 | 0.69 | 0.89 | 0.07 | 0.16 | 1 | 10
16 | 110 | CONCLUIDO | 13.8042 | 7.24 | 4.21 | 25.25 | 0.4 | 10 | 219.92 | 56.13 | 5 | 8 | 48.79 | 27357.39 | 58.8 | 208.32 | 19.39 | 13 | 2851.76 | 0.67 | 0.88 | 0.07 | 0.17 | 1 | 10
17 | 110 | CONCLUIDO | 13.89 | 7.2 | 4.21 | 28.04 | 0.42 | 9 | 220.33 | 56.13 | 5.25 | 7 | 48.95 | 27408.3 | 58.53 | 208.34 | 19.23 | 13 | 2774.41 | 0.68 | 0.88 | 0.07 | 0.17 | 1 | 10
18 | 110 | CONCLUIDO | 13.8878 | 7.2 | 4.21 | 28.05 | 0.44 | 9 | 220.74 | 56.13 | 5.5 | 7 | 49.12 | 27459.27 | 58.48 | 208.34 | 19.21 | 13 | 2766.27 | 0.68 | 0.88 | 0.07 | 0.17 | 1 | 10
19 | 110 | CONCLUIDO | 13.8814 | 7.2 | 4.21 | 28.07 | 0.46 | 9 | 221.16 | 56.13 | 5.75 | 7 | 49.28 | 27510.3 | 58.41 | 208.32 | 19.37 | 13 | 2842.91 | 0.67 | 0.88 | 0.07 | 0.17 | 1 | 10
20 | 110 | CONCLUIDO | 14.0181 | 7.13 | 4.18 | 31.37 | 0.48 | 8 | 221.57 | 56.13 | 6 | 6 | 49.45 | 27561.39 | 57.8 | 208.32 | 18.49 | 13 | 2407.58 | 0.7 | 0.89 | 0.07 | 0.14 | 1 | 10
21 | 110 | CONCLUIDO | 14.0198 | 7.13 | 4.18 | 31.37 | 0.5 | 8 | 221.99 | 56.13 | 6.25 | 6 | 49.61 | 27612.53 | 57.71 | 208.32 | 18.49 | 13 | 2408.08 | 0.7 | 0.89 | 0.07 | 0.14 | 1 | 10
22 | 110 | CONCLUIDO | 14.0209 | 7.13 | 4.18 | 31.36 | 0.52 | 8 | 222.4 | 56.13 | 6.5 | 6 | 49.78 | 27663.85 | 57.51 | 208.32 | 18.49 | 13 | 2411.98 | 0.7 | 0.89 | 0.07 | 0.14 | 1 | 10
23 | 110 | CONCLUIDO | 14.0285 | 7.13 | 4.18 | 31.33 | 0.54 | 8 | 222.82 | 56.13 | 6.75 | 6 | 49.94 | 27715.11 | 57.29 | 208.32 | 18.25 | 13 | 2290.65 | 0.71 | 0.89 | 0.07 | 0.14 | 1 | 10
24 | 110 | CONCLUIDO | 14.2045 | 7.04 | 4.13 | 35.41 | 0.56 | 7 | 223.23 | 56.13 | 7 | 5 | 50.11 | 27766.43 | 56.64 | 208.33 | 16.68 | 13 | 1510.76 | 0.78 | 0.9 | 0.07 | 0.09 | 1 | 10
25 | 110 | CONCLUIDO | 14.1604 | 7.06 | 4.15 | 35.6 | 0.58 | 7 | 223.65 | 56.13 | 7.25 | 5 | 50.27 | 27817.81 | 56.67 | 208.32 | 17.63 | 13 | 1985.63 | 0.74 | 0.9 | 0.06 | 0.11 | 1 | 10
26 | 110 | CONCLUIDO | 14.1287 | 7.08 | 4.17 | 35.74 | 0.59 | 7 | 224.07 | 56.13 | 7.5 | 5 | 50.44 | 27869.24 | 56.66 | 208.37 | 18.06 | 13 | 2202.13 | 0.72 | 0.89 | 0.07 | 0.13 | 1 | 10
27 | 110 | CONCLUIDO | 14.1254 | 7.08 | 4.17 | 35.75 | 0.61 | 7 | 224.49 | 56.13 | 7.75 | 5 | 50.61 | 27920.73 | 56.29 | 208.32 | 18.12 | 13 | 2229.2 | 0.72 | 0.89 | 0.07 | 0.13 | 1 | 10
28 | 110 | CONCLUIDO | 14.2693 | 7.01 | 4.14 | 41.42 | 0.63 | 6 | 224.9 | 56.13 | 8 | 4 | 50.78 | 27972.28 | 55.69 | 208.32 | 17.15 | 13 | 1750.48 | 0.76 | 0.9 | 0.07 | 0.1 | 1 | 10
29 | 110 | CONCLUIDO | 14.2846 | 7 | 4.13 | 41.34 | 0.65 | 6 | 225.32 | 56.13 | 8.25 | 4 | 50.95 | 28023.89 | 55.64 | 208.34 | 16.92 | 13 | 1637.05 | 0.77 | 0.9 | 0.06 | 0.09 | 1 | 10
30 | 110 | CONCLUIDO | 14.2817 | 7 | 4.14 | 41.36 | 0.67 | 6 | 225.74 | 56.13 | 8.5 | 4 | 51.11 | 28075.56 | 55.62 | 208.32 | 17 | 13 | 1674.93 | 0.76 | 0.9 | 0.06 | 0.1 | 1 | 10
31 | 110 | CONCLUIDO | 14.28 | 7 | 4.14 | 41.37 | 0.69 | 6 | 226.16 | 56.13 | 8.75 | 4 | 51.28 | 28127.29 | 55.52 | 208.32 | 17.01 | 13 | 1681.4 | 0.76 | 0.9 | 0.06 | 0.1 | 1 | 10
32 | 110 | CONCLUIDO | 14.3073 | 6.99 | 4.12 | 41.23 | 0.71 | 6 | 226.58 | 56.13 | 9 | 4 | 51.45 | 28179.08 | 55.01 | 208.37 | 16.45 | 13 | 1401.53 | 0.79 | 0.9 | 0.07 | 0.08 | 1 | 10
33 | 110 | CONCLUIDO | 14.2868 | 7 | 4.13 | 41.33 | 0.72 | 6 | 227 | 56.13 | 9.25 | 4 | 51.62 | 28230.92 | 54.66 | 208.32 | 16.96 | 13 | 1655.45 | 0.77 | 0.9 | 0.06 | 0.09 | 1 | 10
34 | 110 | CONCLUIDO | 14.2422 | 7.02 | 4.16 | 41.55 | 0.74 | 6 | 227.42 | 56.13 | 9.5 | 4 | 51.8 | 28282.83 | 54.81 | 208.37 | 17.67 | 13 | 2010.09 | 0.74 | 0.9 | 0.06 | 0.11 | 1 | 10
35 | 110 | CONCLUIDO | 14.3988 | 6.94 | 4.12 | 49.45 | 0.76 | 5 | 227.84 | 56.13 | 9.75 | 3 | 51.97 | 28334.8 | 53.99 | 208.32 | 16.52 | 13 | 1441.86 | 0.79 | 0.9 | 0.06 | 0.08 | 1 | 10
36 | 110 | CONCLUIDO | 14.4006 | 6.94 | 4.12 | 49.44 | 0.78 | 5 | 228.27 | 56.13 | 10 | 3 | 52.14 | 28386.82 | 54.06 | 208.32 | 16.48 | 13 | 1419.61 | 0.79 | 0.9 | 0.06 | 0.08 | 1 | 10
37 | 110 | CONCLUIDO | 14.4127 | 6.94 | 4.11 | 49.37 | 0.8 | 5 | 228.69 | 56.13 | 10.25 | 3 | 52.31 | 28438.91 | 54.04 | 208.36 | 16.27 | 13 | 1316.64 | 0.8 | 0.9 | 0.06 | 0.07 | 1 | 10
38 | 110 | CONCLUIDO | 14.4121 | 6.94 | 4.11 | 49.38 | 0.81 | 5 | 229.11 | 56.13 | 10.5 | 3 | 52.48 | 28491.06 | 53.93 | 208.32 | 16.36 | 13 | 1359.17 | 0.79 | 0.9 | 0.06 | 0.07 | 1 | 10
39 | 110 | CONCLUIDO | 14.4196 | 6.94 | 4.11 | 49.33 | 0.83 | 5 | 229.53 | 56.13 | 10.75 | 3 | 52.66 | 28543.27 | 53.71 | 208.32 | 16.2 | 13 | 1280.33 | 0.8 | 0.9 | 0.06 | 0.07 | 1 | 10
40 | 110 | CONCLUIDO | 14.4341 | 6.93 | 4.1 | 49.25 | 0.85 | 5 | 229.96 | 56.13 | 11 | 3 | 52.83 | 28595.54 | 53.3 | 208.33 | 15.99 | 13 | 1177.33 | 0.81 | 0.91 | 0.06 | 0.06 | 1 | 10
41 | 110 | CONCLUIDO | 14.4035 | 6.94 | 4.12 | 49.43 | 0.87 | 5 | 230.38 | 56.13 | 11.25 | 3 | 53 | 28647.87 | 53.36 | 208.32 | 16.53 | 13 | 1442.6 | 0.79 | 0.9 | 0.06 | 0.08 | 1 | 10
42 | 110 | CONCLUIDO | 14.373 | 6.96 | 4.13 | 49.6 | 0.89 | 5 | 230.81 | 56.13 | 11.5 | 3 | 53.18 | 28700.26 | 53.41 | 208.32 | 16.98 | 13 | 1671.46 | 0.77 | 0.9 | 0.06 | 0.09 | 1 | 10
43 | 110 | CONCLUIDO | 14.3914 | 6.95 | 4.12 | 49.5 | 0.9 | 5 | 231.23 | 56.13 | 11.75 | 3 | 53.36 | 28752.71 | 52.85 | 208.34 | 16.67 | 13 | 1516.1 | 0.78 | 0.9 | 0.06 | 0.08 | 1 | 10
44 | 110 | CONCLUIDO | 14.3873 | 6.95 | 4.13 | 49.52 | 0.92 | 5 | 231.66 | 56.13 | 12 | 3 | 53.53 | 28805.23 | 52.57 | 208.32 | 16.74 | 13 | 1548.62 | 0.78 | 0.9 | 0.06 | 0.09 | 1 | 10
45 | 110 | CONCLUIDO | 14.3977 | 6.95 | 4.12 | 49.46 | 0.94 | 5 | 232.08 | 56.13 | 12.25 | 3 | 53.71 | 28857.81 | 52.08 | 208.32 | 16.53 | 13 | 1446.25 | 0.79 | 0.9 | 0.06 | 0.08 | 1 | 10
46 | 110 | CONCLUIDO | 14.5602 | 6.87 | 4.09 | 61.3 | 0.96 | 4 | 232.51 | 56.13 | 12.5 | 2 | 53.88 | 28910.45 | 51.48 | 208.32 | 15.4 | 13 | 883.35 | 0.84 | 0.91 | 0.06 | 0.05 | 1 | 10
47 | 110 | CONCLUIDO | 14.5625 | 6.87 | 4.09 | 61.28 | 0.97 | 4 | 232.94 | 56.13 | 12.75 | 2 | 54.06 | 28963.15 | 51.39 | 208.32 | 15.39 | 13 | 878.09 | 0.84 | 0.91 | 0.06 | 0.04 | 1 | 10
48 | 110 | CONCLUIDO | 14.5413 | 6.88 | 4.1 | 61.43 | 0.99 | 4 | 233.37 | 56.13 | 13 | 2 | 54.24 | 29015.91 | 51.35 | 208.32 | 15.75 | 13 | 1059.73 | 0.83 | 0.91 | 0.06 | 0.06 | 1 | 10
49 | 110 | CONCLUIDO | 14.5232 | 6.89 | 4.1 | 61.56 | 1.01 | 4 | 233.79 | 56.13 | 13.25 | 2 | 54.42 | 29068.74 | 51.32 | 208.32 | 16.03 | 13 | 1202.14 | 0.81 | 0.91 | 0.06 | 0.06 | 1 | 10
50 | 110 | CONCLUIDO | 14.5296 | 6.88 | 4.1 | 61.51 | 1.02 | 4 | 234.22 | 56.13 | 13.5 | 2 | 54.6 | 29121.64 | 51.15 | 208.32 | 15.86 | 13 | 1114.1 | 0.82 | 0.91 | 0.06 | 0.06 | 1 | 10
51 | 110 | CONCLUIDO | 14.5384 | 6.88 | 4.1 | 61.45 | 1.04 | 4 | 234.65 | 56.13 | 13.75 | 2 | 54.78 | 29174.59 | 50.96 | 208.33 | 15.75 | 13 | 1060.88 | 0.83 | 0.91 | 0.06 | 0.06 | 1 | 10
52 | 110 | CONCLUIDO | 14.5378 | 6.88 | 4.1 | 61.45 | 1.06 | 4 | 235.08 | 56.13 | 14 | 2 | 54.96 | 29227.61 | 50.75 | 208.32 | 15.73 | 13 | 1048.76 | 0.83 | 0.91 | 0.06 | 0.06 | 1 | 10
53 | 110 | CONCLUIDO | 14.556 | 6.87 | 4.09 | 61.33 | 1.08 | 4 | 235.51 | 56.13 | 14.25 | 2 | 55.14 | 29280.69 | 50.63 | 208.33 | 15.46 | 13 | 917.32 | 0.84 | 0.91 | 0.06 | 0.05 | 1 | 10
54 | 110 | CONCLUIDO | 14.5478 | 6.87 | 4.09 | 61.38 | 1.09 | 4 | 235.94 | 56.13 | 14.5 | 2 | 55.32 | 29333.84 | 50.39 | 208.32 | 15.66 | 13 | 1013.72 | 0.83 | 0.91 | 0.06 | 0.05 | 1 | 10
55 | 110 | CONCLUIDO | 14.5173 | 6.89 | 4.11 | 61.6 | 1.11 | 4 | 236.37 | 56.13 | 14.75 | 2 | 55.5 | 29387.05 | 50.27 | 208.32 | 16.15 | 13 | 1259.04 | 0.8 | 0.91 | 0.06 | 0.07 | 1 | 10
56 | 110 | CONCLUIDO | 14.5208 | 6.89 | 4.11 | 61.58 | 1.13 | 4 | 236.81 | 56.13 | 15 | 2 | 55.68 | 29440.33 | 50.09 | 208.32 | 16.09 | 13 | 1228.27 | 0.81 | 0.91 | 0.06 | 0.06 | 1 | 10
57 | 110 | CONCLUIDO | 14.5331 | 6.88 | 4.1 | 61.49 | 1.14 | 4 | 237.24 | 56.13 | 15.25 | 2 | 55.86 | 29493.67 | 49.6 | 208.32 | 15.85 | 13 | 1107.88 | 0.82 | 0.91 | 0.06 | 0.06 | 1 | 10
58 | 110 | CONCLUIDO | 14.5249 | 6.88 | 4.1 | 61.55 | 1.16 | 4 | 237.67 | 56.13 | 15.5 | 2 | 56.05 | 29547.07 | 49.15 | 208.32 | 15.97 | 13 | 1170.02 | 0.81 | 0.91 | 0.06 | 0.06 | 1 | 10
59 | 110 | CONCLUIDO | 14.5466 | 6.87 | 4.09 | 61.39 | 1.18 | 4 | 238.11 | 56.13 | 15.75 | 2 | 56.23 | 29600.54 | 48.55 | 208.32 | 15.61 | 13 | 992.01 | 0.83 | 0.91 | 0.06 | 0.05 | 1 | 10
60 | 110 | CONCLUIDO | 14.5402 | 6.88 | 4.1 | 61.44 | 1.19 | 4 | 238.54 | 56.13 | 16 | 2 | 56.41 | 29654.08 | 48.05 | 208.32 | 15.78 | 13 | 1073.56 | 0.82 | 0.91 | 0.06 | 0.06 | 1 | 10
61 | 110 | CONCLUIDO | 14.515 | 6.89 | 4.11 | 61.62 | 1.21 | 4 | 238.97 | 56.13 | 16.25 | 2 | 56.6 | 29707.68 | 47.88 | 208.32 | 16.21 | 13 | 1291.34 | 0.8 | 0.91 | 0.06 | 0.07 | 1 | 10
62 | 110 | CONCLUIDO | 14.5097 | 6.89 | 4.11 | 61.65 | 1.23 | 4 | 239.41 | 56.13 | 16.5 | 2 | 56.78 | 29761.35 | 47.53 | 208.32 | 16.24 | 13 | 1303.19 | 0.8 | 0.9 | 0.06 | 0.07 | 1 | 10
63 | 110 | CONCLUIDO | 14.6711 | 6.82 | 4.08 | 81.53 | 1.24 | 3 | 239.85 | 56.13 | 16.75 | 0 | 56.97 | 29815.09 | 46.65 | 208.32 | 15.08 | 13 | 729.77 | 0.86 | 0.91 | 0.06 | 0.04 | 1 | 10
0 | 150 | CONCLUIDO | 7.8849 | 12.68 | 5.57 | 4.52 | 0.06 | 74 | 296.65 | 61.82 | 1 | 72 | 83.83 | 36821.52 | 100.88 | 208.4 | 61.91 | 13 | 23792.08 | 0.21 | 0.67 | 0.18 | 1.53 | 1 | 10
1 | 150 | CONCLUIDO | 8.9182 | 11.21 | 5.16 | 5.63 | 0.07 | 55 | 297.17 | 61.82 | 1.25 | 53 | 84.1 | 36885.7 | 93.23 | 208.37 | 49.22 | 13 | 17541.7 | 0.26 | 0.72 | 0.14 | 1.12 | 1 | 10
2 | 150 | CONCLUIDO | 9.6486 | 10.36 | 4.92 | 6.71 | 0.09 | 44 | 297.7 | 61.82 | 1.5 | 42 | 84.37 | 36949.99 | 88.79 | 208.32 | 41.64 | 13 | 13805.3 | 0.31 | 0.76 | 0.12 | 0.88 | 1 | 10
3 | 150 | CONCLUIDO | 10.1629 | 9.84 | 4.79 | 7.76 | 0.1 | 37 | 298.22 | 61.82 | 1.75 | 35 | 84.65 | 37014.39 | 86.24 | 208.32 | 37.46 | 13 | 11751.16 | 0.35 | 0.78 | 0.11 | 0.75 | 1 | 10
4 | 150 | CONCLUIDO | 10.6736 | 9.37 | 4.65 | 9 | 0.12 | 31 | 298.74 | 61.82 | 2 | 29 | 84.92 | 37078.91 | 83.66 | 208.35 | 33.06 | 13 | 9579.24 | 0.39 | 0.8 | 0.1 | 0.61 | 1 | 10
5 | 150 | CONCLUIDO | 10.9466 | 9.14 | 4.58 | 9.82 | 0.13 | 28 | 299.26 | 61.82 | 2.25 | 26 | 85.19 | 37143.54 | 82.3 | 208.34 | 31 | 13 | 8567.26 | 0.42 | 0.81 | 0.1 | 0.54 | 1 | 10
6 | 150 | CONCLUIDO | 11.2195 | 8.91 | 4.53 | 10.86 | 0.15 | 25 | 299.79 | 61.82 | 2.5 | 23 | 85.47 | 37208.42 | 81.22 | 208.33 | 29.13 | 13 | 7646.21 | 0.45 | 0.82 | 0.1 | 0.49 | 1 | 10
7 | 150 | CONCLUIDO | 11.5259 | 8.68 | 4.46 | 12.15 | 0.16 | 22 | 300.32 | 61.82 | 2.75 | 20 | 85.74 | 37273.29 | 79.86 | 208.33 | 26.95 | 13 | 6572.14 | 0.48 | 0.83 | 0.09 | 0.42 | 1 | 10
8 | 150 | CONCLUIDO | 11.7543 | 8.51 | 4.4 | 13.2 | 0.18 | 20 | 300.84 | 61.82 | 3 | 18 | 86.02 | 37338.27 | 78.72 | 208.32 | 24.93 | 13 | 5570.08 | 0.52 | 0.85 | 0.09 | 0.36 | 1 | 10
9 | 150 | CONCLUIDO | 12.0261 | 8.32 | 4.32 | 14.39 | 0.19 | 18 | 301.37 | 61.82 | 3.25 | 16 | 86.3 | 37403.38 | 77.05 | 208.35 | 22.71 | 13 | 4470.97 | 0.57 | 0.86 | 0.07 | 0.28 | 1 | 10
10 | 150 | CONCLUIDO | 11.8875 | 8.41 | 4.42 | 14.72 | 0.21 | 18 | 301.9 | 61.82 | 3.5 | 16 | 86.58 | 37468.6 | 78.85 | 208.32 | 25.77 | 13 | 6002.02 | 0.5 | 0.84 | 0.09 | 0.37 | 1 | 10
11 | 150 | CONCLUIDO | 12.147 | 8.23 | 4.35 | 16.3 | 0.22 | 16 | 302.43 | 61.82 | 3.75 | 14 | 86.86 | 37533.94 | 77.55 | 208.38 | 23.6 | 13 | 4925.89 | 0.55 | 0.86 | 0.08 | 0.31 | 1 | 10
12 | 150 | CONCLUIDO | 12.2595 | 8.16 | 4.33 | 17.31 | 0.24 | 15 | 302.96 | 61.82 | 4 | 13 | 87.14 | 37599.4 | 77.02 | 208.33 | 22.98 | 13 | 4619.51 | 0.57 | 0.86 | 0.08 | 0.29 | 1 | 10
13 | 150 | CONCLUIDO | 12.3839 | 8.07 | 4.3 | 18.43 | 0.25 | 14 | 303.49 | 61.82 | 4.25 | 12 | 87.42 | 37664.98 | 76.5 | 208.33 | 22.13 | 13 | 4198 | 0.59 | 0.87 | 0.08 | 0.26 | 1 | 10
14 | 150 | CONCLUIDO | 12.3682 | 8.09 | 4.31 | 18.47 | 0.26 | 14 | 304.03 | 61.82 | 4.5 | 12 | 87.7 | 37730.68 | 76.6 | 208.32 | 22.46 | 13 | 4365.08 | 0.58 | 0.86 | 0.08 | 0.27 | 1 | 10
15 | 150 | CONCLUIDO | 12.4779 | 8.01 | 4.29 | 19.82 | 0.28 | 13 | 304.56 | 61.82 | 4.75 | 11 | 87.99 | 37796.51 | 76.3 | 208.33 | 21.97 | 13 | 4127.3 | 0.59 | 0.87 | 0.07 | 0.25 | 1 | 10
16 | 150 | CONCLUIDO | 12.6245 | 7.92 | 4.26 | 21.29 | 0.29 | 12 | 305.09 | 61.82 | 5 | 10 | 88.27 | 37862.45 | 75.42 | 208.33 | 20.77 | 13 | 3531.33 | 0.63 | 0.87 | 0.07 | 0.22 | 1 | 10
17 | 150 | CONCLUIDO | 12.6143 | 7.93 | 4.26 | 21.32 | 0.31 | 12 | 305.63 | 61.82 | 5.25 | 10 | 88.56 | 37928.52 | 75.38 | 208.37 | 21.01 | 13 | 3649.19 | 0.62 | 0.87 | 0.07 | 0.22 | 1 | 10
18 | 150 | CONCLUIDO | 12.7492 | 7.84 | 4.24 | 23.1 | 0.32 | 11 | 306.17 | 61.82 | 5.5 | 9 | 88.84 | 37994.72 | 74.81 | 208.37 | 20.03 | 13 | 3166.15 | 0.65 | 0.88 | 0.07 | 0.19 | 1 | 10
19 | 150 | CONCLUIDO | 12.7447 | 7.85 | 4.24 | 23.12 | 0.33 | 11 | 306.7 | 61.82 | 5.75 | 9 | 89.13 | 38061.04 | 74.79 | 208.37 | 20.14 | 13 | 3218.32 | 0.65 | 0.88 | 0.07 | 0.2 | 1 | 10
20 | 150 | CONCLUIDO | 12.9088 | 7.75 | 4.19 | 25.16 | 0.35 | 10 | 307.24 | 61.82 | 6 | 8 | 89.42 | 38127.48 | 73.87 | 208.35 | 18.55 | 13 | 2428.48 | 0.7 | 0.89 | 0.07 | 0.15 | 1 | 10
21 | 150 | CONCLUIDO | 12.9051 | 7.75 | 4.2 | 25.18 | 0.36 | 10 | 307.78 | 61.82 | 6.25 | 8 | 89.71 | 38194.05 | 73.75 | 208.32 | 18.92 | 13 | 2615.95 | 0.69 | 0.89 | 0.07 | 0.16 | 1 | 10
22 | 150 | CONCLUIDO | 12.8173 | 7.8 | 4.25 | 25.5 | 0.38 | 10 | 308.32 | 61.82 | 6.5 | 8 | 90 | 38260.74 | 74.73 | 208.34 | 20.69 | 13 | 3502.44 | 0.63 | 0.88 | 0.07 | 0.21 | 1 | 10
23 | 150 | CONCLUIDO | 12.9945 | 7.7 | 4.2 | 27.99 | 0.39 | 9 | 308.86 | 61.82 | 6.75 | 7 | 90.29 | 38327.57 | 73.63 | 208.32 | 19.01 | 13 | 2667.35 | 0.68 | 0.89 | 0.07 | 0.16 | 1 | 10
24 | 150 | CONCLUIDO | 12.9856 | 7.7 | 4.2 | 28.02 | 0.4 | 9 | 309.41 | 61.82 | 7 | 7 | 90.59 | 38394.52 | 73.73 | 208.33 | 19.11 | 13 | 2713.78 | 0.68 | 0.88 | 0.07 | 0.16 | 1 | 10
25 | 150 | CONCLUIDO | 12.9786 | 7.7 | 4.21 | 28.05 | 0.42 | 9 | 309.95 | 61.82 | 7.25 | 7 | 90.88 | 38461.6 | 73.76 | 208.38 | 19.33 | 13 | 2826.84 | 0.67 | 0.88 | 0.07 | 0.17 | 1 | 10
26 | 150 | CONCLUIDO | 13.121 | 7.62 | 4.18 | 31.35 | 0.43 | 8 | 310.5 | 61.82 | 7.5 | 6 | 91.18 | 38528.81 | 73.09 | 208.37 | 18.37 | 13 | 2349.12 | 0.71 | 0.89 | 0.07 | 0.14 | 1 | 10
27 | 150 | CONCLUIDO | 13.1243 | 7.62 | 4.18 | 31.33 | 0.44 | 8 | 311.04 | 61.82 | 7.75 | 6 | 91.47 | 38596.15 | 73.04 | 208.32 | 18.3 | 13 | 2316.16 | 0.71 | 0.89 | 0.07 | 0.14 | 1 | 10
28 | 150 | CONCLUIDO | 13.1176 | 7.62 | 4.18 | 31.36 | 0.46 | 8 | 311.59 | 61.82 | 8 | 6 | 91.77 | 38663.62 | 73.09 | 208.37 | 18.39 | 13 | 2357.77 | 0.71 | 0.89 | 0.07 | 0.14 | 1 | 10
29 | 150 | CONCLUIDO | 13.1162 | 7.62 | 4.18 | 31.37 | 0.47 | 8 | 312.14 | 61.82 | 8.25 | 6 | 92.07 | 38731.35 | 72.97 | 208.32 | 18.5 | 13 | 2415.26 | 0.7 | 0.89 | 0.07 | 0.14 | 1 | 10
30 | 150 | CONCLUIDO | 13.1238 | 7.62 | 4.18 | 31.34 | 0.48 | 8 | 312.69 | 61.82 | 8.5 | 6 | 92.37 | 38799.09 | 72.81 | 208.32 | 18.32 | 13 | 2326.28 | 0.71 | 0.89 | 0.07 | 0.14 | 1 | 10
31 | 150 | CONCLUIDO | 13.2729 | 7.53 | 4.15 | 35.55 | 0.5 | 7 | 313.24 | 61.82 | 8.75 | 5 | 92.67 | 38866.96 | 72.26 | 208.32 | 17.27 | 13 | 1806.42 | 0.75 | 0.9 | 0.07 | 0.11 | 1 | 10
32 | 150 | CONCLUIDO | 13.3067 | 7.52 | 4.13 | 35.39 | 0.51 | 7 | 313.79 | 61.82 | 9 | 5 | 92.97 | 38934.97 | 71.82 | 208.32 | 16.74 | 13 | 1542.23 | 0.78 | 0.9 | 0.06 | 0.09 | 1 | 10
33 | 150 | CONCLUIDO | 13.265 | 7.54 | 4.15 | 35.59 | 0.52 | 7 | 314.34 | 61.82 | 9.25 | 5 | 93.27 | 39003.11 | 72.15 | 208.33 | 17.6 | 13 | 1970.64 | 0.74 | 0.9 | 0.06 | 0.11 | 1 | 10
34 | 150 | CONCLUIDO | 13.2295 | 7.56 | 4.17 | 35.77 | 0.54 | 7 | 314.9 | 61.82 | 9.5 | 5 | 93.57 | 39071.38 | 72.38 | 208.33 | 18.23 | 13 | 2285.26 | 0.71 | 0.89 | 0.06 | 0.13 | 1 | 10
35 | 150 | CONCLUIDO | 13.2465 | 7.55 | 4.16 | 35.68 | 0.55 | 7 | 315.45 | 61.82 | 9.75 | 5 | 93.88 | 39139.8 | 72.01 | 208.32 | 17.92 | 13 | 2130.27 | 0.73 | 0.89 | 0.06 | 0.12 | 1 | 10
36 | 150 | CONCLUIDO | 13.2377 | 7.55 | 4.17 | 35.73 | 0.56 | 7 | 316.01 | 61.82 | 10 | 5 | 94.18 | 39208.35 | 71.86 | 208.32 | 18.06 | 13 | 2201.51 | 0.72 | 0.89 | 0.07 | 0.13 | 1 | 10
37 | 150 | CONCLUIDO | 13.3864 | 7.47 | 4.14 | 41.4 | 0.58 | 6 | 316.56 | 61.82 | 10.25 | 4 | 94.49 | 39277.04 | 71.3 | 208.32 | 17.15 | 13 | 1748.16 | 0.76 | 0.9 | 0.06 | 0.1 | 1 | 10
38 | 150 | CONCLUIDO | 13.3899 | 7.47 | 4.14 | 41.38 | 0.59 | 6 | 317.12 | 61.82 | 10.5 | 4 | 94.8 | 39345.87 | 71.37 | 208.32 | 17.04 | 13 | 1697.06 | 0.76 | 0.9 | 0.06 | 0.1 | 1 | 10
39 | 150 | CONCLUIDO | 13.3879 | 7.47 | 4.14 | 41.39 | 0.6 | 6 | 317.68 | 61.82 | 10.75 | 4 | 95.11 | 39414.84 | 71.46 | 208.32 | 17.07 | 13 | 1709.68 | 0.76 | 0.9 | 0.06 | 0.1 | 1 | 10
40 | 150 | CONCLUIDO | 13.3929 | 7.47 | 4.14 | 41.36 | 0.62 | 6 | 318.24 | 61.82 | 11 | 4 | 95.42 | 39483.95 | 71.32 | 208.32 | 17.01 | 13 | 1678.83 | 0.76 | 0.9 | 0.06 | 0.1 | 1 | 10
41 | 150 | CONCLUIDO | 13.3929 | 7.47 | 4.14 | 41.36 | 0.63 | 6 | 318.8 | 61.82 | 11.25 | 4 | 95.73 | 39553.2 | 71.31 | 208.32 | 17.01 | 13 | 1679.24 | 0.76 | 0.9 | 0.06 | 0.1 | 1 | 10
42 | 150 | CONCLUIDO | 13.4038 | 7.46 | 4.13 | 41.3 | 0.64 | 6 | 319.36 | 61.82 | 11.5 | 4 | 96.04 | 39622.59 | 71.03 | 208.32 | 16.71 | 13 | 1531.34 | 0.78 | 0.9 | 0.07 | 0.09 | 1 | 10
43 | 150 | CONCLUIDO | 13.4233 | 7.45 | 4.12 | 41.19 | 0.65 | 6 | 319.93 | 61.82 | 11.75 | 4 | 96.36 | 39692.13 | 70.55 | 208.34 | 16.46 | 13 | 1406.56 | 0.79 | 0.9 | 0.06 | 0.08 | 1 | 10
44 | 150 | CONCLUIDO | 13.3968 | 7.46 | 4.13 | 41.34 | 0.67 | 6 | 320.49 | 61.82 | 12 | 4 | 96.67 | 39761.81 | 70.61 | 208.32 | 17.01 | 13 | 1680.91 | 0.76 | 0.9 | 0.06 | 0.09 | 1 | 10
45 | 150 | CONCLUIDO | 13.362 | 7.48 | 4.15 | 41.53 | 0.68 | 6 | 321.06 | 61.82 | 12.25 | 4 | 96.99 | 39831.64 | 70.88 | 208.35 | 17.68 | 13 | 2012.63 | 0.74 | 0.9 | 0.06 | 0.11 | 1 | 10
46 | 150 | CONCLUIDO | 13.366 | 7.48 | 4.15 | 41.51 | 0.69 | 6 | 321.63 | 61.82 | 12.5 | 4 | 97.31 | 39901.61 | 70.64 | 208.32 | 17.49 | 13 | 1920.35 | 0.74 | 0.9 | 0.06 | 0.11 | 1 | 10
47 | 150 | CONCLUIDO | 13.5277 | 7.39 | 4.12 | 49.41 | 0.71 | 5 | 322.2 | 61.82 | 12.75 | 3 | 97.62 | 39971.73 | 70.03 | 208.32 | 16.45 | 13 | 1402.64 | 0.79 | 0.9 | 0.06 | 0.08 | 1 | 10
48 | 150 | CONCLUIDO | 13.5206 | 7.4 | 4.12 | 49.45 | 0.72 | 5 | 322.77 | 61.82 | 13 | 3 | 97.94 | 40042 | 70.17 | 208.32 | 16.53 | 13 | 1447.35 | 0.79 | 0.9 | 0.06 | 0.08 | 1 | 10
49 | 150 | CONCLUIDO | 13.5227 | 7.4 | 4.12 | 49.44 | 0.73 | 5 | 323.34 | 61.82 | 13.25 | 3 | 98.27 | 40112.54 | 70.13 | 208.32 | 16.48 | 13 | 1420.92 | 0.79 | 0.9 | 0.06 | 0.08 | 1 | 10
50 | 150 | CONCLUIDO | 13.5333 | 7.39 | 4.11 | 49.37 | 0.74 | 5 | 323.91 | 61.82 | 13.5 | 3 | 98.59 | 40183.11 | 70.17 | 208.32 | 16.26 | 13 | 1310.3 | 0.8 | 0.9 | 0.06 | 0.07 | 1 | 10
51 | 150 | CONCLUIDO | 13.5282 | 7.39 | 4.12 | 49.4 | 0.76 | 5 | 324.48 | 61.82 | 13.75 | 3 | 98.91 | 40253.84 | 70.11 | 208.32 | 16.43 | 13 | 1396.83 | 0.79 | 0.9 | 0.06 | 0.08 | 1 | 10
52 | 150 | CONCLUIDO | 13.5282 | 7.39 | 4.12 | 49.4 | 0.77 | 5 | 325.06 | 61.82 | 14 | 3 | 99.24 | 40324.71 | 70.12 | 208.32 | 16.38 | 13 | 1367.52 | 0.79 | 0.9 | 0.06 | 0.08 | 1 | 10
53 | 150 | CONCLUIDO | 13.5512 | 7.38 | 4.1 | 49.25 | 0.78 | 5 | 325.63 | 61.82 | 14.25 | 3 | 99.56 | 40395.74 | 69.73 | 208.32 | 15.94 | 13 | 1148.49 | 0.82 | 0.91 | 0.06 | 0.06 | 1 | 10
54 | 150 | CONCLUIDO | 13.5522 | 7.38 | 4.1 | 49.25 | 0.79 | 5 | 326.21 | 61.82 | 14.5 | 3 | 99.89 | 40466.92 | 69.55 | 208.32 | 16.02 | 13 | 1190.23 | 0.81 | 0.91 | 0.06 | 0.06 | 1 | 10
55 | 150 | CONCLUIDO | 13.5287 | 7.39 | 4.12 | 49.4 | 0.8 | 5 | 326.79 | 61.82 | 14.75 | 3 | 100.22 | 40538.25 | 69.71 | 208.33 | 16.41 | 13 | 1387.13 | 0.79 | 0.9 | 0.06 | 0.08 | 1 | 10
56 | 150 | CONCLUIDO | 13.5029 | 7.41 | 4.13 | 49.57 | 0.82 | 5 | 327.37 | 61.82 | 15 | 3 | 100.55 | 40609.74 | 69.92 | 208.32 | 16.91 | 13 | 1636.87 | 0.77 | 0.9 | 0.06 | 0.09 | 1 | 10
57 | 150 | CONCLUIDO | 13.5095 | 7.4 | 4.13 | 49.53 | 0.83 | 5 | 327.95 | 61.82 | 15.25 | 3 | 100.88 | 40681.39 | 69.69 | 208.32 | 16.75 | 13 | 1552.81 | 0.78 | 0.9 | 0.06 | 0.09 | 1 | 10
58 | 150 | CONCLUIDO | 13.515 | 7.4 | 4.12 | 49.49 | 0.84 | 5 | 328.53 | 61.82 | 15.5 | 3 | 101.21 | 40753.2 | 69.43 | 208.32 | 16.67 | 13 | 1513.57 | 0.78 | 0.9 | 0.06 | 0.08 | 1 | 10
59 | 150 | CONCLUIDO | 13.5145 | 7.4 | 4.12 | 49.49 | 0.85 | 5 | 329.12 | 61.82 | 15.75 | 3 | 101.54 | 40825.16 | 69.32 | 208.32 | 16.72 | 13 | 1539.53 | 0.78 | 0.9 | 0.06 | 0.08 | 1 | 10
60 | 150 | CONCLUIDO | 13.5191 | 7.4 | 4.12 | 49.46 | 0.86 | 5 | 329.7 | 61.82 | 16 | 3 | 101.88 | 40897.29 | 68.96 | 208.32 | 16.59 | 13 | 1474.58 | 0.78 | 0.9 | 0.06 | 0.08 | 1 | 10
61 | 150 | CONCLUIDO | 13.5186 | 7.4 | 4.12 | 49.47 | 0.88 | 5 | 330.29 | 61.82 | 16.25 | 3 | 102.21 | 40969.57 | 68.7 | 208.33 | 16.54 | 13 | 1451.25 | 0.79 | 0.9 | 0.06 | 0.08 | 1 | 10
62 | 150 | CONCLUIDO | 13.6773 | 7.31 | 4.09 | 61.38 | 0.89 | 4 | 330.87 | 61.82 | 16.5 | 2 | 102.55 | 41042.02 | 68.22 | 208.32 | 15.55 | 13 | 961.7 | 0.84 | 0.91 | 0.06 | 0.05 | 1 | 10
63 | 150 | CONCLUIDO | 13.6919 | 7.3 | 4.08 | 61.26 | 0.9 | 4 | 331.46 | 61.82 | 16.75 | 2 | 102.89 | 41114.63 | 68.17 | 208.32 | 15.33 | 13 | 851.45 | 0.85 | 0.91 | 0.06 | 0.04 | 1 | 10
64 | 150 | CONCLUIDO | 13.6924 | 7.3 | 4.08 | 61.26 | 0.91 | 4 | 332.05 | 61.82 | 17 | 2 | 103.23 | 41187.41 | 68.13 | 208.32 | 15.36 | 13 | 864.23 | 0.85 | 0.91 | 0.06 | 0.04 | 1 | 10
65 | 150 | CONCLUIDO | 13.6815 | 7.31 | 4.09 | 61.35 | 0.92 | 4 | 332.64 | 61.82 | 17.25 | 2 | 103.57 | 41260.35 | 68.17 | 208.32 | 15.55 | 13 | 959.94 | 0.84 | 0.91 | 0.06 | 0.05 | 1 | 10
66 | 150 | CONCLUIDO | 13.6648 | 7.32 | 4.1 | 61.48 | 0.94 | 4 | 333.24 | 61.82 | 17.5 | 2 | 103.92 | 41333.46 | 68.27 | 208.33 | 15.86 | 13 | 1116.82 | 0.82 | 0.91 | 0.06 | 0.06 | 1 | 10
67 | 150 | CONCLUIDO | 13.6545 | 7.32 | 4.1 | 61.56 | 0.95 | 4 | 333.83 | 61.82 | 17.75 | 2 | 104.26 | 41406.86 | 68.37 | 208.32 | 16.01 | 13 | 1190.21 | 0.81 | 0.91 | 0.06 | 0.06 | 1 | 10
68 | 150 | CONCLUIDO | 13.6596 | 7.32 | 4.1 | 61.52 | 0.96 | 4 | 334.43 | 61.82 | 18 | 2 | 104.61 | 41480.31 | 68.29 | 208.32 | 15.94 | 13 | 1156.91 | 0.82 | 0.91 | 0.06 | 0.06 | 1 | 10
69 | 150 | CONCLUIDO | 13.6643 | 7.32 | 4.1 | 61.48 | 0.97 | 4 | 335.02 | 61.82 | 18.25 | 2 | 104.95 | 41553.93 | 68.17 | 208.32 | 15.84 | 13 | 1106.93 | 0.82 | 0.91 | 0.06 | 0.06 | 1 | 10
70 | 150 | CONCLUIDO | 13.6685 | 7.32 | 4.1 | 61.45 | 0.98 | 4 | 335.62 | 61.82 | 18.5 | 2 | 105.3 | 41627.72 | 68.12 | 208.32 | 15.78 | 13 | 1074.31 | 0.82 | 0.91 | 0.06 | 0.06 | 1 | 10
71 | 150 | CONCLUIDO | 13.6643 | 7.32 | 4.1 | 61.48 | 0.99 | 4 | 336.22 | 61.82 | 18.75 | 2 | 105.65 | 41701.68 | 68.15 | 208.32 | 15.84 | 13 | 1104.78 | 0.82 | 0.91 | 0.06 | 0.06 | 1 | 10
72 | 150 | CONCLUIDO | 13.6705 | 7.32 | 4.1 | 61.43 | 1.01 | 4 | 336.82 | 61.82 | 19 | 2 | 106 | 41775.82 | 67.95 | 208.32 | 15.66 | 13 | 1016.22 | 0.83 | 0.91 | 0.06 | 0.06 | 1 | 10
73 | 150 | CONCLUIDO | 13.6851 | 7.31 | 4.09 | 61.32 | 1.02 | 4 | 337.43 | 61.82 | 19.25 | 2 | 106.35 | 41850.13 | 67.9 | 208.32 | 15.46 | 13 | 913.51 | 0.84 | 0.91 | 0.06 | 0.05 | 1 | 10
74 | 150 | CONCLUIDO | 13.6841 | 7.31 | 4.09 | 61.33 | 1.03 | 4 | 338.03 | 61.82 | 19.5 | 2 | 106.71 | 41924.62 | 67.77 | 208.33 | 15.5 | 13 | 933.49 | 0.84 | 0.91 | 0.06 | 0.05 | 1 | 10
75 | 150 | CONCLUIDO | 13.6752 | 7.31 | 4.09 | 61.4 | 1.04 | 4 | 338.63 | 61.82 | 19.75 | 2 | 107.06 | 41999.28 | 67.78 | 208.32 | 15.67 | 13 | 1022.39 | 0.83 | 0.91 | 0.06 | 0.05 | 1 | 10
76 | 150 | CONCLUIDO | 13.6586 | 7.32 | 4.1 | 61.53 | 1.05 | 4 | 339.24 | 61.82 | 20 | 2 | 107.42 | 42074.12 | 67.79 | 208.32 | 15.99 | 13 | 1179.12 | 0.81 | 0.91 | 0.06 | 0.06 | 1 | 10
77 | 150 | CONCLUIDO | 13.6539 | 7.32 | 4.1 | 61.57 | 1.06 | 4 | 339.85 | 61.82 | 20.25 | 2 | 107.78 | 42149.15 | 67.73 | 208.32 | 16.07 | 13 | 1219.19 | 0.81 | 0.91 | 0.06 | 0.06 | 1 | 10
78 | 150 | CONCLUIDO | 13.655 | 7.32 | 4.1 | 61.56 | 1.07 | 4 | 340.46 | 61.82 | 20.5 | 2 | 108.14 | 42224.35 | 67.57 | 208.33 | 16.03 | 13 | 1200.46 | 0.81 | 0.91 | 0.06 | 0.06 | 1 | 10
79 | 150 | CONCLUIDO | 13.6596 | 7.32 | 4.1 | 61.52 | 1.08 | 4 | 341.07 | 61.82 | 20.75 | 2 | 108.5 | 42299.74 | 67.46 | 208.32 | 15.95 | 13 | 1159.66 | 0.81 | 0.91 | 0.06 | 0.06 | 1 | 10
80 | 150 | CONCLUIDO | 13.6628 | 7.32 | 4.1 | 61.5 | 1.1 | 4 | 341.68 | 61.82 | 21 | 2 | 108.86 | 42375.31 | 67.21 | 208.34 | 15.88 | 13 | 1125.13 | 0.82 | 0.91 | 0.06 | 0.06 | 1 | 10
81 | 150 | CONCLUIDO | 13.6571 | 7.32 | 4.1 | 61.54 | 1.11 | 4 | 342.3 | 61.82 | 21.25 | 2 | 109.23 | 42451.07 | 66.98 | 208.32 | 15.97 | 13 | 1171.06 | 0.81 | 0.91 | 0.06 | 0.06 | 1 | 10
82 | 150 | CONCLUIDO | 13.6679 | 7.32 | 4.1 | 61.45 | 1.12 | 4 | 342.91 | 61.82 | 21.5 | 2 | 109.59 | 42527.02 | 66.66 | 208.33 | 15.74 | 13 | 1053.7 | 0.83 | 0.91 | 0.06 | 0.06 | 1 | 10
83 | 150 | CONCLUIDO | 13.6773 | 7.31 | 4.09 | 61.38 | 1.13 | 4 | 343.53 | 61.82 | 21.75 | 2 | 109.96 | 42603.15 | 66.41 | 208.32 | 15.6 | 13 | 986.75 | 0.83 | 0.91 | 0.06 | 0.05 | 1 | 10
84 | 150 | CONCLUIDO | 13.6773 | 7.31 | 4.09 | 61.38 | 1.14 | 4 | 344.15 | 61.82 | 22 | 2 | 110.33 | 42679.6 | 66.1 | 208.32 | 15.66 | 13 | 1017.06 | 0.83 | 0.91 | 0.06 | 0.05 | 1 | 10
85 | 150 | CONCLUIDO | 13.6659 | 7.32 | 4.1 | 61.47 | 1.15 | 4 | 344.77 | 61.82 | 22.25 | 2 | 110.7 | 42756.12 | 66.03 | 208.32 | 15.86 | 13 | 1116.07 | 0.82 | 0.91 | 0.06 | 0.06 | 1 | 10
86 | 150 | CONCLUIDO | 13.6514 | 7.33 | 4.11 | 61.59 | 1.16 | 4 | 345.39 | 61.82 | 22.5 | 2 | 111.07 | 42832.82 | 66.03 | 208.32 | 16.14 | 13 | 1254.1 | 0.81 | 0.91 | 0.06 | 0.07 | 1 | 10
87 | 150 | CONCLUIDO | 13.6467 | 7.33 | 4.11 | 61.62 | 1.17 | 4 | 346.02 | 61.82 | 22.75 | 2 | 111.45 | 42909.73 | 65.84 | 208.32 | 16.2 | 13 | 1282.61 | 0.8 | 0.91 | 0.06 | 0.07 | 1 | 10
88 | 150 | CONCLUIDO | 13.6472 | 7.33 | 4.11 | 61.62 | 1.18 | 4 | 346.64 | 61.82 | 23 | 2 | 111.82 | 42986.83 | 65.68 | 208.35 | 16.19 | 13 | 1278.82 | 0.8 | 0.91 | 0.06 | 0.07 | 1 | 10
89 | 150 | CONCLUIDO | 13.8079 | 7.24 | 4.08 | 81.57 | 1.19 | 3 | 347.27 | 61.82 | 23.25 | 1 | 112.2 | 43064.12 | 64.84 | 208.33 | 15.18 | 13 | 778.26 | 0.86 | 0.91 | 0.06 | 0.04 | 1 | 10
90 | 150 | CONCLUIDO | 13.8153 | 7.24 | 4.07 | 81.49 | 1.2 | 3 | 347.9 | 61.82 | 23.5 | 1 | 112.58 | 43141.62 | 64.89 | 208.33 | 15.02 | 13 | 702.28 | 0.87 | 0.91 | 0.06 | 0.03 | 1 | 10
91 | 150 | CONCLUIDO | 13.8228 | 7.23 | 4.07 | 81.41 | 1.21 | 3 | 348.53 | 61.82 | 23.75 | 1 | 112.96 | 43219.31 | 64.9 | 208.32 | 14.91 | 13 | 642.8 | 0.87 | 0.91 | 0.06 | 0.03 | 1 | 10
92 | 150 | CONCLUIDO | 13.8254 | 7.23 | 4.07 | 81.38 | 1.23 | 3 | 349.16 | 61.82 | 24 | 1 | 113.34 | 43297.21 | 64.97 | 208.32 | 14.85 | 13 | 613.51 | 0.88 | 0.91 | 0.06 | 0.03 | 1 | 10
93 | 150 | CONCLUIDO | 13.827 | 7.23 | 4.07 | 81.37 | 1.24 | 3 | 349.79 | 61.82 | 24.25 | 1 | 113.72 | 43375.3 | 65 | 208.32 | 14.88 | 13 | 628.32 | 0.87 | 0.91 | 0.06 | 0.03 | 1 | 10
94 | 150 | CONCLUIDO | 13.8238 | 7.23 | 4.07 | 81.4 | 1.25 | 3 | 350.43 | 61.82 | 24.5 | 1 | 114.11 | 43453.61 | 65.14 | 208.32 | 14.94 | 13 | 659.68 | 0.87 | 0.91 | 0.06 | 0.03 | 1 | 10
95 | 150 | CONCLUIDO | 13.8175 | 7.24 | 4.07 | 81.47 | 1.26 | 3 | 351.06 | 61.82 | 24.75 | 1 | 114.49 | 43532.12 | 65.29 | 208.34 | 15.04 | 13 | 710.79 | 0.86 | 0.91 | 0.06 | 0.03 | 1 | 10
96 | 150 | CONCLUIDO | 13.8111 | 7.24 | 4.08 | 81.53 | 1.27 | 3 | 351.7 | 61.82 | 25 | 1 | 114.88 | 43610.83 | 65.42 | 208.32 | 15.17 | 13 | 774.15 | 0.86 | 0.91 | 0.06 | 0.04 | 1 | 10
97 | 150 | CONCLUIDO | 13.8037 | 7.24 | 4.08 | 81.61 | 1.28 | 3 | 352.34 | 61.82 | 25.25 | 1 | 115.27 | 43689.76 | 65.55 | 208.32 | 15.31 | 13 | 843.38 | 0.85 | 0.91 | 0.06 | 0.04 | 1 | 10
98 | 150 | CONCLUIDO | 13.8042 | 7.24 | 4.08 | 81.61 | 1.29 | 3 | 352.98 | 61.82 | 25.5 | 1 | 115.66 | 43769.02 | 65.59 | 208.32 | 15.25 | 13 | 816.57 | 0.85 | 0.91 | 0.06 | 0.04 | 1 | 10
99 | 150 | CONCLUIDO | 13.8127 | 7.24 | 4.08 | 81.52 | 1.3 | 3 | 353.63 | 61.82 | 25.75 | 1 | 116.06 | 43848.38 | 65.61 | 208.32 | 15.1 | 13 | 737.84 | 0.86 | 0.91 | 0.06 | 0.04 | 1 | 10
100 | 150 | CONCLUIDO | 13.8185 | 7.24 | 4.07 | 81.46 | 1.31 | 3 | 354.27 | 61.82 | 26 | 1 | 116.45 | 43927.95 | 65.59 | 208.32 | 14.97 | 13 | 675.37 | 0.87 | 0.91 | 0.06 | 0.03 | 1 | 10
101 | 150 | CONCLUIDO | 13.8233 | 7.23 | 4.07 | 81.41 | 1.32 | 3 | 354.92 | 61.82 | 26.25 | 1 | 116.85 | 44007.74 | 65.52 | 208.32 | 14.9 | 13 | 640.25 | 0.87 | 0.91 | 0.06 | 0.03 | 1 | 10
102 | 150 | CONCLUIDO | 13.8244 | 7.23 | 4.07 | 81.39 | 1.33 | 3 | 355.57 | 61.82 | 26.5 | 1 | 117.25 | 44087.74 | 65.48 | 208.32 | 14.92 | 13 | 649.65 | 0.87 | 0.91 | 0.06 | 0.03 | 1 | 10
103 | 150 | CONCLUIDO | 13.8217 | 7.24 | 4.07 | 81.42 | 1.34 | 3 | 356.22 | 61.82 | 26.75 | 1 | 117.65 | 44167.96 | 65.58 | 208.32 | 14.97 | 13 | 674.87 | 0.87 | 0.91 | 0.06 | 0.03 | 1 | 10
104 | 150 | CONCLUIDO | 13.8164 | 7.24 | 4.07 | 81.48 | 1.35 | 3 | 356.87 | 61.82 | 27 | 1 | 118.05 | 44248.41 | 65.65 | 208.32 | 15.07 | 13 | 722.78 | 0.86 | 0.91 | 0.06 | 0.03 | 1 | 10
105 | 150 | CONCLUIDO | 13.8095 | 7.24 | 4.08 | 81.55 | 1.36 | 3 | 357.52 | 61.82 | 27.25 | 1 | 118.45 | 44329.08 | 65.75 | 208.32 | 15.19 | 13 | 783.76 | 0.86 | 0.91 | 0.06 | 0.04 | 1 | 10
106 | 150 | CONCLUIDO | 13.8026 | 7.24 | 4.08 | 81.62 | 1.37 | 3 | 358.18 | 61.82 | 27.5 | 1 | 118.86 | 44409.98 | 65.93 | 208.32 | 15.33 | 13 | 853.61 | 0.85 | 0.91 | 0.06 | 0.04 | 1 | 10
107 | 150 | CONCLUIDO | 13.8032 | 7.24 | 4.08 | 81.62 | 1.38 | 3 | 358.84 | 61.82 | 27.75 | 1 | 119.27 | 44491.1 | 65.92 | 208.32 | 15.28 | 13 | 830.58 | 0.85 | 0.91 | 0.06 | 0.04 | 1 | 10
108 | 150 | CONCLUIDO | 13.8106 | 7.24 | 4.08 | 81.54 | 1.39 | 3 | 359.5 | 61.82 | 28 | 1 | 119.68 | 44572.45 | 65.87 | 208.32 | 15.13 | 13 | 752.94 | 0.86 | 0.91 | 0.06 | 0.04 | 1 | 10
109 | 150 | CONCLUIDO | 13.8175 | 7.24 | 4.07 | 81.47 | 1.4 | 3 | 360.16 | 61.82 | 28.25 | 1 | 120.09 | 44654.04 | 65.79 | 208.32 | 15.01 | 13 | 693.46 | 0.87 | 0.91 | 0.06 | 0.03 | 1 | 10
110 | 150 | CONCLUIDO | 13.8201 | 7.24 | 4.07 | 81.44 | 1.41 | 3 | 360.82 | 61.82 | 28.5 | 1 | 120.5 | 44735.86 | 65.81 | 208.32 | 14.94 | 13 | 662.37 | 0.87 | 0.91 | 0.06 | 0.03 | 1 | 10
111 | 150 | CONCLUIDO | 13.8212 | 7.24 | 4.07 | 81.43 | 1.42 | 3 | 361.49 | 61.82 | 28.75 | 1 | 120.92 | 44817.91 | 65.73 | 208.32 | 14.97 | 13 | 675.1 | 0.87 | 0.91 | 0.06 | 0.03 | 1 | 10
112 | 150 | CONCLUIDO | 13.818 | 7.24 | 4.07 | 81.46 | 1.43 | 3 | 362.16 | 61.82 | 29 | 1 | 121.34 | 44900.33 | 65.72 | 208.32 | 15.03 | 13 | 703.79 | 0.86 | 0.91 | 0.06 | 0.03 | 1 | 10
113 | 150 | CONCLUIDO | 13.8132 | 7.24 | 4.08 | 81.51 | 1.44 | 3 | 362.83 | 61.82 | 29.25 | 1 | 121.75 | 44982.86 | 65.68 | 208.32 | 15.13 | 13 | 753.71 | 0.86 | 0.91 | 0.06 | 0.04 | 1 | 10
114 | 150 | CONCLUIDO | 13.8063 | 7.24 | 4.08 | 81.58 | 1.45 | 3 | 363.5 | 61.82 | 29.5 | 1 | 122.18 | 45065.64 | 65.77 | 208.32 | 15.25 | 13 | 817.03 | 0.85 | 0.91 | 0.06 | 0.04 | 1 | 10
115 | 150 | CONCLUIDO | 13.7994 | 7.25 | 4.08 | 81.66 | 1.46 | 3 | 364.17 | 61.82 | 29.75 | 1 | 122.6 | 45148.66 | 65.83 | 208.32 | 15.39 | 13 | 885.72 | 0.84 | 0.91 | 0.06 | 0.04 | 1 | 10
116 | 150 | CONCLUIDO | 13.8042 | 7.24 | 4.08 | 81.61 | 1.47 | 3 | 364.85 | 61.82 | 30 | 1 | 123.02 | 45231.92 | 65.75 | 208.32 | 15.26 | 13 | 819.01 | 0.85 | 0.91 | 0.06 | 0.04 | 1 | 10
117 | 150 | CONCLUIDO | 13.8111 | 7.24 | 4.08 | 81.53 | 1.48 | 3 | 365.52 | 61.82 | 30.25 | 1 | 123.45 | 45315.43 | 65.6 | 208.32 | 15.12 | 13 | 748.23 | 0.86 | 0.91 | 0.06 | 0.04 | 1 | 10
118 | 150 | CONCLUIDO | 13.81 | 7.24 | 4.08 | 81.54 | 1.49 | 3 | 366.2 | 61.82 | 30.5 | 0 | 123.88 | 45399.2 | 65.69 | 208.32 | 15.1 | 13 | 741.54 | 0.86 | 0.91 | 0.06 | 0.04 | 1 | 10
0 | 10 | CONCLUIDO | 15.6638 | 6.38 | 4.49 | 12.25 | 0.64 | 22 | 26.11 | 12.1 | 1 | 0 | 3.01 | 3454.41 | 13.07 | 208.45 | 27.34 | 13 | 6763.36 | 0.48 | 0.83 | 0.11 | 0.45 | 1 | 10
0 | 45 | CONCLUIDO | 13.8233 | 7.23 | 4.63 | 9.26 | 0.18 | 30 | 98.71 | 39.72 | 1 | 28 | 12.99 | 12407.75 | 39.99 | 208.38 | 32.4 | 13 | 9256.27 | 0.4 | 0.8 | 0.1 | 0.59 | 1 | 10
1 | 45 | CONCLUIDO | 14.4098 | 6.94 | 4.48 | 11.68 | 0.22 | 23 | 99.02 | 39.72 | 1.25 | 21 | 13.05 | 12446.14 | 38.2 | 208.43 | 27.58 | 13 | 6882.22 | 0.47 | 0.83 | 0.09 | 0.44 | 1 | 10
2 | 45 | CONCLUIDO | 14.9093 | 6.71 | 4.33 | 13.67 | 0.27 | 19 | 99.33 | 39.72 | 1.5 | 17 | 13.11 | 12484.55 | 36.33 | 208.34 | 22.85 | 13 | 4534.3 | 0.57 | 0.86 | 0.08 | 0.29 | 1 | 10
3 | 45 | CONCLUIDO | 15.01 | 6.66 | 4.35 | 16.29 | 0.31 | 16 | 99.64 | 39.72 | 1.75 | 14 | 13.18 | 12522.99 | 36.19 | 208.32 | 23.52 | 13 | 4884.44 | 0.55 | 0.86 | 0.08 | 0.3 | 1 | 10
4 | 45 | CONCLUIDO | 15.1937 | 6.58 | 4.31 | 18.45 | 0.35 | 14 | 99.95 | 39.72 | 2 | 12 | 13.24 | 12561.45 | 35.35 | 208.33 | 22.28 | 13 | 4274.95 | 0.58 | 0.86 | 0.08 | 0.27 | 1 | 10
5 | 45 | CONCLUIDO | 15.3813 | 6.5 | 4.27 | 21.33 | 0.39 | 12 | 100.27 | 39.72 | 2.25 | 10 | 13.3 | 12599.94 | 34.52 | 208.33 | 21.06 | 13 | 3674.22 | 0.62 | 0.87 | 0.07 | 0.23 | 1 | 10
6 | 45 | CONCLUIDO | 15.5059 | 6.45 | 4.24 | 23.1 | 0.44 | 11 | 100.58 | 39.72 | 2.5 | 9 | 13.36 | 12638.45 | 33.71 | 208.32 | 20.04 | 13 | 3169.94 | 0.65 | 0.88 | 0.07 | 0.19 | 1 | 10
7 | 45 | CONCLUIDO | 15.6542 | 6.39 | 4.19 | 25.17 | 0.48 | 10 | 100.89 | 39.72 | 2.75 | 8 | 13.42 | 12676.98 | 32.74 | 208.36 | 18.87 | 13 | 2588.16 | 0.69 | 0.89 | 0.07 | 0.15 | 1 | 10
8 | 45 | CONCLUIDO | 15.6801 | 6.38 | 4.2 | 28.03 | 0.52 | 9 | 101.2 | 39.72 | 3 | 7 | 13.49 | 12715.54 | 32.42 | 208.32 | 19.2 | 13 | 2758.88 | 0.68 | 0.88 | 0.07 | 0.16 | 1 | 10
9 | 45 | CONCLUIDO | 15.7929 | 6.33 | 4.18 | 31.35 | 0.56 | 8 | 101.52 | 39.72 | 3.25 | 6 | 13.55 | 12754.13 | 31.71 | 208.32 | 18.35 | 13 | 2340.77 | 0.71 | 0.89 | 0.07 | 0.14 | 1 | 10
10 | 45 | CONCLUIDO | 15.7971 | 6.33 | 4.18 | 31.33 | 0.6 | 8 | 101.83 | 39.72 | 3.5 | 6 | 13.61 | 12792.74 | 31.3 | 208.33 | 18.38 | 13 | 2352.73 | 0.71 | 0.89 | 0.07 | 0.14 | 1 | 10
11 | 45 | CONCLUIDO | 15.9603 | 6.27 | 4.13 | 35.43 | 0.65 | 7 | 102.14 | 39.72 | 3.75 | 5 | 13.68 | 12831.37 | 30.52 | 208.33 | 16.79 | 13 | 1566.24 | 0.77 | 0.9 | 0.06 | 0.09 | 1 | 10
12 | 45 | CONCLUIDO | 15.8786 | 6.3 | 4.17 | 35.71 | 0.69 | 7 | 102.45 | 39.72 | 4 | 4 | 13.74 | 12870.03 | 30.06 | 208.32 | 17.9 | 13 | 2119.27 | 0.73 | 0.89 | 0.07 | 0.13 | 1 | 10
13 | 45 | CONCLUIDO | 16.005 | 6.25 | 4.14 | 41.37 | 0.73 | 6 | 102.77 | 39.72 | 4.25 | 2 | 13.8 | 12908.71 | 28.99 | 208.32 | 16.92 | 13 | 1635.95 | 0.77 | 0.9 | 0.07 | 0.1 | 1 | 10
14 | 45 | CONCLUIDO | 16.0206 | 6.24 | 4.13 | 41.31 | 0.77 | 6 | 103.08 | 39.72 | 4.5 | 2 | 13.87 | 12947.42 | 29.2 | 208.32 | 16.75 | 13 | 1551.93 | 0.78 | 0.9 | 0.06 | 0.09 | 1 | 10
15 | 45 | CONCLUIDO | 16.0028 | 6.25 | 4.14 | 41.38 | 0.81 | 6 | 103.4 | 39.72 | 4.75 | 0 | 13.93 | 12986.15 | 29.33 | 208.36 | 16.9 | 13 | 1626.92 | 0.77 | 0.9 | 0.07 | 0.1 | 1 | 10
0 | 105 | CONCLUIDO | 10.101 | 9.9 | 5.15 | 5.72 | 0.09 | 54 | 204 | 55.27 | 1 | 52 | 42.72 | 25393.6 | 73.23 | 208.33 | 48.35 | 13 | 17111.35 | 0.27 | 0.72 | 0.14 | 1.1 | 1 | 10
1 | 105 | CONCLUIDO | 11.0048 | 9.09 | 4.86 | 7.11 | 0.11 | 41 | 204.39 | 55.27 | 1.25 | 39 | 42.87 | 25442.42 | 68.9 | 208.39 | 39.64 | 13 | 12818.38 | 0.33 | 0.77 | 0.12 | 0.82 | 1 | 10
2 | 105 | CONCLUIDO | 11.6347 | 8.6 | 4.69 | 8.53 | 0.13 | 33 | 204.79 | 55.27 | 1.5 | 31 | 43.02 | 25491.3 | 66.31 | 208.34 | 34.33 | 13 | 10203.67 | 0.38 | 0.79 | 0.11 | 0.65 | 1 | 10
3 | 105 | CONCLUIDO | 12.0773 | 8.28 | 4.58 | 9.81 | 0.15 | 28 | 205.18 | 55.27 | 1.75 | 26 | 43.16 | 25540.22 | 64.55 | 208.35 | 30.89 | 13 | 8508.68 | 0.42 | 0.81 | 0.1 | 0.54 | 1 | 10
4 | 105 | CONCLUIDO | 12.4344 | 8.04 | 4.5 | 11.26 | 0.17 | 24 | 205.58 | 55.27 | 2 | 22 | 43.31 | 25589.2 | 63.26 | 208.34 | 28.48 | 13 | 7324.14 | 0.46 | 0.83 | 0.09 | 0.46 | 1 | 10
5 | 105 | CONCLUIDO | 12.7398 | 7.85 | 4.43 | 12.67 | 0.19 | 21 | 205.98 | 55.27 | 2.25 | 19 | 43.46 | 25638.22 | 62.13 | 208.32 | 26.13 | 13 | 6163.16 | 0.5 | 0.84 | 0.09 | 0.39 | 1 | 10
6 | 105 | CONCLUIDO | 13.0525 | 7.66 | 4.33 | 13.66 | 0.22 | 19 | 206.38 | 55.27 | 2.5 | 17 | 43.6 | 25687.3 | 60.29 | 208.32 | 22.79 | 13 | 4503.42 | 0.57 | 0.86 | 0.08 | 0.29 | 1 | 10
7 | 105 | CONCLUIDO | 13.1157 | 7.62 | 4.37 | 15.42 | 0.24 | 17 | 206.78 | 55.27 | 2.75 | 15 | 43.75 | 25736.42 | 60.79 | 208.32 | 24.41 | 13 | 5327.03 | 0.53 | 0.85 | 0.08 | 0.33 | 1 | 10
8 | 105 | CONCLUIDO | 13.211 | 7.57 | 4.36 | 16.33 | 0.26 | 16 | 207.17 | 55.27 | 3 | 14 | 43.9 | 25785.6 | 60.54 | 208.33 | 23.93 | 13 | 5090.14 | 0.54 | 0.85 | 0.08 | 0.32 | 1 | 10
9 | 105 | CONCLUIDO | 13.3205 | 7.51 | 4.33 | 17.34 | 0.28 | 15 | 207.57 | 55.27 | 3.25 | 13 | 44.05 | 25834.83 | 60.02 | 208.33 | 23.11 | 13 | 4686.75 | 0.56 | 0.86 | 0.08 | 0.29 | 1 | 10
10 | 105 | CONCLUIDO | 13.4343 | 7.44 | 4.31 | 18.48 | 0.3 | 14 | 207.97 | 55.27 | 3.5 | 12 | 44.2 | 25884.1 | 59.5 | 208.33 | 22.45 | 13 | 4358.66 | 0.58 | 0.86 | 0.08 | 0.27 | 1 | 10
11 | 105 | CONCLUIDO | 13.5598 | 7.37 | 4.28 | 19.77 | 0.32 | 13 | 208.37 | 55.27 | 3.75 | 11 | 44.35 | 25933.43 | 58.92 | 208.32 | 21.52 | 13 | 3902.09 | 0.6 | 0.87 | 0.08 | 0.24 | 1 | 10
12 | 105 | CONCLUIDO | 13.6726 | 7.31 | 4.26 | 21.31 | 0.34 | 12 | 208.77 | 55.27 | 4 | 10 | 44.5 | 25982.82 | 58.41 | 208.34 | 20.92 | 13 | 3603.32 | 0.62 | 0.87 | 0.07 | 0.22 | 1 | 10
13 | 105 | CONCLUIDO | 13.8021 | 7.25 | 4.23 | 23.1 | 0.36 | 11 | 209.17 | 55.27 | 4.25 | 9 | 44.65 | 26032.25 | 57.79 | 208.32 | 20.01 | 13 | 3155.63 | 0.65 | 0.88 | 0.07 | 0.19 | 1 | 10
14 | 105 | CONCLUIDO | 13.8122 | 7.24 | 4.23 | 23.07 | 0.38 | 11 | 209.58 | 55.27 | 4.5 | 9 | 44.8 | 26081.73 | 57.46 | 208.32 | 19.84 | 13 | 3070.77 | 0.66 | 0.88 | 0.07 | 0.19 | 1 | 10
15 | 105 | CONCLUIDO | 13.9806 | 7.15 | 4.18 | 25.1 | 0.4 | 10 | 209.98 | 55.27 | 4.75 | 8 | 44.95 | 26131.27 | 56.62 | 208.33 | 18.42 | 13 | 2366.01 | 0.71 | 0.89 | 0.07 | 0.14 | 1 | 10
16 | 105 | CONCLUIDO | 13.8483 | 7.22 | 4.25 | 25.5 | 0.42 | 10 | 210.38 | 55.27 | 5 | 8 | 45.11 | 26180.86 | 57.49 | 208.32 | 20.7 | 13 | 3505.83 | 0.63 | 0.88 | 0.07 | 0.21 | 1 | 10
17 | 105 | CONCLUIDO | 14.0078 | 7.14 | 4.21 | 28.06 | 0.44 | 9 | 210.78 | 55.27 | 5.25 | 7 | 45.26 | 26230.5 | 56.68 | 208.33 | 19.28 | 13 | 2800.86 | 0.67 | 0.88 | 0.07 | 0.17 | 1 | 10
18 | 105 | CONCLUIDO | 14.0236 | 7.13 | 4.2 | 28.01 | 0.46 | 9 | 211.18 | 55.27 | 5.5 | 7 | 45.41 | 26280.2 | 56.52 | 208.32 | 19.08 | 13 | 2699.91 | 0.68 | 0.89 | 0.07 | 0.16 | 1 | 10
19 | 105 | CONCLUIDO | 14.1459 | 7.07 | 4.18 | 31.35 | 0.48 | 8 | 211.59 | 55.27 | 5.75 | 6 | 45.57 | 26329.94 | 55.92 | 208.32 | 18.38 | 13 | 2352.58 | 0.71 | 0.89 | 0.07 | 0.14 | 1 | 10
20 | 105 | CONCLUIDO | 14.142 | 7.07 | 4.18 | 31.36 | 0.5 | 8 | 211.99 | 55.27 | 6 | 6 | 45.72 | 26379.74 | 55.82 | 208.32 | 18.44 | 13 | 2387.41 | 0.7 | 0.89 | 0.07 | 0.14 | 1 | 10
21 | 105 | CONCLUIDO | 14.1465 | 7.07 | 4.18 | 31.35 | 0.52 | 8 | 212.4 | 55.27 | 6.25 | 6 | 45.87 | 26429.59 | 55.68 | 208.32 | 18.45 | 13 | 2391.03 | 0.7 | 0.89 | 0.07 | 0.14 | 1 | 10
22 | 105 | CONCLUIDO | 14.1487 | 7.07 | 4.18 | 31.34 | 0.54 | 8 | 212.8 | 55.27 | 6.5 | 6 | 46.03 | 26479.5 | 55.47 | 208.37 | 18.3 | 13 | 2315.09 | 0.71 | 0.89 | 0.07 | 0.14 | 1 | 10
23 | 105 | CONCLUIDO | 14.3278 | 6.98 | 4.13 | 35.41 | 0.56 | 7 | 213.21 | 55.27 | 6.75 | 5 | 46.18 | 26529.46 | 54.77 | 208.32 | 16.71 | 13 | 1523.97 | 0.78 | 0.9 | 0.07 | 0.09 | 1 | 10
24 | 105 | CONCLUIDO | 14.2823 | 7 | 4.15 | 35.6 | 0.58 | 7 | 213.61 | 55.27 | 7 | 5 | 46.34 | 26579.47 | 54.78 | 208.34 | 17.58 | 13 | 1960.74 | 0.74 | 0.9 | 0.06 | 0.11 | 1 | 10
25 | 105 | CONCLUIDO | 14.2478 | 7.02 | 4.17 | 35.74 | 0.6 | 7 | 214.02 | 55.27 | 7.25 | 5 | 46.49 | 26629.54 | 54.78 | 208.34 | 18.06 | 13 | 2202.22 | 0.72 | 0.89 | 0.07 | 0.13 | 1 | 10
26 | 105 | CONCLUIDO | 14.2507 | 7.02 | 4.17 | 35.73 | 0.62 | 7 | 214.42 | 55.27 | 7.5 | 5 | 46.65 | 26679.66 | 54.33 | 208.33 | 18.11 | 13 | 2222.85 | 0.72 | 0.89 | 0.06 | 0.13 | 1 | 10
27 | 105 | CONCLUIDO | 14.3919 | 6.95 | 4.14 | 41.4 | 0.64 | 6 | 214.83 | 55.27 | 7.75 | 4 | 46.81 | 26729.83 | 53.82 | 208.32 | 17.11 | 13 | 1729.55 | 0.76 | 0.9 | 0.07 | 0.1 | 1 | 10
28 | 105 | CONCLUIDO | 14.4046 | 6.94 | 4.13 | 41.34 | 0.66 | 6 | 215.24 | 55.27 | 8 | 4 | 46.97 | 26780.06 | 53.81 | 208.32 | 16.92 | 13 | 1636.22 | 0.77 | 0.9 | 0.06 | 0.09 | 1 | 10
29 | 105 | CONCLUIDO | 14.4006 | 6.94 | 4.14 | 41.36 | 0.68 | 6 | 215.65 | 55.27 | 8.25 | 4 | 47.12 | 26830.34 | 53.66 | 208.34 | 17 | 13 | 1677.18 | 0.76 | 0.9 | 0.06 | 0.1 | 1 | 10
30 | 105 | CONCLUIDO | 14.4017 | 6.94 | 4.14 | 41.36 | 0.7 | 6 | 216.05 | 55.27 | 8.5 | 4 | 47.28 | 26880.68 | 53.5 | 208.32 | 16.91 | 13 | 1627.93 | 0.77 | 0.9 | 0.07 | 0.1 | 1 | 10
31 | 105 | CONCLUIDO | 14.4346 | 6.93 | 4.12 | 41.2 | 0.72 | 6 | 216.46 | 55.27 | 8.75 | 4 | 47.44 | 26931.07 | 52.88 | 208.32 | 16.46 | 13 | 1402.89 | 0.79 | 0.9 | 0.06 | 0.08 | 1 | 10
32 | 105 | CONCLUIDO | 14.3879 | 6.95 | 4.14 | 41.42 | 0.74 | 6 | 216.87 | 55.27 | 9 | 4 | 47.6 | 26981.51 | 52.82 | 208.32 | 17.3 | 13 | 1824.37 | 0.75 | 0.9 | 0.06 | 0.1 | 1 | 10
33 | 105 | CONCLUIDO | 14.3667 | 6.96 | 4.15 | 41.52 | 0.76 | 6 | 217.28 | 55.27 | 9.25 | 4 | 47.76 | 27032.02 | 52.71 | 208.32 | 17.57 | 13 | 1959.21 | 0.74 | 0.9 | 0.06 | 0.11 | 1 | 10
34 | 105 | CONCLUIDO | 14.5196 | 6.89 | 4.12 | 49.44 | 0.78 | 5 | 217.69 | 55.27 | 9.5 | 3 | 47.92 | 27082.57 | 52.13 | 208.36 | 16.51 | 13 | 1435.29 | 0.79 | 0.9 | 0.06 | 0.08 | 1 | 10
35 | 105 | CONCLUIDO | 14.5144 | 6.89 | 4.12 | 49.47 | 0.79 | 5 | 218.1 | 55.27 | 9.75 | 3 | 48.08 | 27133.18 | 52.1 | 208.32 | 16.56 | 13 | 1459.38 | 0.78 | 0.9 | 0.06 | 0.08 | 1 | 10
36 | 105 | CONCLUIDO | 14.5343 | 6.88 | 4.11 | 49.35 | 0.81 | 5 | 218.51 | 55.27 | 10 | 3 | 48.24 | 27183.85 | 52.06 | 208.34 | 16.21 | 13 | 1282.67 | 0.8 | 0.9 | 0.06 | 0.07 | 1 | 10
37 | 105 | CONCLUIDO | 14.5296 | 6.88 | 4.12 | 49.38 | 0.83 | 5 | 218.92 | 55.27 | 10.25 | 3 | 48.4 | 27234.57 | 51.96 | 208.32 | 16.31 | 13 | 1335.21 | 0.8 | 0.9 | 0.06 | 0.07 | 1 | 10
38 | 105 | CONCLUIDO | 14.5507 | 6.87 | 4.11 | 49.26 | 0.85 | 5 | 219.33 | 55.27 | 10.5 | 3 | 48.56 | 27285.35 | 51.51 | 208.33 | 15.93 | 13 | 1144.03 | 0.82 | 0.91 | 0.06 | 0.06 | 1 | 10
39 | 105 | CONCLUIDO | 14.5366 | 6.88 | 4.11 | 49.34 | 0.87 | 5 | 219.75 | 55.27 | 10.75 | 3 | 48.72 | 27336.19 | 51.35 | 208.32 | 16.31 | 13 | 1332.95 | 0.8 | 0.9 | 0.06 | 0.07 | 1 | 10
40 | 105 | CONCLUIDO | 14.4893 | 6.9 | 4.13 | 49.61 | 0.89 | 5 | 220.16 | 55.27 | 11 | 3 | 48.89 | 27387.08 | 51.5 | 208.32 | 17.04 | 13 | 1700.62 | 0.76 | 0.9 | 0.06 | 0.09 | 1 | 10
41 | 105 | CONCLUIDO | 14.5097 | 6.89 | 4.12 | 49.49 | 0.91 | 5 | 220.57 | 55.27 | 11.25 | 3 | 49.05 | 27438.03 | 50.98 | 208.33 | 16.7 | 13 | 1531.15 | 0.78 | 0.9 | 0.06 | 0.08 | 1 | 10
42 | 105 | CONCLUIDO | 14.5114 | 6.89 | 4.12 | 49.48 | 0.92 | 5 | 220.99 | 55.27 | 11.5 | 3 | 49.21 | 27489.03 | 50.58 | 208.32 | 16.68 | 13 | 1519.56 | 0.78 | 0.9 | 0.06 | 0.08 | 1 | 10
43 | 105 | CONCLUIDO | 14.5173 | 6.89 | 4.12 | 49.45 | 0.94 | 5 | 221.4 | 55.27 | 11.75 | 3 | 49.38 | 27540.09 | 50 | 208.32 | 16.51 | 13 | 1432.94 | 0.79 | 0.9 | 0.06 | 0.08 | 1 | 10
44 | 105 | CONCLUIDO | 14.6765 | 6.81 | 4.09 | 61.3 | 0.96 | 4 | 221.81 | 55.27 | 12 | 2 | 49.54 | 27591.21 | 49.51 | 208.33 | 15.41 | 13 | 889.57 | 0.84 | 0.91 | 0.06 | 0.05 | 1 | 10
45 | 105 | CONCLUIDO | 14.6795 | 6.81 | 4.09 | 61.28 | 0.98 | 4 | 222.23 | 55.27 | 12.25 | 2 | 49.71 | 27642.51 | 49.38 | 208.32 | 15.4 | 13 | 884.08 | 0.84 | 0.91 | 0.06 | 0.04 | 1 | 10
46 | 105 | CONCLUIDO | 14.6562 | 6.82 | 4.1 | 61.44 | 1 | 4 | 222.65 | 55.27 | 12.5 | 2 | 49.87 | 27693.75 | 49.34 | 208.32 | 15.8 | 13 | 1085.4 | 0.82 | 0.91 | 0.06 | 0.06 | 1 | 10
47 | 105 | CONCLUIDO | 14.6389 | 6.83 | 4.1 | 61.56 | 1.02 | 4 | 223.06 | 55.27 | 12.75 | 2 | 50.04 | 27745.04 | 49.35 | 208.32 | 16.04 | 13 | 1205.06 | 0.81 | 0.91 | 0.06 | 0.06 | 1 | 10
48 | 105 | CONCLUIDO | 14.6538 | 6.82 | 4.1 | 61.46 | 1.03 | 4 | 223.48 | 55.27 | 13 | 2 | 50.21 | 27796.39 | 49.02 | 208.32 | 15.8 | 13 | 1086.46 | 0.82 | 0.91 | 0.06 | 0.06 | 1 | 10
49 | 105 | CONCLUIDO | 14.6544 | 6.82 | 4.1 | 61.45 | 1.05 | 4 | 223.89 | 55.27 | 13.25 | 2 | 50.37 | 27847.8 | 48.91 | 208.32 | 15.77 | 13 | 1070.53 | 0.82 | 0.91 | 0.06 | 0.06 | 1 | 10
50 | 105 | CONCLUIDO | 14.661 | 6.82 | 4.09 | 61.41 | 1.07 | 4 | 224.31 | 55.27 | 13.5 | 2 | 50.54 | 27899.27 | 48.77 | 208.32 | 15.61 | 13 | 988.37 | 0.83 | 0.91 | 0.06 | 0.05 | 1 | 10
51 | 105 | CONCLUIDO | 14.6723 | 6.82 | 4.09 | 61.33 | 1.09 | 4 | 224.73 | 55.27 | 13.75 | 2 | 50.71 | 27950.8 | 48.44 | 208.32 | 15.51 | 13 | 940.69 | 0.84 | 0.91 | 0.06 | 0.05 | 1 | 10
52 | 105 | CONCLUIDO | 14.649 | 6.83 | 4.1 | 61.49 | 1.11 | 4 | 225.15 | 55.27 | 14 | 2 | 50.88 | 28002.38 | 48.27 | 208.32 | 15.91 | 13 | 1139.82 | 0.82 | 0.91 | 0.06 | 0.06 | 1 | 10
53 | 105 | CONCLUIDO | 14.6341 | 6.83 | 4.11 | 61.6 | 1.12 | 4 | 225.57 | 55.27 | 14.25 | 2 | 51.04 | 28054.03 | 48.12 | 208.32 | 16.1 | 13 | 1235.81 | 0.81 | 0.91 | 0.06 | 0.07 | 1 | 10
54 | 105 | CONCLUIDO | 14.6472 | 6.83 | 4.1 | 61.5 | 1.14 | 4 | 225.99 | 55.27 | 14.5 | 2 | 51.21 | 28105.73 | 47.68 | 208.32 | 15.9 | 13 | 1132.95 | 0.82 | 0.91 | 0.06 | 0.06 | 1 | 10
55 | 105 | CONCLUIDO | 14.6449 | 6.83 | 4.1 | 61.52 | 1.16 | 4 | 226.41 | 55.27 | 14.75 | 2 | 51.38 | 28157.49 | 47.1 | 208.32 | 15.93 | 13 | 1148.34 | 0.82 | 0.91 | 0.06 | 0.06 | 1 | 10
56 | 105 | CONCLUIDO | 14.6622 | 6.82 | 4.09 | 61.4 | 1.18 | 4 | 226.83 | 55.27 | 15 | 2 | 51.55 | 28209.31 | 46.57 | 208.32 | 15.64 | 13 | 1005.98 | 0.83 | 0.91 | 0.06 | 0.05 | 1 | 10
57 | 105 | CONCLUIDO | 14.6586 | 6.82 | 4.09 | 61.42 | 1.19 | 4 | 227.25 | 55.27 | 15.25 | 2 | 51.72 | 28261.2 | 45.99 | 208.33 | 15.74 | 13 | 1054.36 | 0.83 | 0.91 | 0.06 | 0.05 | 1 | 10
58 | 105 | CONCLUIDO | 14.6306 | 6.84 | 4.11 | 61.62 | 1.21 | 4 | 227.67 | 55.27 | 15.5 | 1 | 51.9 | 28313.14 | 45.8 | 208.32 | 16.17 | 13 | 1268.07 | 0.8 | 0.91 | 0.06 | 0.07 | 1 | 10
59 | 105 | CONCLUIDO | 14.6294 | 6.84 | 4.11 | 61.63 | 1.23 | 4 | 228.09 | 55.27 | 15.75 | 1 | 52.07 | 28365.14 | 45.56 | 208.32 | 16.14 | 13 | 1256.99 | 0.81 | 0.91 | 0.06 | 0.07 | 1 | 10
60 | 105 | CONCLUIDO | 14.6395 | 6.83 | 4.1 | 61.56 | 1.24 | 4 | 228.51 | 55.27 | 16 | 1 | 52.24 | 28417.2 | 45.21 | 208.32 | 15.98 | 13 | 1175.24 | 0.81 | 0.91 | 0.06 | 0.06 | 1 | 10
61 | 105 | CONCLUIDO | 14.7868 | 6.76 | 4.08 | 81.53 | 1.26 | 3 | 228.93 | 55.27 | 16.25 | 0 | 52.41 | 28469.32 | 44.5 | 208.32 | 15.11 | 13 | 745.07 | 0.86 | 0.91 | 0.06 | 0.04 | 1 | 10
0 | 60 | CONCLUIDO | 12.8137 | 7.8 | 4.75 | 7.92 | 0.14 | 36 | 124.63 | 45 | 1 | 34 | 18.64 | 15605.44 | 48.5 | 208.41 | 36.19 | 13 | 11120.94 | 0.36 | 0.78 | 0.11 | 0.71 | 1 | 10
1 | 60 | CONCLUIDO | 13.4544 | 7.43 | 4.58 | 9.82 | 0.18 | 28 | 124.96 | 45 | 1.25 | 26 | 18.71 | 15645.96 | 46.42 | 208.4 | 30.93 | 13 | 8532.13 | 0.42 | 0.81 | 0.1 | 0.54 | 1 | 10
2 | 60 | CONCLUIDO | 13.8873 | 7.2 | 4.48 | 11.69 | 0.21 | 23 | 125.29 | 45 | 1.5 | 21 | 18.79 | 15686.51 | 44.97 | 208.37 | 27.61 | 13 | 6896.45 | 0.47 | 0.83 | 0.09 | 0.44 | 1 | 10
3 | 60 | CONCLUIDO | 14.3793 | 6.95 | 4.34 | 13.69 | 0.25 | 19 | 125.62 | 45 | 1.75 | 17 | 18.87 | 15727.09 | 43.2 | 208.35 | 22.97 | 13 | 4595.94 | 0.57 | 0.86 | 0.08 | 0.3 | 1 | 10
4 | 60 | CONCLUIDO | 14.373 | 6.96 | 4.39 | 15.5 | 0.28 | 17 | 125.95 | 45 | 2 | 15 | 18.95 | 15767.7 | 43.4 | 208.37 | 25.09 | 13 | 5665.88 | 0.52 | 0.85 | 0.08 | 0.35 | 1 | 10
5 | 60 | CONCLUIDO | 14.6015 | 6.85 | 4.33 | 17.33 | 0.31 | 15 | 126.28 | 45 | 2.25 | 13 | 19.03 | 15808.34 | 42.54 | 208.35 | 23.13 | 13 | 4692.88 | 0.56 | 0.86 | 0.08 | 0.29 | 1 | 10
6 | 60 | CONCLUIDO | 14.8215 | 6.75 | 4.28 | 19.77 | 0.35 | 13 | 126.61 | 45 | 2.5 | 11 | 19.11 | 15849 | 41.66 | 208.33 | 21.54 | 13 | 3911.08 | 0.6 | 0.87 | 0.08 | 0.24 | 1 | 10
7 | 60 | CONCLUIDO | 14.9223 | 6.7 | 4.26 | 21.31 | 0.38 | 12 | 126.94 | 45 | 2.75 | 10 | 19.19 | 15889.69 | 41.02 | 208.32 | 20.94 | 13 | 3613.73 | 0.62 | 0.87 | 0.07 | 0.22 | 1 | 10
8 | 60 | CONCLUIDO | 15.0407 | 6.65 | 4.24 | 23.1 | 0.42 | 11 | 127.27 | 45 | 3 | 9 | 19.27 | 15930.42 | 40.41 | 208.33 | 20.05 | 13 | 3174.01 | 0.65 | 0.88 | 0.07 | 0.19 | 1 | 10
9 | 60 | CONCLUIDO | 15.2323 | 6.56 | 4.18 | 25.06 | 0.45 | 10 | 127.6 | 45 | 3.25 | 8 | 19.35 | 15971.17 | 39.42 | 208.32 | 18.16 | 13 | 2236.58 | 0.72 | 0.89 | 0.07 | 0.14 | 1 | 10
10 | 60 | CONCLUIDO | 15.0874 | 6.63 | 4.24 | 25.44 | 0.48 | 10 | 127.93 | 45 | 3.5 | 8 | 19.43 | 16011.95 | 39.69 | 208.33 | 20.32 | 13 | 3315.49 | 0.64 | 0.88 | 0.07 | 0.2 | 1 | 10
11 | 60 | CONCLUIDO | 15.2445 | 6.56 | 4.2 | 27.98 | 0.52 | 9 | 128.26 | 45 | 3.75 | 7 | 19.51 | 16052.76 | 39.13 | 208.32 | 18.95 | 13 | 2636.24 | 0.69 | 0.89 | 0.07 | 0.16 | 1 | 10
12 | 60 | CONCLUIDO | 15.3355 | 6.52 | 4.18 | 31.38 | 0.55 | 8 | 128.59 | 45 | 4 | 6 | 19.59 | 16093.6 | 38.43 | 208.32 | 18.49 | 13 | 2408.92 | 0.7 | 0.89 | 0.07 | 0.14 | 1 | 10
13 | 60 | CONCLUIDO | 15.3512 | 6.51 | 4.18 | 31.33 | 0.58 | 8 | 128.92 | 45 | 4.25 | 6 | 19.68 | 16134.46 | 38.11 | 208.33 | 18.34 | 13 | 2332.5 | 0.71 | 0.89 | 0.07 | 0.14 | 1 | 10
14 | 60 | CONCLUIDO | 15.4839 | 6.46 | 4.15 | 35.55 | 0.62 | 7 | 129.25 | 45 | 4.5 | 5 | 19.76 | 16175.36 | 37.47 | 208.33 | 17.25 | 13 | 1793.68 | 0.75 | 0.9 | 0.07 | 0.11 | 1 | 10
15 | 60 | CONCLUIDO | 15.45 | 6.47 | 4.16 | 35.67 | 0.65 | 7 | 129.59 | 45 | 4.75 | 5 | 19.84 | 16216.29 | 37.2 | 208.32 | 17.94 | 13 | 2139.59 | 0.72 | 0.89 | 0.06 | 0.12 | 1 | 10
16 | 60 | CONCLUIDO | 15.4261 | 6.48 | 4.17 | 35.75 | 0.68 | 7 | 129.92 | 45 | 5 | 5 | 19.92 | 16257.24 | 36.55 | 208.32 | 18.18 | 13 | 2260.51 | 0.71 | 0.89 | 0.06 | 0.13 | 1 | 10
17 | 60 | CONCLUIDO | 15.579 | 6.42 | 4.13 | 41.33 | 0.71 | 6 | 130.25 | 45 | 5.25 | 4 | 20 | 16298.23 | 35.99 | 208.32 | 16.87 | 13 | 1610.13 | 0.77 | 0.9 | 0.06 | 0.09 | 1 | 10
18 | 60 | CONCLUIDO | 15.579 | 6.42 | 4.13 | 41.33 | 0.74 | 6 | 130.58 | 45 | 5.5 | 4 | 20.09 | 16339.24 | 35.73 | 208.34 | 16.84 | 13 | 1595.95 | 0.77 | 0.9 | 0.06 | 0.09 | 1 | 10
19 | 60 | CONCLUIDO | 15.6033 | 6.41 | 4.12 | 41.23 | 0.78 | 6 | 130.92 | 45 | 5.75 | 4 | 20.17 | 16380.29 | 34.9 | 208.32 | 16.58 | 13 | 1464.49 | 0.78 | 0.9 | 0.06 | 0.08 | 1 | 10
20 | 60 | CONCLUIDO | 15.5213 | 6.44 | 4.16 | 41.57 | 0.81 | 6 | 131.25 | 45 | 6 | 4 | 20.25 | 16421.36 | 34.57 | 208.32 | 17.75 | 13 | 2047.8 | 0.73 | 0.89 | 0.06 | 0.12 | 1 | 10
21 | 60 | CONCLUIDO | 15.6685 | 6.38 | 4.12 | 49.47 | 0.84 | 5 | 131.58 | 45 | 6.25 | 2 | 20.34 | 16462.46 | 33.97 | 208.32 | 16.56 | 13 | 1459.74 | 0.78 | 0.9 | 0.06 | 0.08 | 1 | 10
22 | 60 | CONCLUIDO | 15.6665 | 6.38 | 4.12 | 49.48 | 0.87 | 5 | 131.92 | 45 | 6.5 | 2 | 20.42 | 16503.6 | 33.96 | 208.32 | 16.55 | 13 | 1454.29 | 0.79 | 0.9 | 0.06 | 0.08 | 1 | 10
23 | 60 | CONCLUIDO | 15.6774 | 6.38 | 4.12 | 49.42 | 0.9 | 5 | 132.25 | 45 | 6.75 | 1 | 20.5 | 16544.76 | 34.01 | 208.32 | 16.38 | 13 | 1370.09 | 0.79 | 0.9 | 0.06 | 0.08 | 1 | 10
24 | 60 | CONCLUIDO | 15.6549 | 6.39 | 4.13 | 49.53 | 0.93 | 5 | 132.58 | 45 | 7 | 1 | 20.59 | 16585.95 | 34.02 | 208.32 | 16.77 | 13 | 1563.79 | 0.78 | 0.9 | 0.06 | 0.09 | 1 | 10
25 | 60 | CONCLUIDO | 15.6413 | 6.39 | 4.13 | 49.6 | 0.96 | 5 | 132.92 | 45 | 7.25 | 0 | 20.67 | 16627.17 | 34.19 | 208.35 | 16.9 | 13 | 1627.75 | 0.77 | 0.9 | 0.06 | 0.09 | 1 | 10
0 | 135 | CONCLUIDO | 8.6321 | 11.58 | 5.39 | 4.9 | 0.07 | 66 | 263.32 | 59.89 | 1 | 64 | 67.43 | 32710.1 | 90.52 | 208.41 | 56.48 | 13 | 21117.05 | 0.23 | 0.69 | 0.16 | 1.35 | 1 | 10
1 | 135 | CONCLUIDO | 9.588 | 10.43 | 5.05 | 6.06 | 0.08 | 50 | 263.79 | 59.89 | 1.25 | 48 | 67.65 | 32767.75 | 84.51 | 208.42 | 45.53 | 13 | 15721.55 | 0.29 | 0.74 | 0.13 | 1.01 | 1 | 10
2 | 135 | CONCLUIDO | 10.2945 | 9.71 | 4.84 | 7.26 | 0.1 | 40 | 264.25 | 59.89 | 1.5 | 38 | 67.87 | 32825.49 | 80.87 | 208.43 | 38.94 | 13 | 12474.22 | 0.33 | 0.77 | 0.12 | 0.8 | 1 | 10
3 | 135 | CONCLUIDO | 10.7601 | 9.29 | 4.72 | 8.33 | 0.12 | 34 | 264.72 | 59.89 | 1.75 | 32 | 68.09 | 32883.31 | 78.75 | 208.38 | 35.41 | 13 | 10741.35 | 0.37 | 0.79 | 0.11 | 0.68 | 1 | 10
4 | 135 | CONCLUIDO | 11.2055 | 8.92 | 4.61 | 9.53 | 0.13 | 29 | 265.19 | 59.89 | 2 | 27 | 68.31 | 32941.21 | 76.68 | 208.32 | 31.61 | 13 | 8863.22 | 0.41 | 0.81 | 0.1 | 0.56 | 1 | 10
5 | 135 | CONCLUIDO | 11.5782 | 8.64 | 4.52 | 10.85 | 0.15 | 25 | 265.66 | 59.89 | 2.25 | 23 | 68.53 | 32999.19 | 75.06 | 208.34 | 29.04 | 13 | 7597.74 | 0.45 | 0.82 | 0.09 | 0.48 | 1 | 10
6 | 135 | CONCLUIDO | 11.7701 | 8.5 | 4.48 | 11.69 | 0.17 | 23 | 266.13 | 59.89 | 2.5 | 21 | 68.75 | 33057.26 | 74.3 | 208.36 | 27.66 | 13 | 6920.76 | 0.47 | 0.83 | 0.09 | 0.44 | 1 | 10
7 | 135 | CONCLUIDO | 12.1 | 8.26 | 4.4 | 13.2 | 0.18 | 20 | 266.6 | 59.89 | 2.75 | 18 | 68.97 | 33115.41 | 72.8 | 208.33 | 25.05 | 13 | 5630.02 | 0.52 | 0.85 | 0.09 | 0.36 | 1 | 10
8 | 135 | CONCLUIDO | 12.3779 | 8.08 | 4.32 | 14.39 | 0.2 | 18 | 267.08 | 59.89 | 3 | 16 | 69.19 | 33173.65 | 71.21 | 208.33 | 22.63 | 13 | 4430.28 | 0.57 | 0.86 | 0.07 | 0.28 | 1 | 10
9 | 135 | CONCLUIDO | 12.3584 | 8.09 | 4.38 | 15.46 | 0.22 | 17 | 267.55 | 59.89 | 3.25 | 15 | 69.41 | 33231.97 | 72.25 | 208.32 | 24.6 | 13 | 5421.19 | 0.53 | 0.85 | 0.08 | 0.34 | 1 | 10
10 | 135 | CONCLUIDO | 12.4905 | 8.01 | 4.34 | 16.29 | 0.23 | 16 | 268.02 | 59.89 | 3.5 | 14 | 69.64 | 33290.38 | 71.6 | 208.32 | 23.57 | 13 | 4911.03 | 0.55 | 0.86 | 0.08 | 0.3 | 1 | 10
11 | 135 | CONCLUIDO | 12.5984 | 7.94 | 4.33 | 17.3 | 0.25 | 15 | 268.5 | 59.89 | 3.75 | 13 | 69.86 | 33348.87 | 71.17 | 208.47 | 22.94 | 13 | 4598.73 | 0.57 | 0.86 | 0.08 | 0.28 | 1 | 10
12 | 135 | CONCLUIDO | 12.7114 | 7.87 | 4.31 | 18.45 | 0.26 | 14 | 268.97 | 59.89 | 4 | 12 | 70.09 | 33407.45 | 70.71 | 208.36 | 22.31 | 13 | 4288.8 | 0.58 | 0.86 | 0.08 | 0.27 | 1 | 10
13 | 135 | CONCLUIDO | 12.8347 | 7.79 | 4.28 | 19.76 | 0.28 | 13 | 269.45 | 59.89 | 4.25 | 11 | 70.31 | 33466.11 | 70.2 | 208.34 | 21.54 | 13 | 3909.81 | 0.6 | 0.87 | 0.07 | 0.24 | 1 | 10
14 | 135 | CONCLUIDO | 12.8301 | 7.79 | 4.28 | 19.77 | 0.3 | 13 | 269.92 | 59.89 | 4.5 | 11 | 70.54 | 33524.86 | 70.1 | 208.34 | 21.58 | 13 | 3928.51 | 0.6 | 0.87 | 0.08 | 0.24 | 1 | 10
15 | 135 | CONCLUIDO | 12.9501 | 7.72 | 4.26 | 21.31 | 0.31 | 12 | 270.4 | 59.89 | 4.75 | 10 | 70.76 | 33583.7 | 69.6 | 208.36 | 20.92 | 13 | 3604.15 | 0.62 | 0.87 | 0.07 | 0.22 | 1 | 10
16 | 135 | CONCLUIDO | 13.0709 | 7.65 | 4.24 | 23.13 | 0.33 | 11 | 270.88 | 59.89 | 5 | 9 | 70.99 | 33642.62 | 69.13 | 208.32 | 20.28 | 13 | 3290.8 | 0.64 | 0.88 | 0.07 | 0.2 | 1 | 10
17 | 135 | CONCLUIDO | 13.0785 | 7.65 | 4.24 | 23.11 | 0.34 | 11 | 271.36 | 59.89 | 5.25 | 9 | 71.22 | 33701.64 | 68.93 | 208.33 | 20.16 | 13 | 3229.25 | 0.64 | 0.88 | 0.07 | 0.2 | 1 | 10
18 | 135 | CONCLUIDO | 13.2363 | 7.56 | 4.2 | 25.18 | 0.36 | 10 | 271.84 | 59.89 | 5.5 | 8 | 71.45 | 33760.74 | 68.07 | 208.36 | 18.71 | 13 | 2512.17 | 0.69 | 0.89 | 0.07 | 0.16 | 1 | 10
19 | 135 | CONCLUIDO | 13.2368 | 7.55 | 4.2 | 25.18 | 0.38 | 10 | 272.32 | 59.89 | 5.75 | 8 | 71.68 | 33820.05 | 67.9 | 208.36 | 18.91 | 13 | 2608.61 | 0.69 | 0.89 | 0.07 | 0.16 | 1 | 10
20 | 135 | CONCLUIDO | 13.1492 | 7.6 | 4.25 | 25.48 | 0.39 | 10 | 272.8 | 59.89 | 6 | 8 | 71.91 | 33879.33 | 68.71 | 208.32 | 20.57 | 13 | 3442.49 | 0.63 | 0.88 | 0.07 | 0.21 | 1 | 10
21 | 135 | CONCLUIDO | 13.3141 | 7.51 | 4.2 | 28.02 | 0.41 | 9 | 273.28 | 59.89 | 6.25 | 7 | 72.14 | 33938.7 | 67.81 | 208.34 | 19.18 | 13 | 2747.93 | 0.68 | 0.89 | 0.07 | 0.16 | 1 | 10
22 | 135 | CONCLUIDO | 13.3141 | 7.51 | 4.2 | 28.02 | 0.42 | 9 | 273.76 | 59.89 | 6.5 | 7 | 72.37 | 33998.16 | 67.89 | 208.38 | 19.04 | 13 | 2679.82 | 0.68 | 0.89 | 0.07 | 0.16 | 1 | 10
23 | 135 | CONCLUIDO | 13.3072 | 7.51 | 4.21 | 28.04 | 0.44 | 9 | 274.24 | 59.89 | 6.75 | 7 | 72.61 | 34057.71 | 67.81 | 208.32 | 19.25 | 13 | 2784.76 | 0.68 | 0.88 | 0.07 | 0.17 | 1 | 10
24 | 135 | CONCLUIDO | 13.4373 | 7.44 | 4.18 | 31.38 | 0.45 | 8 | 274.73 | 59.89 | 7 | 6 | 72.84 | 34117.35 | 67.22 | 208.32 | 18.53 | 13 | 2428.87 | 0.7 | 0.89 | 0.07 | 0.14 | 1 | 10
25 | 135 | CONCLUIDO | 13.4363 | 7.44 | 4.18 | 31.39 | 0.47 | 8 | 275.21 | 59.89 | 7.25 | 6 | 73.08 | 34177.09 | 67.18 | 208.33 | 18.5 | 13 | 2416.46 | 0.7 | 0.89 | 0.07 | 0.14 | 1 | 10
26 | 135 | CONCLUIDO | 13.4469 | 7.44 | 4.18 | 31.34 | 0.48 | 8 | 275.7 | 59.89 | 7.5 | 6 | 73.31 | 34236.91 | 67 | 208.32 | 18.38 | 13 | 2357.06 | 0.71 | 0.89 | 0.07 | 0.14 | 1 | 10
27 | 135 | CONCLUIDO | 13.4464 | 7.44 | 4.18 | 31.35 | 0.5 | 8 | 276.18 | 59.89 | 7.75 | 6 | 73.55 | 34296.82 | 66.96 | 208.32 | 18.35 | 13 | 2337.67 | 0.71 | 0.89 | 0.07 | 0.14 | 1 | 10
28 | 135 | CONCLUIDO | 13.5926 | 7.36 | 4.15 | 35.57 | 0.51 | 7 | 276.67 | 59.89 | 8 | 5 | 73.78 | 34356.83 | 66.34 | 208.35 | 17.31 | 13 | 1826.17 | 0.75 | 0.9 | 0.07 | 0.11 | 1 | 10
29 | 135 | CONCLUIDO | 13.6307 | 7.34 | 4.13 | 35.4 | 0.53 | 7 | 277.16 | 59.89 | 8.25 | 5 | 74.02 | 34416.93 | 65.89 | 208.34 | 16.75 | 13 | 1544.77 | 0.78 | 0.9 | 0.06 | 0.09 | 1 | 10
30 | 135 | CONCLUIDO | 13.5788 | 7.36 | 4.16 | 35.64 | 0.55 | 7 | 277.65 | 59.89 | 8.5 | 5 | 74.26 | 34477.13 | 66.22 | 208.33 | 17.75 | 13 | 2045.74 | 0.73 | 0.89 | 0.06 | 0.12 | 1 | 10
31 | 135 | CONCLUIDO | 13.5563 | 7.38 | 4.17 | 35.74 | 0.56 | 7 | 278.13 | 59.89 | 8.75 | 5 | 74.5 | 34537.41 | 66.25 | 208.32 | 18.09 | 13 | 2214.42 | 0.72 | 0.89 | 0.07 | 0.13 | 1 | 10
32 | 135 | CONCLUIDO | 13.5665 | 7.37 | 4.16 | 35.69 | 0.58 | 7 | 278.62 | 59.89 | 9 | 5 | 74.74 | 34597.8 | 65.89 | 208.32 | 17.97 | 13 | 2154.89 | 0.72 | 0.89 | 0.06 | 0.12 | 1 | 10
33 | 135 | CONCLUIDO | 13.5547 | 7.38 | 4.17 | 35.75 | 0.59 | 7 | 279.11 | 59.89 | 9.25 | 5 | 74.98 | 34658.27 | 65.74 | 208.32 | 18.1 | 13 | 2217.71 | 0.72 | 0.89 | 0.07 | 0.13 | 1 | 10
34 | 135 | CONCLUIDO | 13.7065 | 7.3 | 4.14 | 41.39 | 0.6 | 6 | 279.61 | 59.89 | 9.5 | 4 | 75.22 | 34718.84 | 65.34 | 208.32 | 17.12 | 13 | 1736.15 | 0.76 | 0.9 | 0.06 | 0.1 | 1 | 10
35 | 135 | CONCLUIDO | 13.7132 | 7.29 | 4.14 | 41.36 | 0.62 | 6 | 280.1 | 59.89 | 9.75 | 4 | 75.46 | 34779.51 | 65.3 | 208.32 | 16.97 | 13 | 1661.7 | 0.77 | 0.9 | 0.06 | 0.1 | 1 | 10
36 | 135 | CONCLUIDO | 13.7132 | 7.29 | 4.14 | 41.36 | 0.63 | 6 | 280.59 | 59.89 | 10 | 4 | 75.7 | 34840.27 | 65.24 | 208.34 | 17 | 13 | 1676.46 | 0.76 | 0.9 | 0.06 | 0.1 | 1 | 10
37 | 135 | CONCLUIDO | 13.7127 | 7.29 | 4.14 | 41.36 | 0.65 | 6 | 281.08 | 59.89 | 10.25 | 4 | 75.95 | 34901.13 | 65.12 | 208.34 | 16.99 | 13 | 1669.68 | 0.76 | 0.9 | 0.06 | 0.1 | 1 | 10
38 | 135 | CONCLUIDO | 13.7263 | 7.29 | 4.13 | 41.29 | 0.66 | 6 | 281.58 | 59.89 | 10.5 | 4 | 76.19 | 34962.08 | 64.87 | 208.32 | 16.7 | 13 | 1527.15 | 0.78 | 0.9 | 0.06 | 0.09 | 1 | 10
39 | 135 | CONCLUIDO | 13.742 | 7.28 | 4.12 | 41.21 | 0.68 | 6 | 282.07 | 59.89 | 10.75 | 4 | 76.44 | 35023.13 | 64.4 | 208.34 | 16.52 | 13 | 1433.23 | 0.79 | 0.9 | 0.06 | 0.08 | 1 | 10
40 | 135 | CONCLUIDO | 13.7038 | 7.3 | 4.14 | 41.41 | 0.69 | 6 | 282.57 | 59.89 | 11 | 4 | 76.68 | 35084.28 | 64.49 | 208.32 | 17.24 | 13 | 1795.45 | 0.75 | 0.9 | 0.06 | 0.1 | 1 | 10
41 | 135 | CONCLUIDO | 13.6846 | 7.31 | 4.15 | 41.51 | 0.71 | 6 | 283.06 | 59.89 | 11.25 | 4 | 76.93 | 35145.53 | 64.47 | 208.32 | 17.57 | 13 | 1961.43 | 0.74 | 0.9 | 0.06 | 0.11 | 1 | 10
42 | 135 | CONCLUIDO | 13.8382 | 7.23 | 4.12 | 49.45 | 0.72 | 5 | 283.56 | 59.89 | 11.5 | 3 | 77.18 | 35206.88 | 63.78 | 208.32 | 16.51 | 13 | 1435.48 | 0.79 | 0.9 | 0.06 | 0.08 | 1 | 10
43 | 135 | CONCLUIDO | 13.8408 | 7.22 | 4.12 | 49.43 | 0.74 | 5 | 284.06 | 59.89 | 11.75 | 3 | 77.42 | 35268.32 | 63.86 | 208.33 | 16.5 | 13 | 1431.23 | 0.79 | 0.9 | 0.06 | 0.08 | 1 | 10
44 | 135 | CONCLUIDO | 13.8344 | 7.23 | 4.12 | 49.47 | 0.75 | 5 | 284.56 | 59.89 | 12 | 3 | 77.67 | 35329.87 | 63.87 | 208.32 | 16.57 | 13 | 1465.35 | 0.78 | 0.9 | 0.06 | 0.08 | 1 | 10
45 | 135 | CONCLUIDO | 13.8515 | 7.22 | 4.11 | 49.36 | 0.77 | 5 | 285.06 | 59.89 | 12.25 | 3 | 77.92 | 35391.51 | 63.85 | 208.32 | 16.25 | 13 | 1304.14 | 0.8 | 0.9 | 0.06 | 0.07 | 1 | 10
46 | 135 | CONCLUIDO | 13.8456 | 7.22 | 4.12 | 49.4 | 0.78 | 5 | 285.56 | 59.89 | 12.5 | 3 | 78.17 | 35453.26 | 63.79 | 208.34 | 16.42 | 13 | 1390.99 | 0.79 | 0.9 | 0.06 | 0.08 | 1 | 10
47 | 135 | CONCLUIDO | 13.8451 | 7.22 | 4.12 | 49.4 | 0.79 | 5 | 286.06 | 59.89 | 12.75 | 3 | 78.42 | 35515.1 | 63.75 | 208.32 | 16.31 | 13 | 1336.25 | 0.8 | 0.9 | 0.06 | 0.08 | 1 | 10
48 | 135 | CONCLUIDO | 13.8707 | 7.21 | 4.1 | 49.24 | 0.81 | 5 | 286.56 | 59.89 | 13 | 3 | 78.68 | 35577.18 | 63.29 | 208.33 | 15.9 | 13 | 1129.65 | 0.82 | 0.91 | 0.06 | 0.06 | 1 | 10
49 | 135 | CONCLUIDO | 13.8611 | 7.21 | 4.11 | 49.3 | 0.82 | 5 | 287.07 | 59.89 | 13.25 | 3 | 78.93 | 35639.23 | 63.28 | 208.32 | 16.17 | 13 | 1262.9 | 0.8 | 0.91 | 0.06 | 0.07 | 1 | 10
50 | 135 | CONCLUIDO | 13.8291 | 7.23 | 4.13 | 49.5 | 0.84 | 5 | 287.57 | 59.89 | 13.5 | 3 | 79.18 | 35701.38 | 63.38 | 208.32 | 16.75 | 13 | 1555.2 | 0.78 | 0.9 | 0.06 | 0.09 | 1 | 10
51 | 135 | CONCLUIDO | 13.8185 | 7.24 | 4.13 | 49.57 | 0.85 | 5 | 288.08 | 59.89 | 13.75 | 3 | 79.44 | 35763.64 | 63.38 | 208.32 | 16.88 | 13 | 1618.62 | 0.77 | 0.9 | 0.06 | 0.09 | 1 | 10
52 | 135 | CONCLUIDO | 13.8313 | 7.23 | 4.12 | 49.49 | 0.86 | 5 | 288.58 | 59.89 | 14 | 3 | 79.69 | 35826 | 63.02 | 208.32 | 16.67 | 13 | 1515.67 | 0.78 | 0.9 | 0.06 | 0.08 | 1 | 10
53 | 135 | CONCLUIDO | 13.8334 | 7.23 | 4.12 | 49.48 | 0.88 | 5 | 289.09 | 59.89 | 14.25 | 3 | 79.95 | 35888.47 | 62.83 | 208.32 | 16.68 | 13 | 1518.57 | 0.78 | 0.9 | 0.06 | 0.08 | 1 | 10
54 | 135 | CONCLUIDO | 13.835 | 7.23 | 4.12 | 49.47 | 0.89 | 5 | 289.6 | 59.89 | 14.5 | 3 | 80.21 | 35951.04 | 62.37 | 208.35 | 16.55 | 13 | 1453.55 | 0.79 | 0.9 | 0.06 | 0.08 | 1 | 10
55 | 135 | CONCLUIDO | 13.9817 | 7.15 | 4.1 | 61.45 | 0.91 | 4 | 290.1 | 59.89 | 14.75 | 2 | 80.47 | 36013.72 | 61.73 | 208.32 | 15.77 | 13 | 1070.05 | 0.82 | 0.91 | 0.06 | 0.06 | 1 | 10
56 | 135 | CONCLUIDO | 13.998 | 7.14 | 4.09 | 61.33 | 0.92 | 4 | 290.61 | 59.89 | 15 | 2 | 80.73 | 36076.5 | 61.71 | 208.32 | 15.43 | 13 | 900.2 | 0.84 | 0.91 | 0.06 | 0.05 | 1 | 10
57 | 135 | CONCLUIDO | 14.0072 | 7.14 | 4.08 | 61.26 | 0.93 | 4 | 291.12 | 59.89 | 15.25 | 2 | 80.99 | 36139.39 | 61.62 | 208.32 | 15.32 | 13 | 842.77 | 0.85 | 0.91 | 0.06 | 0.04 | 1 | 10
58 | 135 | CONCLUIDO | 13.9991 | 7.14 | 4.09 | 61.32 | 0.95 | 4 | 291.63 | 59.89 | 15.5 | 2 | 81.25 | 36202.38 | 61.55 | 208.32 | 15.5 | 13 | 934.98 | 0.84 | 0.91 | 0.06 | 0.05 | 1 | 10
59 | 135 | CONCLUIDO | 13.9795 | 7.15 | 4.1 | 61.47 | 0.96 | 4 | 292.15 | 59.89 | 15.75 | 2 | 81.51 | 36265.48 | 61.64 | 208.32 | 15.85 | 13 | 1108.37 | 0.82 | 0.91 | 0.06 | 0.06 | 1 | 10
60 | 135 | CONCLUIDO | 13.9703 | 7.16 | 4.1 | 61.54 | 0.97 | 4 | 292.66 | 59.89 | 16 | 2 | 81.77 | 36328.69 | 61.65 | 208.32 | 16.01 | 13 | 1187.86 | 0.81 | 0.91 | 0.06 | 0.06 | 1 | 10
61 | 135 | CONCLUIDO | 13.973 | 7.16 | 4.1 | 61.52 | 0.99 | 4 | 293.17 | 59.89 | 16.25 | 2 | 82.03 | 36392.01 | 61.6 | 208.32 | 15.96 | 13 | 1164.25 | 0.81 | 0.91 | 0.06 | 0.06 | 1 | 10
62 | 135 | CONCLUIDO | 13.9817 | 7.15 | 4.1 | 61.45 | 1 | 4 | 293.69 | 59.89 | 16.5 | 2 | 82.3 | 36455.44 | 61.41 | 208.32 | 15.79 | 13 | 1080.76 | 0.82 | 0.91 | 0.06 | 0.06 | 1 | 10
63 | 135 | CONCLUIDO | 13.9795 | 7.15 | 4.1 | 61.47 | 1.01 | 4 | 294.2 | 59.89 | 16.75 | 2 | 82.56 | 36518.97 | 61.37 | 208.32 | 15.8 | 13 | 1084.24 | 0.82 | 0.91 | 0.06 | 0.06 | 1 | 10
64 | 135 | CONCLUIDO | 13.9806 | 7.15 | 4.1 | 61.46 | 1.03 | 4 | 294.72 | 59.89 | 17 | 2 | 82.83 | 36582.62 | 61.23 | 208.33 | 15.75 | 13 | 1059.54 | 0.83 | 0.91 | 0.06 | 0.06 | 1 | 10
65 | 135 | CONCLUIDO | 13.9991 | 7.14 | 4.09 | 61.32 | 1.04 | 4 | 295.23 | 59.89 | 17.25 | 2 | 83.1 | 36646.38 | 61.15 | 208.32 | 15.47 | 13 | 918.81 | 0.84 | 0.91 | 0.06 | 0.05 | 1 | 10
66 | 135 | CONCLUIDO | 13.9985 | 7.14 | 4.09 | 61.33 | 1.05 | 4 | 295.75 | 59.89 | 17.5 | 2 | 83.36 | 36710.24 | 60.94 | 208.32 | 15.51 | 13 | 940.8 | 0.84 | 0.91 | 0.06 | 0.05 | 1 | 10
67 | 135 | CONCLUIDO | 13.9844 | 7.15 | 4.1 | 61.43 | 1.07 | 4 | 296.27 | 59.89 | 17.75 | 2 | 83.63 | 36774.22 | 60.93 | 208.32 | 15.76 | 13 | 1064.28 | 0.82 | 0.91 | 0.06 | 0.06 | 1 | 10
68 | 135 | CONCLUIDO | 13.9621 | 7.16 | 4.11 | 61.6 | 1.08 | 4 | 296.79 | 59.89 | 18 | 2 | 83.9 | 36838.32 | 60.91 | 208.32 | 16.14 | 13 | 1252.76 | 0.81 | 0.91 | 0.06 | 0.07 | 1 | 10
69 | 135 | CONCLUIDO | 13.967 | 7.16 | 4.1 | 61.57 | 1.09 | 4 | 297.31 | 59.89 | 18.25 | 2 | 84.17 | 36902.52 | 60.74 | 208.32 | 16.05 | 13 | 1209.35 | 0.81 | 0.91 | 0.06 | 0.06 | 1 | 10
70 | 135 | CONCLUIDO | 13.9703 | 7.16 | 4.1 | 61.54 | 1.11 | 4 | 297.83 | 59.89 | 18.5 | 2 | 84.45 | 36966.84 | 60.6 | 208.32 | 15.96 | 13 | 1164.48 | 0.81 | 0.91 | 0.06 | 0.06 | 1 | 10
71 | 135 | CONCLUIDO | 13.9762 | 7.16 | 4.1 | 61.5 | 1.12 | 4 | 298.35 | 59.89 | 18.75 | 2 | 84.72 | 37031.27 | 60.23 | 208.32 | 15.87 | 13 | 1118.15 | 0.82 | 0.91 | 0.06 | 0.06 | 1 | 10
72 | 135 | CONCLUIDO | 13.9686 | 7.16 | 4.1 | 61.55 | 1.13 | 4 | 298.88 | 59.89 | 19 | 2 | 84.99 | 37095.82 | 59.96 | 208.32 | 15.98 | 13 | 1174.09 | 0.81 | 0.91 | 0.06 | 0.06 | 1 | 10
73 | 135 | CONCLUIDO | 13.9833 | 7.15 | 4.1 | 61.44 | 1.15 | 4 | 299.4 | 59.89 | 19.25 | 2 | 85.27 | 37160.49 | 59.64 | 208.35 | 15.68 | 13 | 1024.97 | 0.83 | 0.91 | 0.06 | 0.06 | 1 | 10
74 | 135 | CONCLUIDO | 13.992 | 7.15 | 4.09 | 61.38 | 1.16 | 4 | 299.93 | 59.89 | 19.5 | 2 | 85.54 | 37225.39 | 59.09 | 208.32 | 15.62 | 13 | 997.35 | 0.83 | 0.91 | 0.06 | 0.05 | 1 | 10
75 | 135 | CONCLUIDO | 13.9838 | 7.15 | 4.1 | 61.44 | 1.17 | 4 | 300.45 | 59.89 | 19.75 | 2 | 85.82 | 37290.29 | 58.89 | 208.32 | 15.81 | 13 | 1088.81 | 0.82 | 0.91 | 0.06 | 0.06 | 1 | 10
76 | 135 | CONCLUIDO | 13.9659 | 7.16 | 4.11 | 61.58 | 1.18 | 4 | 300.98 | 59.89 | 20 | 2 | 86.09 | 37355.31 | 58.85 | 208.32 | 16.12 | 13 | 1245.56 | 0.81 | 0.91 | 0.06 | 0.06 | 1 | 10
77 | 135 | CONCLUIDO | 13.9589 | 7.16 | 4.11 | 61.63 | 1.2 | 4 | 301.51 | 59.89 | 20.25 | 2 | 86.37 | 37420.44 | 58.55 | 208.32 | 16.2 | 13 | 1283.97 | 0.8 | 0.91 | 0.06 | 0.07 | 1 | 10
78 | 135 | CONCLUIDO | 13.9611 | 7.16 | 4.11 | 61.61 | 1.21 | 4 | 302.04 | 59.89 | 20.5 | 2 | 86.65 | 37485.7 | 58.33 | 208.32 | 16.11 | 13 | 1240.41 | 0.81 | 0.91 | 0.06 | 0.07 | 1 | 10
79 | 135 | CONCLUIDO | 14.1237 | 7.08 | 4.08 | 81.51 | 1.22 | 3 | 302.57 | 59.89 | 20.75 | 1 | 86.93 | 37551.07 | 57.66 | 208.32 | 15.08 | 13 | 729.77 | 0.86 | 0.91 | 0.06 | 0.04 | 1 | 10
80 | 135 | CONCLUIDO | 14.1326 | 7.08 | 4.07 | 81.42 | 1.23 | 3 | 303.1 | 59.89 | 21 | 1 | 87.21 | 37616.56 | 57.63 | 208.32 | 14.92 | 13 | 651.43 | 0.87 | 0.91 | 0.06 | 0.03 | 1 | 10
81 | 135 | CONCLUIDO | 14.1365 | 7.07 | 4.07 | 81.38 | 1.25 | 3 | 303.63 | 59.89 | 21.25 | 1 | 87.49 | 37682.17 | 57.67 | 208.32 | 14.85 | 13 | 612.98 | 0.88 | 0.91 | 0.06 | 0.03 | 1 | 10
82 | 135 | CONCLUIDO | 14.1371 | 7.07 | 4.07 | 81.38 | 1.26 | 3 | 304.16 | 59.89 | 21.5 | 1 | 87.78 | 37747.91 | 57.72 | 208.32 | 14.89 | 13 | 634.05 | 0.87 | 0.91 | 0.06 | 0.03 | 1 | 10
83 | 135 | CONCLUIDO | 14.1309 | 7.08 | 4.07 | 81.44 | 1.27 | 3 | 304.7 | 59.89 | 21.75 | 1 | 88.06 | 37813.76 | 57.83 | 208.32 | 14.99 | 13 | 682.74 | 0.87 | 0.91 | 0.06 | 0.03 | 1 | 10
84 | 135 | CONCLUIDO | 14.1237 | 7.08 | 4.08 | 81.51 | 1.28 | 3 | 305.23 | 59.89 | 22 | 1 | 88.35 | 37879.74 | 57.98 | 208.32 | 15.13 | 13 | 755.56 | 0.86 | 0.91 | 0.06 | 0.04 | 1 | 10
85 | 135 | CONCLUIDO | 14.1149 | 7.08 | 4.08 | 81.6 | 1.3 | 3 | 305.77 | 59.89 | 22.25 | 1 | 88.63 | 37945.85 | 58.07 | 208.32 | 15.3 | 13 | 839.28 | 0.85 | 0.91 | 0.06 | 0.04 | 1 | 10
86 | 135 | CONCLUIDO | 14.1165 | 7.08 | 4.08 | 81.58 | 1.31 | 3 | 306.31 | 59.89 | 22.5 | 1 | 88.92 | 38012.07 | 58.14 | 208.32 | 15.22 | 13 | 801.43 | 0.85 | 0.91 | 0.06 | 0.04 | 1 | 10
87 | 135 | CONCLUIDO | 14.1265 | 7.08 | 4.07 | 81.48 | 1.32 | 3 | 306.84 | 59.89 | 22.75 | 1 | 89.21 | 38078.42 | 58.04 | 208.32 | 15.04 | 13 | 709.1 | 0.86 | 0.91 | 0.06 | 0.03 | 1 | 10
88 | 135 | CONCLUIDO | 14.1326 | 7.08 | 4.07 | 81.42 | 1.33 | 3 | 307.38 | 59.89 | 23 | 1 | 89.5 | 38144.9 | 57.99 | 208.32 | 14.92 | 13 | 648.36 | 0.87 | 0.91 | 0.06 | 0.03 | 1 | 10
89 | 135 | CONCLUIDO | 14.1348 | 7.07 | 4.07 | 81.4 | 1.35 | 3 | 307.92 | 59.89 | 23.25 | 1 | 89.79 | 38211.5 | 57.89 | 208.33 | 14.92 | 13 | 648.77 | 0.87 | 0.91 | 0.06 | 0.03 | 1 | 10
90 | 135 | CONCLUIDO | 14.1326 | 7.08 | 4.07 | 81.42 | 1.36 | 3 | 308.46 | 59.89 | 23.5 | 1 | 90.08 | 38278.23 | 57.98 | 208.32 | 14.98 | 13 | 681.1 | 0.87 | 0.91 | 0.06 | 0.03 | 1 | 10
91 | 135 | CONCLUIDO | 14.1243 | 7.08 | 4.08 | 81.51 | 1.37 | 3 | 309.01 | 59.89 | 23.75 | 1 | 90.37 | 38345.09 | 58.04 | 208.32 | 15.11 | 13 | 746.48 | 0.86 | 0.91 | 0.06 | 0.04 | 1 | 10
92 | 135 | CONCLUIDO | 14.116 | 7.08 | 4.08 | 81.59 | 1.38 | 3 | 309.55 | 59.89 | 24 | 1 | 90.66 | 38412.07 | 58.14 | 208.32 | 15.28 | 13 | 830.18 | 0.85 | 0.91 | 0.06 | 0.04 | 1 | 10
93 | 135 | CONCLUIDO | 14.1121 | 7.09 | 4.08 | 81.63 | 1.39 | 3 | 310.09 | 59.89 | 24.25 | 1 | 90.96 | 38479.19 | 58.16 | 208.32 | 15.29 | 13 | 836.19 | 0.85 | 0.91 | 0.06 | 0.04 | 1 | 10
94 | 135 | CONCLUIDO | 14.1116 | 7.09 | 4.08 | 81.63 | 1.41 | 3 | 310.64 | 59.89 | 24.5 | 0 | 91.25 | 38546.43 | 58.24 | 208.32 | 15.26 | 13 | 820.66 | 0.85 | 0.91 | 0.06 | 0.04 | 1 | 10
0 | 80 | CONCLUIDO | 11.5425 | 8.66 | 4.92 | 6.71 | 0.11 | 44 | 159.12 | 50.28 | 1 | 42 | 27.84 | 19859.16 | 59.4 | 208.4 | 41.61 | 13 | 13788.09 | 0.31 | 0.76 | 0.12 | 0.88 | 1 | 10
1 | 80 | CONCLUIDO | 12.2968 | 8.13 | 4.71 | 8.32 | 0.14 | 34 | 159.48 | 50.28 | 1.25 | 32 | 27.95 | 19902.91 | 56.57 | 208.4 | 34.86 | 13 | 10464.33 | 0.37 | 0.79 | 0.11 | 0.67 | 1 | 10
2 | 80 | CONCLUIDO | 12.8005 | 7.81 | 4.59 | 9.83 | 0.17 | 28 | 159.83 | 50.28 | 1.5 | 26 | 28.05 | 19946.71 | 54.78 | 208.39 | 31.08 | 13 | 8605.57 | 0.42 | 0.81 | 0.1 | 0.54 | 1 | 10
3 | 80 | CONCLUIDO | 13.2558 | 7.54 | 4.48 | 11.68 | 0.19 | 23 | 160.19 | 50.28 | 1.75 | 21 | 28.16 | 19990.53 | 53.23 | 208.42 | 27.68 | 13 | 6929.55 | 0.47 | 0.83 | 0.09 | 0.44 | 1 | 10
4 | 80 | CONCLUIDO | 13.6065 | 7.35 | 4.38 | 13.14 | 0.22 | 20 | 160.54 | 50.28 | 2 | 18 | 28.26 | 20034.4 | 51.77 | 208.33 | 24.37 | 13 | 5288.91 | 0.53 | 0.85 | 0.09 | 0.34 | 1 | 10
5 | 80 | CONCLUIDO | 13.625 | 7.34 | 4.43 | 14.78 | 0.25 | 18 | 160.9 | 50.28 | 2.25 | 16 | 28.37 | 20078.3 | 52.22 | 208.35 | 26.96 | 13 | 6595.94 | 0.48 | 0.84 | 0.07 | 0.39 | 1 | 10
6 | 80 | CONCLUIDO | 13.9152 | 7.19 | 4.35 | 16.3 | 0.27 | 16 | 161.26 | 50.28 | 2.5 | 14 | 28.48 | 20122.23 | 50.93 | 208.34 | 23.66 | 13 | 4954.39 | 0.55 | 0.86 | 0.08 | 0.31 | 1 | 10
7 | 80 | CONCLUIDO | 14.0089 | 7.14 | 4.33 | 17.32 | 0.3 | 15 | 161.61 | 50.28 | 2.75 | 13 | 28.58 | 20166.2 | 50.49 | 208.38 | 23.02 | 13 | 4641.66 | 0.56 | 0.86 | 0.08 | 0.29 | 1 | 10
8 | 80 | CONCLUIDO | 14.2383 | 7.02 | 4.28 | 19.75 | 0.33 | 13 | 161.97 | 50.28 | 3 | 11 | 28.69 | 20210.21 | 49.65 | 208.32 | 21.54 | 13 | 3908.46 | 0.6 | 0.87 | 0.07 | 0.24 | 1 | 10
9 | 80 | CONCLUIDO | 14.3506 | 6.97 | 4.26 | 21.29 | 0.35 | 12 | 162.33 | 50.28 | 3.25 | 10 | 28.8 | 20254.26 | 49.07 | 208.32 | 20.79 | 13 | 3537.75 | 0.63 | 0.87 | 0.07 | 0.22 | 1 | 10
10 | 80 | CONCLUIDO | 14.4538 | 6.92 | 4.24 | 23.13 | 0.38 | 11 | 162.68 | 50.28 | 3.5 | 9 | 28.9 | 20298.34 | 48.61 | 208.33 | 20.24 | 13 | 3269.95 | 0.64 | 0.88 | 0.07 | 0.2 | 1 | 10
11 | 80 | CONCLUIDO | 14.4793 | 6.91 | 4.23 | 23.06 | 0.41 | 11 | 163.04 | 50.28 | 3.75 | 9 | 29.01 | 20342.46 | 48.11 | 208.32 | 19.79 | 13 | 3045.31 | 0.66 | 0.88 | 0.07 | 0.19 | 1 | 10
12 | 80 | CONCLUIDO | 14.6169 | 6.84 | 4.19 | 25.17 | 0.43 | 10 | 163.4 | 50.28 | 4 | 8 | 29.12 | 20386.62 | 47.38 | 208.36 | 18.89 | 13 | 2598.87 | 0.69 | 0.89 | 0.06 | 0.15 | 1 | 10
13 | 80 | CONCLUIDO | 14.6628 | 6.82 | 4.21 | 28.04 | 0.46 | 9 | 163.76 | 50.28 | 4.25 | 7 | 29.23 | 20430.81 | 47.22 | 208.34 | 19.16 | 13 | 2738.31 | 0.68 | 0.88 | 0.07 | 0.16 | 1 | 10
14 | 80 | CONCLUIDO | 14.6711 | 6.82 | 4.2 | 28.01 | 0.49 | 9 | 164.12 | 50.28 | 4.5 | 7 | 29.34 | 20475.04 | 47.22 | 208.32 | 19.01 | 13 | 2666.29 | 0.68 | 0.89 | 0.07 | 0.16 | 1 | 10
15 | 80 | CONCLUIDO | 14.6598 | 6.82 | 4.21 | 28.05 | 0.51 | 9 | 164.48 | 50.28 | 4.75 | 7 | 29.45 | 20519.3 | 46.87 | 208.32 | 19.19 | 13 | 2756.91 | 0.68 | 0.88 | 0.07 | 0.17 | 1 | 10
16 | 80 | CONCLUIDO | 14.7777 | 6.77 | 4.18 | 31.39 | 0.54 | 8 | 164.83 | 50.28 | 5 | 6 | 29.55 | 20563.61 | 46.42 | 208.32 | 18.49 | 13 | 2411.76 | 0.7 | 0.89 | 0.07 | 0.14 | 1 | 10
17 | 80 | CONCLUIDO | 14.7832 | 6.76 | 4.18 | 31.37 | 0.56 | 8 | 165.19 | 50.28 | 5.25 | 6 | 29.66 | 20607.95 | 46.19 | 208.32 | 18.43 | 13 | 2379.64 | 0.71 | 0.89 | 0.07 | 0.14 | 1 | 10
18 | 80 | CONCLUIDO | 14.9347 | 6.7 | 4.15 | 35.54 | 0.59 | 7 | 165.55 | 50.28 | 5.5 | 5 | 29.77 | 20652.33 | 45.57 | 208.32 | 17.24 | 13 | 1788.71 | 0.75 | 0.9 | 0.07 | 0.11 | 1 | 10
19 | 80 | CONCLUIDO | 14.9297 | 6.7 | 4.15 | 35.55 | 0.61 | 7 | 165.91 | 50.28 | 5.75 | 5 | 29.88 | 20696.74 | 45.21 | 208.32 | 17.43 | 13 | 1883.92 | 0.75 | 0.9 | 0.06 | 0.11 | 1 | 10
20 | 80 | CONCLUIDO | 14.8834 | 6.72 | 4.17 | 35.73 | 0.64 | 7 | 166.27 | 50.28 | 6 | 5 | 29.99 | 20741.2 | 45.16 | 208.35 | 18.06 | 13 | 2197.7 | 0.72 | 0.89 | 0.07 | 0.13 | 1 | 10
21 | 80 | CONCLUIDO | 14.8791 | 6.72 | 4.17 | 35.75 | 0.66 | 7 | 166.64 | 50.28 | 6.25 | 5 | 30.11 | 20785.69 | 44.56 | 208.34 | 18.17 | 13 | 2254.6 | 0.72 | 0.89 | 0.06 | 0.13 | 1 | 10
22 | 80 | CONCLUIDO | 15.0357 | 6.65 | 4.13 | 41.33 | 0.69 | 6 | 167 | 50.28 | 6.5 | 4 | 30.22 | 20830.22 | 44.19 | 208.32 | 16.88 | 13 | 1614.27 | 0.77 | 0.9 | 0.06 | 0.09 | 1 | 10
23 | 80 | CONCLUIDO | 15.0313 | 6.65 | 4.13 | 41.35 | 0.71 | 6 | 167.36 | 50.28 | 6.75 | 4 | 30.33 | 20874.78 | 44.06 | 208.32 | 16.99 | 13 | 1667.71 | 0.77 | 0.9 | 0.06 | 0.09 | 1 | 10
24 | 80 | CONCLUIDO | 15.0395 | 6.65 | 4.13 | 41.31 | 0.74 | 6 | 167.72 | 50.28 | 7 | 4 | 30.44 | 20919.39 | 43.68 | 208.32 | 16.8 | 13 | 1577.13 | 0.77 | 0.9 | 0.06 | 0.09 | 1 | 10
25 | 80 | CONCLUIDO | 15.0357 | 6.65 | 4.13 | 41.33 | 0.76 | 6 | 168.08 | 50.28 | 7.25 | 4 | 30.55 | 20964.03 | 43.01 | 208.35 | 16.97 | 13 | 1657.92 | 0.77 | 0.9 | 0.06 | 0.09 | 1 | 10
26 | 80 | CONCLUIDO | 14.9906 | 6.67 | 4.15 | 41.53 | 0.79 | 6 | 168.44 | 50.28 | 7.5 | 4 | 30.66 | 21008.71 | 42.9 | 208.32 | 17.62 | 13 | 1986.93 | 0.74 | 0.9 | 0.06 | 0.11 | 1 | 10
27 | 80 | CONCLUIDO | 15.1426 | 6.6 | 4.12 | 49.42 | 0.81 | 5 | 168.81 | 50.28 | 7.75 | 3 | 30.78 | 21053.43 | 42.3 | 208.32 | 16.43 | 13 | 1392.89 | 0.79 | 0.9 | 0.06 | 0.08 | 1 | 10
28 | 80 | CONCLUIDO | 15.1592 | 6.6 | 4.11 | 49.33 | 0.84 | 5 | 169.17 | 50.28 | 8 | 3 | 30.89 | 21098.19 | 42.27 | 208.32 | 16.17 | 13 | 1266.61 | 0.8 | 0.9 | 0.06 | 0.07 | 1 | 10
29 | 80 | CONCLUIDO | 15.1522 | 6.6 | 4.11 | 49.37 | 0.86 | 5 | 169.53 | 50.28 | 8.25 | 3 | 31 | 21142.98 | 42.08 | 208.32 | 16.27 | 13 | 1314.56 | 0.8 | 0.9 | 0.06 | 0.07 | 1 | 10
30 | 80 | CONCLUIDO | 15.1713 | 6.59 | 4.11 | 49.27 | 0.89 | 5 | 169.9 | 50.28 | 8.5 | 3 | 31.12 | 21187.82 | 41.52 | 208.32 | 16.04 | 13 | 1202.49 | 0.81 | 0.91 | 0.06 | 0.07 | 1 | 10
31 | 80 | CONCLUIDO | 15.1172 | 6.62 | 4.13 | 49.55 | 0.91 | 5 | 170.26 | 50.28 | 8.75 | 3 | 31.23 | 21232.69 | 41.52 | 208.32 | 16.91 | 13 | 1632.57 | 0.77 | 0.9 | 0.06 | 0.09 | 1 | 10
32 | 80 | CONCLUIDO | 15.1337 | 6.61 | 4.12 | 49.47 | 0.94 | 5 | 170.62 | 50.28 | 9 | 3 | 31.34 | 21277.6 | 40.86 | 208.32 | 16.58 | 13 | 1468.09 | 0.78 | 0.9 | 0.06 | 0.08 | 1 | 10
33 | 80 | CONCLUIDO | 15.1388 | 6.61 | 4.12 | 49.44 | 0.96 | 5 | 170.99 | 50.28 | 9.25 | 3 | 31.46 | 21322.55 | 40.07 | 208.32 | 16.5 | 13 | 1429.16 | 0.79 | 0.9 | 0.06 | 0.08 | 1 | 10
34 | 80 | CONCLUIDO | 15.2853 | 6.54 | 4.09 | 61.33 | 0.98 | 4 | 171.35 | 50.28 | 9.5 | 2 | 31.57 | 21367.54 | 39.48 | 208.32 | 15.46 | 13 | 917.04 | 0.84 | 0.91 | 0.06 | 0.05 | 1 | 10
35 | 80 | CONCLUIDO | 15.2814 | 6.54 | 4.09 | 61.36 | 1.01 | 4 | 171.72 | 50.28 | 9.75 | 2 | 31.69 | 21412.57 | 39.18 | 208.32 | 15.6 | 13 | 983.36 | 0.83 | 0.91 | 0.06 | 0.05 | 1 | 10
36 | 80 | CONCLUIDO | 15.2639 | 6.55 | 4.1 | 61.47 | 1.03 | 4 | 172.08 | 50.28 | 10 | 1 | 31.8 | 21457.64 | 39.23 | 208.32 | 15.81 | 13 | 1089.38 | 0.82 | 0.91 | 0.06 | 0.06 | 1 | 10
37 | 80 | CONCLUIDO | 15.2601 | 6.55 | 4.1 | 61.5 | 1.05 | 4 | 172.45 | 50.28 | 10.25 | 1 | 31.92 | 21502.75 | 39.22 | 208.32 | 15.83 | 13 | 1099.63 | 0.82 | 0.91 | 0.06 | 0.06 | 1 | 10
38 | 80 | CONCLUIDO | 15.2685 | 6.55 | 4.1 | 61.44 | 1.08 | 4 | 172.82 | 50.28 | 10.5 | 0 | 32.04 | 21547.89 | 39.16 | 208.32 | 15.66 | 13 | 1014.57 | 0.83 | 0.91 | 0.06 | 0.06 | 1 | 10
0 | 115 | CONCLUIDO | 9.5954 | 10.42 | 5.22 | 5.4 | 0.08 | 58 | 222.93 | 56.94 | 1 | 56 | 49.99 | 27728.69 | 78.6 | 208.38 | 50.76 | 13 | 18296.25 | 0.26 | 0.71 | 0.14 | 1.17 | 1 | 10
1 | 115 | CONCLUIDO | 10.5085 | 9.52 | 4.92 | 6.71 | 0.1 | 44 | 223.35 | 56.94 | 1.25 | 42 | 50.15 | 27780.03 | 74.01 | 208.34 | 41.64 | 13 | 13805.46 | 0.31 | 0.76 | 0.12 | 0.88 | 1 | 10
2 | 115 | CONCLUIDO | 11.2129 | 8.92 | 4.72 | 8.09 | 0.12 | 35 | 223.76 | 56.94 | 1.5 | 33 | 50.32 | 27831.42 | 70.76 | 208.33 | 35.22 | 13 | 10640.36 | 0.37 | 0.79 | 0.11 | 0.68 | 1 | 10
3 | 115 | CONCLUIDO | 11.6155 | 8.61 | 4.63 | 9.26 | 0.14 | 30 | 224.18 | 56.94 | 1.75 | 28 | 50.49 | 27882.87 | 69.25 | 208.38 | 32.42 | 13 | 9267.33 | 0.4 | 0.8 | 0.1 | 0.59 | 1 | 10
4 | 115 | CONCLUIDO | 11.9832 | 8.35 | 4.54 | 10.48 | 0.16 | 26 | 224.6 | 56.94 | 2 | 24 | 50.65 | 27934.37 | 67.72 | 208.38 | 29.78 | 13 | 7963.16 | 0.44 | 0.82 | 0.09 | 0.5 | 1 | 10
5 | 115 | CONCLUIDO | 12.2653 | 8.15 | 4.48 | 11.69 | 0.18 | 23 | 225.01 | 56.94 | 2.25 | 21 | 50.82 | 27985.94 | 66.66 | 208.38 | 27.71 | 13 | 6947.37 | 0.47 | 0.83 | 0.09 | 0.44 | 1 | 10
6 | 115 | CONCLUIDO | 12.6086 | 7.93 | 4.39 | 13.18 | 0.2 | 20 | 225.43 | 56.94 | 2.5 | 18 | 50.99 | 28037.57 | 65.17 | 208.32 | 24.72 | 13 | 5462.55 | 0.53 | 0.85 | 0.09 | 0.35 | 1 | 10
7 | 115 | CONCLUIDO | 12.795 | 7.82 | 4.36 | 14.55 | 0.22 | 18 | 225.85 | 56.94 | 2.75 | 16 | 51.16 | 28089.25 | 64.52 | 208.35 | 24.39 | 13 | 5310.3 | 0.53 | 0.85 | 0.07 | 0.32 | 1 | 10
8 | 115 | CONCLUIDO | 12.8233 | 7.8 | 4.39 | 15.5 | 0.24 | 17 | 226.27 | 56.94 | 3 | 15 | 51.33 | 28140.99 | 64.81 | 208.35 | 25.13 | 13 | 5683.68 | 0.52 | 0.85 | 0.08 | 0.35 | 1 | 10
9 | 115 | CONCLUIDO | 12.9557 | 7.72 | 4.36 | 16.33 | 0.25 | 16 | 226.69 | 56.94 | 3.25 | 14 | 51.5 | 28192.8 | 64.16 | 208.33 | 23.85 | 13 | 5050.9 | 0.54 | 0.85 | 0.08 | 0.32 | 1 | 10
10 | 115 | CONCLUIDO | 13.196 | 7.58 | 4.3 | 18.44 | 0.27 | 14 | 227.11 | 56.94 | 3.5 | 12 | 51.67 | 28244.66 | 63.22 | 208.35 | 22.14 | 13 | 4206.73 | 0.59 | 0.86 | 0.08 | 0.26 | 1 | 10
11 | 115 | CONCLUIDO | 13.3067 | 7.52 | 4.28 | 19.77 | 0.29 | 13 | 227.53 | 56.94 | 3.75 | 11 | 51.84 | 28296.58 | 62.74 | 208.32 | 21.58 | 13 | 3929.73 | 0.6 | 0.87 | 0.07 | 0.24 | 1 | 10
12 | 115 | CONCLUIDO | 13.3107 | 7.51 | 4.28 | 19.76 | 0.31 | 13 | 227.95 | 56.94 | 4 | 11 | 52.01 | 28348.56 | 62.57 | 208.32 | 21.52 | 13 | 3899.46 | 0.6 | 0.87 | 0.08 | 0.24 | 1 | 10
13 | 115 | CONCLUIDO | 13.4228 | 7.45 | 4.26 | 21.31 | 0.33 | 12 | 228.38 | 56.94 | 4.25 | 10 | 52.18 | 28400.61 | 62.11 | 208.42 | 20.92 | 13 | 3606.83 | 0.62 | 0.87 | 0.07 | 0.22 | 1 | 10
14 | 115 | CONCLUIDO | 13.5517 | 7.38 | 4.24 | 23.1 | 0.35 | 11 | 228.8 | 56.94 | 4.5 | 9 | 52.36 | 28452.71 | 61.5 | 208.35 | 20.09 | 13 | 3196.27 | 0.65 | 0.88 | 0.07 | 0.2 | 1 | 10
15 | 115 | CONCLUIDO | 13.5568 | 7.38 | 4.23 | 23.09 | 0.37 | 11 | 229.22 | 56.94 | 4.75 | 9 | 52.53 | 28504.87 | 61.31 | 208.32 | 19.91 | 13 | 3106.52 | 0.65 | 0.88 | 0.07 | 0.19 | 1 | 10
16 | 115 | CONCLUIDO | 13.742 | 7.28 | 4.18 | 25.06 | 0.39 | 10 | 229.65 | 56.94 | 5 | 8 | 52.7 | 28557.1 | 60.28 | 208.33 | 18.11 | 13 | 2208.45 | 0.72 | 0.89 | 0.07 | 0.14 | 1 | 10
17 | 115 | CONCLUIDO | 13.626 | 7.34 | 4.24 | 25.43 | 0.41 | 10 | 230.07 | 56.94 | 5.25 | 8 | 52.88 | 28609.38 | 61.11 | 208.33 | 20.47 | 13 | 3388.2 | 0.64 | 0.88 | 0.07 | 0.2 | 1 | 10
18 | 115 | CONCLUIDO | 13.7825 | 7.26 | 4.2 | 28 | 0.42 | 9 | 230.49 | 56.94 | 5.5 | 7 | 53.05 | 28661.73 | 60.28 | 208.35 | 18.99 | 13 | 2656.03 | 0.68 | 0.89 | 0.07 | 0.16 | 1 | 10
19 | 115 | CONCLUIDO | 13.7778 | 7.26 | 4.2 | 28.01 | 0.44 | 9 | 230.92 | 56.94 | 5.75 | 7 | 53.23 | 28714.14 | 60.34 | 208.32 | 19.09 | 13 | 2703.03 | 0.68 | 0.89 | 0.07 | 0.16 | 1 | 10
20 | 115 | CONCLUIDO | 13.7683 | 7.26 | 4.21 | 28.05 | 0.46 | 9 | 231.34 | 56.94 | 6 | 7 | 53.4 | 28766.61 | 60.26 | 208.32 | 19.26 | 13 | 2791.21 | 0.67 | 0.88 | 0.07 | 0.17 | 1 | 10
21 | 115 | CONCLUIDO | 13.9012 | 7.19 | 4.18 | 31.36 | 0.48 | 8 | 231.77 | 56.94 | 6.25 | 6 | 53.58 | 28819.14 | 59.6 | 208.35 | 18.44 | 13 | 2384 | 0.7 | 0.89 | 0.07 | 0.14 | 1 | 10
22 | 115 | CONCLUIDO | 13.8991 | 7.19 | 4.18 | 31.37 | 0.5 | 8 | 232.2 | 56.94 | 6.5 | 6 | 53.75 | 28871.74 | 59.6 | 208.32 | 18.43 | 13 | 2377.51 | 0.71 | 0.89 | 0.07 | 0.14 | 1 | 10
23 | 115 | CONCLUIDO | 13.8959 | 7.2 | 4.18 | 31.38 | 0.52 | 8 | 232.62 | 56.94 | 6.75 | 6 | 53.93 | 28924.39 | 59.44 | 208.32 | 18.47 | 13 | 2401.42 | 0.7 | 0.89 | 0.07 | 0.14 | 1 | 10
24 | 115 | CONCLUIDO | 14.0433 | 7.12 | 4.15 | 35.6 | 0.53 | 7 | 233.05 | 56.94 | 7 | 5 | 54.11 | 28977.11 | 58.71 | 208.32 | 17.43 | 13 | 1885.37 | 0.75 | 0.9 | 0.07 | 0.11 | 1 | 10
25 | 115 | CONCLUIDO | 14.0873 | 7.1 | 4.13 | 35.4 | 0.55 | 7 | 233.48 | 56.94 | 7.25 | 5 | 54.29 | 29029.89 | 58.45 | 208.32 | 16.66 | 13 | 1498.26 | 0.78 | 0.9 | 0.07 | 0.09 | 1 | 10
26 | 115 | CONCLUIDO | 14.0384 | 7.12 | 4.16 | 35.62 | 0.57 | 7 | 233.91 | 56.94 | 7.5 | 5 | 54.46 | 29082.74 | 58.58 | 208.32 | 17.66 | 13 | 2002.45 | 0.74 | 0.9 | 0.06 | 0.12 | 1 | 10
27 | 115 | CONCLUIDO | 14.0116 | 7.14 | 4.17 | 35.73 | 0.59 | 7 | 234.34 | 56.94 | 7.75 | 5 | 54.64 | 29135.65 | 58.54 | 208.34 | 18.06 | 13 | 2200.16 | 0.72 | 0.89 | 0.07 | 0.13 | 1 | 10
28 | 115 | CONCLUIDO | 14.0072 | 7.14 | 4.17 | 35.75 | 0.61 | 7 | 234.77 | 56.94 | 8 | 5 | 54.82 | 29188.62 | 58.18 | 208.34 | 18.13 | 13 | 2233.99 | 0.72 | 0.89 | 0.07 | 0.13 | 1 | 10
29 | 115 | CONCLUIDO | 14.1526 | 7.07 | 4.14 | 41.42 | 0.62 | 6 | 235.2 | 56.94 | 8.25 | 4 | 55 | 29241.66 | 57.52 | 208.34 | 17.17 | 13 | 1761.52 | 0.76 | 0.9 | 0.06 | 0.1 | 1 | 10
30 | 115 | CONCLUIDO | 14.166 | 7.06 | 4.13 | 41.35 | 0.64 | 6 | 235.63 | 56.94 | 8.5 | 4 | 55.18 | 29294.76 | 57.55 | 208.32 | 16.95 | 13 | 1648.12 | 0.77 | 0.9 | 0.06 | 0.09 | 1 | 10
31 | 115 | CONCLUIDO | 14.1615 | 7.06 | 4.14 | 41.37 | 0.66 | 6 | 236.06 | 56.94 | 8.75 | 4 | 55.36 | 29347.92 | 57.54 | 208.32 | 17.03 | 13 | 1689.43 | 0.76 | 0.9 | 0.06 | 0.1 | 1 | 10
32 | 115 | CONCLUIDO | 14.1649 | 7.06 | 4.14 | 41.36 | 0.68 | 6 | 236.49 | 56.94 | 9 | 4 | 55.55 | 29401.15 | 57.39 | 208.32 | 16.96 | 13 | 1655.64 | 0.77 | 0.9 | 0.06 | 0.1 | 1 | 10
33 | 115 | CONCLUIDO | 14.1816 | 7.05 | 4.13 | 41.27 | 0.69 | 6 | 236.92 | 56.94 | 9.25 | 4 | 55.73 | 29454.44 | 57.06 | 208.32 | 16.62 | 13 | 1484.6 | 0.78 | 0.9 | 0.07 | 0.09 | 1 | 10
34 | 115 | CONCLUIDO | 14.185 | 7.05 | 4.13 | 41.26 | 0.71 | 6 | 237.35 | 56.94 | 9.5 | 4 | 55.91 | 29507.8 | 56.57 | 208.32 | 16.68 | 13 | 1517.14 | 0.78 | 0.9 | 0.06 | 0.09 | 1 | 10
35 | 115 | CONCLUIDO | 14.1309 | 7.08 | 4.15 | 41.52 | 0.73 | 6 | 237.79 | 56.94 | 9.75 | 4 | 56.09 | 29561.22 | 56.79 | 208.34 | 17.65 | 13 | 1999.72 | 0.74 | 0.9 | 0.06 | 0.11 | 1 | 10
36 | 115 | CONCLUIDO | 14.1315 | 7.08 | 4.15 | 41.52 | 0.75 | 6 | 238.22 | 56.94 | 10 | 4 | 56.28 | 29614.71 | 56.44 | 208.34 | 17.5 | 13 | 1926.55 | 0.74 | 0.9 | 0.06 | 0.11 | 1 | 10
37 | 115 | CONCLUIDO | 14.2863 | 7 | 4.12 | 49.43 | 0.76 | 5 | 238.66 | 56.94 | 10.25 | 3 | 56.46 | 29668.27 | 55.97 | 208.34 | 16.5 | 13 | 1430.79 | 0.79 | 0.9 | 0.06 | 0.08 | 1 | 10
38 | 115 | CONCLUIDO | 14.2812 | 7 | 4.12 | 49.46 | 0.78 | 5 | 239.09 | 56.94 | 10.5 | 3 | 56.65 | 29721.89 | 55.97 | 208.34 | 16.54 | 13 | 1448.99 | 0.79 | 0.9 | 0.06 | 0.08 | 1 | 10
39 | 115 | CONCLUIDO | 14.3005 | 6.99 | 4.11 | 49.35 | 0.8 | 5 | 239.53 | 56.94 | 10.75 | 3 | 56.83 | 29775.57 | 55.93 | 208.32 | 16.22 | 13 | 1289.89 | 0.8 | 0.9 | 0.06 | 0.07 | 1 | 10
40 | 115 | CONCLUIDO | 14.2942 | 7 | 4.12 | 49.39 | 0.82 | 5 | 239.96 | 56.94 | 11 | 3 | 57.02 | 29829.32 | 55.89 | 208.32 | 16.33 | 13 | 1347.48 | 0.8 | 0.9 | 0.06 | 0.08 | 1 | 10
41 | 115 | CONCLUIDO | 14.3153 | 6.99 | 4.11 | 49.26 | 0.83 | 5 | 240.4 | 56.94 | 11.25 | 3 | 57.21 | 29883.27 | 55.49 | 208.32 | 15.98 | 13 | 1172.29 | 0.81 | 0.91 | 0.06 | 0.07 | 1 | 10
42 | 115 | CONCLUIDO | 14.3113 | 6.99 | 4.11 | 49.29 | 0.85 | 5 | 240.84 | 56.94 | 11.5 | 3 | 57.39 | 29937.16 | 55.24 | 208.32 | 16.1 | 13 | 1231.86 | 0.81 | 0.91 | 0.06 | 0.07 | 1 | 10
43 | 115 | CONCLUIDO | 14.2738 | 7.01 | 4.13 | 49.51 | 0.87 | 5 | 241.27 | 56.94 | 11.75 | 3 | 57.58 | 29991.11 | 55.33 | 208.32 | 16.76 | 13 | 1562.23 | 0.78 | 0.9 | 0.06 | 0.09 | 1 | 10
44 | 115 | CONCLUIDO | 14.267 | 7.01 | 4.13 | 49.55 | 0.88 | 5 | 241.71 | 56.94 | 12 | 3 | 57.77 | 30045.13 | 55.2 | 208.32 | 16.83 | 13 | 1594.34 | 0.77 | 0.9 | 0.06 | 0.09 | 1 | 10
45 | 115 | CONCLUIDO | 14.2772 | 7 | 4.12 | 49.49 | 0.9 | 5 | 242.15 | 56.94 | 12.25 | 3 | 57.96 | 30099.23 | 54.8 | 208.32 | 16.63 | 13 | 1493.37 | 0.78 | 0.9 | 0.06 | 0.08 | 1 | 10
46 | 115 | CONCLUIDO | 14.2761 | 7 | 4.12 | 49.49 | 0.92 | 5 | 242.59 | 56.94 | 12.5 | 3 | 58.15 | 30153.38 | 54.46 | 208.32 | 16.67 | 13 | 1513.84 | 0.78 | 0.9 | 0.06 | 0.08 | 1 | 10
47 | 115 | CONCLUIDO | 14.2806 | 7 | 4.12 | 49.47 | 0.93 | 5 | 243.03 | 56.94 | 12.75 | 3 | 58.34 | 30207.61 | 54.03 | 208.32 | 16.54 | 13 | 1452.16 | 0.79 | 0.9 | 0.06 | 0.08 | 1 | 10
48 | 115 | CONCLUIDO | 14.4422 | 6.92 | 4.09 | 61.32 | 0.95 | 4 | 243.47 | 56.94 | 13 | 2 | 58.53 | 30261.91 | 53.51 | 208.32 | 15.4 | 13 | 885.08 | 0.84 | 0.91 | 0.06 | 0.05 | 1 | 10
49 | 115 | CONCLUIDO | 14.4491 | 6.92 | 4.08 | 61.27 | 0.97 | 4 | 243.91 | 56.94 | 13.25 | 2 | 58.72 | 30316.27 | 53.39 | 208.32 | 15.38 | 13 | 872.98 | 0.85 | 0.91 | 0.06 | 0.04 | 1 | 10
50 | 115 | CONCLUIDO | 14.4312 | 6.93 | 4.09 | 61.4 | 0.98 | 4 | 244.35 | 56.94 | 13.5 | 2 | 58.91 | 30370.7 | 53.34 | 208.32 | 15.7 | 13 | 1033.31 | 0.83 | 0.91 | 0.06 | 0.05 | 1 | 10
51 | 115 | CONCLUIDO | 14.4069 | 6.94 | 4.1 | 61.57 | 1 | 4 | 244.79 | 56.94 | 13.75 | 2 | 59.1 | 30425.2 | 53.42 | 208.32 | 16.06 | 13 | 1215.3 | 0.81 | 0.91 | 0.06 | 0.06 | 1 | 10
52 | 115 | CONCLUIDO | 14.4104 | 6.94 | 4.1 | 61.55 | 1.02 | 4 | 245.23 | 56.94 | 14 | 2 | 59.29 | 30479.78 | 53.28 | 208.32 | 15.96 | 13 | 1165.33 | 0.81 | 0.91 | 0.06 | 0.06 | 1 | 10
53 | 115 | CONCLUIDO | 14.4242 | 6.93 | 4.1 | 61.45 | 1.03 | 4 | 245.68 | 56.94 | 14.25 | 2 | 59.48 | 30534.42 | 53.04 | 208.32 | 15.75 | 13 | 1058.31 | 0.83 | 0.91 | 0.06 | 0.06 | 1 | 10
54 | 115 | CONCLUIDO | 14.4196 | 6.94 | 4.1 | 61.48 | 1.05 | 4 | 246.12 | 56.94 | 14.5 | 2 | 59.68 | 30589.13 | 52.96 | 208.32 | 15.84 | 13 | 1107.27 | 0.82 | 0.91 | 0.06 | 0.06 | 1 | 10
55 | 115 | CONCLUIDO | 14.4358 | 6.93 | 4.09 | 61.36 | 1.06 | 4 | 246.57 | 56.94 | 14.75 | 2 | 59.87 | 30643.91 | 52.84 | 208.32 | 15.52 | 13 | 942.94 | 0.84 | 0.91 | 0.06 | 0.05 | 1 | 10
56 | 115 | CONCLUIDO | 14.4416 | 6.92 | 4.09 | 61.32 | 1.08 | 4 | 247.01 | 56.94 | 15 | 2 | 60.07 | 30698.76 | 52.5 | 208.32 | 15.53 | 13 | 948.3 | 0.84 | 0.91 | 0.06 | 0.05 | 1 | 10
57 | 115 | CONCLUIDO | 14.4179 | 6.94 | 4.1 | 61.49 | 1.1 | 4 | 247.46 | 56.94 | 15.25 | 2 | 60.26 | 30753.68 | 52.43 | 208.33 | 15.88 | 13 | 1127.08 | 0.82 | 0.91 | 0.06 | 0.06 | 1 | 10
58 | 115 | CONCLUIDO | 14.4046 | 6.94 | 4.11 | 61.59 | 1.11 | 4 | 247.9 | 56.94 | 15.5 | 2 | 60.46 | 30808.68 | 52.23 | 208.32 | 16.08 | 13 | 1223.67 | 0.81 | 0.91 | 0.06 | 0.07 | 1 | 10
59 | 115 | CONCLUIDO | 14.4081 | 6.94 | 4.1 | 61.56 | 1.13 | 4 | 248.35 | 56.94 | 15.75 | 2 | 60.66 | 30863.74 | 52.1 | 208.34 | 15.98 | 13 | 1176.6 | 0.81 | 0.91 | 0.06 | 0.06 | 1 | 10
60 | 115 | CONCLUIDO | 14.4185 | 6.94 | 4.1 | 61.49 | 1.14 | 4 | 248.79 | 56.94 | 16 | 2 | 60.85 | 30918.88 | 51.56 | 208.33 | 15.85 | 13 | 1109.64 | 0.82 | 0.91 | 0.06 | 0.06 | 1 | 10
61 | 115 | CONCLUIDO | 14.4179 | 6.94 | 4.1 | 61.49 | 1.16 | 4 | 249.24 | 56.94 | 16.25 | 2 | 61.05 | 30974.09 | 51.07 | 208.32 | 15.83 | 13 | 1100.18 | 0.82 | 0.91 | 0.06 | 0.06 | 1 | 10
62 | 115 | CONCLUIDO | 14.4323 | 6.93 | 4.09 | 61.39 | 1.18 | 4 | 249.69 | 56.94 | 16.5 | 2 | 61.25 | 31029.37 | 50.53 | 208.32 | 15.6 | 13 | 983.14 | 0.83 | 0.91 | 0.06 | 0.05 | 1 | 10
63 | 115 | CONCLUIDO | 14.4237 | 6.93 | 4.1 | 61.45 | 1.19 | 4 | 250.14 | 56.94 | 16.75 | 2 | 61.45 | 31084.72 | 50.15 | 208.32 | 15.81 | 13 | 1088.12 | 0.82 | 0.91 | 0.06 | 0.06 | 1 | 10
64 | 115 | CONCLUIDO | 14.4006 | 6.94 | 4.11 | 61.62 | 1.21 | 4 | 250.59 | 56.94 | 17 | 2 | 61.65 | 31140.15 | 50.01 | 208.32 | 16.22 | 13 | 1296.63 | 0.8 | 0.91 | 0.06 | 0.07 | 1 | 10
65 | 115 | CONCLUIDO | 14.3977 | 6.95 | 4.11 | 61.64 | 1.22 | 4 | 251.04 | 56.94 | 17.25 | 2 | 61.85 | 31195.65 | 49.7 | 208.32 | 16.25 | 13 | 1309.9 | 0.8 | 0.91 | 0.06 | 0.07 | 1 | 10
66 | 115 | CONCLUIDO | 14.5602 | 6.87 | 4.08 | 81.51 | 1.24 | 3 | 251.49 | 56.94 | 17.5 | 1 | 62.05 | 31251.22 | 48.78 | 208.32 | 15.08 | 13 | 729.77 | 0.86 | 0.91 | 0.06 | 0.04 | 1 | 10
67 | 115 | CONCLUIDO | 14.5714 | 6.86 | 4.07 | 81.41 | 1.25 | 3 | 251.94 | 56.94 | 17.75 | 1 | 62.25 | 31306.86 | 48.77 | 208.36 | 14.89 | 13 | 633.56 | 0.87 | 0.91 | 0.06 | 0.03 | 1 | 10
68 | 115 | CONCLUIDO | 14.5743 | 6.86 | 4.07 | 81.38 | 1.27 | 3 | 252.39 | 56.94 | 18 | 1 | 62.45 | 31362.58 | 48.72 | 208.33 | 14.87 | 13 | 625.92 | 0.87 | 0.91 | 0.06 | 0.03 | 1 | 10
69 | 115 | CONCLUIDO | 14.5708 | 6.86 | 4.07 | 81.41 | 1.28 | 3 | 252.84 | 56.94 | 18.25 | 0 | 62.65 | 31418.38 | 48.87 | 208.34 | 14.89 | 13 | 637.32 | 0.87 | 0.91 | 0.06 | 0.03 | 1 | 10
0 | 35 | CONCLUIDO | 14.6187 | 6.84 | 4.52 | 10.84 | 0.22 | 25 | 80.84 | 35.1 | 1 | 23 | 9.74 | 10204.21 | 33.4 | 208.35 | 29.04 | 13 | 7600.83 | 0.45 | 0.82 | 0.09 | 0.48 | 1 | 10
1 | 35 | CONCLUIDO | 15.1388 | 6.61 | 4.37 | 13.11 | 0.27 | 20 | 81.14 | 35.1 | 1.25 | 18 | 9.79 | 10241.25 | 31.73 | 208.37 | 24.03 | 13 | 5120.97 | 0.54 | 0.85 | 0.08 | 0.33 | 1 | 10
2 | 35 | CONCLUIDO | 15.3518 | 6.51 | 4.35 | 16.3 | 0.32 | 16 | 81.44 | 35.1 | 1.5 | 14 | 9.84 | 10278.32 | 31.14 | 208.32 | 23.52 | 13 | 4885.97 | 0.55 | 0.86 | 0.08 | 0.31 | 1 | 10
3 | 35 | CONCLUIDO | 15.5159 | 6.44 | 4.31 | 18.48 | 0.38 | 14 | 81.74 | 35.1 | 1.75 | 12 | 9.89 | 10315.41 | 30.31 | 208.34 | 22.45 | 13 | 4362.28 | 0.58 | 0.86 | 0.08 | 0.27 | 1 | 10
4 | 35 | CONCLUIDO | 15.7198 | 6.36 | 4.26 | 21.31 | 0.43 | 12 | 82.04 | 35.1 | 2 | 10 | 9.94 | 10352.53 | 29.17 | 208.34 | 20.97 | 13 | 3629.27 | 0.62 | 0.87 | 0.07 | 0.22 | 1 | 10
5 | 35 | CONCLUIDO | 15.9716 | 6.26 | 4.2 | 25.18 | 0.48 | 10 | 82.34 | 35.1 | 2.25 | 8 | 9.99 | 10389.66 | 27.95 | 208.32 | 18.77 | 13 | 2540.97 | 0.69 | 0.89 | 0.07 | 0.16 | 1 | 10
6 | 35 | CONCLUIDO | 16.0114 | 6.25 | 4.2 | 27.99 | 0.53 | 9 | 82.65 | 35.1 | 2.5 | 7 | 10.04 | 10426.82 | 27.33 | 208.32 | 18.96 | 13 | 2641.75 | 0.69 | 0.89 | 0.07 | 0.16 | 1 | 10
7 | 35 | CONCLUIDO | 16.1074 | 6.21 | 4.18 | 31.34 | 0.58 | 8 | 82.95 | 35.1 | 2.75 | 5 | 10.1 | 10463.99 | 26.58 | 208.32 | 18.28 | 13 | 2303.59 | 0.71 | 0.89 | 0.07 | 0.14 | 1 | 10
8 | 35 | CONCLUIDO | 16.0901 | 6.22 | 4.19 | 31.39 | 0.63 | 8 | 83.25 | 35.1 | 3 | 4 | 10.15 | 10501.19 | 26.27 | 208.32 | 18.5 | 13 | 2415.51 | 0.7 | 0.89 | 0.07 | 0.14 | 1 | 10
9 | 35 | CONCLUIDO | 16.065 | 6.22 | 4.2 | 31.46 | 0.68 | 8 | 83.55 | 35.1 | 3.25 | 1 | 10.2 | 10538.42 | 26.02 | 208.38 | 18.63 | 13 | 2482.06 | 0.7 | 0.89 | 0.07 | 0.15 | 1 | 10
10 | 35 | CONCLUIDO | 16.1798 | 6.18 | 4.17 | 35.73 | 0.73 | 7 | 83.85 | 35.1 | 3.5 | 0 | 10.25 | 10575.66 | 25.79 | 208.35 | 17.8 | 13 | 2068.39 | 0.73 | 0.89 | 0.07 | 0.13 | 1 | 10
0 | 50 | CONCLUIDO | 13.4675 | 7.43 | 4.68 | 8.77 | 0.16 | 32 | 107.41 | 41.65 | 1 | 30 | 14.77 | 13481.73 | 42.96 | 208.37 | 33.85 | 13 | 9968.52 | 0.38 | 0.8 | 0.11 | 0.64 | 1 | 10
1 | 50 | CONCLUIDO | 14.0521 | 7.12 | 4.52 | 10.86 | 0.2 | 25 | 107.73 | 41.65 | 1.25 | 23 | 14.83 | 13520.81 | 41.09 | 208.32 | 29.08 | 13 | 7620.64 | 0.45 | 0.82 | 0.09 | 0.48 | 1 | 10
2 | 50 | CONCLUIDO | 14.5472 | 6.87 | 4.39 | 13.18 | 0.24 | 20 | 108.05 | 41.65 | 1.5 | 18 | 14.9 | 13559.91 | 39.51 | 208.37 | 24.77 | 13 | 5490.1 | 0.52 | 0.85 | 0.09 | 0.35 | 1 | 10
3 | 50 | CONCLUIDO | 14.7227 | 6.79 | 4.38 | 15.45 | 0.28 | 17 | 108.37 | 41.65 | 1.75 | 15 | 14.97 | 13599.17 | 38.94 | 208.32 | 24.63 | 13 | 5436.7 | 0.53 | 0.85 | 0.08 | 0.34 | 1 | 10
4 | 50 | CONCLUIDO | 14.9347 | 6.7 | 4.33 | 17.31 | 0.32 | 15 | 108.68 | 41.65 | 2 | 13 | 15.03 | 13638.32 | 38.1 | 208.4 | 22.93 | 13 | 4592.56 | 0.57 | 0.86 | 0.08 | 0.29 | 1 | 10
5 | 50 | CONCLUIDO | 15.1343 | 6.61 | 4.28 | 19.77 | 0.36 | 13 | 109 | 41.65 | 2.25 | 11 | 15.1 | 13677.51 | 37.3 | 208.36 | 21.54 | 13 | 3909.82 | 0.6 | 0.87 | 0.08 | 0.24 | 1 | 10
6 | 50 | CONCLUIDO | 15.2368 | 6.56 | 4.26 | 21.3 | 0.4 | 12 | 109.32 | 41.65 | 2.5 | 10 | 15.17 | 13716.72 | 36.62 | 208.38 | 20.87 | 13 | 3581.18 | 0.62 | 0.87 | 0.07 | 0.22 | 1 | 10
7 | 50 | CONCLUIDO | 15.3459 | 6.52 | 4.24 | 23.1 | 0.44 | 11 | 109.64 | 41.65 | 2.75 | 9 | 15.24 | 13755.95 | 35.96 | 208.33 | 19.97 | 13 | 3135.49 | 0.65 | 0.88 | 0.07 | 0.2 | 1 | 10
8 | 50 | CONCLUIDO | 15.4301 | 6.48 | 4.22 | 25.33 | 0.48 | 10 | 109.96 | 41.65 | 3 | 8 | 15.31 | 13795.21 | 35.31 | 208.32 | 19.88 | 13 | 3093.38 | 0.65 | 0.88 | 0.07 | 0.18 | 1 | 10
9 | 50 | CONCLUIDO | 15.5259 | 6.44 | 4.2 | 28.03 | 0.52 | 9 | 110.27 | 41.65 | 3.25 | 7 | 15.37 | 13834.5 | 34.75 | 208.32 | 19.21 | 13 | 2766.95 | 0.68 | 0.88 | 0.07 | 0.16 | 1 | 10
10 | 50 | CONCLUIDO | 15.6399 | 6.39 | 4.18 | 31.35 | 0.56 | 8 | 110.59 | 41.65 | 3.5 | 6 | 15.44 | 13873.81 | 34.05 | 208.32 | 18.38 | 13 | 2353.07 | 0.71 | 0.89 | 0.07 | 0.14 | 1 | 10
11 | 50 | CONCLUIDO | 15.6495 | 6.39 | 4.18 | 31.32 | 0.6 | 8 | 110.91 | 41.65 | 3.75 | 6 | 15.51 | 13913.15 | 33.73 | 208.32 | 18.28 | 13 | 2304.27 | 0.71 | 0.89 | 0.07 | 0.14 | 1 | 10
12 | 50 | CONCLUIDO | 15.7957 | 6.33 | 4.14 | 35.48 | 0.63 | 7 | 111.23 | 41.65 | 4 | 5 | 15.58 | 13952.52 | 33.05 | 208.32 | 17.01 | 13 | 1675.09 | 0.76 | 0.9 | 0.07 | 0.1 | 1 | 10
13 | 50 | CONCLUIDO | 15.7 | 6.37 | 4.18 | 35.81 | 0.67 | 7 | 111.55 | 41.65 | 4.25 | 5 | 15.65 | 13991.91 | 32.65 | 208.32 | 18.38 | 13 | 2360.01 | 0.71 | 0.89 | 0.07 | 0.14 | 1 | 10
14 | 50 | CONCLUIDO | 15.8527 | 6.31 | 4.14 | 41.39 | 0.71 | 6 | 111.87 | 41.65 | 4.5 | 4 | 15.72 | 14031.33 | 31.46 | 208.32 | 17 | 13 | 1672.76 | 0.76 | 0.9 | 0.07 | 0.1 | 1 | 10
15 | 50 | CONCLUIDO | 15.8527 | 6.31 | 4.14 | 41.39 | 0.75 | 6 | 112.19 | 41.65 | 4.75 | 3 | 15.79 | 14070.77 | 31.6 | 208.32 | 17.04 | 13 | 1693.37 | 0.76 | 0.9 | 0.07 | 0.1 | 1 | 10
16 | 50 | CONCLUIDO | 15.8444 | 6.31 | 4.14 | 41.42 | 0.78 | 6 | 112.51 | 41.65 | 5 | 2 | 15.86 | 14110.24 | 31.32 | 208.32 | 17.17 | 13 | 1761.12 | 0.76 | 0.9 | 0.07 | 0.1 | 1 | 10
17 | 50 | CONCLUIDO | 15.8054 | 6.33 | 4.16 | 41.58 | 0.82 | 6 | 112.83 | 41.65 | 5.25 | 2 | 15.93 | 14149.74 | 31.41 | 208.32 | 17.68 | 13 | 2015.13 | 0.74 | 0.89 | 0.07 | 0.12 | 1 | 10
18 | 50 | CONCLUIDO | 15.8507 | 6.31 | 4.14 | 41.39 | 0.86 | 6 | 113.15 | 41.65 | 5.5 | 1 | 16 | 14189.26 | 30.81 | 208.32 | 16.93 | 13 | 1638.89 | 0.77 | 0.9 | 0.07 | 0.1 | 1 | 10
19 | 50 | CONCLUIDO | 15.8479 | 6.31 | 4.14 | 41.41 | 0.89 | 6 | 113.47 | 41.65 | 5.75 | 0 | 16.07 | 14228.81 | 30.89 | 208.32 | 16.93 | 13 | 1642 | 0.77 | 0.9 | 0.07 | 0.1 | 1 | 10
0 | 25 | CONCLUIDO | 15.5045 | 6.45 | 4.38 | 13.13 | 0.28 | 20 | 61.76 | 28.92 | 1 | 18 | 6.84 | 7851.41 | 25.84 | 208.33 | 24.19 | 13 | 5202.48 | 0.54 | 0.85 | 0.09 | 0.34 | 1 | 10
1 | 25 | CONCLUIDO | 15.6781 | 6.38 | 4.36 | 16.35 | 0.35 | 16 | 62.05 | 28.92 | 1.25 | 14 | 6.88 | 7887.12 | 25.17 | 208.33 | 24.1 | 13 | 5174.32 | 0.54 | 0.85 | 0.08 | 0.32 | 1 | 10
2 | 25 | CONCLUIDO | 15.978 | 6.26 | 4.28 | 19.76 | 0.42 | 13 | 62.34 | 28.92 | 1.5 | 11 | 6.92 | 7922.85 | 23.67 | 208.32 | 21.53 | 13 | 3905.95 | 0.6 | 0.87 | 0.08 | 0.24 | 1 | 10
3 | 25 | CONCLUIDO | 16.1449 | 6.19 | 4.25 | 23.16 | 0.49 | 11 | 62.63 | 28.92 | 1.75 | 5 | 6.96 | 7958.6 | 22.77 | 208.34 | 20.24 | 13 | 3268.05 | 0.64 | 0.88 | 0.08 | 0.2 | 1 | 10
4 | 25 | CONCLUIDO | 16.2763 | 6.14 | 4.21 | 25.25 | 0.55 | 10 | 62.92 | 28.92 | 2 | 2 | 7 | 7994.37 | 22.11 | 208.34 | 18.81 | 13 | 2559.19 | 0.69 | 0.88 | 0.08 | 0.17 | 1 | 10
5 | 25 | CONCLUIDO | 16.2697 | 6.15 | 4.21 | 25.27 | 0.62 | 10 | 63.21 | 28.92 | 2.25 | 0 | 7.04 | 8030.17 | 22.22 | 208.37 | 18.81 | 13 | 2561.1 | 0.69 | 0.88 | 0.08 | 0.17 | 1 | 10
0 | 85 | CONCLUIDO | 11.2374 | 8.9 | 4.97 | 6.48 | 0.11 | 46 | 167.88 | 51.39 | 1 | 44 | 30.49 | 20939.59 | 62.16 | 208.35 | 43.12 | 13 | 14535.16 | 0.3 | 0.75 | 0.12 | 0.93 | 1 | 10
1 | 85 | CONCLUIDO | 12.072 | 8.28 | 4.72 | 8.1 | 0.13 | 35 | 168.25 | 51.39 | 1.25 | 33 | 30.6 | 20984.25 | 58.82 | 208.42 | 35.4 | 13 | 10731.66 | 0.37 | 0.79 | 0.11 | 0.68 | 1 | 10
2 | 85 | CONCLUIDO | 12.5554 | 7.96 | 4.61 | 9.54 | 0.16 | 29 | 168.61 | 51.39 | 1.5 | 27 | 30.71 | 21028.94 | 57.15 | 208.35 | 31.62 | 13 | 8867.53 | 0.41 | 0.81 | 0.1 | 0.57 | 1 | 10
3 | 85 | CONCLUIDO | 13.0034 | 7.69 | 4.5 | 11.26 | 0.18 | 24 | 168.97 | 51.39 | 1.75 | 22 | 30.83 | 21073.68 | 55.55 | 208.39 | 28.43 | 13 | 7299.24 | 0.46 | 0.83 | 0.09 | 0.46 | 1 | 10
4 | 85 | CONCLUIDO | 13.3185 | 7.51 | 4.42 | 12.64 | 0.21 | 21 | 169.33 | 51.39 | 2 | 19 | 30.94 | 21118.46 | 54.34 | 208.35 | 25.82 | 13 | 6008.94 | 0.5 | 0.84 | 0.09 | 0.38 | 1 | 10
5 | 85 | CONCLUIDO | 13.6493 | 7.33 | 4.34 | 14.48 | 0.24 | 18 | 169.7 | 51.39 | 2.25 | 16 | 31.05 | 21163.27 | 53 | 208.32 | 23.68 | 13 | 4955.76 | 0.55 | 0.86 | 0.07 | 0.3 | 1 | 10
6 | 85 | CONCLUIDO | 13.6302 | 7.34 | 4.39 | 15.49 | 0.26 | 17 | 170.06 | 51.39 | 2.5 | 15 | 31.17 | 21208.12 | 53.45 | 208.41 | 24.98 | 13 | 5608.33 | 0.52 | 0.85 | 0.08 | 0.35 | 1 | 10
7 | 85 | CONCLUIDO | 13.8803 | 7.2 | 4.32 | 17.29 | 0.29 | 15 | 170.42 | 51.39 | 2.75 | 13 | 31.28 | 21253.01 | 52.41 | 208.35 | 22.91 | 13 | 4582.72 | 0.57 | 0.86 | 0.08 | 0.28 | 1 | 10
8 | 85 | CONCLUIDO | 13.9719 | 7.16 | 4.31 | 18.47 | 0.31 | 14 | 170.79 | 51.39 | 3 | 12 | 31.4 | 21297.94 | 52.1 | 208.33 | 22.51 | 13 | 4392.19 | 0.58 | 0.86 | 0.07 | 0.27 | 1 | 10
9 | 85 | CONCLUIDO | 14.0823 | 7.1 | 4.29 | 19.79 | 0.34 | 13 | 171.15 | 51.39 | 3.25 | 11 | 31.51 | 21342.91 | 51.52 | 208.32 | 21.72 | 13 | 4000.84 | 0.6 | 0.87 | 0.08 | 0.25 | 1 | 10
10 | 85 | CONCLUIDO | 14.2023 | 7.04 | 4.26 | 21.31 | 0.36 | 12 | 171.52 | 51.39 | 3.5 | 10 | 31.63 | 21387.92 | 50.88 | 208.34 | 20.97 | 13 | 3630.96 | 0.62 | 0.87 | 0.07 | 0.22 | 1 | 10
11 | 85 | CONCLUIDO | 14.3227 | 6.98 | 4.24 | 23.11 | 0.39 | 11 | 171.88 | 51.39 | 3.75 | 9 | 31.74 | 21432.96 | 50.35 | 208.36 | 20.11 | 13 | 3202.79 | 0.65 | 0.88 | 0.07 | 0.2 | 1 | 10
12 | 85 | CONCLUIDO | 14.4753 | 6.91 | 4.2 | 25.18 | 0.41 | 10 | 172.25 | 51.39 | 4 | 8 | 31.86 | 21478.05 | 49.52 | 208.32 | 18.71 | 13 | 2508.95 | 0.69 | 0.89 | 0.07 | 0.16 | 1 | 10
13 | 85 | CONCLUIDO | 14.4121 | 6.94 | 4.23 | 25.36 | 0.44 | 10 | 172.61 | 51.39 | 4.25 | 8 | 31.97 | 21523.17 | 49.71 | 208.34 | 20.07 | 13 | 3188.3 | 0.65 | 0.88 | 0.07 | 0.19 | 1 | 10
14 | 85 | CONCLUIDO | 14.5366 | 6.88 | 4.2 | 28.01 | 0.46 | 9 | 172.98 | 51.39 | 4.5 | 7 | 32.09 | 21568.34 | 49.08 | 208.39 | 19.09 | 13 | 2706.93 | 0.68 | 0.89 | 0.07 | 0.16 | 1 | 10
15 | 85 | CONCLUIDO | 14.5402 | 6.88 | 4.2 | 28 | 0.49 | 9 | 173.35 | 51.39 | 4.75 | 7 | 32.2 | 21613.54 | 49.03 | 208.34 | 18.99 | 13 | 2655.95 | 0.68 | 0.89 | 0.07 | 0.16 | 1 | 10
16 | 85 | CONCLUIDO | 14.6538 | 6.82 | 4.18 | 31.35 | 0.51 | 8 | 173.71 | 51.39 | 5 | 6 | 32.32 | 21658.78 | 48.4 | 208.32 | 18.42 | 13 | 2374.42 | 0.71 | 0.89 | 0.07 | 0.14 | 1 | 10
17 | 85 | CONCLUIDO | 14.649 | 6.83 | 4.18 | 31.37 | 0.53 | 8 | 174.08 | 51.39 | 5.25 | 6 | 32.44 | 21704.07 | 48.38 | 208.32 | 18.48 | 13 | 2402.9 | 0.7 | 0.89 | 0.07 | 0.14 | 1 | 10
18 | 85 | CONCLUIDO | 14.6526 | 6.82 | 4.18 | 31.36 | 0.56 | 8 | 174.45 | 51.39 | 5.5 | 6 | 32.56 | 21749.39 | 48.19 | 208.32 | 18.4 | 13 | 2364.85 | 0.71 | 0.89 | 0.07 | 0.14 | 1 | 10
19 | 85 | CONCLUIDO | 14.8014 | 6.76 | 4.15 | 35.54 | 0.58 | 7 | 174.82 | 51.39 | 5.75 | 5 | 32.67 | 21794.75 | 47.51 | 208.43 | 17.17 | 13 | 1753.81 | 0.76 | 0.9 | 0.07 | 0.11 | 1 | 10
20 | 85 | CONCLUIDO | 14.7972 | 6.76 | 4.15 | 35.56 | 0.61 | 7 | 175.18 | 51.39 | 6 | 5 | 32.79 | 21840.16 | 47.15 | 208.32 | 17.43 | 13 | 1886.6 | 0.75 | 0.9 | 0.06 | 0.11 | 1 | 10
21 | 85 | CONCLUIDO | 14.7529 | 6.78 | 4.17 | 35.73 | 0.63 | 7 | 175.55 | 51.39 | 6.25 | 5 | 32.91 | 21885.6 | 47.11 | 208.32 | 18.05 | 13 | 2195.8 | 0.72 | 0.89 | 0.07 | 0.13 | 1 | 10
22 | 85 | CONCLUIDO | 14.7481 | 6.78 | 4.17 | 35.75 | 0.66 | 7 | 175.92 | 51.39 | 6.5 | 5 | 33.03 | 21931.08 | 46.54 | 208.33 | 18.14 | 13 | 2239.75 | 0.72 | 0.89 | 0.06 | 0.13 | 1 | 10
23 | 85 | CONCLUIDO | 14.8982 | 6.71 | 4.14 | 41.36 | 0.68 | 6 | 176.29 | 51.39 | 6.75 | 4 | 33.15 | 21976.61 | 46.17 | 208.32 | 16.99 | 13 | 1670.88 | 0.76 | 0.9 | 0.06 | 0.1 | 1 | 10
24 | 85 | CONCLUIDO | 14.8976 | 6.71 | 4.14 | 41.37 | 0.7 | 6 | 176.66 | 51.39 | 7 | 4 | 33.27 | 22022.17 | 46.08 | 208.32 | 17 | 13 | 1674.12 | 0.76 | 0.9 | 0.06 | 0.1 | 1 | 10
25 | 85 | CONCLUIDO | 14.8994 | 6.71 | 4.14 | 41.36 | 0.73 | 6 | 177.03 | 51.39 | 7.25 | 4 | 33.39 | 22067.77 | 45.85 | 208.32 | 16.89 | 13 | 1620.26 | 0.77 | 0.9 | 0.07 | 0.1 | 1 | 10
26 | 85 | CONCLUIDO | 14.9272 | 6.7 | 4.12 | 41.23 | 0.75 | 6 | 177.4 | 51.39 | 7.5 | 4 | 33.51 | 22113.42 | 45.07 | 208.32 | 16.59 | 13 | 1468.94 | 0.78 | 0.9 | 0.06 | 0.08 | 1 | 10
27 | 85 | CONCLUIDO | 14.8552 | 6.73 | 4.16 | 41.56 | 0.77 | 6 | 177.77 | 51.39 | 7.75 | 4 | 33.63 | 22159.1 | 45.14 | 208.32 | 17.76 | 13 | 2056.02 | 0.73 | 0.89 | 0.06 | 0.12 | 1 | 10
28 | 85 | CONCLUIDO | 15.005 | 6.66 | 4.12 | 49.47 | 0.8 | 5 | 178.14 | 51.39 | 8 | 3 | 33.75 | 22204.83 | 44.28 | 208.32 | 16.58 | 13 | 1470.44 | 0.78 | 0.9 | 0.06 | 0.08 | 1 | 10
29 | 85 | CONCLUIDO | 15.0131 | 6.66 | 4.12 | 49.43 | 0.82 | 5 | 178.51 | 51.39 | 8.25 | 3 | 33.87 | 22250.6 | 44.25 | 208.32 | 16.51 | 13 | 1436.81 | 0.79 | 0.9 | 0.06 | 0.08 | 1 | 10
30 | 85 | CONCLUIDO | 15.0288 | 6.65 | 4.11 | 49.34 | 0.84 | 5 | 178.88 | 51.39 | 8.5 | 3 | 33.99 | 22296.41 | 44.17 | 208.32 | 16.23 | 13 | 1297.46 | 0.8 | 0.9 | 0.06 | 0.07 | 1 | 10
31 | 85 | CONCLUIDO | 15.0282 | 6.65 | 4.11 | 49.35 | 0.87 | 5 | 179.26 | 51.39 | 8.75 | 3 | 34.11 | 22342.26 | 43.97 | 208.32 | 16.21 | 13 | 1286.39 | 0.8 | 0.9 | 0.06 | 0.07 | 1 | 10
32 | 85 | CONCLUIDO | 15.0351 | 6.65 | 4.11 | 49.31 | 0.89 | 5 | 179.63 | 51.39 | 9 | 3 | 34.24 | 22388.15 | 43.46 | 208.34 | 16.17 | 13 | 1265.62 | 0.8 | 0.91 | 0.06 | 0.07 | 1 | 10
33 | 85 | CONCLUIDO | 14.9738 | 6.68 | 4.14 | 49.64 | 0.91 | 5 | 180 | 51.39 | 9.25 | 3 | 34.36 | 22434.08 | 43.58 | 208.32 | 17.13 | 13 | 1744.95 | 0.76 | 0.9 | 0.06 | 0.1 | 1 | 10
34 | 85 | CONCLUIDO | 15.0075 | 6.66 | 4.12 | 49.46 | 0.93 | 5 | 180.37 | 51.39 | 9.5 | 3 | 34.48 | 22480.05 | 42.95 | 208.32 | 16.55 | 13 | 1455.54 | 0.79 | 0.9 | 0.06 | 0.08 | 1 | 10
35 | 85 | CONCLUIDO | 15.0106 | 6.66 | 4.12 | 49.44 | 0.96 | 5 | 180.75 | 51.39 | 9.75 | 3 | 34.6 | 22526.07 | 42.1 | 208.32 | 16.49 | 13 | 1424.61 | 0.79 | 0.9 | 0.06 | 0.08 | 1 | 10
36 | 85 | CONCLUIDO | 15.1573 | 6.6 | 4.09 | 61.34 | 0.98 | 4 | 181.12 | 51.39 | 10 | 2 | 34.73 | 22572.13 | 41.54 | 208.32 | 15.47 | 13 | 922.32 | 0.84 | 0.91 | 0.06 | 0.05 | 1 | 10
37 | 85 | CONCLUIDO | 15.1604 | 6.6 | 4.09 | 61.32 | 1 | 4 | 181.49 | 51.39 | 10.25 | 2 | 34.85 | 22618.23 | 41.29 | 208.32 | 15.51 | 13 | 938.88 | 0.84 | 0.91 | 0.06 | 0.05 | 1 | 10
38 | 85 | CONCLUIDO | 15.1172 | 6.62 | 4.11 | 61.6 | 1.02 | 4 | 181.87 | 51.39 | 10.5 | 2 | 34.98 | 22664.49 | 41.23 | 208.32 | 16.13 | 13 | 1248.25 | 0.81 | 0.91 | 0.06 | 0.07 | 1 | 10
39 | 85 | CONCLUIDO | 15.1413 | 6.6 | 4.1 | 61.45 | 1.05 | 4 | 182.24 | 51.39 | 10.75 | 2 | 35.1 | 22710.68 | 40.81 | 208.34 | 15.76 | 13 | 1063.54 | 0.82 | 0.91 | 0.06 | 0.06 | 1 | 10
40 | 85 | CONCLUIDO | 15.1343 | 6.61 | 4.1 | 61.49 | 1.07 | 4 | 182.62 | 51.39 | 11 | 1 | 35.22 | 22756.91 | 40.74 | 208.32 | 15.8 | 13 | 1084.22 | 0.82 | 0.91 | 0.06 | 0.06 | 1 | 10
41 | 85 | CONCLUIDO | 15.1254 | 6.61 | 4.1 | 61.55 | 1.09 | 4 | 182.99 | 51.39 | 11.25 | 1 | 35.35 | 22803.18 | 40.64 | 208.32 | 15.9 | 13 | 1133.01 | 0.82 | 0.91 | 0.06 | 0.06 | 1 | 10
42 | 85 | CONCLUIDO | 15.1254 | 6.61 | 4.1 | 61.55 | 1.11 | 4 | 183.37 | 51.39 | 11.5 | 0 | 35.48 | 22849.49 | 40.7 | 208.35 | 15.84 | 13 | 1106.82 | 0.82 | 0.91 | 0.06 | 0.06 | 1 | 10
0 | 20 | CONCLUIDO | 15.748 | 6.35 | 4.39 | 15.51 | 0.34 | 17 | 51.33 | 24.83 | 1 | 15 | 5.51 | 6564.78 | 21.77 | 208.36 | 25.23 | 13 | 5735.01 | 0.52 | 0.85 | 0.08 | 0.35 | 1 | 10
1 | 20 | CONCLUIDO | 16.1493 | 6.19 | 4.29 | 19.78 | 0.42 | 13 | 51.62 | 24.83 | 1.25 | 7 | 5.54 | 6599.8 | 20.39 | 208.35 | 21.44 | 13 | 3862.16 | 0.61 | 0.87 | 0.08 | 0.24 | 1 | 10
2 | 20 | CONCLUIDO | 16.2184 | 6.17 | 4.27 | 21.36 | 0.5 | 12 | 51.9 | 24.83 | 1.5 | 2 | 5.57 | 6634.84 | 19.99 | 208.32 | 20.9 | 13 | 3593.35 | 0.62 | 0.87 | 0.08 | 0.23 | 1 | 10
3 | 20 | CONCLUIDO | 16.214 | 6.17 | 4.27 | 21.37 | 0.58 | 12 | 52.19 | 24.83 | 1.75 | 0 | 5.61 | 6670.02 | 20.11 | 208.32 | 20.9 | 13 | 3596.52 | 0.62 | 0.87 | 0.09 | 0.23 | 1 | 10
0 | 120 | CONCLUIDO | 9.3397 | 10.71 | 5.26 | 5.26 | 0.08 | 60 | 232.68 | 57.72 | 1 | 58 | 53.95 | 28931.02 | 81.58 | 208.46 | 52.23 | 13 | 19019.78 | 0.25 | 0.71 | 0.15 | 1.22 | 1 | 10
1 | 120 | CONCLUIDO | 10.306 | 9.7 | 4.94 | 6.59 | 0.1 | 45 | 233.1 | 57.72 | 1.25 | 43 | 54.13 | 28983.75 | 76.4 | 208.37 | 42.24 | 13 | 14101.36 | 0.31 | 0.75 | 0.13 | 0.9 | 1 | 10
2 | 120 | CONCLUIDO | 10.8896 | 9.18 | 4.79 | 7.77 | 0.11 | 37 | 233.53 | 57.72 | 1.5 | 35 | 54.31 | 29036.54 | 73.84 | 208.37 | 37.43 | 13 | 11736.58 | 0.35 | 0.78 | 0.11 | 0.75 | 1 | 10
3 | 120 | CONCLUIDO | 11.4011 | 8.77 | 4.65 | 9 | 0.13 | 31 | 233.96 | 57.72 | 1.75 | 29 | 54.49 | 29089.39 | 71.52 | 208.36 | 33.05 | 13 | 9576.86 | 0.39 | 0.8 | 0.1 | 0.61 | 1 | 10
4 | 120 | CONCLUIDO | 11.8569 | 8.43 | 4.54 | 10.48 | 0.15 | 26 | 234.39 | 57.72 | 2 | 24 | 54.67 | 29142.31 | 69.68 | 208.35 | 29.69 | 13 | 7918.7 | 0.44 | 0.82 | 0.09 | 0.5 | 1 | 10
5 | 120 | CONCLUIDO | 12.1437 | 8.23 | 4.48 | 11.68 | 0.17 | 23 | 234.82 | 57.72 | 2.25 | 21 | 54.85 | 29195.29 | 68.54 | 208.39 | 27.64 | 13 | 6911.54 | 0.47 | 0.83 | 0.09 | 0.44 | 1 | 10
6 | 120 | CONCLUIDO | 12.3639 | 8.09 | 4.42 | 12.64 | 0.19 | 21 | 235.25 | 57.72 | 2.5 | 19 | 55.03 | 29248.33 | 67.5 | 208.34 | 25.84 | 13 | 6018.06 | 0.5 | 0.84 | 0.09 | 0.38 | 1 | 10
7 | 120 | CONCLUIDO | 12.6458 | 7.91 | 4.33 | 13.68 | 0.21 | 19 | 235.68 | 57.72 | 2.75 | 17 | 55.21 | 29301.44 | 65.91 | 208.39 | 23.14 | 13 | 4678.55 | 0.56 | 0.86 | 0.07 | 0.29 | 1 | 10
8 | 120 | CONCLUIDO | 12.7298 | 7.86 | 4.37 | 15.43 | 0.23 | 17 | 236.11 | 57.72 | 3 | 15 | 55.39 | 29354.61 | 66.44 | 208.34 | 24.46 | 13 | 5347.85 | 0.53 | 0.85 | 0.08 | 0.33 | 1 | 10
9 | 120 | CONCLUIDO | 12.8402 | 7.79 | 4.35 | 16.31 | 0.24 | 16 | 236.54 | 57.72 | 3.25 | 14 | 55.57 | 29407.85 | 66.02 | 208.41 | 23.8 | 13 | 5022.77 | 0.55 | 0.86 | 0.08 | 0.31 | 1 | 10
10 | 120 | CONCLUIDO | 12.9431 | 7.73 | 4.33 | 17.34 | 0.26 | 15 | 236.98 | 57.72 | 3.5 | 13 | 55.75 | 29461.15 | 65.6 | 208.32 | 23.19 | 13 | 4725.22 | 0.56 | 0.86 | 0.08 | 0.29 | 1 | 10
11 | 120 | CONCLUIDO | 13.0619 | 7.66 | 4.31 | 18.47 | 0.28 | 14 | 237.41 | 57.72 | 3.75 | 12 | 55.93 | 29514.51 | 65.15 | 208.34 | 22.51 | 13 | 4392.4 | 0.58 | 0.86 | 0.07 | 0.27 | 1 | 10
12 | 120 | CONCLUIDO | 13.1781 | 7.59 | 4.29 | 19.79 | 0.3 | 13 | 237.84 | 57.72 | 4 | 11 | 56.12 | 29567.95 | 64.65 | 208.32 | 21.77 | 13 | 4027.22 | 0.6 | 0.87 | 0.07 | 0.25 | 1 | 10
13 | 120 | CONCLUIDO | 13.3072 | 7.51 | 4.26 | 21.3 | 0.32 | 12 | 238.28 | 57.72 | 4.25 | 10 | 56.3 | 29621.44 | 64 | 208.38 | 20.78 | 13 | 3535.33 | 0.63 | 0.87 | 0.07 | 0.22 | 1 | 10
14 | 120 | CONCLUIDO | 13.293 | 7.52 | 4.27 | 21.34 | 0.34 | 12 | 238.71 | 57.72 | 4.5 | 10 | 56.49 | 29675.01 | 63.88 | 208.33 | 21.09 | 13 | 3688.82 | 0.62 | 0.87 | 0.07 | 0.23 | 1 | 10
15 | 120 | CONCLUIDO | 13.4283 | 7.45 | 4.24 | 23.11 | 0.35 | 11 | 239.14 | 57.72 | 4.75 | 9 | 56.67 | 29728.63 | 63.35 | 208.35 | 20.16 | 13 | 3228.29 | 0.64 | 0.88 | 0.07 | 0.2 | 1 | 10
16 | 120 | CONCLUIDO | 13.5731 | 7.37 | 4.2 | 25.22 | 0.37 | 10 | 239.58 | 57.72 | 5 | 8 | 56.86 | 29782.33 | 62.58 | 208.33 | 18.89 | 13 | 2599.87 | 0.69 | 0.89 | 0.07 | 0.16 | 1 | 10
17 | 120 | CONCLUIDO | 13.5982 | 7.35 | 4.19 | 25.14 | 0.39 | 10 | 240.02 | 57.72 | 5.25 | 8 | 57.04 | 29836.09 | 62.17 | 208.32 | 18.72 | 13 | 2514.68 | 0.69 | 0.89 | 0.06 | 0.15 | 1 | 10
18 | 120 | CONCLUIDO | 13.4938 | 7.41 | 4.25 | 25.48 | 0.41 | 10 | 240.45 | 57.72 | 5.5 | 8 | 57.23 | 29890.04 | 63.02 | 208.32 | 20.61 | 13 | 3459.71 | 0.63 | 0.88 | 0.07 | 0.21 | 1 | 10
19 | 120 | CONCLUIDO | 13.6524 | 7.32 | 4.21 | 28.04 | 0.42 | 9 | 240.89 | 57.72 | 5.75 | 7 | 57.42 | 29943.94 | 62.23 | 208.34 | 19.24 | 13 | 2780.7 | 0.68 | 0.88 | 0.07 | 0.17 | 1 | 10
20 | 120 | CONCLUIDO | 13.6648 | 7.32 | 4.2 | 27.99 | 0.44 | 9 | 241.33 | 57.72 | 6 | 7 | 57.6 | 29997.9 | 62.12 | 208.38 | 18.98 | 13 | 2650.24 | 0.68 | 0.89 | 0.07 | 0.16 | 1 | 10
21 | 120 | CONCLUIDO | 13.6477 | 7.33 | 4.21 | 28.06 | 0.46 | 9 | 241.77 | 57.72 | 6.25 | 7 | 57.79 | 30051.93 | 62.06 | 208.32 | 19.28 | 13 | 2799.36 | 0.67 | 0.88 | 0.07 | 0.17 | 1 | 10
22 | 120 | CONCLUIDO | 13.7915 | 7.25 | 4.18 | 31.33 | 0.48 | 8 | 242.2 | 57.72 | 6.5 | 6 | 57.98 | 30106.03 | 61.44 | 208.32 | 18.3 | 13 | 2316.83 | 0.71 | 0.89 | 0.07 | 0.14 | 1 | 10
23 | 120 | CONCLUIDO | 13.7905 | 7.25 | 4.18 | 31.34 | 0.49 | 8 | 242.64 | 57.72 | 6.75 | 6 | 58.17 | 30160.2 | 61.39 | 208.32 | 18.28 | 13 | 2304.81 | 0.71 | 0.89 | 0.07 | 0.14 | 1 | 10
24 | 120 | CONCLUIDO | 13.781 | 7.26 | 4.18 | 31.37 | 0.51 | 8 | 243.08 | 57.72 | 7 | 6 | 58.36 | 30214.44 | 61.35 | 208.32 | 18.47 | 13 | 2400.18 | 0.7 | 0.89 | 0.07 | 0.14 | 1 | 10
25 | 120 | CONCLUIDO | 13.926 | 7.18 | 4.15 | 35.6 | 0.53 | 7 | 243.52 | 57.72 | 7.25 | 5 | 58.55 | 30268.74 | 60.64 | 208.33 | 17.46 | 13 | 1897.81 | 0.74 | 0.9 | 0.07 | 0.11 | 1 | 10
26 | 120 | CONCLUIDO | 13.973 | 7.16 | 4.13 | 35.39 | 0.55 | 7 | 243.96 | 57.72 | 7.5 | 5 | 58.74 | 30323.11 | 60.25 | 208.32 | 16.69 | 13 | 1516.1 | 0.78 | 0.9 | 0.06 | 0.09 | 1 | 10
27 | 120 | CONCLUIDO | 13.92 | 7.18 | 4.16 | 35.62 | 0.56 | 7 | 244.41 | 57.72 | 7.75 | 5 | 58.93 | 30377.55 | 60.47 | 208.32 | 17.71 | 13 | 2025.04 | 0.73 | 0.89 | 0.06 | 0.12 | 1 | 10
28 | 120 | CONCLUIDO | 13.8969 | 7.2 | 4.17 | 35.73 | 0.58 | 7 | 244.85 | 57.72 | 8 | 5 | 59.12 | 30432.06 | 60.42 | 208.32 | 18.05 | 13 | 2196.03 | 0.72 | 0.89 | 0.07 | 0.13 | 1 | 10
29 | 120 | CONCLUIDO | 13.8953 | 7.2 | 4.17 | 35.73 | 0.6 | 7 | 245.29 | 57.72 | 8.25 | 5 | 59.32 | 30486.64 | 60.08 | 208.33 | 18.09 | 13 | 2214.47 | 0.72 | 0.89 | 0.06 | 0.13 | 1 | 10
30 | 120 | CONCLUIDO | 14.0362 | 7.12 | 4.14 | 41.42 | 0.62 | 6 | 245.73 | 57.72 | 8.5 | 4 | 59.51 | 30541.29 | 59.37 | 208.32 | 17.18 | 13 | 1764.71 | 0.76 | 0.9 | 0.06 | 0.1 | 1 | 10
31 | 120 | CONCLUIDO | 14.0466 | 7.12 | 4.14 | 41.37 | 0.63 | 6 | 246.18 | 57.72 | 8.75 | 4 | 59.7 | 30596.01 | 59.49 | 208.34 | 16.99 | 13 | 1671.07 | 0.76 | 0.9 | 0.06 | 0.1 | 1 | 10
32 | 120 | CONCLUIDO | 14.0449 | 7.12 | 4.14 | 41.38 | 0.65 | 6 | 246.62 | 57.72 | 9 | 4 | 59.9 | 30650.8 | 59.5 | 208.32 | 17.07 | 13 | 1709.82 | 0.76 | 0.9 | 0.06 | 0.1 | 1 | 10
33 | 120 | CONCLUIDO | 14.0488 | 7.12 | 4.14 | 41.36 | 0.67 | 6 | 247.07 | 57.72 | 9.25 | 4 | 60.09 | 30705.66 | 59.28 | 208.32 | 16.96 | 13 | 1656.23 | 0.77 | 0.9 | 0.06 | 0.1 | 1 | 10
34 | 120 | CONCLUIDO | 14.0537 | 7.12 | 4.13 | 41.33 | 0.68 | 6 | 247.51 | 57.72 | 9.5 | 4 | 60.29 | 30760.6 | 59.12 | 208.32 | 16.87 | 13 | 1612.43 | 0.77 | 0.9 | 0.06 | 0.09 | 1 | 10
35 | 120 | CONCLUIDO | 14.079 | 7.1 | 4.12 | 41.21 | 0.7 | 6 | 247.96 | 57.72 | 9.75 | 4 | 60.48 | 30815.6 | 58.56 | 208.32 | 16.51 | 13 | 1428.77 | 0.79 | 0.9 | 0.06 | 0.08 | 1 | 10
36 | 120 | CONCLUIDO | 14.0345 | 7.13 | 4.14 | 41.43 | 0.72 | 6 | 248.4 | 57.72 | 10 | 4 | 60.68 | 30870.67 | 58.6 | 208.32 | 17.32 | 13 | 1835.97 | 0.75 | 0.9 | 0.06 | 0.1 | 1 | 10
37 | 120 | CONCLUIDO | 14.0181 | 7.13 | 4.15 | 41.51 | 0.73 | 6 | 248.85 | 57.72 | 10.25 | 4 | 60.88 | 30925.82 | 58.52 | 208.33 | 17.55 | 13 | 1951.95 | 0.74 | 0.9 | 0.06 | 0.11 | 1 | 10
38 | 120 | CONCLUIDO | 14.1743 | 7.06 | 4.12 | 49.42 | 0.75 | 5 | 249.3 | 57.72 | 10.5 | 3 | 61.07 | 30981.04 | 57.83 | 208.36 | 16.48 | 13 | 1420.49 | 0.79 | 0.9 | 0.06 | 0.08 | 1 | 10
39 | 120 | CONCLUIDO | 14.1688 | 7.06 | 4.12 | 49.45 | 0.77 | 5 | 249.75 | 57.72 | 10.75 | 3 | 61.27 | 31036.33 | 57.93 | 208.32 | 16.51 | 13 | 1433.51 | 0.79 | 0.9 | 0.06 | 0.08 | 1 | 10
40 | 120 | CONCLUIDO | 14.1822 | 7.05 | 4.11 | 49.37 | 0.78 | 5 | 250.2 | 57.72 | 11 | 3 | 61.47 | 31091.69 | 57.93 | 208.32 | 16.29 | 13 | 1324.79 | 0.8 | 0.9 | 0.06 | 0.07 | 1 | 10
41 | 120 | CONCLUIDO | 14.1827 | 7.05 | 4.11 | 49.37 | 0.8 | 5 | 250.65 | 57.72 | 11.25 | 3 | 61.67 | 31147.12 | 57.84 | 208.32 | 16.33 | 13 | 1346.9 | 0.8 | 0.9 | 0.06 | 0.07 | 1 | 10
42 | 120 | CONCLUIDO | 14.1783 | 7.05 | 4.12 | 49.4 | 0.81 | 5 | 251.1 | 57.72 | 11.5 | 3 | 61.87 | 31202.63 | 57.75 | 208.32 | 16.36 | 13 | 1360.4 | 0.79 | 0.9 | 0.06 | 0.08 | 1 | 10
43 | 120 | CONCLUIDO | 14.2029 | 7.04 | 4.1 | 49.25 | 0.83 | 5 | 251.55 | 57.72 | 11.75 | 3 | 62.07 | 31258.21 | 57.32 | 208.32 | 15.91 | 13 | 1134.41 | 0.82 | 0.91 | 0.06 | 0.06 | 1 | 10
44 | 120 | CONCLUIDO | 14.1905 | 7.05 | 4.11 | 49.32 | 0.85 | 5 | 252 | 57.72 | 12 | 3 | 62.27 | 31313.87 | 57.27 | 208.32 | 16.25 | 13 | 1302.62 | 0.8 | 0.9 | 0.06 | 0.07 | 1 | 10
45 | 120 | CONCLUIDO | 14.1476 | 7.07 | 4.13 | 49.58 | 0.86 | 5 | 252.45 | 57.72 | 12.25 | 3 | 62.48 | 31369.6 | 57.4 | 208.32 | 16.96 | 13 | 1659.12 | 0.77 | 0.9 | 0.06 | 0.09 | 1 | 10
46 | 120 | CONCLUIDO | 14.156 | 7.06 | 4.13 | 49.53 | 0.88 | 5 | 252.9 | 57.72 | 12.5 | 3 | 62.68 | 31425.4 | 57.09 | 208.32 | 16.74 | 13 | 1551.59 | 0.78 | 0.9 | 0.06 | 0.09 | 1 | 10
47 | 120 | CONCLUIDO | 14.1643 | 7.06 | 4.12 | 49.48 | 0.9 | 5 | 253.35 | 57.72 | 12.75 | 3 | 62.88 | 31481.28 | 56.74 | 208.35 | 16.62 | 13 | 1491.89 | 0.78 | 0.9 | 0.06 | 0.08 | 1 | 10
48 | 120 | CONCLUIDO | 14.1637 | 7.06 | 4.12 | 49.48 | 0.91 | 5 | 253.81 | 57.72 | 13 | 3 | 63.08 | 31537.23 | 56.38 | 208.32 | 16.61 | 13 | 1486.79 | 0.78 | 0.9 | 0.06 | 0.08 | 1 | 10
49 | 120 | CONCLUIDO | 14.3113 | 6.99 | 4.1 | 61.45 | 0.93 | 4 | 254.26 | 57.72 | 13.25 | 2 | 63.29 | 31593.26 | 55.58 | 208.32 | 15.75 | 13 | 1058.03 | 0.83 | 0.91 | 0.06 | 0.06 | 1 | 10
50 | 120 | CONCLUIDO | 14.3295 | 6.98 | 4.09 | 61.31 | 0.94 | 4 | 254.72 | 57.72 | 13.5 | 2 | 63.49 | 31649.36 | 55.51 | 208.32 | 15.4 | 13 | 884.01 | 0.84 | 0.91 | 0.06 | 0.05 | 1 | 10
51 | 120 | CONCLUIDO | 14.3352 | 6.98 | 4.08 | 61.27 | 0.96 | 4 | 255.17 | 57.72 | 13.75 | 2 | 63.7 | 31705.54 | 55.41 | 208.32 | 15.37 | 13 | 868.14 | 0.85 | 0.91 | 0.06 | 0.04 | 1 | 10
52 | 120 | CONCLUIDO | 14.3204 | 6.98 | 4.09 | 61.38 | 0.97 | 4 | 255.63 | 57.72 | 14 | 2 | 63.91 | 31761.8 | 55.38 | 208.32 | 15.64 | 13 | 1006.61 | 0.83 | 0.91 | 0.06 | 0.05 | 1 | 10
53 | 120 | CONCLUIDO | 14.2925 | 7 | 4.11 | 61.58 | 0.99 | 4 | 256.09 | 57.72 | 14.25 | 2 | 64.11 | 31818.13 | 55.47 | 208.32 | 16.09 | 13 | 1229.58 | 0.81 | 0.91 | 0.06 | 0.07 | 1 | 10
54 | 120 | CONCLUIDO | 14.2988 | 6.99 | 4.1 | 61.54 | 1.01 | 4 | 256.54 | 57.72 | 14.5 | 2 | 64.32 | 31874.54 | 55.37 | 208.34 | 15.98 | 13 | 1176.81 | 0.81 | 0.91 | 0.06 | 0.06 | 1 | 10
55 | 120 | CONCLUIDO | 14.3113 | 6.99 | 4.1 | 61.45 | 1.02 | 4 | 257 | 57.72 | 14.75 | 2 | 64.53 | 31931.15 | 55.11 | 208.32 | 15.78 | 13 | 1075.21 | 0.82 | 0.91 | 0.06 | 0.06 | 1 | 10
56 | 120 | CONCLUIDO | 14.3084 | 6.99 | 4.1 | 61.47 | 1.04 | 4 | 257.46 | 57.72 | 15 | 2 | 64.74 | 31987.71 | 55.05 | 208.32 | 15.8 | 13 | 1083.99 | 0.82 | 0.91 | 0.06 | 0.06 | 1 | 10
57 | 120 | CONCLUIDO | 14.3141 | 6.99 | 4.09 | 61.42 | 1.05 | 4 | 257.92 | 57.72 | 15.25 | 2 | 64.95 | 32044.35 | 54.91 | 208.32 | 15.64 | 13 | 1006.97 | 0.83 | 0.91 | 0.06 | 0.05 | 1 | 10
58 | 120 | CONCLUIDO | 14.3284 | 6.98 | 4.09 | 61.32 | 1.07 | 4 | 258.38 | 57.72 | 15.5 | 2 | 65.16 | 32101.07 | 54.69 | 208.32 | 15.45 | 13 | 911.98 | 0.84 | 0.91 | 0.06 | 0.05 | 1 | 10
59 | 120 | CONCLUIDO | 14.3181 | 6.98 | 4.09 | 61.4 | 1.08 | 4 | 258.84 | 57.72 | 15.75 | 2 | 65.37 | 32157.87 | 54.54 | 208.32 | 15.66 | 13 | 1015.12 | 0.83 | 0.91 | 0.06 | 0.05 | 1 | 10
60 | 120 | CONCLUIDO | 14.2931 | 7 | 4.11 | 61.58 | 1.1 | 4 | 259.3 | 57.72 | 16 | 2 | 65.58 | 32214.75 | 54.49 | 208.32 | 16.11 | 13 | 1238.07 | 0.81 | 0.91 | 0.06 | 0.07 | 1 | 10
61 | 120 | CONCLUIDO | 14.2942 | 7 | 4.1 | 61.57 | 1.11 | 4 | 259.76 | 57.72 | 16.25 | 2 | 65.79 | 32271.71 | 54.25 | 208.33 | 16.06 | 13 | 1214.16 | 0.81 | 0.91 | 0.06 | 0.06 | 1 | 10
62 | 120 | CONCLUIDO | 14.3022 | 6.99 | 4.1 | 61.51 | 1.13 | 4 | 260.23 | 57.72 | 16.5 | 2 | 66 | 32328.74 | 53.99 | 208.32 | 15.91 | 13 | 1142.22 | 0.82 | 0.91 | 0.06 | 0.06 | 1 | 10
63 | 120 | CONCLUIDO | 14.3033 | 6.99 | 4.1 | 61.5 | 1.14 | 4 | 260.69 | 57.72 | 16.75 | 2 | 66.21 | 32385.86 | 53.54 | 208.32 | 15.89 | 13 | 1128.9 | 0.82 | 0.91 | 0.06 | 0.06 | 1 | 10
64 | 120 | CONCLUIDO | 14.3079 | 6.99 | 4.1 | 61.47 | 1.16 | 4 | 261.15 | 57.72 | 17 | 2 | 66.43 | 32443.05 | 53.19 | 208.32 | 15.77 | 13 | 1069.83 | 0.82 | 0.91 | 0.06 | 0.06 | 1 | 10
65 | 120 | CONCLUIDO | 14.3209 | 6.98 | 4.09 | 61.38 | 1.17 | 4 | 261.62 | 57.72 | 17.25 | 2 | 66.64 | 32500.33 | 52.56 | 208.32 | 15.6 | 13 | 983.28 | 0.83 | 0.91 | 0.06 | 0.05 | 1 | 10
66 | 120 | CONCLUIDO | 14.3113 | 6.99 | 4.1 | 61.45 | 1.19 | 4 | 262.08 | 57.72 | 17.5 | 2 | 66.86 | 32557.69 | 52.28 | 208.32 | 15.83 | 13 | 1097.69 | 0.82 | 0.91 | 0.06 | 0.06 | 1 | 10
67 | 120 | CONCLUIDO | 14.2868 | 7 | 4.11 | 61.62 | 1.2 | 4 | 262.55 | 57.72 | 17.75 | 2 | 67.07 | 32615.12 | 52.17 | 208.32 | 16.22 | 13 | 1297.19 | 0.8 | 0.91 | 0.06 | 0.07 | 1 | 10
68 | 120 | CONCLUIDO | 14.2846 | 7 | 4.11 | 61.64 | 1.22 | 4 | 263.01 | 57.72 | 18 | 2 | 67.29 | 32672.64 | 51.83 | 208.32 | 16.24 | 13 | 1302.88 | 0.8 | 0.91 | 0.06 | 0.07 | 1 | 10
69 | 120 | CONCLUIDO | 14.4462 | 6.92 | 4.08 | 81.53 | 1.23 | 3 | 263.48 | 57.72 | 18.25 | 1 | 67.51 | 32730.24 | 50.88 | 208.32 | 15.12 | 13 | 750.35 | 0.86 | 0.91 | 0.06 | 0.04 | 1 | 10
70 | 120 | CONCLUIDO | 14.4578 | 6.92 | 4.07 | 81.42 | 1.25 | 3 | 263.95 | 57.72 | 18.5 | 1 | 67.72 | 32787.92 | 50.91 | 208.32 | 14.92 | 13 | 651.43 | 0.87 | 0.91 | 0.06 | 0.03 | 1 | 10
71 | 120 | CONCLUIDO | 14.4648 | 6.91 | 4.07 | 81.36 | 1.26 | 3 | 264.42 | 57.72 | 18.75 | 1 | 67.94 | 32845.69 | 50.9 | 208.32 | 14.85 | 13 | 613 | 0.88 | 0.91 | 0.06 | 0.03 | 1 | 10
72 | 120 | CONCLUIDO | 14.4596 | 6.92 | 4.07 | 81.41 | 1.28 | 3 | 264.89 | 57.72 | 19 | 1 | 68.16 | 32903.54 | 51.01 | 208.32 | 14.93 | 13 | 652.63 | 0.87 | 0.91 | 0.06 | 0.03 | 1 | 10
73 | 120 | CONCLUIDO | 14.4497 | 6.92 | 4.08 | 81.5 | 1.29 | 3 | 265.36 | 57.72 | 19.25 | 1 | 68.38 | 32961.47 | 51.17 | 208.32 | 15.09 | 13 | 732.55 | 0.86 | 0.91 | 0.06 | 0.03 | 1 | 10
74 | 120 | CONCLUIDO | 14.4393 | 6.93 | 4.08 | 81.6 | 1.31 | 3 | 265.83 | 57.72 | 19.5 | 1 | 68.6 | 33019.48 | 51.22 | 208.32 | 15.29 | 13 | 834.97 | 0.85 | 0.91 | 0.06 | 0.04 | 1 | 10
75 | 120 | CONCLUIDO | 14.4364 | 6.93 | 4.08 | 81.63 | 1.32 | 3 | 266.3 | 57.72 | 19.75 | 0 | 68.82 | 33077.58 | 51.33 | 208.32 | 15.3 | 13 | 841.86 | 0.85 | 0.91 | 0.06 | 0.04 | 1 | 10
0 | 145 | CONCLUIDO | 8.1437 | 12.28 | 5.5 | 4.65 | 0.06 | 71 | 285.18 | 61.2 | 1 | 69 | 77.98 | 35406.83 | 97.17 | 208.49 | 59.71 | 13 | 22702.98 | 0.22 | 0.68 | 0.17 | 1.46 | 1 | 10
1 | 145 | CONCLUIDO | 9.1629 | 10.91 | 5.11 | 5.78 | 0.08 | 53 | 285.68 | 61.2 | 1.25 | 51 | 78.24 | 35468.6 | 89.99 | 208.49 | 47.48 | 13 | 16679.9 | 0.27 | 0.73 | 0.14 | 1.07 | 1 | 10
2 | 145 | CONCLUIDO | 9.9048 | 10.1 | 4.88 | 6.98 | 0.09 | 42 | 286.19 | 61.2 | 1.5 | 40 | 78.49 | 35530.47 | 85.89 | 208.39 | 40.22 | 13 | 13104.74 | 0.32 | 0.76 | 0.12 | 0.84 | 1 | 10
3 | 145 | CONCLUIDO | 10.4679 | 9.55 | 4.72 | 8.09 | 0.11 | 35 | 286.69 | 61.2 | 1.75 | 33 | 78.74 | 35592.57 | 82.85 | 208.34 | 35.1 | 13 | 10579.11 | 0.37 | 0.79 | 0.11 | 0.68 | 1 | 10
4 | 145 | CONCLUIDO | 10.7849 | 9.27 | 4.65 | 9 | 0.12 | 31 | 287.19 | 61.2 | 2 | 29 | 78.99 | 35654.65 | 81.58 | 208.35 | 33.13 | 13 | 9615.68 | 0.39 | 0.8 | 0.1 | 0.61 | 1 | 10
5 | 145 | CONCLUIDO | 11.1462 | 8.97 | 4.57 | 10.15 | 0.14 | 27 | 287.7 | 61.2 | 2.25 | 25 | 79.25 | 35716.83 | 79.98 | 208.34 | 30.36 | 13 | 8252.06 | 0.43 | 0.81 | 0.1 | 0.53 | 1 | 10
6 | 145 | CONCLUIDO | 11.4347 | 8.75 | 4.5 | 11.26 | 0.15 | 24 | 288.2 | 61.2 | 2.5 | 22 | 79.5 | 35779.11 | 78.71 | 208.4 | 28.44 | 13 | 7305.46 | 0.46 | 0.83 | 0.09 | 0.46 | 1 | 10
7 | 145 | CONCLUIDO | 11.6381 | 8.59 | 4.46 | 12.16 | 0.17 | 22 | 288.71 | 61.2 | 2.75 | 20 | 79.76 | 35841.5 | 77.83 | 208.34 | 26.92 | 13 | 6552.57 | 0.48 | 0.83 | 0.09 | 0.42 | 1 | 10
8 | 145 | CONCLUIDO | 11.904 | 8.4 | 4.37 | 13.12 | 0.18 | 20 | 289.21 | 61.2 | 3 | 18 | 80.02 | 35903.99 | 76.19 | 208.35 | 24.08 | 13 | 5146.27 | 0.54 | 0.85 | 0.09 | 0.33 | 1 | 10
9 | 145 | CONCLUIDO | 12.0575 | 8.29 | 4.37 | 14.58 | 0.2 | 18 | 289.72 | 61.2 | 3.25 | 16 | 80.27 | 35966.59 | 76.09 | 208.37 | 24.72 | 13 | 5474.41 | 0.53 | 0.85 | 0.07 | 0.33 | 1 | 10
10 | 145 | CONCLUIDO | 12.1335 | 8.24 | 4.38 | 15.45 | 0.21 | 17 | 290.23 | 61.2 | 3.5 | 15 | 80.53 | 36029.29 | 76.07 | 208.34 | 24.74 | 13 | 5490.5 | 0.53 | 0.85 | 0.08 | 0.34 | 1 | 10
11 | 145 | CONCLUIDO | 12.2432 | 8.17 | 4.36 | 16.34 | 0.23 | 16 | 290.74 | 61.2 | 3.75 | 14 | 80.79 | 36092.1 | 75.71 | 208.32 | 23.92 | 13 | 5083.38 | 0.54 | 0.85 | 0.08 | 0.32 | 1 | 10
12 | 145 | CONCLUIDO | 12.3588 | 8.09 | 4.33 | 17.34 | 0.24 | 15 | 291.25 | 61.2 | 4 | 13 | 81.05 | 36155.02 | 75.16 | 208.33 | 23.23 | 13 | 4742.51 | 0.56 | 0.86 | 0.08 | 0.29 | 1 | 10
13 | 145 | CONCLUIDO | 12.487 | 8.01 | 4.3 | 18.45 | 0.26 | 14 | 291.76 | 61.2 | 4.25 | 12 | 81.31 | 36218.04 | 74.56 | 208.34 | 22.27 | 13 | 4271.44 | 0.58 | 0.86 | 0.08 | 0.26 | 1 | 10
14 | 145 | CONCLUIDO | 12.6077 | 7.93 | 4.28 | 19.76 | 0.27 | 13 | 292.27 | 61.2 | 4.5 | 11 | 81.57 | 36281.16 | 74.07 | 208.43 | 21.53 | 13 | 3907.4 | 0.6 | 0.87 | 0.08 | 0.24 | 1 | 10
15 | 145 | CONCLUIDO | 12.6042 | 7.93 | 4.28 | 19.77 | 0.29 | 13 | 292.79 | 61.2 | 4.75 | 11 | 81.84 | 36344.4 | 73.98 | 208.32 | 21.58 | 13 | 3930.86 | 0.6 | 0.87 | 0.08 | 0.24 | 1 | 10
16 | 145 | CONCLUIDO | 12.7262 | 7.86 | 4.26 | 21.31 | 0.3 | 12 | 293.3 | 61.2 | 5 | 10 | 82.1 | 36407.75 | 73.48 | 208.32 | 20.93 | 13 | 3608 | 0.62 | 0.87 | 0.07 | 0.22 | 1 | 10
17 | 145 | CONCLUIDO | 12.848 | 7.78 | 4.24 | 23.13 | 0.32 | 11 | 293.81 | 61.2 | 5.25 | 9 | 82.36 | 36471.2 | 72.98 | 208.32 | 20.26 | 13 | 3280.65 | 0.64 | 0.88 | 0.07 | 0.2 | 1 | 10
18 | 145 | CONCLUIDO | 12.8498 | 7.78 | 4.24 | 23.13 | 0.33 | 11 | 294.33 | 61.2 | 5.5 | 9 | 82.63 | 36534.76 | 72.91 | 208.38 | 20.24 | 13 | 3269.82 | 0.64 | 0.88 | 0.07 | 0.2 | 1 | 10
19 | 145 | CONCLUIDO | 13.0001 | 7.69 | 4.2 | 25.23 | 0.35 | 10 | 294.84 | 61.2 | 5.75 | 8 | 82.9 | 36598.44 | 72.06 | 208.32 | 18.95 | 13 | 2628.54 | 0.69 | 0.88 | 0.07 | 0.16 | 1 | 10
20 | 145 | CONCLUIDO | 13.0411 | 7.67 | 4.18 | 25.08 | 0.36 | 10 | 295.36 | 61.2 | 6 | 8 | 83.16 | 36662.22 | 71.53 | 208.33 | 18.33 | 13 | 2322.37 | 0.71 | 0.89 | 0.07 | 0.14 | 1 | 10
21 | 145 | CONCLUIDO | 12.9375 | 7.73 | 4.24 | 25.45 | 0.38 | 10 | 295.88 | 61.2 | 6.25 | 8 | 83.43 | 36726.12 | 72.61 | 208.34 | 20.56 | 13 | 3435.55 | 0.63 | 0.88 | 0.07 | 0.2 | 1 | 10
22 | 145 | CONCLUIDO | 13.1014 | 7.63 | 4.2 | 27.99 | 0.39 | 9 | 296.4 | 61.2 | 6.5 | 7 | 83.7 | 36790.13 | 71.62 | 208.37 | 19.01 | 13 | 2663.75 | 0.68 | 0.89 | 0.07 | 0.16 | 1 | 10
23 | 145 | CONCLUIDO | 13.0871 | 7.64 | 4.21 | 28.05 | 0.4 | 9 | 296.92 | 61.2 | 6.75 | 7 | 83.97 | 36854.25 | 71.73 | 208.32 | 19.24 | 13 | 2779.28 | 0.68 | 0.88 | 0.07 | 0.17 | 1 | 10
24 | 145 | CONCLUIDO | 13.0957 | 7.64 | 4.2 | 28.01 | 0.42 | 9 | 297.44 | 61.2 | 7 | 7 | 84.24 | 36918.48 | 71.68 | 208.32 | 19.14 | 13 | 2731.2 | 0.68 | 0.89 | 0.07 | 0.16 | 1 | 10
25 | 145 | CONCLUIDO | 13.089 | 7.64 | 4.21 | 28.04 | 0.43 | 9 | 297.96 | 61.2 | 7.25 | 7 | 84.51 | 36982.83 | 71.56 | 208.32 | 19.2 | 13 | 2759.76 | 0.68 | 0.88 | 0.07 | 0.17 | 1 | 10
26 | 145 | CONCLUIDO | 13.2285 | 7.56 | 4.18 | 31.34 | 0.45 | 8 | 298.48 | 61.2 | 7.5 | 6 | 84.79 | 37047.29 | 71.02 | 208.32 | 18.34 | 13 | 2335.12 | 0.71 | 0.89 | 0.07 | 0.14 | 1 | 10
27 | 145 | CONCLUIDO | 13.2212 | 7.56 | 4.18 | 31.38 | 0.46 | 8 | 299.01 | 61.2 | 7.75 | 6 | 85.06 | 37111.87 | 71.1 | 208.32 | 18.47 | 13 | 2402.29 | 0.7 | 0.89 | 0.07 | 0.14 | 1 | 10
28 | 145 | CONCLUIDO | 13.2231 | 7.56 | 4.18 | 31.37 | 0.48 | 8 | 299.53 | 61.2 | 8 | 6 | 85.33 | 37176.68 | 70.95 | 208.32 | 18.5 | 13 | 2417.19 | 0.7 | 0.89 | 0.07 | 0.14 | 1 | 10
29 | 145 | CONCLUIDO | 13.2309 | 7.56 | 4.18 | 31.33 | 0.49 | 8 | 300.06 | 61.2 | 8.25 | 6 | 85.61 | 37241.49 | 70.79 | 208.32 | 18.29 | 13 | 2312.36 | 0.71 | 0.89 | 0.07 | 0.14 | 1 | 10
30 | 145 | CONCLUIDO | 13.3789 | 7.47 | 4.15 | 35.55 | 0.5 | 7 | 300.59 | 61.2 | 8.5 | 5 | 85.89 | 37306.42 | 70.24 | 208.32 | 17.27 | 13 | 1806.29 | 0.75 | 0.9 | 0.07 | 0.11 | 1 | 10
31 | 145 | CONCLUIDO | 13.4118 | 7.46 | 4.13 | 35.4 | 0.52 | 7 | 301.11 | 61.2 | 8.75 | 5 | 86.16 | 37371.47 | 69.81 | 208.32 | 16.75 | 13 | 1546.76 | 0.78 | 0.9 | 0.06 | 0.09 | 1 | 10
32 | 145 | CONCLUIDO | 13.3675 | 7.48 | 4.15 | 35.61 | 0.53 | 7 | 301.64 | 61.2 | 9 | 5 | 86.44 | 37436.63 | 70.15 | 208.33 | 17.67 | 13 | 2003.05 | 0.74 | 0.9 | 0.06 | 0.11 | 1 | 10
33 | 145 | CONCLUIDO | 13.3363 | 7.5 | 4.17 | 35.76 | 0.55 | 7 | 302.17 | 61.2 | 9.25 | 5 | 86.72 | 37501.91 | 70.3 | 208.33 | 18.18 | 13 | 2260.99 | 0.71 | 0.89 | 0.07 | 0.13 | 1 | 10
34 | 145 | CONCLUIDO | 13.3506 | 7.49 | 4.16 | 35.69 | 0.56 | 7 | 302.7 | 61.2 | 9.5 | 5 | 87 | 37567.32 | 69.95 | 208.32 | 17.93 | 13 | 2133.42 | 0.72 | 0.89 | 0.06 | 0.12 | 1 | 10
35 | 145 | CONCLUIDO | 13.3422 | 7.5 | 4.17 | 35.73 | 0.57 | 7 | 303.23 | 61.2 | 9.75 | 5 | 87.28 | 37632.84 | 69.77 | 208.33 | 18.07 | 13 | 2204.48 | 0.72 | 0.89 | 0.06 | 0.13 | 1 | 10
36 | 145 | CONCLUIDO | 13.4892 | 7.41 | 4.14 | 41.41 | 0.59 | 6 | 303.76 | 61.2 | 10 | 4 | 87.57 | 37698.48 | 69.31 | 208.36 | 17.13 | 13 | 1740.66 | 0.76 | 0.9 | 0.06 | 0.1 | 1 | 10
37 | 145 | CONCLUIDO | 13.4993 | 7.41 | 4.14 | 41.35 | 0.6 | 6 | 304.3 | 61.2 | 10.25 | 4 | 87.85 | 37764.25 | 69.25 | 208.32 | 16.97 | 13 | 1661.14 | 0.77 | 0.9 | 0.06 | 0.1 | 1 | 10
38 | 145 | CONCLUIDO | 13.4887 | 7.41 | 4.14 | 41.41 | 0.61 | 6 | 304.83 | 61.2 | 10.5 | 4 | 88.13 | 37830.13 | 69.43 | 208.32 | 17.11 | 13 | 1730.71 | 0.76 | 0.9 | 0.07 | 0.1 | 1 | 10
39 | 145 | CONCLUIDO | 13.4933 | 7.41 | 4.14 | 41.39 | 0.63 | 6 | 305.37 | 61.2 | 10.75 | 4 | 88.42 | 37896.14 | 69.25 | 208.35 | 17.01 | 13 | 1680.22 | 0.76 | 0.9 | 0.07 | 0.1 | 1 | 10
40 | 145 | CONCLUIDO | 13.4958 | 7.41 | 4.14 | 41.37 | 0.64 | 6 | 305.9 | 61.2 | 11 | 4 | 88.7 | 37962.28 | 69.15 | 208.33 | 17 | 13 | 1672.94 | 0.76 | 0.9 | 0.06 | 0.1 | 1 | 10
41 | 145 | CONCLUIDO | 13.5211 | 7.4 | 4.12 | 41.23 | 0.65 | 6 | 306.44 | 61.2 | 11.25 | 4 | 88.99 | 38028.53 | 68.75 | 208.32 | 16.48 | 13 | 1414.69 | 0.79 | 0.9 | 0.07 | 0.08 | 1 | 10
42 | 145 | CONCLUIDO | 13.5201 | 7.4 | 4.12 | 41.24 | 0.67 | 6 | 306.98 | 61.2 | 11.5 | 4 | 89.28 | 38094.91 | 68.44 | 208.32 | 16.63 | 13 | 1491.89 | 0.78 | 0.9 | 0.06 | 0.08 | 1 | 10
43 | 145 | CONCLUIDO | 13.4821 | 7.42 | 4.14 | 41.45 | 0.68 | 6 | 307.52 | 61.2 | 11.75 | 4 | 89.57 | 38161.42 | 68.63 | 208.32 | 17.4 | 13 | 1873.84 | 0.75 | 0.9 | 0.06 | 0.1 | 1 | 10
44 | 145 | CONCLUIDO | 13.471 | 7.42 | 4.15 | 41.51 | 0.69 | 6 | 308.06 | 61.2 | 12 | 4 | 89.86 | 38228.06 | 68.57 | 208.32 | 17.54 | 13 | 1945.25 | 0.74 | 0.9 | 0.06 | 0.11 | 1 | 10
45 | 145 | CONCLUIDO | 13.6255 | 7.34 | 4.12 | 49.45 | 0.71 | 5 | 308.6 | 61.2 | 12.25 | 3 | 90.15 | 38294.82 | 67.89 | 208.33 | 16.49 | 13 | 1425.6 | 0.79 | 0.9 | 0.06 | 0.08 | 1 | 10
46 | 145 | CONCLUIDO | 13.6286 | 7.34 | 4.12 | 49.43 | 0.72 | 5 | 309.14 | 61.2 | 12.5 | 3 | 90.44 | 38361.7 | 67.98 | 208.35 | 16.48 | 13 | 1421.02 | 0.79 | 0.9 | 0.06 | 0.08 | 1 | 10
47 | 145 | CONCLUIDO | 13.6214 | 7.34 | 4.12 | 49.47 | 0.73 | 5 | 309.68 | 61.2 | 12.75 | 3 | 90.74 | 38428.72 | 67.99 | 208.32 | 16.63 | 13 | 1494.7 | 0.78 | 0.9 | 0.06 | 0.08 | 1 | 10
48 | 145 | CONCLUIDO | 13.6384 | 7.33 | 4.11 | 49.36 | 0.75 | 5 | 310.23 | 61.2 | 13 | 3 | 91.03 | 38495.87 | 68.01 | 208.32 | 16.28 | 13 | 1320.98 | 0.8 | 0.9 | 0.06 | 0.07 | 1 | 10
49 | 145 | CONCLUIDO | 13.6364 | 7.33 | 4.11 | 49.38 | 0.76 | 5 | 310.77 | 61.2 | 13.25 | 3 | 91.33 | 38563.14 | 67.98 | 208.32 | 16.35 | 13 | 1353.59 | 0.8 | 0.9 | 0.06 | 0.07 | 1 | 10
50 | 145 | CONCLUIDO | 13.6348 | 7.33 | 4.12 | 49.39 | 0.77 | 5 | 311.32 | 61.2 | 13.5 | 3 | 91.62 | 38630.55 | 67.97 | 208.32 | 16.36 | 13 | 1358.18 | 0.79 | 0.9 | 0.06 | 0.08 | 1 | 10
51 | 145 | CONCLUIDO | 13.6519 | 7.32 | 4.11 | 49.28 | 0.79 | 5 | 311.87 | 61.2 | 13.75 | 3 | 91.92 | 38698.21 | 67.65 | 208.33 | 16 | 13 | 1181.51 | 0.81 | 0.91 | 0.06 | 0.07 | 1 | 10
52 | 145 | CONCLUIDO | 13.6565 | 7.32 | 4.1 | 49.25 | 0.8 | 5 | 312.42 | 61.2 | 14 | 3 | 92.22 | 38765.89 | 67.37 | 208.32 | 15.99 | 13 | 1173.54 | 0.81 | 0.91 | 0.06 | 0.06 | 1 | 10
53 | 145 | CONCLUIDO | 13.6384 | 7.33 | 4.11 | 49.36 | 0.81 | 5 | 312.97 | 61.2 | 14.25 | 3 | 92.52 | 38833.69 | 67.5 | 208.32 | 16.35 | 13 | 1356.36 | 0.79 | 0.9 | 0.06 | 0.07 | 1 | 10
54 | 145 | CONCLUIDO | 13.6065 | 7.35 | 4.13 | 49.57 | 0.82 | 5 | 313.52 | 61.2 | 14.5 | 3 | 92.82 | 38901.63 | 67.72 | 208.32 | 16.91 | 13 | 1636.93 | 0.77 | 0.9 | 0.06 | 0.09 | 1 | 10
55 | 145 | CONCLUIDO | 13.6116 | 7.35 | 4.13 | 49.54 | 0.84 | 5 | 314.07 | 61.2 | 14.75 | 3 | 93.12 | 38969.71 | 67.51 | 208.35 | 16.77 | 13 | 1563.16 | 0.78 | 0.9 | 0.06 | 0.09 | 1 | 10
56 | 145 | CONCLUIDO | 13.6188 | 7.34 | 4.12 | 49.49 | 0.85 | 5 | 314.62 | 61.2 | 15 | 3 | 93.43 | 39037.92 | 67.21 | 208.32 | 16.67 | 13 | 1515.9 | 0.78 | 0.9 | 0.06 | 0.08 | 1 | 10
57 | 145 | CONCLUIDO | 13.6183 | 7.34 | 4.12 | 49.49 | 0.86 | 5 | 315.18 | 61.2 | 15.25 | 3 | 93.73 | 39106.27 | 67.1 | 208.32 | 16.72 | 13 | 1540.73 | 0.78 | 0.9 | 0.06 | 0.08 | 1 | 10
58 | 145 | CONCLUIDO | 13.6229 | 7.34 | 4.12 | 49.46 | 0.87 | 5 | 315.73 | 61.2 | 15.5 | 3 | 94.03 | 39174.75 | 66.69 | 208.32 | 16.56 | 13 | 1461.21 | 0.78 | 0.9 | 0.06 | 0.08 | 1 | 10
59 | 145 | CONCLUIDO | 13.7736 | 7.26 | 4.1 | 61.43 | 0.89 | 4 | 316.29 | 61.2 | 15.75 | 2 | 94.34 | 39243.37 | 66.02 | 208.32 | 15.75 | 13 | 1059.72 | 0.83 | 0.91 | 0.06 | 0.06 | 1 | 10
60 | 145 | CONCLUIDO | 13.7836 | 7.26 | 4.09 | 61.35 | 0.9 | 4 | 316.85 | 61.2 | 16 | 2 | 94.65 | 39312.13 | 65.99 | 208.32 | 15.49 | 13 | 930.81 | 0.84 | 0.91 | 0.06 | 0.05 | 1 | 10
61 | 145 | CONCLUIDO | 13.7936 | 7.25 | 4.08 | 61.27 | 0.91 | 4 | 317.41 | 61.2 | 16.25 | 2 | 94.96 | 39381.03 | 65.93 | 208.32 | 15.32 | 13 | 845.8 | 0.85 | 0.91 | 0.06 | 0.04 | 1 | 10
62 | 145 | CONCLUIDO | 13.7931 | 7.25 | 4.09 | 61.28 | 0.92 | 4 | 317.97 | 61.2 | 16.5 | 2 | 95.27 | 39450.07 | 65.9 | 208.32 | 15.4 | 13 | 884 | 0.84 | 0.91 | 0.06 | 0.04 | 1 | 10
63 | 145 | CONCLUIDO | 13.7788 | 7.26 | 4.09 | 61.39 | 0.94 | 4 | 318.53 | 61.2 | 16.75 | 2 | 95.58 | 39519.26 | 65.94 | 208.32 | 15.65 | 13 | 1007.53 | 0.83 | 0.91 | 0.06 | 0.05 | 1 | 10
64 | 145 | CONCLUIDO | 13.7625 | 7.27 | 4.1 | 61.52 | 0.95 | 4 | 319.09 | 61.2 | 17 | 2 | 95.89 | 39588.58 | 66.08 | 208.32 | 16 | 13 | 1185.81 | 0.81 | 0.91 | 0.06 | 0.06 | 1 | 10
65 | 145 | CONCLUIDO | 13.762 | 7.27 | 4.1 | 61.52 | 0.96 | 4 | 319.65 | 61.2 | 17.25 | 2 | 96.2 | 39658.05 | 66.01 | 208.32 | 15.96 | 13 | 1165.54 | 0.81 | 0.91 | 0.06 | 0.06 | 1 | 10
66 | 145 | CONCLUIDO | 13.7609 | 7.27 | 4.1 | 61.53 | 0.97 | 4 | 320.22 | 61.2 | 17.5 | 2 | 96.52 | 39727.66 | 65.98 | 208.32 | 15.93 | 13 | 1152.04 | 0.82 | 0.91 | 0.06 | 0.06 | 1 | 10
67 | 145 | CONCLUIDO | 13.7709 | 7.26 | 4.1 | 61.45 | 0.99 | 4 | 320.78 | 61.2 | 17.75 | 2 | 96.83 | 39797.41 | 65.8 | 208.32 | 15.79 | 13 | 1080.47 | 0.82 | 0.91 | 0.06 | 0.06 | 1 | 10
68 | 145 | CONCLUIDO | 13.7683 | 7.26 | 4.1 | 61.48 | 1 | 4 | 321.35 | 61.2 | 18 | 2 | 97.15 | 39867.32 | 65.8 | 208.32 | 15.8 | 13 | 1087.06 | 0.82 | 0.91 | 0.06 | 0.06 | 1 | 10
69 | 145 | CONCLUIDO | 13.7678 | 7.26 | 4.1 | 61.48 | 1.01 | 4 | 321.92 | 61.2 | 18.25 | 2 | 97.47 | 39937.36 | 65.7 | 208.32 | 15.79 | 13 | 1081.07 | 0.82 | 0.91 | 0.06 | 0.06 | 1 | 10
70 | 145 | CONCLUIDO | 13.7825 | 7.26 | 4.09 | 61.36 | 1.02 | 4 | 322.49 | 61.2 | 18.5 | 2 | 97.79 | 40007.56 | 65.67 | 208.32 | 15.5 | 13 | 935.63 | 0.84 | 0.91 | 0.06 | 0.05 | 1 | 10
71 | 145 | CONCLUIDO | 13.7878 | 7.25 | 4.09 | 61.32 | 1.03 | 4 | 323.06 | 61.2 | 18.75 | 2 | 98.11 | 40077.9 | 65.46 | 208.32 | 15.48 | 13 | 925.26 | 0.84 | 0.91 | 0.06 | 0.05 | 1 | 10
72 | 145 | CONCLUIDO | 13.781 | 7.26 | 4.09 | 61.38 | 1.05 | 4 | 323.63 | 61.2 | 19 | 2 | 98.43 | 40148.52 | 65.39 | 208.32 | 15.63 | 13 | 1001.46 | 0.83 | 0.91 | 0.06 | 0.05 | 1 | 10
73 | 145 | CONCLUIDO | 13.7641 | 7.27 | 4.1 | 61.51 | 1.06 | 4 | 324.2 | 61.2 | 19.25 | 2 | 98.75 | 40219.17 | 65.42 | 208.32 | 15.95 | 13 | 1157.77 | 0.82 | 0.91 | 0.06 | 0.06 | 1 | 10
74 | 145 | CONCLUIDO | 13.7552 | 7.27 | 4.11 | 61.58 | 1.07 | 4 | 324.78 | 61.2 | 19.5 | 2 | 99.08 | 40289.97 | 65.38 | 208.32 | 16.08 | 13 | 1223.02 | 0.81 | 0.91 | 0.06 | 0.07 | 1 | 10
75 | 145 | CONCLUIDO | 13.7578 | 7.27 | 4.1 | 61.56 | 1.08 | 4 | 325.35 | 61.2 | 19.75 | 2 | 99.4 | 40360.92 | 65.18 | 208.33 | 16.03 | 13 | 1201.56 | 0.81 | 0.91 | 0.06 | 0.06 | 1 | 10
76 | 145 | CONCLUIDO | 13.7615 | 7.27 | 4.1 | 61.53 | 1.09 | 4 | 325.93 | 61.2 | 20 | 2 | 99.73 | 40432.03 | 65.06 | 208.32 | 15.95 | 13 | 1158.38 | 0.82 | 0.91 | 0.06 | 0.06 | 1 | 10
77 | 145 | CONCLUIDO | 13.7657 | 7.26 | 4.1 | 61.5 | 1.11 | 4 | 326.51 | 61.2 | 20.25 | 2 | 100.06 | 40503.29 | 64.78 | 208.32 | 15.88 | 13 | 1124.76 | 0.82 | 0.91 | 0.06 | 0.06 | 1 | 10
78 | 145 | CONCLUIDO | 13.7583 | 7.27 | 4.1 | 61.55 | 1.12 | 4 | 327.08 | 61.2 | 20.5 | 2 | 100.39 | 40574.7 | 64.54 | 208.32 | 15.99 | 13 | 1179.68 | 0.81 | 0.91 | 0.06 | 0.06 | 1 | 10
79 | 145 | CONCLUIDO | 13.7715 | 7.26 | 4.1 | 61.45 | 1.13 | 4 | 327.66 | 61.2 | 20.75 | 2 | 100.72 | 40646.27 | 64.3 | 208.33 | 15.71 | 13 | 1038.2 | 0.83 | 0.91 | 0.06 | 0.06 | 1 | 10
80 | 145 | CONCLUIDO | 13.7815 | 7.26 | 4.09 | 61.37 | 1.14 | 4 | 328.25 | 61.2 | 21 | 2 | 101.05 | 40718 | 63.84 | 208.32 | 15.59 | 13 | 980.55 | 0.83 | 0.91 | 0.06 | 0.05 | 1 | 10
81 | 145 | CONCLUIDO | 13.7767 | 7.26 | 4.09 | 61.41 | 1.15 | 4 | 328.83 | 61.2 | 21.25 | 2 | 101.38 | 40789.89 | 63.63 | 208.32 | 15.72 | 13 | 1043.46 | 0.83 | 0.91 | 0.06 | 0.05 | 1 | 10
82 | 145 | CONCLUIDO | 13.763 | 7.27 | 4.1 | 61.52 | 1.16 | 4 | 329.41 | 61.2 | 21.5 | 2 | 101.71 | 40861.93 | 63.54 | 208.32 | 15.97 | 13 | 1170.31 | 0.81 | 0.91 | 0.06 | 0.06 | 1 | 10
83 | 145 | CONCLUIDO | 13.7468 | 7.27 | 4.11 | 61.65 | 1.17 | 4 | 330 | 61.2 | 21.75 | 2 | 102.05 | 40934.14 | 63.51 | 208.32 | 16.24 | 13 | 1305.33 | 0.8 | 0.91 | 0.06 | 0.07 | 1 | 10
84 | 145 | CONCLUIDO | 13.7494 | 7.27 | 4.11 | 61.62 | 1.19 | 4 | 330.59 | 61.2 | 22 | 2 | 102.39 | 41006.51 | 63.22 | 208.32 | 16.18 | 13 | 1276.55 | 0.8 | 0.91 | 0.06 | 0.07 | 1 | 10
85 | 145 | CONCLUIDO | 13.7541 | 7.27 | 4.11 | 61.59 | 1.2 | 4 | 331.17 | 61.2 | 22.25 | 2 | 102.72 | 41079.04 | 62.93 | 208.32 | 16.06 | 13 | 1213.79 | 0.81 | 0.91 | 0.06 | 0.07 | 1 | 10
86 | 145 | CONCLUIDO | 13.9157 | 7.19 | 4.08 | 81.51 | 1.21 | 3 | 331.76 | 61.2 | 22.5 | 1 | 103.06 | 41151.74 | 62.41 | 208.32 | 15.07 | 13 | 725.19 | 0.86 | 0.91 | 0.06 | 0.04 | 1 | 10
87 | 145 | CONCLUIDO | 13.9233 | 7.18 | 4.07 | 81.43 | 1.22 | 3 | 332.35 | 61.2 | 22.75 | 1 | 103.41 | 41224.6 | 62.4 | 208.32 | 14.93 | 13 | 656.26 | 0.87 | 0.91 | 0.06 | 0.03 | 1 | 10
88 | 145 | CONCLUIDO | 13.927 | 7.18 | 4.07 | 81.39 | 1.23 | 3 | 332.95 | 61.2 | 23 | 1 | 103.75 | 41297.62 | 62.44 | 208.32 | 14.85 | 13 | 616.31 | 0.88 | 0.91 | 0.06 | 0.03 | 1 | 10
89 | 145 | CONCLUIDO | 13.9281 | 7.18 | 4.07 | 81.38 | 1.24 | 3 | 333.54 | 61.2 | 23.25 | 1 | 104.09 | 41370.82 | 62.46 | 208.32 | 14.87 | 13 | 626.48 | 0.87 | 0.91 | 0.06 | 0.03 | 1 | 10
90 | 145 | CONCLUIDO | 13.926 | 7.18 | 4.07 | 81.4 | 1.25 | 3 | 334.14 | 61.2 | 23.5 | 1 | 104.44 | 41444.3 | 62.59 | 208.32 | 14.93 | 13 | 657.3 | 0.87 | 0.91 | 0.06 | 0.03 | 1 | 10
91 | 145 | CONCLUIDO | 13.919 | 7.18 | 4.07 | 81.47 | 1.26 | 3 | 334.73 | 61.2 | 23.75 | 1 | 104.78 | 41517.84 | 62.74 | 208.32 | 15.04 | 13 | 712.18 | 0.86 | 0.91 | 0.06 | 0.03 | 1 | 10
92 | 145 | CONCLUIDO | 13.913 | 7.19 | 4.08 | 81.53 | 1.28 | 3 | 335.33 | 61.2 | 24 | 1 | 105.13 | 41591.55 | 62.84 | 208.32 | 15.18 | 13 | 779.59 | 0.86 | 0.91 | 0.06 | 0.04 | 1 | 10
93 | 145 | CONCLUIDO | 13.9044 | 7.19 | 4.08 | 81.62 | 1.29 | 3 | 335.93 | 61.2 | 24.25 | 1 | 105.48 | 41665.42 | 62.96 | 208.32 | 15.33 | 13 | 855.32 | 0.85 | 0.91 | 0.06 | 0.04 | 1 | 10
94 | 145 | CONCLUIDO | 13.9077 | 7.19 | 4.08 | 81.59 | 1.3 | 3 | 336.53 | 61.2 | 24.5 | 1 | 105.83 | 41739.48 | 63.05 | 208.32 | 15.22 | 13 | 797.58 | 0.85 | 0.91 | 0.06 | 0.04 | 1 | 10
95 | 145 | CONCLUIDO | 13.9163 | 7.19 | 4.08 | 81.5 | 1.31 | 3 | 337.13 | 61.2 | 24.75 | 1 | 106.18 | 41813.7 | 62.96 | 208.32 | 15.05 | 13 | 716.83 | 0.86 | 0.91 | 0.06 | 0.03 | 1 | 10
96 | 145 | CONCLUIDO | 13.9238 | 7.18 | 4.07 | 81.42 | 1.32 | 3 | 337.73 | 61.2 | 25 | 1 | 106.53 | 41888.1 | 62.92 | 208.32 | 14.94 | 13 | 658.2 | 0.87 | 0.91 | 0.06 | 0.03 | 1 | 10
97 | 145 | CONCLUIDO | 13.9254 | 7.18 | 4.07 | 81.41 | 1.33 | 3 | 338.34 | 61.2 | 25.25 | 1 | 106.89 | 41962.68 | 62.87 | 208.32 | 14.89 | 13 | 636.01 | 0.87 | 0.91 | 0.06 | 0.03 | 1 | 10
98 | 145 | CONCLUIDO | 13.926 | 7.18 | 4.07 | 81.4 | 1.34 | 3 | 338.94 | 61.2 | 25.5 | 1 | 107.25 | 42037.44 | 62.88 | 208.32 | 14.94 | 13 | 659.56 | 0.87 | 0.91 | 0.06 | 0.03 | 1 | 10
99 | 145 | CONCLUIDO | 13.9206 | 7.18 | 4.07 | 81.46 | 1.35 | 3 | 339.55 | 61.2 | 25.75 | 1 | 107.6 | 42112.37 | 62.96 | 208.32 | 15.02 | 13 | 702.08 | 0.87 | 0.91 | 0.06 | 0.03 | 1 | 10
100 | 145 | CONCLUIDO | 13.913 | 7.19 | 4.08 | 81.53 | 1.36 | 3 | 340.16 | 61.2 | 26 | 1 | 107.96 | 42187.49 | 63.06 | 208.32 | 15.15 | 13 | 763.88 | 0.86 | 0.91 | 0.06 | 0.04 | 1 | 10
101 | 145 | CONCLUIDO | 13.9066 | 7.19 | 4.08 | 81.6 | 1.37 | 3 | 340.77 | 61.2 | 26.25 | 1 | 108.32 | 42262.79 | 63.21 | 208.32 | 15.29 | 13 | 837.38 | 0.85 | 0.91 | 0.06 | 0.04 | 1 | 10
102 | 145 | CONCLUIDO | 13.9028 | 7.19 | 4.08 | 81.64 | 1.38 | 3 | 341.38 | 61.2 | 26.5 | 1 | 108.68 | 42338.27 | 63.22 | 208.32 | 15.31 | 13 | 843.26 | 0.85 | 0.91 | 0.06 | 0.04 | 1 | 10
103 | 145 | CONCLUIDO | 13.9125 | 7.19 | 4.08 | 81.54 | 1.39 | 3 | 342 | 61.2 | 26.75 | 1 | 109.05 | 42413.94 | 63.16 | 208.32 | 15.14 | 13 | 757.56 | 0.86 | 0.91 | 0.06 | 0.04 | 1 | 10
104 | 145 | CONCLUIDO | 13.919 | 7.18 | 4.07 | 81.47 | 1.4 | 3 | 342.61 | 61.2 | 27 | 1 | 109.41 | 42489.79 | 63.06 | 208.32 | 15 | 13 | 692.08 | 0.87 | 0.91 | 0.06 | 0.03 | 1 | 10
105 | 145 | CONCLUIDO | 13.9233 | 7.18 | 4.07 | 81.43 | 1.42 | 3 | 343.23 | 61.2 | 27.25 | 1 | 109.78 | 42565.83 | 63.05 | 208.32 | 14.94 | 13 | 661.14 | 0.87 | 0.91 | 0.06 | 0.03 | 1 | 10
106 | 145 | CONCLUIDO | 13.9238 | 7.18 | 4.07 | 81.42 | 1.43 | 3 | 343.85 | 61.2 | 27.5 | 1 | 110.15 | 42642.18 | 62.95 | 208.32 | 14.98 | 13 | 678.49 | 0.87 | 0.91 | 0.06 | 0.03 | 1 | 10
107 | 145 | CONCLUIDO | 13.9195 | 7.18 | 4.07 | 81.47 | 1.44 | 3 | 344.47 | 61.2 | 27.75 | 1 | 110.52 | 42718.61 | 62.94 | 208.32 | 15.05 | 13 | 715.9 | 0.86 | 0.91 | 0.06 | 0.03 | 1 | 10
108 | 145 | CONCLUIDO | 13.9125 | 7.19 | 4.08 | 81.54 | 1.45 | 3 | 345.09 | 61.2 | 28 | 1 | 110.89 | 42795.22 | 62.89 | 208.32 | 15.17 | 13 | 775.91 | 0.86 | 0.91 | 0.06 | 0.04 | 1 | 10
109 | 145 | CONCLUIDO | 13.9055 | 7.19 | 4.08 | 81.61 | 1.46 | 3 | 345.71 | 61.2 | 28.25 | 0 | 111.26 | 42872.03 | 63.04 | 208.32 | 15.25 | 13 | 812.67 | 0.85 | 0.91 | 0.06 | 0.04 | 1 | 10
0 | 65 | CONCLUIDO | 12.484 | 8.01 | 4.8 | 7.57 | 0.13 | 38 | 133.21 | 46.47 | 1 | 36 | 20.75 | 16663.42 | 51.26 | 208.39 | 37.59 | 13 | 11809.93 | 0.35 | 0.78 | 0.11 | 0.75 | 1 | 10
1 | 65 | CONCLUIDO | 13.2018 | 7.57 | 4.61 | 9.53 | 0.17 | 29 | 133.55 | 46.47 | 1.25 | 27 | 20.83 | 16704.7 | 48.85 | 208.36 | 31.57 | 13 | 8845.03 | 0.41 | 0.81 | 0.1 | 0.56 | 1 | 10
2 | 65 | CONCLUIDO | 13.6276 | 7.34 | 4.5 | 11.26 | 0.2 | 24 | 133.88 | 46.47 | 1.5 | 22 | 20.91 | 16746.01 | 47.46 | 208.37 | 28.49 | 13 | 7332.11 | 0.46 | 0.83 | 0.09 | 0.46 | 1 | 10
3 | 65 | CONCLUIDO | 14.0449 | 7.12 | 4.4 | 13.19 | 0.23 | 20 | 134.22 | 46.47 | 1.75 | 18 | 21 | 16787.35 | 46.01 | 208.35 | 24.79 | 13 | 5502.1 | 0.52 | 0.85 | 0.09 | 0.35 | 1 | 10
4 | 65 | CONCLUIDO | 14.0417 | 7.12 | 4.45 | 14.84 | 0.26 | 18 | 134.55 | 46.47 | 2 | 16 | 21.09 | 16828.84 | 46.3 | 208.32 | 27.58 | 13 | 6907.49 | 0.47 | 0.84 | 0.07 | 0.41 | 1 | 10
5 | 65 | CONCLUIDO | 14.3381 | 6.97 | 4.36 | 16.34 | 0.29 | 16 | 134.89 | 46.47 | 2.25 | 14 | 21.17 | 16870.25 | 45.13 | 208.36 | 24.04 | 13 | 5146.53 | 0.54 | 0.85 | 0.08 | 0.32 | 1 | 10
6 | 65 | CONCLUIDO | 14.5631 | 6.87 | 4.31 | 18.45 | 0.33 | 14 | 135.22 | 46.47 | 2.5 | 12 | 21.26 | 16911.68 | 44.13 | 208.32 | 22.28 | 13 | 4272.73 | 0.58 | 0.86 | 0.08 | 0.27 | 1 | 10
7 | 65 | CONCLUIDO | 14.6574 | 6.82 | 4.29 | 19.79 | 0.36 | 13 | 135.56 | 46.47 | 2.75 | 11 | 21.34 | 16953.14 | 43.64 | 208.35 | 21.75 | 13 | 4013.07 | 0.6 | 0.87 | 0.08 | 0.25 | 1 | 10
8 | 65 | CONCLUIDO | 14.7674 | 6.77 | 4.26 | 21.32 | 0.39 | 12 | 135.9 | 46.47 | 3 | 10 | 21.43 | 16994.64 | 42.97 | 208.32 | 21.08 | 13 | 3683.44 | 0.62 | 0.87 | 0.07 | 0.22 | 1 | 10
9 | 65 | CONCLUIDO | 14.8908 | 6.72 | 4.24 | 23.1 | 0.42 | 11 | 136.23 | 46.47 | 3.25 | 9 | 21.52 | 17036.16 | 42.38 | 208.32 | 20 | 13 | 3152.32 | 0.65 | 0.88 | 0.07 | 0.2 | 1 | 10
10 | 65 | CONCLUIDO | 15.0389 | 6.65 | 4.2 | 25.18 | 0.45 | 10 | 136.57 | 46.47 | 3.5 | 8 | 21.6 | 17077.72 | 41.47 | 208.34 | 18.95 | 13 | 2632.28 | 0.69 | 0.89 | 0.06 | 0.16 | 1 | 10
11 | 65 | CONCLUIDO | 15.0931 | 6.63 | 4.2 | 28 | 0.48 | 9 | 136.91 | 46.47 | 3.75 | 7 | 21.69 | 17119.3 | 41.25 | 208.37 | 19.02 | 13 | 2671.7 | 0.68 | 0.89 | 0.07 | 0.16 | 1 | 10
12 | 65 | CONCLUIDO | 15.0905 | 6.63 | 4.2 | 28.01 | 0.52 | 9 | 137.25 | 46.47 | 4 | 7 | 21.78 | 17160.92 | 41.12 | 208.32 | 19.11 | 13 | 2715.41 | 0.68 | 0.89 | 0.07 | 0.16 | 1 | 10
13 | 65 | CONCLUIDO | 15.2066 | 6.58 | 4.18 | 31.34 | 0.55 | 8 | 137.58 | 46.47 | 4.25 | 6 | 21.87 | 17202.57 | 40.43 | 208.35 | 18.33 | 13 | 2328.03 | 0.71 | 0.89 | 0.07 | 0.14 | 1 | 10
14 | 65 | CONCLUIDO | 15.2046 | 6.58 | 4.18 | 31.34 | 0.58 | 8 | 137.92 | 46.47 | 4.5 | 6 | 21.95 | 17244.24 | 40.2 | 208.32 | 18.41 | 13 | 2370.92 | 0.71 | 0.89 | 0.07 | 0.14 | 1 | 10
15 | 65 | CONCLUIDO | 15.3433 | 6.52 | 4.15 | 35.54 | 0.61 | 7 | 138.26 | 46.47 | 4.75 | 5 | 22.04 | 17285.95 | 39.55 | 208.32 | 17.27 | 13 | 1802.82 | 0.75 | 0.9 | 0.07 | 0.11 | 1 | 10
16 | 65 | CONCLUIDO | 15.3211 | 6.53 | 4.16 | 35.62 | 0.64 | 7 | 138.6 | 46.47 | 5 | 5 | 22.13 | 17327.69 | 39.26 | 208.37 | 17.69 | 13 | 2017.14 | 0.73 | 0.9 | 0.06 | 0.12 | 1 | 10
17 | 65 | CONCLUIDO | 15.2996 | 6.54 | 4.17 | 35.7 | 0.67 | 7 | 138.94 | 46.47 | 5.25 | 5 | 22.22 | 17369.47 | 38.81 | 208.35 | 17.97 | 13 | 2154.47 | 0.72 | 0.89 | 0.06 | 0.12 | 1 | 10
18 | 65 | CONCLUIDO | 15.4275 | 6.48 | 4.14 | 41.38 | 0.7 | 6 | 139.28 | 46.47 | 5.5 | 4 | 22.31 | 17411.27 | 38.2 | 208.35 | 17.01 | 13 | 1682.16 | 0.76 | 0.9 | 0.07 | 0.1 | 1 | 10
19 | 65 | CONCLUIDO | 15.4334 | 6.48 | 4.14 | 41.36 | 0.73 | 6 | 139.61 | 46.47 | 5.75 | 4 | 22.4 | 17453.1 | 38.02 | 208.34 | 16.99 | 13 | 1669.35 | 0.77 | 0.9 | 0.06 | 0.1 | 1 | 10
20 | 65 | CONCLUIDO | 15.4427 | 6.48 | 4.13 | 41.32 | 0.76 | 6 | 139.95 | 46.47 | 6 | 4 | 22.49 | 17494.97 | 37.54 | 208.33 | 16.78 | 13 | 1563.01 | 0.77 | 0.9 | 0.06 | 0.09 | 1 | 10
21 | 65 | CONCLUIDO | 15.4143 | 6.49 | 4.14 | 41.44 | 0.79 | 6 | 140.29 | 46.47 | 6.25 | 4 | 22.58 | 17536.87 | 36.9 | 208.32 | 17.33 | 13 | 1841.27 | 0.75 | 0.9 | 0.06 | 0.1 | 1 | 10
22 | 65 | CONCLUIDO | 15.5239 | 6.44 | 4.13 | 49.5 | 0.82 | 5 | 140.63 | 46.47 | 6.5 | 3 | 22.67 | 17578.8 | 36.11 | 208.32 | 16.68 | 13 | 1518.84 | 0.78 | 0.9 | 0.06 | 0.09 | 1 | 10
23 | 65 | CONCLUIDO | 15.5541 | 6.43 | 4.11 | 49.35 | 0.85 | 5 | 140.97 | 46.47 | 6.75 | 3 | 22.76 | 17620.76 | 35.98 | 208.33 | 16.2 | 13 | 1282.34 | 0.8 | 0.9 | 0.06 | 0.07 | 1 | 10
24 | 65 | CONCLUIDO | 15.5427 | 6.43 | 4.12 | 49.41 | 0.88 | 5 | 141.31 | 46.47 | 7 | 2 | 22.85 | 17662.75 | 35.91 | 208.32 | 16.36 | 13 | 1358.9 | 0.79 | 0.9 | 0.06 | 0.08 | 1 | 10
25 | 65 | CONCLUIDO | 15.5595 | 6.43 | 4.11 | 49.33 | 0.91 | 5 | 141.66 | 46.47 | 7.25 | 2 | 22.94 | 17704.77 | 35.63 | 208.34 | 16.04 | 13 | 1198.57 | 0.81 | 0.9 | 0.07 | 0.07 | 1 | 10
26 | 65 | CONCLUIDO | 15.5615 | 6.43 | 4.11 | 49.32 | 0.93 | 5 | 142 | 46.47 | 7.5 | 1 | 23.03 | 17746.83 | 35.08 | 208.32 | 16.09 | 13 | 1223.5 | 0.81 | 0.91 | 0.06 | 0.07 | 1 | 10
27 | 65 | CONCLUIDO | 15.5347 | 6.44 | 4.12 | 49.45 | 0.96 | 5 | 142.34 | 46.47 | 7.75 | 0 | 23.12 | 17788.92 | 35.13 | 208.32 | 16.37 | 13 | 1367.29 | 0.79 | 0.9 | 0.07 | 0.08 | 1 | 10
0 | 130 | CONCLUIDO | 8.8637 | 11.28 | 5.35 | 5.01 | 0.07 | 64 | 252.85 | 59.19 | 1 | 62 | 62.65 | 31418.63 | 87.41 | 208.34 | 54.99 | 13 | 20377.56 | 0.24 | 0.7 | 0.15 | 1.31 | 1 | 10
1 | 130 | CONCLUIDO | 9.8455 | 10.16 | 5.01 | 6.26 | 0.09 | 48 | 253.3 | 59.19 | 1.25 | 46 | 62.86 | 31474.5 | 81.63 | 208.4 | 44.17 | 13 | 15051.9 | 0.29 | 0.74 | 0.13 | 0.96 | 1 | 10
2 | 130 | CONCLUIDO | 10.495 | 9.53 | 4.82 | 7.41 | 0.11 | 39 | 253.75 | 59.19 | 1.5 | 37 | 63.06 | 31530.44 | 78.38 | 208.35 | 38.29 | 13 | 12153 | 0.34 | 0.77 | 0.12 | 0.78 | 1 | 10
3 | 130 | CONCLUIDO | 10.9716 | 9.11 | 4.7 | 8.54 | 0.12 | 33 | 254.21 | 59.19 | 1.75 | 31 | 63.26 | 31586.46 | 76.28 | 208.36 | 34.44 | 13 | 10262.27 | 0.38 | 0.79 | 0.11 | 0.66 | 1 | 10
4 | 130 | CONCLUIDO | 11.4181 | 8.76 | 4.58 | 9.82 | 0.14 | 28 | 254.66 | 59.19 | 2 | 26 | 63.47 | 31642.55 | 74.3 | 208.33 | 30.94 | 13 | 8535.17 | 0.42 | 0.81 | 0.1 | 0.54 | 1 | 10
5 | 130 | CONCLUIDO | 11.6948 | 8.55 | 4.52 | 10.86 | 0.16 | 25 | 255.12 | 59.19 | 2.25 | 23 | 63.67 | 31698.72 | 73.19 | 208.38 | 29.11 | 13 | 7634.41 | 0.45 | 0.82 | 0.09 | 0.48 | 1 | 10
6 | 130 | CONCLUIDO | 11.9948 | 8.34 | 4.46 | 12.15 | 0.17 | 22 | 255.57 | 59.19 | 2.5 | 20 | 63.88 | 31754.97 | 71.97 | 208.35 | 26.92 | 13 | 6555.3 | 0.48 | 0.83 | 0.09 | 0.42 | 1 | 10
7 | 130 | CONCLUIDO | 12.2591 | 8.16 | 4.37 | 13.12 | 0.19 | 20 | 256.03 | 59.19 | 2.75 | 18 | 64.09 | 31811.29 | 70.43 | 208.33 | 24.17 | 13 | 5188.97 | 0.54 | 0.85 | 0.09 | 0.33 | 1 | 10
8 | 130 | CONCLUIDO | 12.4121 | 8.06 | 4.37 | 14.57 | 0.21 | 18 | 256.49 | 59.19 | 3 | 16 | 64.29 | 31867.69 | 70.25 | 208.32 | 24.66 | 13 | 5446.08 | 0.53 | 0.85 | 0.07 | 0.33 | 1 | 10
9 | 130 | CONCLUIDO | 12.4632 | 8.02 | 4.39 | 15.49 | 0.23 | 17 | 256.95 | 59.19 | 3.25 | 15 | 64.5 | 31924.29 | 70.42 | 208.39 | 25.02 | 13 | 5630.59 | 0.52 | 0.85 | 0.08 | 0.35 | 1 | 10
10 | 130 | CONCLUIDO | 12.5857 | 7.95 | 4.36 | 16.34 | 0.24 | 16 | 257.41 | 59.19 | 3.5 | 14 | 64.71 | 31980.84 | 69.94 | 208.32 | 24.02 | 13 | 5132.71 | 0.54 | 0.85 | 0.08 | 0.32 | 1 | 10
11 | 130 | CONCLUIDO | 12.7033 | 7.87 | 4.33 | 17.33 | 0.26 | 15 | 257.86 | 59.19 | 3.75 | 13 | 64.92 | 32037.48 | 69.34 | 208.36 | 23.14 | 13 | 4701.69 | 0.56 | 0.86 | 0.08 | 0.29 | 1 | 10
12 | 130 | CONCLUIDO | 12.8246 | 7.8 | 4.31 | 18.46 | 0.28 | 14 | 258.32 | 59.19 | 4 | 12 | 65.13 | 32094.19 | 68.82 | 208.33 | 22.4 | 13 | 4336.62 | 0.58 | 0.86 | 0.08 | 0.27 | 1 | 10
13 | 130 | CONCLUIDO | 12.9334 | 7.73 | 4.29 | 19.81 | 0.29 | 13 | 258.78 | 59.19 | 4.25 | 11 | 65.34 | 32150.98 | 68.48 | 208.32 | 21.89 | 13 | 4083 | 0.59 | 0.87 | 0.07 | 0.25 | 1 | 10
14 | 130 | CONCLUIDO | 13.0747 | 7.65 | 4.26 | 21.28 | 0.31 | 12 | 259.25 | 59.19 | 4.5 | 10 | 65.55 | 32207.85 | 67.69 | 208.32 | 20.78 | 13 | 3533 | 0.63 | 0.87 | 0.07 | 0.22 | 1 | 10
15 | 130 | CONCLUIDO | 13.06 | 7.66 | 4.27 | 21.33 | 0.33 | 12 | 259.71 | 59.19 | 4.75 | 10 | 65.76 | 32264.79 | 67.64 | 208.32 | 21.12 | 13 | 3706.12 | 0.62 | 0.87 | 0.07 | 0.23 | 1 | 10
16 | 130 | CONCLUIDO | 13.195 | 7.58 | 4.24 | 23.1 | 0.34 | 11 | 260.17 | 59.19 | 5 | 9 | 65.98 | 32321.82 | 67.09 | 208.32 | 20.11 | 13 | 3206.88 | 0.65 | 0.88 | 0.07 | 0.2 | 1 | 10
17 | 130 | CONCLUIDO | 13.2057 | 7.57 | 4.23 | 23.07 | 0.36 | 11 | 260.63 | 59.19 | 5.25 | 9 | 66.19 | 32378.93 | 66.73 | 208.32 | 19.8 | 13 | 3049.95 | 0.66 | 0.88 | 0.07 | 0.19 | 1 | 10
18 | 130 | CONCLUIDO | 13.3854 | 7.47 | 4.18 | 25.06 | 0.37 | 10 | 261.1 | 59.19 | 5.5 | 8 | 66.4 | 32436.11 | 65.77 | 208.35 | 18.23 | 13 | 2268.04 | 0.71 | 0.89 | 0.06 | 0.14 | 1 | 10
19 | 130 | CONCLUIDO | 13.269 | 7.54 | 4.24 | 25.45 | 0.39 | 10 | 261.56 | 59.19 | 5.75 | 8 | 66.62 | 32493.38 | 66.8 | 208.35 | 20.62 | 13 | 3466.87 | 0.63 | 0.88 | 0.07 | 0.2 | 1 | 10
20 | 130 | CONCLUIDO | 13.4328 | 7.44 | 4.2 | 28 | 0.41 | 9 | 262.03 | 59.19 | 6 | 7 | 66.83 | 32550.72 | 65.86 | 208.32 | 18.99 | 13 | 2652.77 | 0.68 | 0.89 | 0.07 | 0.16 | 1 | 10
21 | 130 | CONCLUIDO | 13.4258 | 7.45 | 4.2 | 28.02 | 0.42 | 9 | 262.49 | 59.19 | 6.25 | 7 | 67.05 | 32608.15 | 65.9 | 208.43 | 19.11 | 13 | 2716.44 | 0.68 | 0.89 | 0.07 | 0.16 | 1 | 10
22 | 130 | CONCLUIDO | 13.4123 | 7.46 | 4.21 | 28.07 | 0.44 | 9 | 262.96 | 59.19 | 6.5 | 7 | 67.26 | 32665.66 | 65.92 | 208.33 | 19.34 | 13 | 2831.75 | 0.67 | 0.88 | 0.07 | 0.17 | 1 | 10
23 | 130 | CONCLUIDO | 13.5527 | 7.38 | 4.18 | 31.37 | 0.46 | 8 | 263.42 | 59.19 | 6.75 | 6 | 67.48 | 32723.25 | 65.29 | 208.32 | 18.41 | 13 | 2372.06 | 0.71 | 0.89 | 0.07 | 0.14 | 1 | 10
24 | 130 | CONCLUIDO | 13.5557 | 7.38 | 4.18 | 31.36 | 0.47 | 8 | 263.89 | 59.19 | 7 | 6 | 67.7 | 32780.92 | 65.2 | 208.32 | 18.4 | 13 | 2365.49 | 0.71 | 0.89 | 0.07 | 0.14 | 1 | 10
25 | 130 | CONCLUIDO | 13.5634 | 7.37 | 4.18 | 31.32 | 0.49 | 8 | 264.36 | 59.19 | 7.25 | 6 | 67.92 | 32838.68 | 65.06 | 208.33 | 18.31 | 13 | 2321.09 | 0.71 | 0.89 | 0.07 | 0.14 | 1 | 10
26 | 130 | CONCLUIDO | 13.5537 | 7.38 | 4.18 | 31.36 | 0.5 | 8 | 264.83 | 59.19 | 7.5 | 6 | 68.14 | 32896.51 | 65.09 | 208.32 | 18.41 | 13 | 2370.69 | 0.71 | 0.89 | 0.07 | 0.14 | 1 | 10
27 | 130 | CONCLUIDO | 13.7012 | 7.3 | 4.15 | 35.58 | 0.52 | 7 | 265.3 | 59.19 | 7.75 | 5 | 68.36 | 32954.43 | 64.43 | 208.32 | 17.35 | 13 | 1844.39 | 0.75 | 0.9 | 0.07 | 0.11 | 1 | 10
28 | 130 | CONCLUIDO | 13.7452 | 7.28 | 4.13 | 35.38 | 0.54 | 7 | 265.77 | 59.19 | 8 | 5 | 68.58 | 33012.44 | 63.96 | 208.32 | 16.72 | 13 | 1529.25 | 0.78 | 0.9 | 0.06 | 0.09 | 1 | 10
29 | 130 | CONCLUIDO | 13.6898 | 7.3 | 4.16 | 35.64 | 0.55 | 7 | 266.24 | 59.19 | 8.25 | 5 | 68.8 | 33070.52 | 64.29 | 208.33 | 17.75 | 13 | 2046.6 | 0.73 | 0.89 | 0.06 | 0.12 | 1 | 10
30 | 130 | CONCLUIDO | 13.6669 | 7.32 | 4.17 | 35.74 | 0.57 | 7 | 266.71 | 59.19 | 8.5 | 5 | 69.02 | 33128.7 | 64.29 | 208.34 | 18.07 | 13 | 2204.52 | 0.72 | 0.89 | 0.07 | 0.13 | 1 | 10
31 | 130 | CONCLUIDO | 13.6742 | 7.31 | 4.17 | 35.71 | 0.58 | 7 | 267.18 | 59.19 | 8.75 | 5 | 69.24 | 33186.95 | 63.91 | 208.32 | 18.01 | 13 | 2173.42 | 0.72 | 0.89 | 0.06 | 0.13 | 1 | 10
32 | 130 | CONCLUIDO | 13.6705 | 7.32 | 4.17 | 35.72 | 0.6 | 7 | 267.66 | 59.19 | 9 | 5 | 69.46 | 33245.29 | 63.65 | 208.32 | 18.03 | 13 | 2184.52 | 0.72 | 0.89 | 0.07 | 0.13 | 1 | 10
33 | 130 | CONCLUIDO | 13.8137 | 7.24 | 4.14 | 41.41 | 0.61 | 6 | 268.13 | 59.19 | 9.25 | 4 | 69.69 | 33303.72 | 63.42 | 208.32 | 17.14 | 13 | 1746.84 | 0.76 | 0.9 | 0.06 | 0.1 | 1 | 10
34 | 130 | CONCLUIDO | 13.8206 | 7.24 | 4.14 | 41.37 | 0.63 | 6 | 268.61 | 59.19 | 9.5 | 4 | 69.91 | 33362.23 | 63.38 | 208.32 | 17.01 | 13 | 1680.36 | 0.76 | 0.9 | 0.06 | 0.1 | 1 | 10
35 | 130 | CONCLUIDO | 13.8222 | 7.23 | 4.14 | 41.36 | 0.64 | 6 | 269.08 | 59.19 | 9.75 | 4 | 70.14 | 33420.83 | 63.22 | 208.32 | 17.01 | 13 | 1682 | 0.76 | 0.9 | 0.06 | 0.1 | 1 | 10
36 | 130 | CONCLUIDO | 13.8212 | 7.24 | 4.14 | 41.37 | 0.66 | 6 | 269.56 | 59.19 | 10 | 4 | 70.36 | 33479.51 | 63.18 | 208.32 | 17.04 | 13 | 1696.34 | 0.76 | 0.9 | 0.06 | 0.1 | 1 | 10
37 | 130 | CONCLUIDO | 13.8467 | 7.22 | 4.12 | 41.24 | 0.68 | 6 | 270.03 | 59.19 | 10.25 | 4 | 70.59 | 33538.28 | 62.74 | 208.32 | 16.49 | 13 | 1418.8 | 0.79 | 0.9 | 0.07 | 0.08 | 1 | 10
38 | 130 | CONCLUIDO | 13.8435 | 7.22 | 4.13 | 41.25 | 0.69 | 6 | 270.51 | 59.19 | 10.5 | 4 | 70.82 | 33597.14 | 62.37 | 208.32 | 16.71 | 13 | 1530.47 | 0.78 | 0.9 | 0.06 | 0.09 | 1 | 10
39 | 130 | CONCLUIDO | 13.7963 | 7.25 | 4.15 | 41.5 | 0.71 | 6 | 270.99 | 59.19 | 10.75 | 4 | 71.04 | 33656.08 | 62.62 | 208.32 | 17.59 | 13 | 1969.03 | 0.74 | 0.9 | 0.06 | 0.11 | 1 | 10
40 | 130 | CONCLUIDO | 13.7942 | 7.25 | 4.15 | 41.51 | 0.72 | 6 | 271.47 | 59.19 | 11 | 4 | 71.27 | 33715.11 | 62.41 | 208.37 | 17.54 | 13 | 1943.63 | 0.74 | 0.9 | 0.06 | 0.11 | 1 | 10
41 | 130 | CONCLUIDO | 13.9519 | 7.17 | 4.12 | 49.42 | 0.74 | 5 | 271.95 | 59.19 | 11.25 | 3 | 71.5 | 33774.23 | 61.81 | 208.32 | 16.46 | 13 | 1411.32 | 0.79 | 0.9 | 0.06 | 0.08 | 1 | 10
42 | 130 | CONCLUIDO | 13.9448 | 7.17 | 4.12 | 49.46 | 0.75 | 5 | 272.43 | 59.19 | 11.5 | 3 | 71.73 | 33833.57 | 61.9 | 208.32 | 16.52 | 13 | 1442.47 | 0.79 | 0.9 | 0.06 | 0.08 | 1 | 10
43 | 130 | CONCLUIDO | 13.9578 | 7.16 | 4.12 | 49.38 | 0.77 | 5 | 272.91 | 59.19 | 11.75 | 3 | 71.96 | 33892.87 | 61.88 | 208.34 | 16.32 | 13 | 1340.59 | 0.8 | 0.9 | 0.06 | 0.07 | 1 | 10
44 | 130 | CONCLUIDO | 13.96 | 7.16 | 4.11 | 49.37 | 0.78 | 5 | 273.39 | 59.19 | 12 | 3 | 72.2 | 33952.26 | 61.82 | 208.32 | 16.31 | 13 | 1333.87 | 0.8 | 0.9 | 0.06 | 0.07 | 1 | 10
45 | 130 | CONCLUIDO | 13.9567 | 7.16 | 4.12 | 49.39 | 0.8 | 5 | 273.87 | 59.19 | 12.25 | 3 | 72.43 | 34011.74 | 61.78 | 208.32 | 16.34 | 13 | 1350.91 | 0.8 | 0.9 | 0.06 | 0.08 | 1 | 10
46 | 130 | CONCLUIDO | 13.9773 | 7.15 | 4.11 | 49.26 | 0.81 | 5 | 274.35 | 59.19 | 12.5 | 3 | 72.66 | 34071.31 | 61.39 | 208.32 | 15.95 | 13 | 1156.39 | 0.81 | 0.91 | 0.06 | 0.06 | 1 | 10
47 | 130 | CONCLUIDO | 13.9746 | 7.16 | 4.11 | 49.28 | 0.83 | 5 | 274.84 | 59.19 | 12.75 | 3 | 72.89 | 34130.98 | 61.19 | 208.33 | 16.07 | 13 | 1213.12 | 0.81 | 0.91 | 0.06 | 0.07 | 1 | 10
48 | 130 | CONCLUIDO | 13.947 | 7.17 | 4.12 | 49.45 | 0.84 | 5 | 275.32 | 59.19 | 13 | 3 | 73.13 | 34190.73 | 61.31 | 208.32 | 16.61 | 13 | 1484.41 | 0.78 | 0.9 | 0.06 | 0.08 | 1 | 10
49 | 130 | CONCLUIDO | 13.9222 | 7.18 | 4.13 | 49.6 | 0.86 | 5 | 275.81 | 59.19 | 13.25 | 3 | 73.36 | 34250.57 | 61.42 | 208.32 | 16.97 | 13 | 1664.41 | 0.77 | 0.9 | 0.06 | 0.09 | 1 | 10
50 | 130 | CONCLUIDO | 13.9405 | 7.17 | 4.12 | 49.49 | 0.87 | 5 | 276.29 | 59.19 | 13.5 | 3 | 73.6 | 34310.51 | 60.99 | 208.32 | 16.68 | 13 | 1521.06 | 0.78 | 0.9 | 0.06 | 0.08 | 1 | 10
51 | 130 | CONCLUIDO | 13.9411 | 7.17 | 4.12 | 49.48 | 0.88 | 5 | 276.78 | 59.19 | 13.75 | 3 | 73.84 | 34370.54 | 60.83 | 208.32 | 16.64 | 13 | 1499.87 | 0.78 | 0.9 | 0.06 | 0.08 | 1 | 10
52 | 130 | CONCLUIDO | 13.9459 | 7.17 | 4.12 | 49.45 | 0.9 | 5 | 277.27 | 59.19 | 14 | 3 | 74.07 | 34430.66 | 60.3 | 208.32 | 16.55 | 13 | 1457.27 | 0.79 | 0.9 | 0.06 | 0.08 | 1 | 10
53 | 130 | CONCLUIDO | 14.0895 | 7.1 | 4.1 | 61.45 | 0.91 | 4 | 277.76 | 59.19 | 14.25 | 2 | 74.31 | 34490.87 | 59.65 | 208.32 | 15.77 | 13 | 1067.92 | 0.82 | 0.91 | 0.06 | 0.06 | 1 | 10
54 | 130 | CONCLUIDO | 14.1071 | 7.09 | 4.09 | 61.32 | 0.93 | 4 | 278.25 | 59.19 | 14.5 | 2 | 74.55 | 34551.18 | 59.61 | 208.33 | 15.41 | 13 | 889.44 | 0.84 | 0.91 | 0.06 | 0.05 | 1 | 10
55 | 130 | CONCLUIDO | 14.1171 | 7.08 | 4.08 | 61.25 | 0.94 | 4 | 278.74 | 59.19 | 14.75 | 2 | 74.79 | 34611.59 | 59.5 | 208.32 | 15.33 | 13 | 847.9 | 0.85 | 0.91 | 0.06 | 0.04 | 1 | 10
56 | 130 | CONCLUIDO | 14.1044 | 7.09 | 4.09 | 61.34 | 0.96 | 4 | 279.23 | 59.19 | 15 | 2 | 75.03 | 34672.08 | 59.47 | 208.32 | 15.55 | 13 | 960.77 | 0.84 | 0.91 | 0.06 | 0.05 | 1 | 10
57 | 130 | CONCLUIDO | 14.084 | 7.1 | 4.1 | 61.5 | 0.97 | 4 | 279.72 | 59.19 | 15.25 | 2 | 75.27 | 34732.68 | 59.56 | 208.32 | 15.93 | 13 | 1150.05 | 0.82 | 0.91 | 0.06 | 0.06 | 1 | 10
58 | 130 | CONCLUIDO | 14.079 | 7.1 | 4.1 | 61.53 | 0.98 | 4 | 280.21 | 59.19 | 15.5 | 2 | 75.52 | 34793.36 | 59.52 | 208.32 | 15.98 | 13 | 1174.14 | 0.81 | 0.91 | 0.06 | 0.06 | 1 | 10
59 | 130 | CONCLUIDO | 14.0812 | 7.1 | 4.1 | 61.52 | 1 | 4 | 280.7 | 59.19 | 15.75 | 2 | 75.76 | 34854.15 | 59.41 | 208.32 | 15.89 | 13 | 1128.51 | 0.82 | 0.91 | 0.06 | 0.06 | 1 | 10
60 | 130 | CONCLUIDO | 14.0895 | 7.1 | 4.1 | 61.45 | 1.01 | 4 | 281.2 | 59.19 | 16 | 2 | 76 | 34915.03 | 59.29 | 208.32 | 15.76 | 13 | 1065.35 | 0.82 | 0.91 | 0.06 | 0.06 | 1 | 10
61 | 130 | CONCLUIDO | 14.0856 | 7.1 | 4.1 | 61.48 | 1.03 | 4 | 281.69 | 59.19 | 16.25 | 2 | 76.25 | 34976 | 59.26 | 208.32 | 15.83 | 13 | 1100.81 | 0.82 | 0.91 | 0.06 | 0.06 | 1 | 10
62 | 130 | CONCLUIDO | 14.0983 | 7.09 | 4.09 | 61.39 | 1.04 | 4 | 282.19 | 59.19 | 16.5 | 2 | 76.49 | 35037.08 | 59.09 | 208.32 | 15.59 | 13 | 979.83 | 0.83 | 0.91 | 0.06 | 0.05 | 1 | 10
63 | 130 | CONCLUIDO | 14.1077 | 7.09 | 4.09 | 61.32 | 1.06 | 4 | 282.68 | 59.19 | 16.75 | 2 | 76.74 | 35098.25 | 58.87 | 208.32 | 15.45 | 13 | 911.01 | 0.84 | 0.91 | 0.06 | 0.05 | 1 | 10
64 | 130 | CONCLUIDO | 14.1005 | 7.09 | 4.09 | 61.37 | 1.07 | 4 | 283.18 | 59.19 | 17 | 2 | 76.98 | 35159.52 | 58.74 | 208.32 | 15.63 | 13 | 1001.85 | 0.83 | 0.91 | 0.06 | 0.05 | 1 | 10
65 | 130 | CONCLUIDO | 14.0784 | 7.1 | 4.1 | 61.54 | 1.08 | 4 | 283.68 | 59.19 | 17.25 | 2 | 77.23 | 35220.89 | 58.73 | 208.32 | 16.01 | 13 | 1190.59 | 0.81 | 0.91 | 0.06 | 0.06 | 1 | 10
66 | 130 | CONCLUIDO | 14.0746 | 7.1 | 4.1 | 61.57 | 1.1 | 4 | 284.17 | 59.19 | 17.5 | 2 | 77.48 | 35282.36 | 58.55 | 208.32 | 16.05 | 13 | 1210.64 | 0.81 | 0.91 | 0.06 | 0.06 | 1 | 10
67 | 130 | CONCLUIDO | 14.0746 | 7.1 | 4.1 | 61.57 | 1.11 | 4 | 284.67 | 59.19 | 17.75 | 2 | 77.73 | 35343.92 | 58.44 | 208.32 | 16.01 | 13 | 1191.66 | 0.81 | 0.91 | 0.06 | 0.06 | 1 | 10
68 | 130 | CONCLUIDO | 14.0845 | 7.1 | 4.1 | 61.49 | 1.12 | 4 | 285.17 | 59.19 | 18 | 2 | 77.98 | 35405.59 | 58.06 | 208.32 | 15.87 | 13 | 1117.97 | 0.82 | 0.91 | 0.06 | 0.06 | 1 | 10
69 | 130 | CONCLUIDO | 14.0779 | 7.1 | 4.1 | 61.54 | 1.14 | 4 | 285.67 | 59.19 | 18.25 | 2 | 78.23 | 35467.36 | 57.71 | 208.32 | 15.97 | 13 | 1172.15 | 0.81 | 0.91 | 0.06 | 0.06 | 1 | 10
70 | 130 | CONCLUIDO | 14.0922 | 7.1 | 4.1 | 61.43 | 1.15 | 4 | 286.18 | 59.19 | 18.5 | 2 | 78.48 | 35529.23 | 57.43 | 208.34 | 15.69 | 13 | 1030.32 | 0.83 | 0.91 | 0.06 | 0.06 | 1 | 10
71 | 130 | CONCLUIDO | 14.0994 | 7.09 | 4.09 | 61.38 | 1.16 | 4 | 286.68 | 59.19 | 18.75 | 2 | 78.74 | 35591.33 | 56.86 | 208.32 | 15.63 | 13 | 998.16 | 0.83 | 0.91 | 0.06 | 0.05 | 1 | 10
72 | 130 | CONCLUIDO | 14.0895 | 7.1 | 4.1 | 61.45 | 1.18 | 4 | 287.18 | 59.19 | 19 | 2 | 78.99 | 35653.4 | 56.64 | 208.32 | 15.83 | 13 | 1099.37 | 0.82 | 0.91 | 0.06 | 0.06 | 1 | 10
73 | 130 | CONCLUIDO | 14.0691 | 7.11 | 4.11 | 61.61 | 1.19 | 4 | 287.69 | 59.19 | 19.25 | 2 | 79.24 | 35715.58 | 56.56 | 208.32 | 16.18 | 13 | 1275.26 | 0.8 | 0.91 | 0.06 | 0.07 | 1 | 10
74 | 130 | CONCLUIDO | 14.0669 | 7.11 | 4.11 | 61.62 | 1.2 | 4 | 288.19 | 59.19 | 19.5 | 2 | 79.5 | 35777.86 | 56.23 | 208.32 | 16.2 | 13 | 1286.11 | 0.8 | 0.91 | 0.06 | 0.07 | 1 | 10
75 | 130 | CONCLUIDO | 14.0729 | 7.11 | 4.11 | 61.58 | 1.22 | 4 | 288.7 | 59.19 | 19.75 | 2 | 79.75 | 35840.25 | 55.84 | 208.32 | 16.03 | 13 | 1200.56 | 0.81 | 0.91 | 0.06 | 0.07 | 1 | 10
76 | 130 | CONCLUIDO | 14.2337 | 7.03 | 4.07 | 81.48 | 1.23 | 3 | 289.2 | 59.19 | 20 | 1 | 80.01 | 35902.74 | 55.34 | 208.32 | 15.02 | 13 | 698.72 | 0.87 | 0.91 | 0.06 | 0.03 | 1 | 10
77 | 130 | CONCLUIDO | 14.2422 | 7.02 | 4.07 | 81.39 | 1.24 | 3 | 289.71 | 59.19 | 20.25 | 1 | 80.27 | 35965.33 | 55.39 | 208.32 | 14.88 | 13 | 628.85 | 0.87 | 0.91 | 0.06 | 0.03 | 1 | 10
78 | 130 | CONCLUIDO | 14.2445 | 7.02 | 4.07 | 81.37 | 1.26 | 3 | 290.22 | 59.19 | 20.5 | 1 | 80.53 | 36028.03 | 55.36 | 208.32 | 14.87 | 13 | 624.37 | 0.87 | 0.91 | 0.06 | 0.03 | 1 | 10
79 | 130 | CONCLUIDO | 14.2411 | 7.02 | 4.07 | 81.41 | 1.27 | 3 | 290.73 | 59.19 | 20.75 | 1 | 80.79 | 36090.84 | 55.48 | 208.33 | 14.94 | 13 | 657.68 | 0.87 | 0.91 | 0.06 | 0.03 | 1 | 10
80 | 130 | CONCLUIDO | 14.2332 | 7.03 | 4.07 | 81.48 | 1.28 | 3 | 291.24 | 59.19 | 21 | 1 | 81.05 | 36153.75 | 55.65 | 208.32 | 15.07 | 13 | 726.84 | 0.86 | 0.91 | 0.06 | 0.03 | 1 | 10
81 | 130 | CONCLUIDO | 14.2236 | 7.03 | 4.08 | 81.58 | 1.3 | 3 | 291.75 | 59.19 | 21.25 | 1 | 81.31 | 36216.77 | 55.73 | 208.32 | 15.25 | 13 | 814.33 | 0.85 | 0.91 | 0.06 | 0.04 | 1 | 10
82 | 130 | CONCLUIDO | 14.2197 | 7.03 | 4.08 | 81.62 | 1.31 | 3 | 292.26 | 59.19 | 21.5 | 1 | 81.57 | 36279.9 | 55.77 | 208.32 | 15.27 | 13 | 824.67 | 0.85 | 0.91 | 0.06 | 0.04 | 1 | 10
83 | 130 | CONCLUIDO | 14.2321 | 7.03 | 4.07 | 81.49 | 1.32 | 3 | 292.77 | 59.19 | 21.75 | 1 | 81.83 | 36343.13 | 55.72 | 208.32 | 15.06 | 13 | 720.72 | 0.86 | 0.91 | 0.06 | 0.03 | 1 | 10
84 | 130 | CONCLUIDO | 14.2399 | 7.02 | 4.07 | 81.42 | 1.34 | 3 | 293.29 | 59.19 | 22 | 1 | 82.09 | 36406.47 | 55.63 | 208.32 | 14.92 | 13 | 650.89 | 0.87 | 0.91 | 0.06 | 0.03 | 1 | 10
85 | 130 | CONCLUIDO | 14.2416 | 7.02 | 4.07 | 81.4 | 1.35 | 3 | 293.8 | 59.19 | 22.25 | 1 | 82.36 | 36469.92 | 55.53 | 208.32 | 14.92 | 13 | 648.85 | 0.87 | 0.91 | 0.06 | 0.03 | 1 | 10
86 | 130 | CONCLUIDO | 14.2377 | 7.02 | 4.07 | 81.44 | 1.36 | 3 | 294.32 | 59.19 | 22.5 | 1 | 82.62 | 36533.49 | 55.61 | 208.32 | 14.99 | 13 | 685.84 | 0.87 | 0.91 | 0.06 | 0.03 | 1 | 10
87 | 130 | CONCLUIDO | 14.2292 | 7.03 | 4.08 | 81.52 | 1.37 | 3 | 294.83 | 59.19 | 22.75 | 0 | 82.89 | 36597.16 | 55.7 | 208.32 | 15.09 | 13 | 733.78 | 0.86 | 0.91 | 0.06 | 0.04 | 1 | 10
0 | 75 | CONCLUIDO | 11.8483 | 8.44 | 4.88 | 6.97 | 0.12 | 42 | 150.44 | 49.1 | 1 | 40 | 25.34 | 18787.76 | 56.69 | 208.37 | 40.32 | 13 | 13156.07 | 0.32 | 0.76 | 0.12 | 0.84 | 1 | 10
1 | 75 | CONCLUIDO | 12.6121 | 7.93 | 4.67 | 8.77 | 0.15 | 32 | 150.78 | 49.1 | 1.25 | 30 | 25.44 | 18830.65 | 54.03 | 208.37 | 33.86 | 13 | 9973.55 | 0.38 | 0.8 | 0.1 | 0.63 | 1 | 10
2 | 75 | CONCLUIDO | 13.1358 | 7.61 | 4.54 | 10.48 | 0.18 | 26 | 151.13 | 49.1 | 1.5 | 24 | 25.54 | 18873.58 | 52.21 | 208.34 | 29.79 | 13 | 7969.59 | 0.44 | 0.82 | 0.09 | 0.5 | 1 | 10
3 | 75 | CONCLUIDO | 13.5064 | 7.4 | 4.46 | 12.15 | 0.2 | 22 | 151.48 | 49.1 | 1.75 | 20 | 25.64 | 18916.54 | 50.91 | 208.33 | 26.92 | 13 | 6552.67 | 0.48 | 0.83 | 0.09 | 0.41 | 1 | 10
4 | 75 | CONCLUIDO | 13.9071 | 7.19 | 4.33 | 13.69 | 0.23 | 19 | 151.83 | 49.1 | 2 | 17 | 25.73 | 18959.54 | 49.21 | 208.33 | 22.86 | 13 | 4538.4 | 0.57 | 0.86 | 0.08 | 0.29 | 1 | 10
5 | 75 | CONCLUIDO | 13.9567 | 7.16 | 4.37 | 15.42 | 0.26 | 17 | 152.18 | 49.1 | 2.25 | 15 | 25.83 | 19002.56 | 49.36 | 208.36 | 24.37 | 13 | 5303.3 | 0.53 | 0.85 | 0.08 | 0.33 | 1 | 10
6 | 75 | CONCLUIDO | 14.161 | 7.06 | 4.33 | 17.31 | 0.29 | 15 | 152.53 | 49.1 | 2.5 | 13 | 25.93 | 19045.63 | 48.6 | 208.36 | 23.01 | 13 | 4635 | 0.56 | 0.86 | 0.08 | 0.29 | 1 | 10
7 | 75 | CONCLUIDO | 14.267 | 7.01 | 4.3 | 18.45 | 0.32 | 14 | 152.88 | 49.1 | 2.75 | 12 | 26.03 | 19088.72 | 48.16 | 208.33 | 22.3 | 13 | 4283.65 | 0.58 | 0.86 | 0.07 | 0.26 | 1 | 10
8 | 75 | CONCLUIDO | 14.3609 | 6.96 | 4.29 | 19.8 | 0.35 | 13 | 153.23 | 49.1 | 3 | 11 | 26.13 | 19131.85 | 47.67 | 208.34 | 21.82 | 13 | 4048.34 | 0.6 | 0.87 | 0.08 | 0.25 | 1 | 10
9 | 75 | CONCLUIDO | 14.4764 | 6.91 | 4.26 | 21.32 | 0.37 | 12 | 153.58 | 49.1 | 3.25 | 10 | 26.23 | 19175.02 | 47 | 208.32 | 21.02 | 13 | 3653.58 | 0.62 | 0.87 | 0.07 | 0.22 | 1 | 10
10 | 75 | CONCLUIDO | 14.5985 | 6.85 | 4.24 | 23.11 | 0.4 | 11 | 153.93 | 49.1 | 3.5 | 9 | 26.33 | 19218.22 | 46.48 | 208.34 | 20.16 | 13 | 3227.78 | 0.64 | 0.88 | 0.07 | 0.2 | 1 | 10
11 | 75 | CONCLUIDO | 14.7978 | 6.76 | 4.18 | 25.05 | 0.43 | 10 | 154.28 | 49.1 | 3.75 | 8 | 26.43 | 19261.45 | 45.43 | 208.32 | 18.11 | 13 | 2212.36 | 0.72 | 0.89 | 0.07 | 0.14 | 1 | 10
12 | 75 | CONCLUIDO | 14.6353 | 6.83 | 4.25 | 25.5 | 0.46 | 10 | 154.63 | 49.1 | 4 | 8 | 26.53 | 19304.72 | 46.05 | 208.32 | 20.78 | 13 | 3545.85 | 0.63 | 0.87 | 0.07 | 0.21 | 1 | 10
13 | 75 | CONCLUIDO | 14.802 | 6.76 | 4.2 | 28.03 | 0.49 | 9 | 154.98 | 49.1 | 4.25 | 7 | 26.63 | 19348.03 | 45.2 | 208.33 | 19.17 | 13 | 2745.76 | 0.68 | 0.88 | 0.07 | 0.16 | 1 | 10
14 | 75 | CONCLUIDO | 14.7953 | 6.76 | 4.21 | 28.05 | 0.51 | 9 | 155.33 | 49.1 | 4.5 | 7 | 26.74 | 19391.36 | 45.12 | 208.32 | 19.29 | 13 | 2803.23 | 0.67 | 0.88 | 0.07 | 0.17 | 1 | 10
15 | 75 | CONCLUIDO | 14.9241 | 6.7 | 4.18 | 31.35 | 0.54 | 8 | 155.68 | 49.1 | 4.75 | 6 | 26.84 | 19434.74 | 44.42 | 208.32 | 18.37 | 13 | 2349.55 | 0.71 | 0.89 | 0.07 | 0.14 | 1 | 10
16 | 75 | CONCLUIDO | 14.9155 | 6.7 | 4.18 | 31.38 | 0.57 | 8 | 156.03 | 49.1 | 5 | 6 | 26.94 | 19478.15 | 44.25 | 208.32 | 18.45 | 13 | 2391.81 | 0.7 | 0.89 | 0.07 | 0.14 | 1 | 10
17 | 75 | CONCLUIDO | 15.0659 | 6.64 | 4.15 | 35.55 | 0.59 | 7 | 156.39 | 49.1 | 5.25 | 5 | 27.04 | 19521.59 | 43.61 | 208.32 | 17.26 | 13 | 1800.36 | 0.75 | 0.9 | 0.07 | 0.11 | 1 | 10
18 | 75 | CONCLUIDO | 15.0609 | 6.64 | 4.15 | 35.57 | 0.62 | 7 | 156.74 | 49.1 | 5.5 | 5 | 27.14 | 19565.07 | 43.25 | 208.32 | 17.46 | 13 | 1900.43 | 0.74 | 0.9 | 0.06 | 0.11 | 1 | 10
19 | 75 | CONCLUIDO | 15.0188 | 6.66 | 4.17 | 35.73 | 0.65 | 7 | 157.09 | 49.1 | 5.75 | 5 | 27.25 | 19608.58 | 43.12 | 208.32 | 18.06 | 13 | 2199.97 | 0.72 | 0.89 | 0.06 | 0.13 | 1 | 10
20 | 75 | CONCLUIDO | 15.015 | 6.66 | 4.17 | 35.74 | 0.67 | 7 | 157.44 | 49.1 | 6 | 5 | 27.35 | 19652.13 | 42.47 | 208.32 | 18.08 | 13 | 2210.34 | 0.72 | 0.89 | 0.07 | 0.13 | 1 | 10
21 | 75 | CONCLUIDO | 15.17 | 6.59 | 4.13 | 41.32 | 0.7 | 6 | 157.8 | 49.1 | 6.25 | 4 | 27.45 | 19695.71 | 42.18 | 208.34 | 16.87 | 13 | 1607.53 | 0.77 | 0.9 | 0.06 | 0.09 | 1 | 10
22 | 75 | CONCLUIDO | 15.1694 | 6.59 | 4.13 | 41.33 | 0.73 | 6 | 158.15 | 49.1 | 6.5 | 4 | 27.56 | 19739.33 | 41.95 | 208.32 | 16.89 | 13 | 1618.57 | 0.77 | 0.9 | 0.06 | 0.09 | 1 | 10
23 | 75 | CONCLUIDO | 15.1912 | 6.58 | 4.12 | 41.23 | 0.75 | 6 | 158.51 | 49.1 | 6.75 | 4 | 27.66 | 19782.99 | 41.45 | 208.33 | 16.49 | 13 | 1420.47 | 0.79 | 0.9 | 0.06 | 0.08 | 1 | 10
24 | 75 | CONCLUIDO | 15.1318 | 6.61 | 4.15 | 41.49 | 0.78 | 6 | 158.86 | 49.1 | 7 | 4 | 27.77 | 19826.68 | 41.09 | 208.32 | 17.5 | 13 | 1924.75 | 0.74 | 0.9 | 0.06 | 0.11 | 1 | 10
25 | 75 | CONCLUIDO | 15.2581 | 6.55 | 4.12 | 49.5 | 0.81 | 5 | 159.22 | 49.1 | 7.25 | 3 | 27.87 | 19870.53 | 40.3 | 208.32 | 16.66 | 13 | 1510.85 | 0.78 | 0.9 | 0.06 | 0.08 | 1 | 10
26 | 75 | CONCLUIDO | 15.2717 | 6.55 | 4.12 | 49.43 | 0.83 | 5 | 159.57 | 49.1 | 7.5 | 3 | 27.98 | 19914.3 | 40.19 | 208.32 | 16.44 | 13 | 1402.41 | 0.79 | 0.9 | 0.06 | 0.08 | 1 | 10
27 | 75 | CONCLUIDO | 15.284 | 6.54 | 4.11 | 49.36 | 0.86 | 5 | 159.92 | 49.1 | 7.75 | 3 | 28.08 | 19958.1 | 40.06 | 208.32 | 16.33 | 13 | 1342.74 | 0.8 | 0.9 | 0.06 | 0.07 | 1 | 10
28 | 75 | CONCLUIDO | 15.3009 | 6.54 | 4.11 | 49.28 | 0.88 | 5 | 160.28 | 49.1 | 8 | 3 | 28.19 | 20001.93 | 39.7 | 208.32 | 16.01 | 13 | 1184.97 | 0.81 | 0.91 | 0.06 | 0.07 | 1 | 10
29 | 75 | CONCLUIDO | 15.2588 | 6.55 | 4.12 | 49.49 | 0.91 | 5 | 160.64 | 49.1 | 8.25 | 3 | 28.29 | 20045.81 | 39.36 | 208.32 | 16.72 | 13 | 1539.67 | 0.78 | 0.9 | 0.06 | 0.08 | 1 | 10
30 | 75 | CONCLUIDO | 15.2575 | 6.55 | 4.12 | 49.5 | 0.94 | 5 | 160.99 | 49.1 | 8.5 | 3 | 28.4 | 20089.72 | 38.95 | 208.32 | 16.63 | 13 | 1495.26 | 0.78 | 0.9 | 0.06 | 0.08 | 1 | 10
31 | 75 | CONCLUIDO | 15.2614 | 6.55 | 4.12 | 49.48 | 0.96 | 5 | 161.35 | 49.1 | 8.75 | 2 | 28.5 | 20133.66 | 38.17 | 208.34 | 16.55 | 13 | 1455.08 | 0.79 | 0.9 | 0.06 | 0.08 | 1 | 10
32 | 75 | CONCLUIDO | 15.2594 | 6.55 | 4.12 | 49.49 | 0.99 | 5 | 161.71 | 49.1 | 9 | 2 | 28.61 | 20177.64 | 37.97 | 208.34 | 16.58 | 13 | 1469.69 | 0.78 | 0.9 | 0.06 | 0.08 | 1 | 10
33 | 75 | CONCLUIDO | 15.4004 | 6.49 | 4.09 | 61.42 | 1.01 | 4 | 162.06 | 49.1 | 9.25 | 1 | 28.72 | 20221.66 | 37.53 | 208.34 | 15.61 | 13 | 988.32 | 0.83 | 0.91 | 0.06 | 0.05 | 1 | 10
34 | 75 | CONCLUIDO | 15.4024 | 6.49 | 4.09 | 61.41 | 1.04 | 4 | 162.42 | 49.1 | 9.5 | 0 | 28.82 | 20265.72 | 37.57 | 208.34 | 15.53 | 13 | 949.9 | 0.84 | 0.91 | 0.06 | 0.05 | 1 | 10
0 | 95 | CONCLUIDO | 10.6632 | 9.38 | 5.05 | 6.06 | 0.1 | 50 | 185.69 | 53.44 | 1 | 48 | 36.26 | 23136.14 | 67.52 | 208.42 | 45.52 | 13 | 15714.31 | 0.29 | 0.74 | 0.13 | 1.01 | 1 | 10
1 | 95 | CONCLUIDO | 11.5218 | 8.68 | 4.8 | 7.57 | 0.12 | 38 | 186.07 | 53.44 | 1.25 | 36 | 36.39 | 23182.76 | 63.9 | 208.38 | 37.64 | 13 | 11836.34 | 0.35 | 0.78 | 0.11 | 0.76 | 1 | 10
2 | 95 | CONCLUIDO | 12.0887 | 8.27 | 4.65 | 9 | 0.14 | 31 | 186.45 | 53.44 | 1.5 | 29 | 36.51 | 23229.42 | 61.73 | 208.38 | 33.01 | 13 | 9553.87 | 0.39 | 0.8 | 0.1 | 0.61 | 1 | 10
3 | 95 | CONCLUIDO | 12.5339 | 7.98 | 4.54 | 10.48 | 0.17 | 26 | 186.83 | 53.44 | 1.75 | 24 | 36.64 | 23276.13 | 60.05 | 208.36 | 29.63 | 13 | 7891.94 | 0.44 | 0.82 | 0.09 | 0.5 | 1 | 10
4 | 95 | CONCLUIDO | 12.8118 | 7.81 | 4.48 | 11.69 | 0.19 | 23 | 187.21 | 53.44 | 2 | 21 | 36.77 | 23322.88 | 59.03 | 208.32 | 27.76 | 13 | 6967.83 | 0.47 | 0.83 | 0.09 | 0.44 | 1 | 10
5 | 95 | CONCLUIDO | 13.1815 | 7.59 | 4.37 | 13.12 | 0.21 | 20 | 187.59 | 53.44 | 2.25 | 18 | 36.9 | 23369.68 | 57.31 | 208.36 | 24.12 | 13 | 5166.35 | 0.54 | 0.85 | 0.09 | 0.33 | 1 | 10
6 | 95 | CONCLUIDO | 13.2062 | 7.57 | 4.43 | 14.78 | 0.24 | 18 | 187.97 | 53.44 | 2.5 | 16 | 37.03 | 23416.52 | 58.01 | 208.32 | 26.9 | 13 | 6567.16 | 0.48 | 0.84 | 0.07 | 0.39 | 1 | 10
7 | 95 | CONCLUIDO | 13.4933 | 7.41 | 4.35 | 16.3 | 0.26 | 16 | 188.35 | 53.44 | 2.75 | 14 | 37.16 | 23463.4 | 56.68 | 208.33 | 23.55 | 13 | 4902.39 | 0.55 | 0.86 | 0.08 | 0.31 | 1 | 10
8 | 95 | CONCLUIDO | 13.587 | 7.36 | 4.33 | 17.33 | 0.28 | 15 | 188.73 | 53.44 | 3 | 13 | 37.29 | 23510.33 | 56.28 | 208.32 | 23.2 | 13 | 4731.67 | 0.56 | 0.86 | 0.08 | 0.29 | 1 | 10
9 | 95 | CONCLUIDO | 13.7028 | 7.3 | 4.31 | 18.46 | 0.3 | 14 | 189.11 | 53.44 | 3.25 | 12 | 37.42 | 23557.3 | 55.77 | 208.35 | 22.43 | 13 | 4348.87 | 0.58 | 0.86 | 0.07 | 0.27 | 1 | 10
10 | 95 | CONCLUIDO | 13.8169 | 7.24 | 4.29 | 19.78 | 0.33 | 13 | 189.49 | 53.44 | 3.5 | 11 | 37.55 | 23604.32 | 55.26 | 208.32 | 21.6 | 13 | 3940.69 | 0.6 | 0.87 | 0.08 | 0.24 | 1 | 10
11 | 95 | CONCLUIDO | 13.9319 | 7.18 | 4.26 | 21.31 | 0.35 | 12 | 189.87 | 53.44 | 3.75 | 10 | 37.69 | 23651.38 | 54.69 | 208.34 | 20.92 | 13 | 3605.55 | 0.62 | 0.87 | 0.07 | 0.22 | 1 | 10
12 | 95 | CONCLUIDO | 14.0609 | 7.11 | 4.23 | 23.09 | 0.37 | 11 | 190.25 | 53.44 | 4 | 9 | 37.82 | 23698.48 | 54.06 | 208.33 | 20.01 | 13 | 3153.22 | 0.65 | 0.88 | 0.07 | 0.19 | 1 | 10
13 | 95 | CONCLUIDO | 14.1956 | 7.04 | 4.2 | 25.22 | 0.4 | 10 | 190.63 | 53.44 | 4.25 | 8 | 37.95 | 23745.63 | 53.39 | 208.33 | 18.92 | 13 | 2613.74 | 0.69 | 0.88 | 0.07 | 0.16 | 1 | 10
14 | 95 | CONCLUIDO | 14.2017 | 7.04 | 4.2 | 25.2 | 0.42 | 10 | 191.02 | 53.44 | 4.5 | 8 | 38.08 | 23792.83 | 53.12 | 208.34 | 19.09 | 13 | 2701.86 | 0.68 | 0.89 | 0.07 | 0.16 | 1 | 10
15 | 95 | CONCLUIDO | 14.2619 | 7.01 | 4.21 | 28.05 | 0.44 | 9 | 191.4 | 53.44 | 4.75 | 7 | 38.22 | 23840.07 | 52.98 | 208.32 | 19.25 | 13 | 2782.95 | 0.68 | 0.88 | 0.07 | 0.17 | 1 | 10
16 | 95 | CONCLUIDO | 14.2704 | 7.01 | 4.2 | 28.03 | 0.46 | 9 | 191.78 | 53.44 | 5 | 7 | 38.35 | 23887.36 | 52.85 | 208.32 | 19.12 | 13 | 2721.82 | 0.68 | 0.88 | 0.07 | 0.16 | 1 | 10
17 | 95 | CONCLUIDO | 14.2625 | 7.01 | 4.21 | 28.05 | 0.48 | 9 | 192.17 | 53.44 | 5.25 | 7 | 38.48 | 23934.69 | 52.82 | 208.32 | 19.27 | 13 | 2796.56 | 0.67 | 0.88 | 0.07 | 0.17 | 1 | 10
18 | 95 | CONCLUIDO | 14.4006 | 6.94 | 4.18 | 31.33 | 0.51 | 8 | 192.55 | 53.44 | 5.5 | 6 | 38.62 | 23982.06 | 52.11 | 208.32 | 18.31 | 13 | 2320.02 | 0.71 | 0.89 | 0.07 | 0.14 | 1 | 10
19 | 95 | CONCLUIDO | 14.4046 | 6.94 | 4.18 | 31.32 | 0.53 | 8 | 192.94 | 53.44 | 5.75 | 6 | 38.75 | 24029.48 | 52 | 208.34 | 18.24 | 13 | 2286.22 | 0.71 | 0.89 | 0.07 | 0.14 | 1 | 10
20 | 95 | CONCLUIDO | 14.3954 | 6.95 | 4.18 | 31.35 | 0.55 | 8 | 193.32 | 53.44 | 6 | 6 | 38.89 | 24076.95 | 51.85 | 208.34 | 18.3 | 13 | 2316.5 | 0.71 | 0.89 | 0.07 | 0.14 | 1 | 10
21 | 95 | CONCLUIDO | 14.5637 | 6.87 | 4.14 | 35.46 | 0.57 | 7 | 193.71 | 53.44 | 6.25 | 5 | 39.02 | 24124.47 | 51.2 | 208.32 | 16.89 | 13 | 1616.51 | 0.77 | 0.9 | 0.07 | 0.1 | 1 | 10
22 | 95 | CONCLUIDO | 14.5366 | 6.88 | 4.15 | 35.57 | 0.59 | 7 | 194.09 | 53.44 | 6.5 | 5 | 39.16 | 24172.03 | 50.98 | 208.32 | 17.48 | 13 | 1910.65 | 0.74 | 0.9 | 0.06 | 0.11 | 1 | 10
23 | 95 | CONCLUIDO | 14.4968 | 6.9 | 4.17 | 35.73 | 0.62 | 7 | 194.48 | 53.44 | 6.75 | 5 | 39.29 | 24219.63 | 50.97 | 208.32 | 18.06 | 13 | 2201.15 | 0.72 | 0.89 | 0.07 | 0.13 | 1 | 10
24 | 95 | CONCLUIDO | 14.4951 | 6.9 | 4.17 | 35.74 | 0.64 | 7 | 194.86 | 53.44 | 7 | 5 | 39.43 | 24267.28 | 50.48 | 208.32 | 18.12 | 13 | 2229.81 | 0.72 | 0.89 | 0.07 | 0.13 | 1 | 10
25 | 95 | CONCLUIDO | 14.6359 | 6.83 | 4.14 | 41.41 | 0.66 | 6 | 195.25 | 53.44 | 7.25 | 4 | 39.57 | 24314.98 | 50.1 | 208.32 | 17.08 | 13 | 1714.25 | 0.76 | 0.9 | 0.07 | 0.1 | 1 | 10
26 | 95 | CONCLUIDO | 14.6413 | 6.83 | 4.14 | 41.38 | 0.68 | 6 | 195.64 | 53.44 | 7.5 | 4 | 39.7 | 24362.73 | 50.03 | 208.36 | 17.04 | 13 | 1693.14 | 0.76 | 0.9 | 0.06 | 0.1 | 1 | 10
27 | 95 | CONCLUIDO | 14.6478 | 6.83 | 4.13 | 41.35 | 0.7 | 6 | 196.03 | 53.44 | 7.75 | 4 | 39.84 | 24410.52 | 49.76 | 208.34 | 16.94 | 13 | 1642.82 | 0.77 | 0.9 | 0.06 | 0.09 | 1 | 10
28 | 95 | CONCLUIDO | 14.6651 | 6.82 | 4.13 | 41.27 | 0.72 | 6 | 196.41 | 53.44 | 8 | 4 | 39.98 | 24458.36 | 49.45 | 208.33 | 16.62 | 13 | 1483.93 | 0.78 | 0.9 | 0.06 | 0.09 | 1 | 10
29 | 95 | CONCLUIDO | 14.6544 | 6.82 | 4.13 | 41.32 | 0.74 | 6 | 196.8 | 53.44 | 8.25 | 4 | 40.12 | 24506.24 | 48.9 | 208.33 | 16.91 | 13 | 1630.82 | 0.77 | 0.9 | 0.06 | 0.09 | 1 | 10
30 | 95 | CONCLUIDO | 14.6056 | 6.85 | 4.15 | 41.55 | 0.77 | 6 | 197.19 | 53.44 | 8.5 | 4 | 40.26 | 24554.18 | 48.96 | 208.32 | 17.67 | 13 | 2008.23 | 0.74 | 0.9 | 0.06 | 0.11 | 1 | 10
31 | 95 | CONCLUIDO | 14.7601 | 6.78 | 4.12 | 49.44 | 0.79 | 5 | 197.58 | 53.44 | 8.75 | 3 | 40.39 | 24602.15 | 48.2 | 208.36 | 16.55 | 13 | 1452.73 | 0.79 | 0.9 | 0.06 | 0.08 | 1 | 10
32 | 95 | CONCLUIDO | 14.7601 | 6.78 | 4.12 | 49.44 | 0.81 | 5 | 197.97 | 53.44 | 9 | 3 | 40.53 | 24650.18 | 48.19 | 208.32 | 16.55 | 13 | 1452.62 | 0.79 | 0.9 | 0.06 | 0.08 | 1 | 10
33 | 95 | CONCLUIDO | 14.7777 | 6.77 | 4.11 | 49.35 | 0.83 | 5 | 198.36 | 53.44 | 9.25 | 3 | 40.67 | 24698.26 | 48.14 | 208.32 | 16.2 | 13 | 1280.12 | 0.8 | 0.9 | 0.06 | 0.07 | 1 | 10
34 | 95 | CONCLUIDO | 14.7692 | 6.77 | 4.12 | 49.39 | 0.85 | 5 | 198.75 | 53.44 | 9.5 | 3 | 40.81 | 24746.38 | 48 | 208.32 | 16.33 | 13 | 1347.14 | 0.8 | 0.9 | 0.06 | 0.08 | 1 | 10
35 | 95 | CONCLUIDO | 14.7959 | 6.76 | 4.1 | 49.25 | 0.87 | 5 | 199.14 | 53.44 | 9.75 | 3 | 40.95 | 24794.55 | 47.46 | 208.32 | 16 | 13 | 1181.04 | 0.81 | 0.91 | 0.06 | 0.06 | 1 | 10
36 | 95 | CONCLUIDO | 14.7577 | 6.78 | 4.12 | 49.46 | 0.89 | 5 | 199.53 | 53.44 | 10 | 3 | 41.1 | 24842.77 | 47.45 | 208.32 | 16.65 | 13 | 1503.41 | 0.78 | 0.9 | 0.06 | 0.08 | 1 | 10
37 | 95 | CONCLUIDO | 14.736 | 6.79 | 4.13 | 49.58 | 0.91 | 5 | 199.92 | 53.44 | 10.25 | 3 | 41.24 | 24891.03 | 47.34 | 208.35 | 16.89 | 13 | 1623.77 | 0.77 | 0.9 | 0.06 | 0.09 | 1 | 10
38 | 95 | CONCLUIDO | 14.7608 | 6.77 | 4.12 | 49.44 | 0.93 | 5 | 200.31 | 53.44 | 10.5 | 3 | 41.38 | 24939.35 | 46.87 | 208.34 | 16.51 | 13 | 1434.5 | 0.79 | 0.9 | 0.06 | 0.08 | 1 | 10
39 | 95 | CONCLUIDO | 14.7583 | 6.78 | 4.12 | 49.45 | 0.95 | 5 | 200.71 | 53.44 | 10.75 | 3 | 41.52 | 24987.71 | 46.12 | 208.33 | 16.49 | 13 | 1425.56 | 0.79 | 0.9 | 0.06 | 0.08 | 1 | 10
40 | 95 | CONCLUIDO | 14.9142 | 6.7 | 4.09 | 61.31 | 0.97 | 4 | 201.1 | 53.44 | 11 | 2 | 41.66 | 25036.12 | 45.54 | 208.32 | 15.44 | 13 | 904.14 | 0.84 | 0.91 | 0.06 | 0.05 | 1 | 10
41 | 95 | CONCLUIDO | 14.9161 | 6.7 | 4.09 | 61.3 | 0.99 | 4 | 201.49 | 53.44 | 11.25 | 2 | 41.81 | 25084.58 | 45.38 | 208.32 | 15.43 | 13 | 901.6 | 0.84 | 0.91 | 0.06 | 0.05 | 1 | 10
42 | 95 | CONCLUIDO | 14.8853 | 6.72 | 4.1 | 61.51 | 1.01 | 4 | 201.88 | 53.44 | 11.5 | 2 | 41.95 | 25133.09 | 45.31 | 208.32 | 15.95 | 13 | 1157.6 | 0.82 | 0.91 | 0.06 | 0.06 | 1 | 10
43 | 95 | CONCLUIDO | 14.8773 | 6.72 | 4.1 | 61.56 | 1.03 | 4 | 202.28 | 53.44 | 11.75 | 2 | 42.09 | 25181.64 | 45.23 | 208.33 | 16.02 | 13 | 1194.99 | 0.81 | 0.91 | 0.06 | 0.06 | 1 | 10
44 | 95 | CONCLUIDO | 14.897 | 6.71 | 4.1 | 61.43 | 1.05 | 4 | 202.67 | 53.44 | 12 | 2 | 42.24 | 25230.25 | 44.88 | 208.32 | 15.72 | 13 | 1045.65 | 0.83 | 0.91 | 0.06 | 0.06 | 1 | 10
45 | 95 | CONCLUIDO | 14.8933 | 6.71 | 4.1 | 61.45 | 1.07 | 4 | 203.07 | 53.44 | 12.25 | 2 | 42.38 | 25279.03 | 44.69 | 208.32 | 15.73 | 13 | 1050.97 | 0.83 | 0.91 | 0.06 | 0.06 | 1 | 10
46 | 95 | CONCLUIDO | 14.9142 | 6.7 | 4.09 | 61.31 | 1.09 | 4 | 203.46 | 53.44 | 12.5 | 2 | 42.53 | 25327.74 | 44.35 | 208.32 | 15.5 | 13 | 933.11 | 0.84 | 0.91 | 0.06 | 0.05 | 1 | 10
47 | 95 | CONCLUIDO | 14.8846 | 6.72 | 4.1 | 61.51 | 1.11 | 4 | 203.86 | 53.44 | 12.75 | 2 | 42.67 | 25376.49 | 44.13 | 208.32 | 15.94 | 13 | 1155 | 0.82 | 0.91 | 0.06 | 0.06 | 1 | 10
48 | 95 | CONCLUIDO | 14.8748 | 6.72 | 4.11 | 61.58 | 1.13 | 4 | 204.25 | 53.44 | 13 | 2 | 42.82 | 25425.3 | 43.83 | 208.32 | 16.09 | 13 | 1231.34 | 0.81 | 0.91 | 0.06 | 0.07 | 1 | 10
49 | 95 | CONCLUIDO | 14.8748 | 6.72 | 4.11 | 61.58 | 1.15 | 4 | 204.65 | 53.44 | 13.25 | 1 | 42.96 | 25474.16 | 43.71 | 208.32 | 15.99 | 13 | 1179.26 | 0.81 | 0.91 | 0.06 | 0.07 | 1 | 10
50 | 95 | CONCLUIDO | 14.8742 | 6.72 | 4.11 | 61.58 | 1.17 | 4 | 205.05 | 53.44 | 13.5 | 1 | 43.11 | 25523.06 | 43.48 | 208.32 | 16.04 | 13 | 1207.46 | 0.81 | 0.91 | 0.06 | 0.07 | 1 | 10
51 | 95 | CONCLUIDO | 14.8711 | 6.72 | 4.11 | 61.6 | 1.19 | 4 | 205.44 | 53.44 | 13.75 | 0 | 43.26 | 25572.02 | 43.57 | 208.32 | 16.05 | 13 | 1210.5 | 0.81 | 0.91 | 0.06 | 0.07 | 1 | 10
0 | 55 | CONCLUIDO | 13.1613 | 7.6 | 4.7 | 8.3 | 0.15 | 34 | 116.05 | 43.4 | 1 | 32 | 16.65 | 14546.17 | 45.61 | 208.34 | 34.73 | 13 | 10398.33 | 0.37 | 0.79 | 0.11 | 0.66 | 1 | 10
1 | 55 | CONCLUIDO | 13.7132 | 7.29 | 4.56 | 10.14 | 0.19 | 27 | 116.37 | 43.4 | 1.25 | 25 | 16.72 | 14585.96 | 43.92 | 208.35 | 30.38 | 13 | 8260.16 | 0.43 | 0.82 | 0.1 | 0.52 | 1 | 10
2 | 55 | CONCLUIDO | 14.1532 | 7.07 | 4.46 | 12.15 | 0.23 | 22 | 116.69 | 43.4 | 1.5 | 20 | 16.79 | 14625.77 | 42.48 | 208.32 | 26.88 | 13 | 6534.17 | 0.48 | 0.83 | 0.09 | 0.42 | 1 | 10
3 | 55 | CONCLUIDO | 14.5443 | 6.88 | 4.36 | 14.54 | 0.26 | 18 | 117.01 | 43.4 | 1.75 | 16 | 16.86 | 14665.62 | 41.11 | 208.38 | 24.31 | 13 | 5270.02 | 0.53 | 0.85 | 0.07 | 0.32 | 1 | 10
4 | 55 | CONCLUIDO | 14.6741 | 6.81 | 4.35 | 16.31 | 0.3 | 16 | 117.34 | 43.4 | 2 | 14 | 16.94 | 14705.49 | 40.73 | 208.32 | 23.68 | 13 | 4967.11 | 0.55 | 0.86 | 0.08 | 0.31 | 1 | 10
5 | 55 | CONCLUIDO | 14.8699 | 6.72 | 4.31 | 18.46 | 0.34 | 14 | 117.66 | 43.4 | 2.25 | 12 | 17.01 | 14745.39 | 39.94 | 208.33 | 22.36 | 13 | 4313.82 | 0.58 | 0.86 | 0.08 | 0.27 | 1 | 10
6 | 55 | CONCLUIDO | 14.98 | 6.68 | 4.28 | 19.76 | 0.37 | 13 | 117.98 | 43.4 | 2.5 | 11 | 17.08 | 14785.31 | 39.34 | 208.32 | 21.52 | 13 | 3899.52 | 0.6 | 0.87 | 0.08 | 0.24 | 1 | 10
7 | 55 | CONCLUIDO | 15.1828 | 6.59 | 4.24 | 23.12 | 0.41 | 11 | 118.31 | 43.4 | 2.75 | 9 | 17.16 | 14825.26 | 38.42 | 208.37 | 20.17 | 13 | 3236.3 | 0.64 | 0.88 | 0.07 | 0.2 | 1 | 10
8 | 55 | CONCLUIDO | 15.3342 | 6.52 | 4.2 | 25.19 | 0.45 | 10 | 118.63 | 43.4 | 3 | 8 | 17.23 | 14865.24 | 37.59 | 208.32 | 18.79 | 13 | 2550.25 | 0.69 | 0.89 | 0.07 | 0.16 | 1 | 10
9 | 55 | CONCLUIDO | 15.1989 | 6.58 | 4.26 | 25.54 | 0.48 | 10 | 118.96 | 43.4 | 3.25 | 8 | 17.31 | 14905.25 | 37.82 | 208.33 | 21.07 | 13 | 3687.7 | 0.62 | 0.87 | 0.07 | 0.22 | 1 | 10
10 | 55 | CONCLUIDO | 15.378 | 6.5 | 4.2 | 28.02 | 0.52 | 9 | 119.28 | 43.4 | 3.5 | 7 | 17.38 | 14945.29 | 36.96 | 208.33 | 19.09 | 13 | 2703.39 | 0.68 | 0.88 | 0.07 | 0.16 | 1 | 10
11 | 55 | CONCLUIDO | 15.4865 | 6.46 | 4.18 | 31.36 | 0.55 | 8 | 119.61 | 43.4 | 3.75 | 6 | 17.46 | 14985.35 | 36.27 | 208.32 | 18.45 | 13 | 2390.05 | 0.7 | 0.89 | 0.07 | 0.14 | 1 | 10
12 | 55 | CONCLUIDO | 15.4965 | 6.45 | 4.18 | 31.33 | 0.59 | 8 | 119.93 | 43.4 | 4 | 6 | 17.53 | 15025.44 | 35.98 | 208.33 | 18.29 | 13 | 2310.37 | 0.71 | 0.89 | 0.07 | 0.14 | 1 | 10
13 | 55 | CONCLUIDO | 15.6291 | 6.4 | 4.15 | 35.55 | 0.62 | 7 | 120.26 | 43.4 | 4.25 | 5 | 17.61 | 15065.56 | 35.35 | 208.33 | 17.23 | 13 | 1784.54 | 0.75 | 0.9 | 0.07 | 0.11 | 1 | 10
14 | 55 | CONCLUIDO | 15.5622 | 6.43 | 4.17 | 35.78 | 0.66 | 7 | 120.58 | 43.4 | 4.5 | 5 | 17.68 | 15105.7 | 35.07 | 208.33 | 18.38 | 13 | 2359.48 | 0.71 | 0.89 | 0.06 | 0.13 | 1 | 10
15 | 55 | CONCLUIDO | 15.5662 | 6.42 | 4.17 | 35.77 | 0.69 | 7 | 120.91 | 43.4 | 4.75 | 5 | 17.76 | 15145.88 | 34.17 | 208.32 | 18.23 | 13 | 2285.79 | 0.71 | 0.89 | 0.06 | 0.13 | 1 | 10
16 | 55 | CONCLUIDO | 15.7212 | 6.36 | 4.13 | 41.33 | 0.73 | 6 | 121.23 | 43.4 | 5 | 4 | 17.83 | 15186.08 | 33.71 | 208.33 | 16.87 | 13 | 1608.42 | 0.77 | 0.9 | 0.06 | 0.09 | 1 | 10
17 | 55 | CONCLUIDO | 15.7267 | 6.36 | 4.13 | 41.31 | 0.76 | 6 | 121.56 | 43.4 | 5.25 | 4 | 17.91 | 15226.31 | 33.28 | 208.32 | 16.8 | 13 | 1575.37 | 0.77 | 0.9 | 0.06 | 0.09 | 1 | 10
18 | 55 | CONCLUIDO | 15.7356 | 6.36 | 4.13 | 41.27 | 0.8 | 6 | 121.89 | 43.4 | 5.5 | 3 | 17.99 | 15266.56 | 32.43 | 208.32 | 16.72 | 13 | 1536.38 | 0.78 | 0.9 | 0.06 | 0.09 | 1 | 10
19 | 55 | CONCLUIDO | 15.7082 | 6.37 | 4.14 | 41.39 | 0.83 | 6 | 122.21 | 43.4 | 5.75 | 2 | 18.06 | 15306.85 | 32.07 | 208.38 | 16.96 | 13 | 1656.92 | 0.77 | 0.9 | 0.07 | 0.1 | 1 | 10
20 | 55 | CONCLUIDO | 15.8325 | 6.32 | 4.11 | 49.35 | 0.86 | 5 | 122.54 | 43.4 | 6 | 1 | 18.14 | 15347.16 | 31.7 | 208.32 | 16.17 | 13 | 1264.18 | 0.8 | 0.9 | 0.06 | 0.07 | 1 | 10
21 | 55 | CONCLUIDO | 15.8388 | 6.31 | 4.11 | 49.32 | 0.9 | 5 | 122.87 | 43.4 | 6.25 | 0 | 18.22 | 15387.5 | 31.78 | 208.32 | 16.04 | 13 | 1199.29 | 0.81 | 0.9 | 0.07 | 0.07 | 1 | 10

## gráficos
Selecione o eixo X:
Selecione o eixo Y:
Selecione o eixo Z:
Eixo X | Eixo Y | Eixo Z
0 | 0 | 0
0 | 0 | 0
0 | 0 | 0
0 | 0 | 0
0 | 0 | 0
0 | 0 | 0
0 | 0 | 0
0 | 0 | 0
0 | 0 | 0
0 | 0 | 0
0 | 0 | 0
0 | 0 | 0
0 | 0 | 0
0 | 0 | 0
0 | 0 | 0
0 | 0 | 0
0 | 0 | 0
0 | 0 | 0
0 | 0 | 0
0 | 0 | 0
0 | 0 | 0
0 | 0 | 0
0 | 0 | 0
0 | 0 | 0
0 | 0 | 0
0 | 0 | 0
0 | 0 | 0
0 | 0 | 0
0 | 0 | 0
0 | 0 | 0
0 | 0 | 0
0 | 0 | 0
0 | 0 | 0
0 | 0 | 0
0 | 0 | 0
0 | 0 | 0
0 | 0 | 0
0 | 0 | 0
0 | 0 | 0
0 | 0 | 0
0 | 0 | 0
0 | 0 | 0
0 | 0 | 0
0 | 0 | 0
0 | 0 | 0
0 | 0 | 0
0 | 0 | 0
0 | 0 | 0
0 | 0 | 0
0 | 0 | 0
0 | 0 | 0
0 | 0 | 0
0 | 0 | 0
0 | 0 | 0
0 | 0 | 0
0 | 0 | 0
0 | 0 | 0
0 | 0 | 0
0 | 0 | 0
0 | 0 | 0
0 | 0 | 0
0 | 0 | 0
0 | 0 | 0
0 | 0 | 0
0 | 0 | 0
0 | 0 | 0
0 | 0 | 0
0 | 0 | 0
0 | 0 | 0
0 | 0 | 0
0 | 0 | 0
0 | 0 | 0
0 | 0 | 0
0 | 0 | 0
0 | 0 | 0
0 | 0 | 0
0 | 0 | 0
0 | 0 | 0
0 | 0 | 0
0 | 0 | 0
0 | 0 | 0
0 | 0 | 0
0 | 0 | 0
0 | 0 | 0
0 | 0 | 0
0 | 0 | 0
0 | 0 | 0
0 | 0 | 0
0 | 0 | 0
0 | 0 | 0
0 | 0 | 0
0 | 0 | 0
0 | 0 | 0
0 | 0 | 0
0 | 0 | 0
0 | 0 | 0
0 | 0 | 0
0 | 0 | 0
0 | 0 | 0
0 | 0 | 0
0 | 0 | 0
0 | 0 | 0
0 | 0 | 0
0 | 0 | 0
0 | 0 | 0
0 | 0 | 0
0 | 0 | 0
0 | 0 | 0
0 | 0 | 0
0 | 0 | 0
0 | 0 | 0
0 | 0 | 0
0 | 0 | 0
0 | 0 | 0
0 | 0 | 0
0 | 0 | 0
0 | 0 | 0
0 | 0 | 0
0 | 0 | 0
0 | 0 | 0
0 | 0 | 0
0 | 0 | 0
0 | 0 | 0
0 | 0 | 0
0 | 0 | 0
0 | 0 | 0
0 | 0 | 0
0 | 0 | 0
0 | 0 | 0
0 | 0 | 0
0 | 0 | 0
0 | 0 | 0
0 | 0 | 0
0 | 0 | 0
0 | 0 | 0
0 | 0 | 0
0 | 0 | 0
0 | 0 | 0
0 | 0 | 0
0 | 0 | 0
0 | 0 | 0
0 | 0 | 0
0 | 0 | 0
0 | 0 | 0
0 | 0 | 0
0 | 0 | 0
0 | 0 | 0
0 | 0 | 0
0 | 0 | 0
0 | 0 | 0
0 | 0 | 0
0 | 0 | 0
0 | 0 | 0
0 | 0 | 0
0 | 0 | 0
0 | 0 | 0
0 | 0 | 0
0 | 0 | 0
0 | 0 | 0
0 | 0 | 0
0 | 0 | 0
0 | 0 | 0
0 | 0 | 0
0 | 0 | 0
0 | 0 | 0
0 | 0 | 0
0 | 0 | 0
0 | 0 | 0
0 | 0 | 0
0 | 0 | 0
0 | 0 | 0
0 | 0 | 0
0 | 0 | 0
0 | 0 | 0
0 | 0 | 0
0 | 0 | 0
0 | 0 | 0
0 | 0 | 0
0 | 0 | 0
0 | 0 | 0
0 | 0 | 0
0 | 0 | 0
0 | 0 | 0
0 | 0 | 0
0 | 0 | 0
0 | 0 | 0
0 | 0 | 0
0 | 0 | 0
0 | 0 | 0
0 | 0 | 0
0 | 0 | 0
0 | 0 | 0
0 | 0 | 0
0 | 0 | 0
0 | 0 | 0
0 | 0 | 0
0 | 0 | 0
0 | 0 | 0
0 | 0 | 0
0 | 0 | 0
0 | 0 | 0
0 | 0 | 0
0 | 0 | 0
0 | 0 | 0
0 | 0 | 0
0 | 0 | 0
0 | 0 | 0
0 | 0 | 0
0 | 0 | 0
0 | 0 | 0
0 | 0 | 0
0 | 0 | 0
0 | 0 | 0
0 | 0 | 0
0 | 0 | 0
0 | 0 | 0
0 | 0 | 0
0 | 0 | 0
0 | 0 | 0
0 | 0 | 0
0 | 0 | 0
0 | 0 | 0
0 | 0 | 0
0 | 0 | 0
0 | 0 | 0
0 | 0 | 0
0 | 0 | 0
0 | 0 | 0
0 | 0 | 0
0 | 0 | 0
0 | 0 | 0
0 | 0 | 0
0 | 0 | 0
0 | 0 | 0
0 | 0 | 0
0 | 0 | 0
0 | 0 | 0
0 | 0 | 0
0 | 0 | 0
0 | 0 | 0
0 | 0 | 0
0 | 0 | 0
0 | 0 | 0
0 | 0 | 0
0 | 0 | 0
0 | 0 | 0
0 | 0 | 0
0 | 0 | 0
0 | 0 | 0
0 | 0 | 0
0 | 0 | 0
0 | 0 | 0
0 | 0 | 0
0 | 0 | 0
0 | 0 | 0
0 | 0 | 0
0 | 0 | 0
0 | 0 | 0
0 | 0 | 0
0 | 0 | 0
0 | 0 | 0
0 | 0 | 0
0 | 0 | 0
0 | 0 | 0
0 | 0 | 0
0 | 0 | 0
0 | 0 | 0
0 | 0 | 0
0 | 0 | 0
0 | 0 | 0
0 | 0 | 0
0 | 0 | 0
0 | 0 | 0
0 | 0 | 0
0 | 0 | 0
0 | 0 | 0
0 | 0 | 0
0 | 0 | 0
0 | 0 | 0
0 | 0 | 0
0 | 0 | 0
0 | 0 | 0
0 | 0 | 0
0 | 0 | 0
0 | 0 | 0
0 | 0 | 0
0 | 0 | 0
0 | 0 | 0
0 | 0 | 0
0 | 0 | 0
0 | 0 | 0
0 | 0 | 0
0 | 0 | 0
0 | 0 | 0
0 | 0 | 0
0 | 0 | 0
0 | 0 | 0
0 | 0 | 0
0 | 0 | 0
0 | 0 | 0
0 | 0 | 0
0 | 0 | 0
0 | 0 | 0
0 | 0 | 0
0 | 0 | 0
0 | 0 | 0
0 | 0 | 0
0 | 0 | 0
0 | 0 | 0
0 | 0 | 0
0 | 0 | 0
0 | 0 | 0
0 | 0 | 0
0 | 0 | 0
0 | 0 | 0
0 | 0 | 0
0 | 0 | 0
0 | 0 | 0
0 | 0 | 0
0 | 0 | 0
0 | 0 | 0
0 | 0 | 0
0 | 0 | 0
0 | 0 | 0
0 | 0 | 0
0 | 0 | 0
0 | 0 | 0
0 | 0 | 0
0 | 0 | 0
0 | 0 | 0
0 | 0 | 0
0 | 0 | 0
0 | 0 | 0
0 | 0 | 0
0 | 0 | 0
0 | 0 | 0
0 | 0 | 0
0 | 0 | 0
0 | 0 | 0
0 | 0 | 0
0 | 0 | 0
0 | 0 | 0
0 | 0 | 0
0 | 0 | 0
0 | 0 | 0
0 | 0 | 0
0 | 0 | 0
0 | 0 | 0
0 | 0 | 0
0 | 0 | 0
0 | 0 | 0
0 | 0 | 0
0 | 0 | 0
0 | 0 | 0
0 | 0 | 0
0 | 0 | 0
0 | 0 | 0
0 | 0 | 0
0 | 0 | 0
0 | 0 | 0
0 | 0 | 0
0 | 0 | 0
0 | 0 | 0
0 | 0 | 0
0 | 0 | 0
0 | 0 | 0
0 | 0 | 0
0 | 0 | 0
0 | 0 | 0
0 | 0 | 0
0 | 0 | 0
0 | 0 | 0
0 | 0 | 0
0 | 0 | 0
0 | 0 | 0
0 | 0 | 0
0 | 0 | 0
0 | 0 | 0
0 | 0 | 0
0 | 0 | 0
0 | 0 | 0
0 | 0 | 0
0 | 0 | 0
0 | 0 | 0
0 | 0 | 0
0 | 0 | 0
0 | 0 | 0
0 | 0 | 0
0 | 0 | 0
0 | 0 | 0
0 | 0 | 0
0 | 0 | 0
0 | 0 | 0
0 | 0 | 0
0 | 0 | 0
0 | 0 | 0
0 | 0 | 0
0 | 0 | 0
0 | 0 | 0
0 | 0 | 0
0 | 0 | 0
0 | 0 | 0
0 | 0 | 0
0 | 0 | 0
0 | 0 | 0
0 | 0 | 0
0 | 0 | 0
0 | 0 | 0
0 | 0 | 0
0 | 0 | 0
0 | 0 | 0
0 | 0 | 0
0 | 0 | 0
0 | 0 | 0
0 | 0 | 0
0 | 0 | 0
0 | 0 | 0
0 | 0 | 0
0 | 0 | 0
0 | 0 | 0
0 | 0 | 0
0 | 0 | 0
0 | 0 | 0
0 | 0 | 0
0 | 0 | 0
0 | 0 | 0
0 | 0 | 0
0 | 0 | 0
0 | 0 | 0
0 | 0 | 0
0 | 0 | 0
0 | 0 | 0
0 | 0 | 0
0 | 0 | 0
0 | 0 | 0
0 | 0 | 0
0 | 0 | 0
0 | 0 | 0
0 | 0 | 0
0 | 0 | 0
0 | 0 | 0
0 | 0 | 0
0 | 0 | 0
0 | 0 | 0
0 | 0 | 0
0 | 0 | 0
0 | 0 | 0
0 | 0 | 0
0 | 0 | 0
0 | 0 | 0
0 | 0 | 0
0 | 0 | 0
0 | 0 | 0
0 | 0 | 0
0 | 0 | 0
0 | 0 | 0
0 | 0 | 0
0 | 0 | 0
0 | 0 | 0
0 | 0 | 0
0 | 0 | 0
0 | 0 | 0
0 | 0 | 0
0 | 0 | 0
0 | 0 | 0
0 | 0 | 0
0 | 0 | 0
0 | 0 | 0
0 | 0 | 0
0 | 0 | 0
0 | 0 | 0
0 | 0 | 0
0 | 0 | 0
0 | 0 | 0
0 | 0 | 0
0 | 0 | 0
0 | 0 | 0
0 | 0 | 0
0 | 0 | 0
0 | 0 | 0
0 | 0 | 0
0 | 0 | 0
0 | 0 | 0
0 | 0 | 0
0 | 0 | 0
0 | 0 | 0
0 | 0 | 0
0 | 0 | 0
0 | 0 | 0
0 | 0 | 0
0 | 0 | 0
0 | 0 | 0
0 | 0 | 0
0 | 0 | 0
0 | 0 | 0
0 | 0 | 0
0 | 0 | 0
0 | 0 | 0
0 | 0 | 0
0 | 0 | 0
0 | 0 | 0
0 | 0 | 0
0 | 0 | 0
0 | 0 | 0
0 | 0 | 0
0 | 0 | 0
0 | 0 | 0
0 | 0 | 0
0 | 0 | 0
0 | 0 | 0
0 | 0 | 0
0 | 0 | 0
0 | 0 | 0
0 | 0 | 0
0 | 0 | 0
0 | 0 | 0
0 | 0 | 0
0 | 0 | 0
0 | 0 | 0
0 | 0 | 0
0 | 0 | 0
0 | 0 | 0
0 | 0 | 0
0 | 0 | 0
0 | 0 | 0
0 | 0 | 0
0 | 0 | 0
0 | 0 | 0
0 | 0 | 0
0 | 0 | 0
0 | 0 | 0
0 | 0 | 0
0 | 0 | 0
0 | 0 | 0
0 | 0 | 0
0 | 0 | 0
0 | 0 | 0
0 | 0 | 0
0 | 0 | 0
0 | 0 | 0
0 | 0 | 0
0 | 0 | 0
0 | 0 | 0
0 | 0 | 0
0 | 0 | 0
0 | 0 | 0
0 | 0 | 0
0 | 0 | 0
0 | 0 | 0
0 | 0 | 0
0 | 0 | 0
0 | 0 | 0
0 | 0 | 0
0 | 0 | 0
0 | 0 | 0
0 | 0 | 0
0 | 0 | 0
0 | 0 | 0
0 | 0 | 0
0 | 0 | 0
0 | 0 | 0
0 | 0 | 0
0 | 0 | 0
0 | 0 | 0
0 | 0 | 0
0 | 0 | 0
0 | 0 | 0
0 | 0 | 0
0 | 0 | 0
0 | 0 | 0
0 | 0 | 0
0 | 0 | 0
0 | 0 | 0
0 | 0 | 0
0 | 0 | 0
0 | 0 | 0
0 | 0 | 0
0 | 0 | 0
0 | 0 | 0
0 | 0 | 0
0 | 0 | 0
0 | 0 | 0
0 | 0 | 0
0 | 0 | 0
0 | 0 | 0
0 | 0 | 0
0 | 0 | 0
0 | 0 | 0
0 | 0 | 0
0 | 0 | 0
0 | 0 | 0
0 | 0 | 0
0 | 0 | 0
0 | 0 | 0
0 | 0 | 0
0 | 0 | 0
0 | 0 | 0
0 | 0 | 0
0 | 0 | 0
0 | 0 | 0
0 | 0 | 0
0 | 0 | 0
0 | 0 | 0
0 | 0 | 0
0 | 0 | 0
0 | 0 | 0
0 | 0 | 0
0 | 0 | 0
0 | 0 | 0
0 | 0 | 0
0 | 0 | 0
0 | 0 | 0
0 | 0 | 0
0 | 0 | 0
0 | 0 | 0
0 | 0 | 0
0 | 0 | 0
0 | 0 | 0
0 | 0 | 0
0 | 0 | 0
0 | 0 | 0
0 | 0 | 0
0 | 0 | 0
0 | 0 | 0
0 | 0 | 0
0 | 0 | 0
0 | 0 | 0
0 | 0 | 0
0 | 0 | 0
0 | 0 | 0
0 | 0 | 0
0 | 0 | 0
0 | 0 | 0
0 | 0 | 0
0 | 0 | 0
0 | 0 | 0
0 | 0 | 0
0 | 0 | 0
0 | 0 | 0
0 | 0 | 0
0 | 0 | 0
0 | 0 | 0
0 | 0 | 0
0 | 0 | 0
0 | 0 | 0
0 | 0 | 0
0 | 0 | 0
0 | 0 | 0
0 | 0 | 0
0 | 0 | 0
0 | 0 | 0
0 | 0 | 0
0 | 0 | 0
0 | 0 | 0
0 | 0 | 0
0 | 0 | 0
0 | 0 | 0
0 | 0 | 0
0 | 0 | 0
0 | 0 | 0
0 | 0 | 0
0 | 0 | 0
0 | 0 | 0
0 | 0 | 0
0 | 0 | 0
0 | 0 | 0
0 | 0 | 0
0 | 0 | 0
0 | 0 | 0
0 | 0 | 0
0 | 0 | 0
0 | 0 | 0
0 | 0 | 0
0 | 0 | 0
0 | 0 | 0
0 | 0 | 0
0 | 0 | 0
0 | 0 | 0
0 | 0 | 0
0 | 0 | 0
0 | 0 | 0
0 | 0 | 0
0 | 0 | 0
0 | 0 | 0
0 | 0 | 0
0 | 0 | 0
0 | 0 | 0
0 | 0 | 0
0 | 0 | 0
0 | 0 | 0
0 | 0 | 0
0 | 0 | 0
0 | 0 | 0
0 | 0 | 0
0 | 0 | 0
0 | 0 | 0
0 | 0 | 0
0 | 0 | 0
0 | 0 | 0
0 | 0 | 0
0 | 0 | 0
0 | 0 | 0
0 | 0 | 0
0 | 0 | 0
0 | 0 | 0
0 | 0 | 0
0 | 0 | 0
0 | 0 | 0
0 | 0 | 0
0 | 0 | 0
0 | 0 | 0
0 | 0 | 0
0 | 0 | 0
0 | 0 | 0
0 | 0 | 0
0 | 0 | 0
0 | 0 | 0
0 | 0 | 0
0 | 0 | 0
0 | 0 | 0
0 | 0 | 0
0 | 0 | 0
0 | 0 | 0
0 | 0 | 0
0 | 0 | 0
0 | 0 | 0
0 | 0 | 0
0 | 0 | 0
0 | 0 | 0
0 | 0 | 0
0 | 0 | 0
0 | 0 | 0
0 | 0 | 0
0 | 0 | 0
0 | 0 | 0
0 | 0 | 0
0 | 0 | 0
0 | 0 | 0
0 | 0 | 0
0 | 0 | 0
0 | 0 | 0
0 | 0 | 0
0 | 0 | 0
0 | 0 | 0
0 | 0 | 0
0 | 0 | 0
0 | 0 | 0
0 | 0 | 0
0 | 0 | 0
0 | 0 | 0
0 | 0 | 0
0 | 0 | 0
0 | 0 | 0
0 | 0 | 0
0 | 0 | 0
0 | 0 | 0
0 | 0 | 0
0 | 0 | 0
0 | 0 | 0
0 | 0 | 0
0 | 0 | 0
0 | 0 | 0
0 | 0 | 0
0 | 0 | 0
0 | 0 | 0
0 | 0 | 0
0 | 0 | 0
0 | 0 | 0
0 | 0 | 0
0 | 0 | 0
0 | 0 | 0
0 | 0 | 0
0 | 0 | 0
0 | 0 | 0
0 | 0 | 0
0 | 0 | 0
0 | 0 | 0
0 | 0 | 0
0 | 0 | 0
0 | 0 | 0
0 | 0 | 0
0 | 0 | 0
0 | 0 | 0
0 | 0 | 0
0 | 0 | 0
0 | 0 | 0
0 | 0 | 0
0 | 0 | 0
0 | 0 | 0
0 | 0 | 0
0 | 0 | 0
0 | 0 | 0
0 | 0 | 0
0 | 0 | 0
0 | 0 | 0
0 | 0 | 0
0 | 0 | 0
0 | 0 | 0
0 | 0 | 0
0 | 0 | 0
0 | 0 | 0
0 | 0 | 0
0 | 0 | 0
0 | 0 | 0
0 | 0 | 0
0 | 0 | 0
0 | 0 | 0
0 | 0 | 0
0 | 0 | 0
0 | 0 | 0
0 | 0 | 0
0 | 0 | 0
0 | 0 | 0
0 | 0 | 0
0 | 0 | 0
0 | 0 | 0
0 | 0 | 0
0 | 0 | 0
0 | 0 | 0
0 | 0 | 0
0 | 0 | 0
0 | 0 | 0
0 | 0 | 0
0 | 0 | 0
0 | 0 | 0
0 | 0 | 0
0 | 0 | 0
0 | 0 | 0
0 | 0 | 0
0 | 0 | 0
0 | 0 | 0
0 | 0 | 0
0 | 0 | 0
0 | 0 | 0
0 | 0 | 0
0 | 0 | 0
0 | 0 | 0
0 | 0 | 0
0 | 0 | 0
0 | 0 | 0
0 | 0 | 0
0 | 0 | 0
0 | 0 | 0
0 | 0 | 0
0 | 0 | 0
0 | 0 | 0
0 | 0 | 0
0 | 0 | 0
0 | 0 | 0
0 | 0 | 0
0 | 0 | 0
0 | 0 | 0
0 | 0 | 0
0 | 0 | 0
0 | 0 | 0
0 | 0 | 0
0 | 0 | 0
0 | 0 | 0
0 | 0 | 0
0 | 0 | 0
0 | 0 | 0
0 | 0 | 0
0 | 0 | 0
0 | 0 | 0
0 | 0 | 0
0 | 0 | 0
0 | 0 | 0
0 | 0 | 0
0 | 0 | 0
0 | 0 | 0
0 | 0 | 0
0 | 0 | 0
0 | 0 | 0
0 | 0 | 0
0 | 0 | 0
0 | 0 | 0
0 | 0 | 0
0 | 0 | 0
0 | 0 | 0
0 | 0 | 0
0 | 0 | 0
0 | 0 | 0
0 | 0 | 0
0 | 0 | 0
0 | 0 | 0
0 | 0 | 0
0 | 0 | 0
0 | 0 | 0
0 | 0 | 0
0 | 0 | 0
0 | 0 | 0
0 | 0 | 0
0 | 0 | 0
0 | 0 | 0
0 | 0 | 0
0 | 0 | 0
0 | 0 | 0
0 | 0 | 0
0 | 0 | 0
0 | 0 | 0
0 | 0 | 0
0 | 0 | 0
0 | 0 | 0
0 | 0 | 0
0 | 0 | 0
0 | 0 | 0
0 | 0 | 0
0 | 0 | 0
0 | 0 | 0
0 | 0 | 0
0 | 0 | 0
0 | 0 | 0
0 | 0 | 0
0 | 0 | 0
0 | 0 | 0
0 | 0 | 0
0 | 0 | 0
0 | 0 | 0
0 | 0 | 0
0 | 0 | 0
0 | 0 | 0
0 | 0 | 0
0 | 0 | 0
0 | 0 | 0
0 | 0 | 0
0 | 0 | 0
0 | 0 | 0
0 | 0 | 0
0 | 0 | 0
0 | 0 | 0
0 | 0 | 0
0 | 0 | 0
0 | 0 | 0
0 | 0 | 0
0 | 0 | 0
0 | 0 | 0
0 | 0 | 0
0 | 0 | 0
0 | 0 | 0
0 | 0 | 0
0 | 0 | 0
0 | 0 | 0
0 | 0 | 0
0 | 0 | 0
0 | 0 | 0
0 | 0 | 0
0 | 0 | 0
0 | 0 | 0
0 | 0 | 0
0 | 0 | 0
0 | 0 | 0
0 | 0 | 0
0 | 0 | 0
0 | 0 | 0
0 | 0 | 0
0 | 0 | 0
0 | 0 | 0
0 | 0 | 0
0 | 0 | 0
0 | 0 | 0
0 | 0 | 0
0 | 0 | 0
0 | 0 | 0
0 | 0 | 0
0 | 0 | 0
0 | 0 | 0
0 | 0 | 0
0 | 0 | 0
0 | 0 | 0
0 | 0 | 0
0 | 0 | 0
0 | 0 | 0
0 | 0 | 0
0 | 0 | 0
0 | 0 | 0
0 | 0 | 0
0 | 0 | 0
0 | 0 | 0
0 | 0 | 0
0 | 0 | 0
0 | 0 | 0
0 | 0 | 0
0 | 0 | 0
0 | 0 | 0
0 | 0 | 0
0 | 0 | 0
0 | 0 | 0
0 | 0 | 0
0 | 0 | 0
0 | 0 | 0
0 | 0 | 0
0 | 0 | 0
0 | 0 | 0
0 | 0 | 0
0 | 0 | 0
0 | 0 | 0
0 | 0 | 0
0 | 0 | 0
0 | 0 | 0
0 | 0 | 0
0 | 0 | 0
0 | 0 | 0
0 | 0 | 0
0 | 0 | 0
0 | 0 | 0
0 | 0 | 0
0 | 0 | 0
0 | 0 | 0
0 | 0 | 0
0 | 0 | 0
0 | 0 | 0
0 | 0 | 0
0 | 0 | 0
0 | 0 | 0
0 | 0 | 0
0 | 0 | 0
0 | 0 | 0
0 | 0 | 0
0 | 0 | 0
0 | 0 | 0
0 | 0 | 0
0 | 0 | 0
0 | 0 | 0
0 | 0 | 0
0 | 0 | 0
0 | 0 | 0
0 | 0 | 0
0 | 0 | 0
0 | 0 | 0
0 | 0 | 0
0 | 0 | 0
0 | 0 | 0
0 | 0 | 0
0 | 0 | 0
0 | 0 | 0
0 | 0 | 0
0 | 0 | 0
0 | 0 | 0
0 | 0 | 0
0 | 0 | 0
0 | 0 | 0
0 | 0 | 0
0 | 0 | 0
0 | 0 | 0
0 | 0 | 0
0 | 0 | 0
0 | 0 | 0
0 | 0 | 0
0 | 0 | 0
0 | 0 | 0
0 | 0 | 0
0 | 0 | 0
0 | 0 | 0
0 | 0 | 0
0 | 0 | 0
0 | 0 | 0
0 | 0 | 0
0 | 0 | 0
0 | 0 | 0
0 | 0 | 0
0 | 0 | 0
0 | 0 | 0
0 | 0 | 0
0 | 0 | 0
0 | 0 | 0
0 | 0 | 0
0 | 0 | 0
0 | 0 | 0
0 | 0 | 0
0 | 0 | 0
0 | 0 | 0
0 | 0 | 0
0 | 0 | 0
0 | 0 | 0
0 | 0 | 0
0 | 0 | 0
0 | 0 | 0
0 | 0 | 0
0 | 0 | 0
0 | 0 | 0
0 | 0 | 0
0 | 0 | 0
0 | 0 | 0
0 | 0 | 0
0 | 0 | 0
0 | 0 | 0
0 | 0 | 0
0 | 0 | 0
0 | 0 | 0
0 | 0 | 0
0 | 0 | 0
0 | 0 | 0
0 | 0 | 0
0 | 0 | 0
0 | 0 | 0
0 | 0 | 0
0 | 0 | 0
0 | 0 | 0
0 | 0 | 0
0 | 0 | 0
0 | 0 | 0
0 | 0 | 0
0 | 0 | 0
0 | 0 | 0
0 | 0 | 0
0 | 0 | 0
0 | 0 | 0
0 | 0 | 0
0 | 0 | 0
0 | 0 | 0
0 | 0 | 0
0 | 0 | 0
0 | 0 | 0
0 | 0 | 0
0 | 0 | 0
0 | 0 | 0
0 | 0 | 0
0 | 0 | 0
0 | 0 | 0
0 | 0 | 0
0 | 0 | 0
0 | 0 | 0
0 | 0 | 0
0 | 0 | 0
0 | 0 | 0
0 | 0 | 0
0 | 0 | 0
0 | 0 | 0
0 | 0 | 0
0 | 0 | 0
0 | 0 | 0
0 | 0 | 0
0 | 0 | 0
0 | 0 | 0
0 | 0 | 0
0 | 0 | 0
0 | 0 | 0
0 | 0 | 0
0 | 0 | 0
0 | 0 | 0
0 | 0 | 0
0 | 0 | 0
0 | 0 | 0
0 | 0 | 0
0 | 0 | 0
0 | 0 | 0
0 | 0 | 0
0 | 0 | 0
0 | 0 | 0
0 | 0 | 0
0 | 0 | 0
0 | 0 | 0
0 | 0 | 0
0 | 0 | 0
0 | 0 | 0
0 | 0 | 0
0 | 0 | 0
0 | 0 | 0
0 | 0 | 0
0 | 0 | 0
0 | 0 | 0
0 | 0 | 0
0 | 0 | 0
0 | 0 | 0
0 | 0 | 0
0 | 0 | 0
0 | 0 | 0
0 | 0 | 0
0 | 0 | 0
0 | 0 | 0
0 | 0 | 0
0 | 0 | 0
0 | 0 | 0
0 | 0 | 0
0 | 0 | 0
0 | 0 | 0
0 | 0 | 0
0 | 0 | 0
0 | 0 | 0
0 | 0 | 0
0 | 0 | 0
0 | 0 | 0
0 | 0 | 0
0 | 0 | 0
0 | 0 | 0
0 | 0 | 0
0 | 0 | 0
0 | 0 | 0
0 | 0 | 0
0 | 0 | 0
0 | 0 | 0
0 | 0 | 0
0 | 0 | 0
0 | 0 | 0
0 | 0 | 0
0 | 0 | 0
0 | 0 | 0
0 | 0 | 0
0 | 0 | 0
0 | 0 | 0
0 | 0 | 0
0 | 0 | 0
0 | 0 | 0
0 | 0 | 0
0 | 0 | 0
0 | 0 | 0
0 | 0 | 0
0 | 0 | 0
0 | 0 | 0
0 | 0 | 0
0 | 0 | 0
0 | 0 | 0
0 | 0 | 0
0 | 0 | 0
0 | 0 | 0
0 | 0 | 0
0 | 0 | 0
0 | 0 | 0
0 | 0 | 0
0 | 0 | 0
0 | 0 | 0
0 | 0 | 0
0 | 0 | 0
0 | 0 | 0
0 | 0 | 0
0 | 0 | 0
0 | 0 | 0
0 | 0 | 0
0 | 0 | 0
0 | 0 | 0
0 | 0 | 0
0 | 0 | 0
0 | 0 | 0
0 | 0 | 0
0 | 0 | 0
0 | 0 | 0
0 | 0 | 0
0 | 0 | 0
0 | 0 | 0
0 | 0 | 0
0 | 0 | 0
0 | 0 | 0
0 | 0 | 0
0 | 0 | 0
0 | 0 | 0
0 | 0 | 0
0 | 0 | 0
0 | 0 | 0
0 | 0 | 0
0 | 0 | 0
0 | 0 | 0
0 | 0 | 0
0 | 0 | 0
0 | 0 | 0
0 | 0 | 0
0 | 0 | 0
0 | 0 | 0
0 | 0 | 0
0 | 0 | 0
0 | 0 | 0
0 | 0 | 0
0 | 0 | 0
0 | 0 | 0
0 | 0 | 0
0 | 0 | 0
0 | 0 | 0
0 | 0 | 0
0 | 0 | 0
0 | 0 | 0
0 | 0 | 0
0 | 0 | 0
0 | 0 | 0
0 | 0 | 0
0 | 0 | 0
0 | 0 | 0
0 | 0 | 0
0 | 0 | 0
0 | 0 | 0
0 | 0 | 0
0 | 0 | 0
0 | 0 | 0
0 | 0 | 0
0 | 0 | 0
0 | 0 | 0
0 | 0 | 0
0 | 0 | 0
0 | 0 | 0
0 | 0 | 0
0 | 0 | 0
0 | 0 | 0
0 | 0 | 0
0 | 0 | 0
0 | 0 | 0
0 | 0 | 0
0 | 0 | 0
0 | 0 | 0
0 | 0 | 0
0 | 0 | 0
0 | 0 | 0
0 | 0 | 0
0 | 0 | 0
0 | 0 | 0
0 | 0 | 0
0 | 0 | 0
0 | 0 | 0
0 | 0 | 0
0 | 0 | 0
0 | 0 | 0
0 | 0 | 0
0 | 0 | 0
0 | 0 | 0
0 | 0 | 0
0 | 0 | 0
0 | 0 | 0
0 | 0 | 0
0 | 0 | 0
0 | 0 | 0
0 | 0 | 0
0 | 0 | 0
0 | 0 | 0
0 | 0 | 0
0 | 0 | 0
0 | 0 | 0
0 | 0 | 0
0 | 0 | 0
0 | 0 | 0
0 | 0 | 0
0 | 0 | 0
0 | 0 | 0
0 | 0 | 0

## hidden (hidden)
Unnamed: 0
Volume de calda [L]
STATUS
Capacidade operacional [ha/h]
Tempo de missao [h]
Tempo util [h]
Tempo por voo [min]
Autonomia Projetada [h]
N° Voos
MTOW [kg]
Massa Estrutura [kg]
Combustível [kg]
Abastecimentos
Massa gerador
Potência gerador [W]
Combustível consumido [L]
Calda cons [L]
Distância percorrida [km]
Distância Pulverizando [km]
RTL ACUMULADO[m]
EOC [km/km]
EOC [h/h]
Tempo de manobra [h]
Tempo rtl_rtw [h]
V pulv [m/s]
V desloc [m/s]