## RESULTADOS_18
Unnamed: 0 | Volume de calda [L] | STATUS | Capacidade operacional [ha/h] | Tempo de missao [h] | Tempo util [h] | Tempo por voo [min] | Autonomia Projetada [h] | N° Voos | MTOW [kg] | Massa Estrutura [kg] | Combustível [kg] | Abastecimentos | Massa gerador | Potência gerador [W] | Combustível consumido [L] | Calda cons [L] | Distância percorrida [km] | Distância Pulverizando [km] | RTL ACUMULADO[m] | EOC [km/km] | EOC [h/h] | Tempo de manobra [h] | Tempo rtl_rtw [h] | V pulv [m/s] | V desloc [m/s]
0 | 100 | CONCLUIDO | 2.756 | 36.28 | 24.71 | 6.36 | 0.09 | 233 | 194.77 | 54.38 | 1 | 231 | 39.4 | 24256.19 | 318.15 | 6542.8 | 366.18 | 54.2 | 155298.14 | 0.15 | 0.62 | 0.48 | 9.29 | 1 | 10
1 | 100 | CONCLUIDO | 4.295 | 23.28 | 18.04 | 15.47 | 0.18 | 70 | 196.32 | 54.38 | 2 | 33 | 39.95 | 24447.22 | 186.32 | 6540.94 | 140.73 | 54.2 | 43387.64 | 0.39 | 0.85 | 0.27 | 2.63 | 1 | 10
2 | 100 | CONCLUIDO | 4.3337 | 23.08 | 17.95 | 16.08 | 0.27 | 67 | 197.88 | 54.38 | 3 | 0 | 40.5 | 24639 | 184.67 | 6541.07 | 136.51 | 54.2 | 41289.49 | 0.4 | 0.85 | 0.3 | 2.54 | 1 | 10

## RESULTADOS_6
Unnamed: 0 | Volume de calda [L] | STATUS | Capacidade operacional [ha/h] | Tempo de missao [h] | Tempo util [h] | Tempo por voo [min] | Autonomia Projetada [h] | N° Voos | MTOW [kg] | Massa Estrutura [kg] | Combustível [kg] | Abastecimentos | Massa gerador | Potência gerador [W] | Combustível consumido [L] | Calda cons [L] | Distância percorrida [km] | Distância Pulverizando [km] | RTL ACUMULADO[m] | EOC [km/km] | EOC [h/h] | Tempo de manobra [h] | Tempo rtl_rtw [h] | V pulv [m/s] | V desloc [m/s]
0 | 40 | CONCLUIDO | 3.7331 | 26.79 | 21.73 | 7.9 | 0.2 | 165 | 89.87 | 37.55 | 1 | 0 | 11.32 | 11317.98 | 141.7 | 6541.87 | 258.25 | 54.2 | 101669.24 | 0.21 | 0.71 | 0.59 | 6.32 | 1 | 10

## RESULTADOS_4
Unnamed: 0 | Volume de calda [L] | STATUS | Capacidade operacional [ha/h] | Tempo de missao [h] | Tempo util [h] | Tempo por voo [min] | Autonomia Projetada [h] | N° Voos | MTOW [kg] | Massa Estrutura [kg] | Combustível [kg] | Abastecimentos | Massa gerador | Potência gerador [W] | Combustível consumido [L] | Calda cons [L] | Distância percorrida [km] | Distância Pulverizando [km] | RTL ACUMULADO[m] | EOC [km/km] | EOC [h/h] | Tempo de manobra [h] | Tempo rtl_rtw [h] | V pulv [m/s] | V desloc [m/s]
0 | 30 | CONCLUIDO | 3.4406 | 29.06 | 23.81 | 6.52 | 0.24 | 219 | 71.52 | 32.27 | 1 | 0 | 8.25 | 9054.6 | 135.93 | 6542.81 | 325.1 | 54.2 | 134827.22 | 0.17 | 0.64 | 0.75 | 8.4 | 1 | 10

## RESULTADOS_1
Unnamed: 0 | Volume de calda [L] | STATUS | Capacidade operacional [ha/h] | Tempo de missao [h] | Tempo util [h] | Tempo por voo [min] | Autonomia Projetada [h] | N° Voos | MTOW [kg] | Massa Estrutura [kg] | Combustível [kg] | Abastecimentos | Massa gerador | Potência gerador [W] | Combustível consumido [L] | Calda cons [L] | Distância percorrida [km] | Distância Pulverizando [km] | RTL ACUMULADO[m] | EOC [km/km] | EOC [h/h] | Tempo de manobra [h] | Tempo rtl_rtw [h] | V pulv [m/s] | V desloc [m/s]
0 | 15 | CONCLUIDO | 2.5833 | 38.71 | 32.17 | 4.43 | 0.43 | 436 | 39.78 | 19.54 | 1 | 0 | 4.24 | 5140 | 126.26 | 6545.93 | 594.15 | 54.2 | 268264.54 | 0.09 | 0.48 | 1.38 | 16.75 | 1 | 10

## RESULTADOS_12
Unnamed: 0 | Volume de calda [L] | STATUS | Capacidade operacional [ha/h] | Tempo de missao [h] | Tempo util [h] | Tempo por voo [min] | Autonomia Projetada [h] | N° Voos | MTOW [kg] | Massa Estrutura [kg] | Combustível [kg] | Abastecimentos | Massa gerador | Potência gerador [W] | Combustível consumido [L] | Calda cons [L] | Distância percorrida [km] | Distância Pulverizando [km] | RTL ACUMULADO[m] | EOC [km/km] | EOC [h/h] | Tempo de manobra [h] | Tempo rtl_rtw [h] | V pulv [m/s] | V desloc [m/s]
0 | 70 | CONCLUIDO | 3.639 | 27.48 | 21.06 | 8.72 | 0.12 | 145 | 141.81 | 47.83 | 1 | 143 | 22.98 | 17723.39 | 198.74 | 6541.26 | 243.78 | 54.2 | 94537.77 | 0.22 | 0.73 | 0.34 | 5.65 | 1 | 10
1 | 70 | CONCLUIDO | 4.1671 | 24 | 19.02 | 12.02 | 0.25 | 95 | 143.17 | 47.83 | 2 | 0 | 23.34 | 17891.86 | 162.01 | 6540.95 | 170.92 | 54.2 | 58355.16 | 0.32 | 0.81 | 0.38 | 3.62 | 1 | 10

## RESULTADOS_16
Unnamed: 0 | Volume de calda [L] | STATUS | Capacidade operacional [ha/h] | Tempo de missao [h] | Tempo util [h] | Tempo por voo [min] | Autonomia Projetada [h] | N° Voos | MTOW [kg] | Massa Estrutura [kg] | Combustível [kg] | Abastecimentos | Massa gerador | Potência gerador [W] | Combustível consumido [L] | Calda cons [L] | Distância percorrida [km] | Distância Pulverizando [km] | RTL ACUMULADO[m] | EOC [km/km] | EOC [h/h] | Tempo de manobra [h] | Tempo rtl_rtw [h] | V pulv [m/s] | V desloc [m/s]
0 | 90 | CONCLUIDO | 3.0315 | 32.99 | 23.38 | 6.95 | 0.1 | 202 | 176.73 | 52.44 | 1 | 200 | 33.29 | 22031.19 | 276.33 | 6541.9 | 322 | 54.2 | 133360.91 | 0.17 | 0.66 | 0.43 | 7.97 | 1 | 10
1 | 90 | CONCLUIDO | 4.2959 | 23.28 | 18.23 | 14.78 | 0.2 | 74 | 178.21 | 52.44 | 2 | 0 | 33.77 | 22213.89 | 175.85 | 6541.16 | 145.37 | 54.2 | 45683.57 | 0.37 | 0.84 | 0.32 | 2.82 | 1 | 10

## RESULTADOS_0
Unnamed: 0 | Volume de calda [L] | STATUS | Capacidade operacional [ha/h] | Tempo de missao [h] | Tempo util [h] | Tempo por voo [min] | Autonomia Projetada [h] | N° Voos | MTOW [kg] | Massa Estrutura [kg] | Combustível [kg] | Abastecimentos | Massa gerador | Potência gerador [W] | Combustível consumido [L] | Calda cons [L] | Distância percorrida [km] | Distância Pulverizando [km] | RTL ACUMULADO[m] | EOC [km/km] | EOC [h/h] | Tempo de manobra [h] | Tempo rtl_rtw [h] | V pulv [m/s] | V desloc [m/s]
0 | 10 | CONCLUIDO | 2.0261 | 49.36 | 40.46 | 3.72 | 0.64 | 652 | 26.11 | 12.1 | 1 | 0 | 3.01 | 3454.41 | 116.81 | 6547.9 | 861.59 | 54.2 | 400905.98 | 0.06 | 0.38 | 2.01 | 25.04 | 1 | 10

## RESULTADOS_7
Unnamed: 0 | Volume de calda [L] | STATUS | Capacidade operacional [ha/h] | Tempo de missao [h] | Tempo util [h] | Tempo por voo [min] | Autonomia Projetada [h] | N° Voos | MTOW [kg] | Massa Estrutura [kg] | Combustível [kg] | Abastecimentos | Massa gerador | Potência gerador [W] | Combustível consumido [L] | Calda cons [L] | Distância percorrida [km] | Distância Pulverizando [km] | RTL ACUMULADO[m] | EOC [km/km] | EOC [h/h] | Tempo de manobra [h] | Tempo rtl_rtw [h] | V pulv [m/s] | V desloc [m/s]
0 | 45 | CONCLUIDO | 3.8377 | 26.06 | 21.05 | 8.59 | 0.18 | 147 | 98.71 | 39.72 | 1 | 0 | 12.99 | 12407.75 | 144.82 | 6541.53 | 236.27 | 54.2 | 90770.46 | 0.23 | 0.73 | 0.53 | 5.64 | 1 | 10

## RESULTADOS_10
Unnamed: 0 | Volume de calda [L] | STATUS | Capacidade operacional [ha/h] | Tempo de missao [h] | Tempo util [h] | Tempo por voo [min] | Autonomia Projetada [h] | N° Voos | MTOW [kg] | Massa Estrutura [kg] | Combustível [kg] | Abastecimentos | Massa gerador | Potência gerador [W] | Combustível consumido [L] | Calda cons [L] | Distância percorrida [km] | Distância Pulverizando [km] | RTL ACUMULADO[m] | EOC [km/km] | EOC [h/h] | Tempo de manobra [h] | Tempo rtl_rtw [h] | V pulv [m/s] | V desloc [m/s]
0 | 60 | CONCLUIDO | 3.9646 | 25.22 | 20.02 | 10.01 | 0.14 | 120 | 124.63 | 45 | 1 | 67 | 18.64 | 15605.44 | 161.07 | 6541.45 | 206.38 | 54.2 | 75960.61 | 0.26 | 0.77 | 0.37 | 4.61 | 1 | 10
1 | 60 | CONCLUIDO | 4.0736 | 24.55 | 19.6 | 10.69 | 0.28 | 110 | 125.95 | 45 | 2 | 0 | 18.95 | 15767.7 | 155.23 | 6542.14 | 189.58 | 54.2 | 67609.49 | 0.29 | 0.78 | 0.43 | 4.19 | 1 | 10

## RESULTADOS_14
Unnamed: 0 | Volume de calda [L] | STATUS | Capacidade operacional [ha/h] | Tempo de missao [h] | Tempo util [h] | Tempo por voo [min] | Autonomia Projetada [h] | N° Voos | MTOW [kg] | Massa Estrutura [kg] | Combustível [kg] | Abastecimentos | Massa gerador | Potência gerador [W] | Combustível consumido [L] | Calda cons [L] | Distância percorrida [km] | Distância Pulverizando [km] | RTL ACUMULADO[m] | EOC [km/km] | EOC [h/h] | Tempo de manobra [h] | Tempo rtl_rtw [h] | V pulv [m/s] | V desloc [m/s]
0 | 80 | CONCLUIDO | 3.3247 | 30.08 | 22.18 | 7.69 | 0.11 | 173 | 159.12 | 50.28 | 1 | 171 | 27.84 | 19859.16 | 237.02 | 6542.44 | 281.55 | 54.2 | 113278.73 | 0.19 | 0.69 | 0.38 | 6.77 | 1 | 10
1 | 80 | CONCLUIDO | 4.2449 | 23.56 | 18.56 | 13.42 | 0.22 | 83 | 160.54 | 50.28 | 2 | 0 | 28.26 | 20034.4 | 168.62 | 6540.97 | 156 | 54.2 | 50958.14 | 0.35 | 0.83 | 0.35 | 3.15 | 1 | 10

## RESULTADOS_5
Unnamed: 0 | Volume de calda [L] | STATUS | Capacidade operacional [ha/h] | Tempo de missao [h] | Tempo util [h] | Tempo por voo [min] | Autonomia Projetada [h] | N° Voos | MTOW [kg] | Massa Estrutura [kg] | Combustível [kg] | Abastecimentos | Massa gerador | Potência gerador [W] | Combustível consumido [L] | Calda cons [L] | Distância percorrida [km] | Distância Pulverizando [km] | RTL ACUMULADO[m] | EOC [km/km] | EOC [h/h] | Tempo de manobra [h] | Tempo rtl_rtw [h] | V pulv [m/s] | V desloc [m/s]
0 | 35 | CONCLUIDO | 3.6053 | 27.74 | 22.61 | 7.22 | 0.22 | 188 | 80.84 | 35.1 | 1 | 0 | 9.74 | 10204.21 | 138.76 | 6542.83 | 286.42 | 54.2 | 115639.65 | 0.19 | 0.68 | 0.65 | 7.19 | 1 | 10

## RESULTADOS_8
Unnamed: 0 | Volume de calda [L] | STATUS | Capacidade operacional [ha/h] | Tempo de missao [h] | Tempo util [h] | Tempo por voo [min] | Autonomia Projetada [h] | N° Voos | MTOW [kg] | Massa Estrutura [kg] | Combustível [kg] | Abastecimentos | Massa gerador | Potência gerador [W] | Combustível consumido [L] | Calda cons [L] | Distância percorrida [km] | Distância Pulverizando [km] | RTL ACUMULADO[m] | EOC [km/km] | EOC [h/h] | Tempo de manobra [h] | Tempo rtl_rtw [h] | V pulv [m/s] | V desloc [m/s]
0 | 50 | CONCLUIDO | 3.9346 | 25.42 | 20.45 | 9.29 | 0.16 | 132 | 107.41 | 41.65 | 1 | 0 | 14.77 | 13481.73 | 147.53 | 6541.5 | 216.95 | 54.2 | 81187.66 | 0.25 | 0.75 | 0.49 | 5.03 | 1 | 10

## RESULTADOS_3
Unnamed: 0 | Volume de calda [L] | STATUS | Capacidade operacional [ha/h] | Tempo de missao [h] | Tempo util [h] | Tempo por voo [min] | Autonomia Projetada [h] | N° Voos | MTOW [kg] | Massa Estrutura [kg] | Combustível [kg] | Abastecimentos | Massa gerador | Potência gerador [W] | Combustível consumido [L] | Calda cons [L] | Distância percorrida [km] | Distância Pulverizando [km] | RTL ACUMULADO[m] | EOC [km/km] | EOC [h/h] | Tempo de manobra [h] | Tempo rtl_rtw [h] | V pulv [m/s] | V desloc [m/s]
0 | 25 | CONCLUIDO | 3.2298 | 30.96 | 25.51 | 5.82 | 0.28 | 263 | 61.76 | 28.92 | 1 | 0 | 6.84 | 7851.41 | 133.36 | 6543.93 | 379.83 | 54.2 | 161970.82 | 0.14 | 0.6 | 0.88 | 10.1 | 1 | 10

## RESULTADOS_15
Unnamed: 0 | Volume de calda [L] | STATUS | Capacidade operacional [ha/h] | Tempo de missao [h] | Tempo util [h] | Tempo por voo [min] | Autonomia Projetada [h] | N° Voos | MTOW [kg] | Massa Estrutura [kg] | Combustível [kg] | Abastecimentos | Massa gerador | Potência gerador [W] | Combustível consumido [L] | Calda cons [L] | Distância percorrida [km] | Distância Pulverizando [km] | RTL ACUMULADO[m] | EOC [km/km] | EOC [h/h] | Tempo de manobra [h] | Tempo rtl_rtw [h] | V pulv [m/s] | V desloc [m/s]
0 | 85 | CONCLUIDO | 3.1685 | 31.56 | 22.82 | 7.28 | 0.11 | 188 | 167.88 | 51.39 | 1 | 186 | 30.49 | 20939.59 | 257.3 | 6542.28 | 302.81 | 54.2 | 123835.26 | 0.18 | 0.67 | 0.41 | 7.4 | 1 | 10
1 | 85 | CONCLUIDO | 4.275 | 23.39 | 18.38 | 14.14 | 0.21 | 78 | 169.33 | 51.39 | 2 | 0 | 30.94 | 21118.46 | 171.98 | 6541.27 | 150.17 | 54.2 | 48068.38 | 0.36 | 0.83 | 0.33 | 2.97 | 1 | 10

## RESULTADOS_2
Unnamed: 0 | Volume de calda [L] | STATUS | Capacidade operacional [ha/h] | Tempo de missao [h] | Tempo util [h] | Tempo por voo [min] | Autonomia Projetada [h] | N° Voos | MTOW [kg] | Massa Estrutura [kg] | Combustível [kg] | Abastecimentos | Massa gerador | Potência gerador [W] | Combustível consumido [L] | Calda cons [L] | Distância percorrida [km] | Distância Pulverizando [km] | RTL ACUMULADO[m] | EOC [km/km] | EOC [h/h] | Tempo de manobra [h] | Tempo rtl_rtw [h] | V pulv [m/s] | V desloc [m/s]
0 | 20 | CONCLUIDO | 2.9617 | 33.76 | 28.01 | 5.12 | 0.34 | 328 | 51.33 | 24.83 | 1 | 0 | 5.51 | 6564.78 | 130.32 | 6544.19 | 460.42 | 54.2 | 201938.67 | 0.12 | 0.55 | 1.06 | 12.59 | 1 | 10

## RESULTADOS_11
Unnamed: 0 | Volume de calda [L] | STATUS | Capacidade operacional [ha/h] | Tempo de missao [h] | Tempo util [h] | Tempo por voo [min] | Autonomia Projetada [h] | N° Voos | MTOW [kg] | Massa Estrutura [kg] | Combustível [kg] | Abastecimentos | Massa gerador | Potência gerador [W] | Combustível consumido [L] | Calda cons [L] | Distância percorrida [km] | Distância Pulverizando [km] | RTL ACUMULADO[m] | EOC [km/km] | EOC [h/h] | Tempo de manobra [h] | Tempo rtl_rtw [h] | V pulv [m/s] | V desloc [m/s]
0 | 65 | CONCLUIDO | 3.8207 | 26.17 | 20.45 | 9.44 | 0.13 | 130 | 133.21 | 46.47 | 1 | 120 | 20.75 | 16663.42 | 178.1 | 6541.31 | 222.89 | 54.2 | 84167.01 | 0.24 | 0.75 | 0.33 | 5.04 | 1 | 10
1 | 65 | CONCLUIDO | 4.13 | 24.21 | 19.26 | 11.33 | 0.26 | 102 | 134.55 | 46.47 | 2 | 0 | 21.09 | 16828.84 | 158.4 | 6540.87 | 177.49 | 54.2 | 61607.02 | 0.31 | 0.8 | 0.42 | 3.85 | 1 | 10

## RESULTADOS_13
Unnamed: 0 | Volume de calda [L] | STATUS | Capacidade operacional [ha/h] | Tempo de missao [h] | Tempo util [h] | Tempo por voo [min] | Autonomia Projetada [h] | N° Voos | MTOW [kg] | Massa Estrutura [kg] | Combustível [kg] | Abastecimentos | Massa gerador | Potência gerador [W] | Combustível consumido [L] | Calda cons [L] | Distância percorrida [km] | Distância Pulverizando [km] | RTL ACUMULADO[m] | EOC [km/km] | EOC [h/h] | Tempo de manobra [h] | Tempo rtl_rtw [h] | V pulv [m/s] | V desloc [m/s]
0 | 75 | CONCLUIDO | 3.4774 | 28.76 | 21.62 | 8.16 | 0.12 | 159 | 150.44 | 49.1 | 1 | 157 | 25.34 | 18787.76 | 217.83 | 6541.58 | 262.83 | 54.2 | 103992.74 | 0.21 | 0.71 | 0.36 | 6.21 | 1 | 10
1 | 75 | CONCLUIDO | 4.1978 | 23.82 | 18.83 | 12.69 | 0.23 | 89 | 151.83 | 49.1 | 2 | 0 | 25.73 | 18959.54 | 165.77 | 6541.83 | 164.75 | 54.2 | 55298.75 | 0.33 | 0.81 | 0.36 | 3.41 | 1 | 10

## RESULTADOS_17
Unnamed: 0 | Volume de calda [L] | STATUS | Capacidade operacional [ha/h] | Tempo de missao [h] | Tempo util [h] | Tempo por voo [min] | Autonomia Projetada [h] | N° Voos | MTOW [kg] | Massa Estrutura [kg] | Combustível [kg] | Abastecimentos | Massa gerador | Potência gerador [W] | Combustível consumido [L] | Calda cons [L] | Distância percorrida [km] | Distância Pulverizando [km] | RTL ACUMULADO[m] | EOC [km/km] | EOC [h/h] | Tempo de manobra [h] | Tempo rtl_rtw [h] | V pulv [m/s] | V desloc [m/s]
0 | 95 | CONCLUIDO | 2.8932 | 34.56 | 24.02 | 6.64 | 0.1 | 217 | 185.69 | 53.44 | 1 | 215 | 36.26 | 23136.14 | 296.78 | 6543.1 | 342.93 | 54.2 | 143751.54 | 0.16 | 0.64 | 0.46 | 8.6 | 1 | 10
1 | 95 | CONCLUIDO | 4.3064 | 23.22 | 18.11 | 15.3 | 0.19 | 71 | 187.21 | 53.44 | 2 | 6 | 36.77 | 23322.88 | 180.43 | 6540.66 | 141.94 | 54.2 | 43985.19 | 0.38 | 0.85 | 0.3 | 2.7 | 1 | 10
2 | 95 | CONCLUIDO | 4.3255 | 23.12 | 18.04 | 15.47 | 0.28 | 70 | 188.73 | 53.44 | 3 | 0 | 37.29 | 23510.33 | 180.75 | 6540.84 | 139.45 | 54.2 | 42744.28 | 0.39 | 0.85 | 0.31 | 2.64 | 1 | 10

## RESULTADOS_9
Unnamed: 0 | Volume de calda [L] | STATUS | Capacidade operacional [ha/h] | Tempo de missao [h] | Tempo util [h] | Tempo por voo [min] | Autonomia Projetada [h] | N° Voos | MTOW [kg] | Massa Estrutura [kg] | Combustível [kg] | Abastecimentos | Massa gerador | Potência gerador [W] | Combustível consumido [L] | Calda cons [L] | Distância percorrida [km] | Distância Pulverizando [km] | RTL ACUMULADO[m] | EOC [km/km] | EOC [h/h] | Tempo de manobra [h] | Tempo rtl_rtw [h] | V pulv [m/s] | V desloc [m/s]
0 | 55 | CONCLUIDO | 3.9998 | 25 | 20.03 | 9.93 | 0.15 | 121 | 116.05 | 43.4 | 1 | 14 | 16.65 | 14546.17 | 151.45 | 6541.01 | 203.92 | 54.2 | 74725.78 | 0.27 | 0.77 | 0.44 | 4.62 | 1 | 10
1 | 55 | CONCLUIDO | 4.0102 | 24.94 | 19.99 | 9.99 | 0.3 | 120 | 117.34 | 43.4 | 2 | 0 | 16.94 | 14705.49 | 152.31 | 6540.72 | 201.92 | 54.2 | 73731.58 | 0.27 | 0.77 | 0.46 | 4.58 | 1 | 10

## resultados
Unnamed: 0 | Volume de calda [L] | STATUS | Capacidade operacional [ha/h] | Tempo de missao [h] | Tempo util [h] | Tempo por voo [min] | Autonomia Projetada [h] | N° Voos | MTOW [kg] | Massa Estrutura [kg] | Combustível [kg] | Abastecimentos | Massa gerador | Potência gerador [W] | Combustível consumido [L] | Calda cons [L] | Distância percorrida [km] | Distância Pulverizando [km] | RTL ACUMULADO[m] | EOC [km/km] | EOC [h/h] | Tempo de manobra [h] | Tempo rtl_rtw [h] | V pulv [m/s] | V desloc [m/s]
0 | 100 | CONCLUIDO | 2.756 | 36.28 | 24.71 | 6.36 | 0.09 | 233 | 194.77 | 54.38 | 1 | 231 | 39.4 | 24256.19 | 318.15 | 6542.8 | 366.18 | 54.2 | 155298.14 | 0.15 | 0.62 | 0.48 | 9.29 | 1 | 10
1 | 100 | CONCLUIDO | 4.295 | 23.28 | 18.04 | 15.47 | 0.18 | 70 | 196.32 | 54.38 | 2 | 33 | 39.95 | 24447.22 | 186.32 | 6540.94 | 140.73 | 54.2 | 43387.64 | 0.39 | 0.85 | 0.27 | 2.63 | 1 | 10
2 | 100 | CONCLUIDO | 4.3337 | 23.08 | 17.95 | 16.08 | 0.27 | 67 | 197.88 | 54.38 | 3 | 0 | 40.5 | 24639 | 184.67 | 6541.07 | 136.51 | 54.2 | 41289.49 | 0.4 | 0.85 | 0.3 | 2.54 | 1 | 10
0 | 40 | CONCLUIDO | 3.7331 | 26.79 | 21.73 | 7.9 | 0.2 | 165 | 89.87 | 37.55 | 1 | 0 | 11.32 | 11317.98 | 141.7 | 6541.87 | 258.25 | 54.2 | 101669.24 | 0.21 | 0.71 | 0.59 | 6.32 | 1 | 10
0 | 30 | CONCLUIDO | 3.4406 | 29.06 | 23.81 | 6.52 | 0.24 | 219 | 71.52 | 32.27 | 1 | 0 | 8.25 | 9054.6 | 135.93 | 6542.81 | 325.1 | 54.2 | 134827.22 | 0.17 | 0.64 | 0.75 | 8.4 | 1 | 10
0 | 15 | CONCLUIDO | 2.5833 | 38.71 | 32.17 | 4.43 | 0.43 | 436 | 39.78 | 19.54 | 1 | 0 | 4.24 | 5140 | 126.26 | 6545.93 | 594.15 | 54.2 | 268264.54 | 0.09 | 0.48 | 1.38 | 16.75 | 1 | 10
0 | 70 | CONCLUIDO | 3.639 | 27.48 | 21.06 | 8.72 | 0.12 | 145 | 141.81 | 47.83 | 1 | 143 | 22.98 | 17723.39 | 198.74 | 6541.26 | 243.78 | 54.2 | 94537.77 | 0.22 | 0.73 | 0.34 | 5.65 | 1 | 10
1 | 70 | CONCLUIDO | 4.1671 | 24 | 19.02 | 12.02 | 0.25 | 95 | 143.17 | 47.83 | 2 | 0 | 23.34 | 17891.86 | 162.01 | 6540.95 | 170.92 | 54.2 | 58355.16 | 0.32 | 0.81 | 0.38 | 3.62 | 1 | 10
0 | 90 | CONCLUIDO | 3.0315 | 32.99 | 23.38 | 6.95 | 0.1 | 202 | 176.73 | 52.44 | 1 | 200 | 33.29 | 22031.19 | 276.33 | 6541.9 | 322 | 54.2 | 133360.91 | 0.17 | 0.66 | 0.43 | 7.97 | 1 | 10
1 | 90 | CONCLUIDO | 4.2959 | 23.28 | 18.23 | 14.78 | 0.2 | 74 | 178.21 | 52.44 | 2 | 0 | 33.77 | 22213.89 | 175.85 | 6541.16 | 145.37 | 54.2 | 45683.57 | 0.37 | 0.84 | 0.32 | 2.82 | 1 | 10
0 | 10 | CONCLUIDO | 2.0261 | 49.36 | 40.46 | 3.72 | 0.64 | 652 | 26.11 | 12.1 | 1 | 0 | 3.01 | 3454.41 | 116.81 | 6547.9 | 861.59 | 54.2 | 400905.98 | 0.06 | 0.38 | 2.01 | 25.04 | 1 | 10
0 | 45 | CONCLUIDO | 3.8377 | 26.06 | 21.05 | 8.59 | 0.18 | 147 | 98.71 | 39.72 | 1 | 0 | 12.99 | 12407.75 | 144.82 | 6541.53 | 236.27 | 54.2 | 90770.46 | 0.23 | 0.73 | 0.53 | 5.64 | 1 | 10
0 | 60 | CONCLUIDO | 3.9646 | 25.22 | 20.02 | 10.01 | 0.14 | 120 | 124.63 | 45 | 1 | 67 | 18.64 | 15605.44 | 161.07 | 6541.45 | 206.38 | 54.2 | 75960.61 | 0.26 | 0.77 | 0.37 | 4.61 | 1 | 10
1 | 60 | CONCLUIDO | 4.0736 | 24.55 | 19.6 | 10.69 | 0.28 | 110 | 125.95 | 45 | 2 | 0 | 18.95 | 15767.7 | 155.23 | 6542.14 | 189.58 | 54.2 | 67609.49 | 0.29 | 0.78 | 0.43 | 4.19 | 1 | 10
0 | 80 | CONCLUIDO | 3.3247 | 30.08 | 22.18 | 7.69 | 0.11 | 173 | 159.12 | 50.28 | 1 | 171 | 27.84 | 19859.16 | 237.02 | 6542.44 | 281.55 | 54.2 | 113278.73 | 0.19 | 0.69 | 0.38 | 6.77 | 1 | 10
1 | 80 | CONCLUIDO | 4.2449 | 23.56 | 18.56 | 13.42 | 0.22 | 83 | 160.54 | 50.28 | 2 | 0 | 28.26 | 20034.4 | 168.62 | 6540.97 | 156 | 54.2 | 50958.14 | 0.35 | 0.83 | 0.35 | 3.15 | 1 | 10
0 | 35 | CONCLUIDO | 3.6053 | 27.74 | 22.61 | 7.22 | 0.22 | 188 | 80.84 | 35.1 | 1 | 0 | 9.74 | 10204.21 | 138.76 | 6542.83 | 286.42 | 54.2 | 115639.65 | 0.19 | 0.68 | 0.65 | 7.19 | 1 | 10
0 | 50 | CONCLUIDO | 3.9346 | 25.42 | 20.45 | 9.29 | 0.16 | 132 | 107.41 | 41.65 | 1 | 0 | 14.77 | 13481.73 | 147.53 | 6541.5 | 216.95 | 54.2 | 81187.66 | 0.25 | 0.75 | 0.49 | 5.03 | 1 | 10
0 | 25 | CONCLUIDO | 3.2298 | 30.96 | 25.51 | 5.82 | 0.28 | 263 | 61.76 | 28.92 | 1 | 0 | 6.84 | 7851.41 | 133.36 | 6543.93 | 379.83 | 54.2 | 161970.82 | 0.14 | 0.6 | 0.88 | 10.1 | 1 | 10
0 | 85 | CONCLUIDO | 3.1685 | 31.56 | 22.82 | 7.28 | 0.11 | 188 | 167.88 | 51.39 | 1 | 186 | 30.49 | 20939.59 | 257.3 | 6542.28 | 302.81 | 54.2 | 123835.26 | 0.18 | 0.67 | 0.41 | 7.4 | 1 | 10
1 | 85 | CONCLUIDO | 4.275 | 23.39 | 18.38 | 14.14 | 0.21 | 78 | 169.33 | 51.39 | 2 | 0 | 30.94 | 21118.46 | 171.98 | 6541.27 | 150.17 | 54.2 | 48068.38 | 0.36 | 0.83 | 0.33 | 2.97 | 1 | 10
0 | 20 | CONCLUIDO | 2.9617 | 33.76 | 28.01 | 5.12 | 0.34 | 328 | 51.33 | 24.83 | 1 | 0 | 5.51 | 6564.78 | 130.32 | 6544.19 | 460.42 | 54.2 | 201938.67 | 0.12 | 0.55 | 1.06 | 12.59 | 1 | 10
0 | 65 | CONCLUIDO | 3.8207 | 26.17 | 20.45 | 9.44 | 0.13 | 130 | 133.21 | 46.47 | 1 | 120 | 20.75 | 16663.42 | 178.1 | 6541.31 | 222.89 | 54.2 | 84167.01 | 0.24 | 0.75 | 0.33 | 5.04 | 1 | 10
1 | 65 | CONCLUIDO | 4.13 | 24.21 | 19.26 | 11.33 | 0.26 | 102 | 134.55 | 46.47 | 2 | 0 | 21.09 | 16828.84 | 158.4 | 6540.87 | 177.49 | 54.2 | 61607.02 | 0.31 | 0.8 | 0.42 | 3.85 | 1 | 10
0 | 75 | CONCLUIDO | 3.4774 | 28.76 | 21.62 | 8.16 | 0.12 | 159 | 150.44 | 49.1 | 1 | 157 | 25.34 | 18787.76 | 217.83 | 6541.58 | 262.83 | 54.2 | 103992.74 | 0.21 | 0.71 | 0.36 | 6.21 | 1 | 10
1 | 75 | CONCLUIDO | 4.1978 | 23.82 | 18.83 | 12.69 | 0.23 | 89 | 151.83 | 49.1 | 2 | 0 | 25.73 | 18959.54 | 165.77 | 6541.83 | 164.75 | 54.2 | 55298.75 | 0.33 | 0.81 | 0.36 | 3.41 | 1 | 10
0 | 95 | CONCLUIDO | 2.8932 | 34.56 | 24.02 | 6.64 | 0.1 | 217 | 185.69 | 53.44 | 1 | 215 | 36.26 | 23136.14 | 296.78 | 6543.1 | 342.93 | 54.2 | 143751.54 | 0.16 | 0.64 | 0.46 | 8.6 | 1 | 10
1 | 95 | CONCLUIDO | 4.3064 | 23.22 | 18.11 | 15.3 | 0.19 | 71 | 187.21 | 53.44 | 2 | 6 | 36.77 | 23322.88 | 180.43 | 6540.66 | 141.94 | 54.2 | 43985.19 | 0.38 | 0.85 | 0.3 | 2.7 | 1 | 10
2 | 95 | CONCLUIDO | 4.3255 | 23.12 | 18.04 | 15.47 | 0.28 | 70 | 188.73 | 53.44 | 3 | 0 | 37.29 | 23510.33 | 180.75 | 6540.84 | 139.45 | 54.2 | 42744.28 | 0.39 | 0.85 | 0.31 | 2.64 | 1 | 10
0 | 55 | CONCLUIDO | 3.9998 | 25 | 20.03 | 9.93 | 0.15 | 121 | 116.05 | 43.4 | 1 | 14 | 16.65 | 14546.17 | 151.45 | 6541.01 | 203.92 | 54.2 | 74725.78 | 0.27 | 0.77 | 0.44 | 4.62 | 1 | 10
1 | 55 | CONCLUIDO | 4.0102 | 24.94 | 19.99 | 9.99 | 0.3 | 120 | 117.34 | 43.4 | 2 | 0 | 16.94 | 14705.49 | 152.31 | 6540.72 | 201.92 | 54.2 | 73731.58 | 0.27 | 0.77 | 0.46 | 4.58 | 1 | 10

## gráficos
Selecione o eixo X:
Selecione o eixo Y:
Selecione o eixo Z:
Eixo X | Eixo Y | Eixo Z
0 | 0 | 0
0 | 0 | 0
0 | 0 | 0
0 | 0 | 0
0 | 0 | 0
0 | 0 | 0
0 | 0 | 0
0 | 0 | 0
0 | 0 | 0
0 | 0 | 0
0 | 0 | 0
0 | 0 | 0
0 | 0 | 0
0 | 0 | 0
0 | 0 | 0
0 | 0 | 0
0 | 0 | 0
0 | 0 | 0
0 | 0 | 0
0 | 0 | 0
0 | 0 | 0
0 | 0 | 0
0 | 0 | 0
0 | 0 | 0
0 | 0 | 0
0 | 0 | 0
0 | 0 | 0
0 | 0 | 0
0 | 0 | 0
0 | 0 | 0
0 | 0 | 0

## hidden (hidden)
Unnamed: 0
Volume de calda [L]
STATUS
Capacidade operacional [ha/h]
Tempo de missao [h]
Tempo util [h]
Tempo por voo [min]
Autonomia Projetada [h]
N° Voos
MTOW [kg]
Massa Estrutura [kg]
Combustível [kg]
Abastecimentos
Massa gerador
Potência gerador [W]
Combustível consumido [L]
Calda cons [L]
Distância percorrida [km]
Distância Pulverizando [km]
RTL ACUMULADO[m]
EOC [km/km]
EOC [h/h]
Tempo de manobra [h]
Tempo rtl_rtw [h]
V pulv [m/s]
V desloc [m/s]