## RESULTADOS_18
Unnamed: 0 | Volume de calda [L] | STATUS | Capacidade operacional [ha/h] | Tempo de missao [h] | Tempo util [h] | Tempo por voo [min] | Autonomia Projetada [h] | N° Voos | MTOW [kg] | Massa Estrutura [kg] | Combustível [kg] | Abastecimentos | Massa gerador | Potência gerador [W] | Combustível consumido [L] | Calda cons [L] | Distância percorrida [km] | Distância Pulverizando [km] | RTL ACUMULADO[m] | EOC [km/km] | EOC [h/h] | Tempo de manobra [h] | Tempo rtl_rtw [h] | V pulv [m/s] | V desloc [m/s]
0 | 100 | CONCLUIDO | 1.5365 | 65.08 | 44.76 | 5.86 | 0.09 | 458 | 194.77 | 54.38 | 1 | 456 | 39.4 | 24256.19 | 626.01 | 812 | 697.61 | 69.21 | 303130.01 | 0.1 | 0.45 | 5.31 | 18.22 | 1 | 10
1 | 100 | CONCLUIDO | 2.3932 | 41.78 | 32.81 | 11.86 | 0.18 | 166 | 196.32 | 54.38 | 2 | 164 | 39.95 | 24447.22 | 456.27 | 811.56 | 297.08 | 69.21 | 104327.64 | 0.23 | 0.62 | 4.83 | 6.29 | 1 | 10
2 | 100 | CONCLUIDO | 2.7168 | 36.81 | 30.33 | 17.84 | 0.27 | 102 | 197.88 | 54.38 | 3 | 100 | 40.5 | 24639 | 419.12 | 811.6 | 214.63 | 69.21 | 63422.33 | 0.32 | 0.67 | 4.71 | 3.8 | 1 | 10
3 | 100 | CONCLUIDO | 2.8938 | 34.56 | 29.2 | 24 | 0.36 | 73 | 199.44 | 54.38 | 4 | 71 | 41.06 | 24831.54 | 401.06 | 811.57 | 176.9 | 69.21 | 44702.15 | 0.39 | 0.69 | 4.67 | 2.68 | 1 | 10
4 | 100 | CONCLUIDO | 2.9906 | 33.44 | 28.67 | 29.65 | 0.44 | 58 | 201.01 | 54.38 | 5 | 56 | 41.63 | 25024.84 | 391.3 | 811.53 | 159.5 | 69.21 | 36078.71 | 0.43 | 0.7 | 4.63 | 2.14 | 1 | 10
5 | 100 | CONCLUIDO | 3.0719 | 32.55 | 28.21 | 36.01 | 0.53 | 47 | 202.58 | 54.38 | 6 | 45 | 42.2 | 25218.93 | 382.49 | 811.53 | 143.84 | 69.21 | 28300.18 | 0.48 | 0.72 | 4.62 | 1.69 | 1 | 10
6 | 100 | CONCLUIDO | 3.12 | 32.05 | 27.98 | 41.97 | 0.61 | 40 | 204.16 | 54.38 | 7 | 38 | 42.78 | 25413.94 | 376.91 | 811.59 | 136.08 | 69.21 | 24456.54 | 0.51 | 0.72 | 4.62 | 1.46 | 1 | 10
7 | 100 | CONCLUIDO | 3.1588 | 31.66 | 27.78 | 47.62 | 0.69 | 35 | 205.75 | 54.38 | 8 | 33 | 43.37 | 25609.61 | 371.76 | 811.53 | 129.62 | 69.21 | 21253.45 | 0.53 | 0.73 | 4.6 | 1.26 | 1 | 10
8 | 100 | CONCLUIDO | 3.1895 | 31.35 | 27.63 | 53.48 | 0.77 | 31 | 207.34 | 54.38 | 9 | 29 | 43.96 | 25806.1 | 367.4 | 811.5 | 124.62 | 69.21 | 18771.56 | 0.56 | 0.73 | 4.6 | 1.11 | 1 | 10
9 | 100 | CONCLUIDO | 3.2203 | 31.05 | 27.49 | 61.08 | 0.85 | 27 | 208.94 | 54.38 | 10 | 25 | 44.56 | 26003.41 | 362.7 | 811.5 | 119.56 | 69.21 | 16262.51 | 0.58 | 0.73 | 4.6 | 0.97 | 1 | 10
10 | 100 | CONCLUIDO | 3.2356 | 30.91 | 27.42 | 65.8 | 0.93 | 25 | 210.55 | 54.38 | 11 | 23 | 45.17 | 26201.54 | 359.27 | 811.5 | 117.28 | 69.21 | 15134.87 | 0.59 | 0.74 | 4.59 | 0.9 | 1 | 10
11 | 100 | CONCLUIDO | 3.2504 | 30.77 | 27.35 | 71.36 | 1 | 23 | 212.16 | 54.38 | 12 | 21 | 45.78 | 26400.51 | 355.52 | 811.51 | 115.32 | 69.21 | 14160.89 | 0.6 | 0.74 | 4.59 | 0.83 | 1 | 10
12 | 100 | CONCLUIDO | 3.2679 | 30.6 | 27.27 | 77.91 | 1.08 | 21 | 213.78 | 54.38 | 13 | 19 | 46.4 | 26600.32 | 352.46 | 811.56 | 112.4 | 69.21 | 12713.12 | 0.62 | 0.74 | 4.58 | 0.75 | 1 | 10
13 | 100 | CONCLUIDO | 3.2835 | 30.46 | 27.2 | 85.89 | 1.15 | 19 | 215.41 | 54.38 | 14 | 17 | 47.03 | 26801 | 348.89 | 811.5 | 110.4 | 69.21 | 11721.03 | 0.63 | 0.74 | 4.58 | 0.68 | 1 | 10
14 | 100 | CONCLUIDO | 3.2925 | 30.37 | 27.16 | 90.52 | 1.23 | 18 | 217.04 | 54.38 | 15 | 16 | 47.66 | 27002.55 | 346.02 | 811.5 | 108.73 | 69.21 | 10893.86 | 0.64 | 0.74 | 4.58 | 0.63 | 1 | 10
15 | 100 | CONCLUIDO | 3.3002 | 30.3 | 27.12 | 95.73 | 1.3 | 17 | 218.68 | 54.38 | 16 | 15 | 48.31 | 27204.98 | 342.63 | 811.5 | 107.68 | 69.21 | 10373.37 | 0.64 | 0.74 | 4.58 | 0.6 | 1 | 10
16 | 100 | CONCLUIDO | 3.3099 | 30.21 | 27.07 | 101.53 | 1.37 | 16 | 220.33 | 54.38 | 17 | 14 | 48.95 | 27408.3 | 340.04 | 811.5 | 105.95 | 69.21 | 9512.23 | 0.65 | 0.75 | 4.57 | 0.55 | 1 | 10
17 | 100 | CONCLUIDO | 3.317 | 30.15 | 27.05 | 108.19 | 1.44 | 15 | 221.99 | 54.38 | 18 | 13 | 49.61 | 27612.53 | 336.63 | 811.53 | 105.1 | 69.21 | 9093.18 | 0.66 | 0.75 | 4.57 | 0.53 | 1 | 10
18 | 100 | CONCLUIDO | 3.3265 | 30.06 | 27 | 115.72 | 1.51 | 14 | 223.65 | 54.38 | 19 | 12 | 50.27 | 27817.81 | 333.45 | 811.5 | 103.67 | 69.21 | 8383.58 | 0.67 | 0.75 | 4.57 | 0.48 | 1 | 10
19 | 100 | CONCLUIDO | 3.335 | 29.98 | 26.96 | 124.44 | 1.58 | 13 | 225.32 | 54.38 | 20 | 11 | 50.95 | 28023.89 | 329.64 | 811.53 | 102.29 | 69.21 | 7696.62 | 0.68 | 0.75 | 4.57 | 0.44 | 1 | 10
20 | 100 | CONCLUIDO | 3.3338 | 30 | 26.97 | 124.49 | 1.64 | 13 | 227 | 54.38 | 21 | 11 | 51.62 | 28230.92 | 325.38 | 811.5 | 102.84 | 69.21 | 7973.5 | 0.67 | 0.75 | 4.57 | 0.45 | 1 | 10
21 | 100 | CONCLUIDO | 3.3421 | 29.92 | 26.94 | 134.69 | 1.71 | 12 | 228.69 | 54.38 | 22 | 10 | 52.31 | 28438.91 | 322.55 | 811.5 | 101.68 | 69.21 | 7396.13 | 0.68 | 0.75 | 4.56 | 0.42 | 1 | 10
22 | 100 | CONCLUIDO | 3.3515 | 29.84 | 26.89 | 146.69 | 1.77 | 11 | 230.38 | 54.38 | 23 | 9 | 53 | 28647.87 | 318.97 | 811.5 | 99.94 | 69.21 | 6534.6 | 0.69 | 0.75 | 4.57 | 0.37 | 1 | 10
23 | 100 | CONCLUIDO | 3.3515 | 29.84 | 26.89 | 146.69 | 1.84 | 11 | 232.08 | 54.38 | 24 | 9 | 53.71 | 28857.81 | 316.71 | 811.5 | 100.13 | 69.21 | 6625.8 | 0.69 | 0.75 | 4.56 | 0.37 | 1 | 10
24 | 100 | CONCLUIDO | 3.3602 | 29.76 | 26.85 | 161.12 | 1.9 | 10 | 233.79 | 54.38 | 25 | 7 | 54.42 | 29068.74 | 312.47 | 811.5 | 98.77 | 69.21 | 5952.4 | 0.7 | 0.75 | 4.56 | 0.33 | 1 | 10
25 | 100 | CONCLUIDO | 3.3613 | 29.75 | 26.85 | 161.07 | 1.96 | 10 | 235.51 | 54.38 | 26 | 6 | 55.14 | 29280.69 | 312.04 | 811.54 | 98.37 | 69.21 | 5750.04 | 0.7 | 0.75 | 4.56 | 0.33 | 1 | 10
26 | 100 | CONCLUIDO | 3.3612 | 29.75 | 26.85 | 161.07 | 2.02 | 10 | 237.24 | 54.38 | 27 | 4 | 55.86 | 29493.67 | 313.28 | 811.52 | 98.38 | 69.21 | 5758.07 | 0.7 | 0.75 | 4.57 | 0.33 | 1 | 10
27 | 100 | CONCLUIDO | 3.3602 | 29.76 | 26.85 | 161.13 | 2.08 | 10 | 238.97 | 54.38 | 28 | 2 | 56.6 | 29707.68 | 314.29 | 811.54 | 98.55 | 69.21 | 5843.07 | 0.7 | 0.75 | 4.57 | 0.33 | 1 | 10
28 | 100 | CONCLUIDO | 3.3595 | 29.77 | 26.86 | 161.17 | 2.14 | 10 | 240.72 | 54.38 | 29 | 2 | 57.34 | 29922.88 | 314.02 | 811.53 | 98.7 | 69.21 | 5917.06 | 0.7 | 0.75 | 4.57 | 0.34 | 1 | 10
29 | 100 | CONCLUIDO | 3.3595 | 29.77 | 26.86 | 161.16 | 2.2 | 10 | 242.47 | 54.38 | 30 | 0 | 58.1 | 30139.04 | 315.16 | 811.52 | 98.64 | 69.21 | 5889.7 | 0.7 | 0.75 | 4.57 | 0.34 | 1 | 10

## RESULTADOS_6
Unnamed: 0 | Volume de calda [L] | STATUS | Capacidade operacional [ha/h] | Tempo de missao [h] | Tempo util [h] | Tempo por voo [min] | Autonomia Projetada [h] | N° Voos | MTOW [kg] | Massa Estrutura [kg] | Combustível [kg] | Abastecimentos | Massa gerador | Potência gerador [W] | Combustível consumido [L] | Calda cons [L] | Distância percorrida [km] | Distância Pulverizando [km] | RTL ACUMULADO[m] | EOC [km/km] | EOC [h/h] | Tempo de manobra [h] | Tempo rtl_rtw [h] | V pulv [m/s] | V desloc [m/s]
0 | 40 | CONCLUIDO | 2.4754 | 40.4 | 34.51 | 9.91 | 0.2 | 209 | 89.87 | 37.55 | 1 | 207 | 11.32 | 11317.98 | 287.02 | 811.64 | 354.3 | 69.21 | 132724.37 | 0.2 | 0.58 | 4.89 | 7.98 | 1 | 10
1 | 40 | CONCLUIDO | 2.9949 | 33.39 | 29.79 | 20.31 | 0.39 | 88 | 91.1 | 37.55 | 2 | 86 | 11.54 | 11468.97 | 240.58 | 811.63 | 196.62 | 69.21 | 54485.18 | 0.35 | 0.68 | 4.69 | 3.27 | 1 | 10
2 | 40 | CONCLUIDO | 3.1715 | 31.53 | 28.55 | 31.15 | 0.57 | 55 | 92.32 | 37.55 | 3 | 53 | 11.77 | 11620.34 | 223.75 | 811.71 | 155.32 | 69.21 | 34004.56 | 0.45 | 0.71 | 4.63 | 2.03 | 1 | 10
3 | 40 | CONCLUIDO | 3.2684 | 30.6 | 27.92 | 42.95 | 0.75 | 39 | 93.55 | 37.55 | 4 | 37 | 12 | 11772.07 | 211.02 | 811.54 | 134.52 | 69.21 | 23682.73 | 0.51 | 0.72 | 4.6 | 1.4 | 1 | 10
4 | 40 | CONCLUIDO | 3.3223 | 30.1 | 27.59 | 55.19 | 0.93 | 30 | 94.79 | 37.55 | 5 | 28 | 12.23 | 11924.18 | 199.87 | 811.51 | 123.31 | 69.21 | 18124.64 | 0.56 | 0.73 | 4.6 | 1.07 | 1 | 10
5 | 40 | CONCLUIDO | 3.3581 | 29.78 | 27.39 | 68.46 | 1.1 | 24 | 96.02 | 37.55 | 6 | 18 | 12.47 | 12076.67 | 190.41 | 811.5 | 116.34 | 69.21 | 14668.32 | 0.59 | 0.74 | 4.59 | 0.87 | 1 | 10
6 | 40 | CONCLUIDO | 3.3712 | 29.66 | 27.31 | 74.47 | 1.27 | 22 | 97.26 | 37.55 | 7 | 1 | 12.71 | 12229.54 | 185.83 | 811.53 | 113.05 | 69.21 | 13032.58 | 0.61 | 0.74 | 4.61 | 0.79 | 1 | 10
7 | 40 | CONCLUIDO | 3.3708 | 29.67 | 27.31 | 74.48 | 1.43 | 22 | 98.5 | 37.55 | 8 | 0 | 12.95 | 12382.79 | 187.82 | 811.52 | 113.15 | 69.21 | 13081.85 | 0.61 | 0.74 | 4.61 | 0.79 | 1 | 10

## RESULTADOS_4
Unnamed: 0 | Volume de calda [L] | STATUS | Capacidade operacional [ha/h] | Tempo de missao [h] | Tempo util [h] | Tempo por voo [min] | Autonomia Projetada [h] | N° Voos | MTOW [kg] | Massa Estrutura [kg] | Combustível [kg] | Abastecimentos | Massa gerador | Potência gerador [W] | Combustível consumido [L] | Calda cons [L] | Distância percorrida [km] | Distância Pulverizando [km] | RTL ACUMULADO[m] | EOC [km/km] | EOC [h/h] | Tempo de manobra [h] | Tempo rtl_rtw [h] | V pulv [m/s] | V desloc [m/s]
0 | 30 | CONCLUIDO | 2.6772 | 37.35 | 32.9 | 11.75 | 0.24 | 168 | 71.52 | 32.27 | 1 | 166 | 8.25 | 9054.6 | 231.41 | 811.66 | 300.1 | 69.21 | 105828.75 | 0.23 | 0.61 | 4.82 | 6.37 | 1 | 10
1 | 30 | CONCLUIDO | 3.1118 | 32.14 | 29.17 | 24.31 | 0.48 | 72 | 72.7 | 32.27 | 2 | 70 | 8.43 | 9200.25 | 195.89 | 811.56 | 176.11 | 69.21 | 44313.51 | 0.39 | 0.69 | 4.66 | 2.65 | 1 | 10
2 | 30 | CONCLUIDO | 3.2621 | 30.66 | 28.13 | 38.36 | 0.71 | 44 | 73.88 | 32.27 | 3 | 42 | 8.61 | 9346.23 | 178.96 | 811.58 | 141.17 | 69.21 | 26981.26 | 0.49 | 0.72 | 4.62 | 1.61 | 1 | 10
3 | 30 | CONCLUIDO | 3.3358 | 29.98 | 27.65 | 53.52 | 0.93 | 31 | 75.07 | 32.27 | 4 | 21 | 8.8 | 9492.55 | 165.5 | 811.53 | 124.83 | 69.21 | 18875.83 | 0.55 | 0.73 | 4.61 | 1.13 | 1 | 10
4 | 30 | CONCLUIDO | 3.3451 | 29.89 | 27.6 | 57.1 | 1.15 | 29 | 76.26 | 32.27 | 5 | 0 | 8.99 | 9639.2 | 163.13 | 811.56 | 122.35 | 69.21 | 17647.41 | 0.57 | 0.73 | 4.63 | 1.08 | 1 | 10

## RESULTADOS_1
Unnamed: 0 | Volume de calda [L] | STATUS | Capacidade operacional [ha/h] | Tempo de missao [h] | Tempo util [h] | Tempo por voo [min] | Autonomia Projetada [h] | N° Voos | MTOW [kg] | Massa Estrutura [kg] | Combustível [kg] | Abastecimentos | Massa gerador | Potência gerador [W] | Combustível consumido [L] | Calda cons [L] | Distância percorrida [km] | Distância Pulverizando [km] | RTL ACUMULADO[m] | EOC [km/km] | EOC [h/h] | Tempo de manobra [h] | Tempo rtl_rtw [h] | V pulv [m/s] | V desloc [m/s]
0 | 15 | CONCLUIDO | 3.0503 | 32.78 | 30.04 | 19.18 | 0.43 | 94 | 39.78 | 19.54 | 1 | 91 | 4.24 | 5140 | 128.45 | 811.59 | 205.11 | 69.21 | 58700.62 | 0.34 | 0.67 | 4.7 | 3.52 | 1 | 10
1 | 15 | CONCLUIDO | 3.2307 | 30.95 | 28.63 | 30.68 | 0.84 | 56 | 40.89 | 19.54 | 2 | 0 | 4.35 | 5277.26 | 113.94 | 811.62 | 155.63 | 69.21 | 34153.93 | 0.44 | 0.7 | 4.71 | 2.11 | 1 | 10

## RESULTADOS_12
Unnamed: 0 | Volume de calda [L] | STATUS | Capacidade operacional [ha/h] | Tempo de missao [h] | Tempo util [h] | Tempo por voo [min] | Autonomia Projetada [h] | N° Voos | MTOW [kg] | Massa Estrutura [kg] | Combustível [kg] | Abastecimentos | Massa gerador | Potência gerador [W] | Combustível consumido [L] | Calda cons [L] | Distância percorrida [km] | Distância Pulverizando [km] | RTL ACUMULADO[m] | EOC [km/km] | EOC [h/h] | Tempo de manobra [h] | Tempo rtl_rtw [h] | V pulv [m/s] | V desloc [m/s]
0 | 70 | CONCLUIDO | 1.968 | 50.81 | 39.2 | 7.24 | 0.12 | 325 | 141.81 | 47.83 | 1 | 323 | 22.98 | 17723.39 | 445.85 | 811.76 | 510.82 | 69.21 | 210401.65 | 0.14 | 0.52 | 5.11 | 12.67 | 1 | 10
1 | 70 | CONCLUIDO | 2.6842 | 37.26 | 31.33 | 14.69 | 0.25 | 128 | 143.17 | 47.83 | 2 | 126 | 23.34 | 17891.86 | 352.24 | 811.7 | 247.75 | 69.21 | 79854.26 | 0.28 | 0.64 | 4.76 | 4.8 | 1 | 10
2 | 70 | CONCLUIDO | 2.9382 | 34.03 | 29.5 | 22.12 | 0.37 | 80 | 144.54 | 47.83 | 3 | 78 | 23.71 | 18060.85 | 327.68 | 811.57 | 186.65 | 69.21 | 49542.46 | 0.37 | 0.68 | 4.68 | 2.97 | 1 | 10
3 | 70 | CONCLUIDO | 3.0707 | 32.57 | 28.66 | 29.65 | 0.49 | 58 | 145.92 | 47.83 | 4 | 56 | 24.09 | 18230.35 | 314.23 | 811.52 | 159.18 | 69.21 | 35916.43 | 0.43 | 0.7 | 4.64 | 2.14 | 1 | 10
4 | 70 | CONCLUIDO | 3.1557 | 31.69 | 28.16 | 37.55 | 0.6 | 45 | 147.3 | 47.83 | 5 | 43 | 24.47 | 18400.38 | 304.62 | 811.51 | 142.27 | 69.21 | 27528.31 | 0.49 | 0.72 | 4.62 | 1.64 | 1 | 10
5 | 70 | CONCLUIDO | 3.2098 | 31.15 | 27.86 | 45.17 | 0.71 | 37 | 148.68 | 47.83 | 6 | 35 | 24.85 | 18570.94 | 297.75 | 811.63 | 132.43 | 69.21 | 22647.92 | 0.52 | 0.72 | 4.6 | 1.34 | 1 | 10
6 | 70 | CONCLUIDO | 3.2536 | 30.74 | 27.61 | 53.44 | 0.83 | 31 | 150.07 | 47.83 | 7 | 29 | 25.24 | 18742.03 | 290.86 | 811.52 | 123.76 | 69.21 | 18340.43 | 0.56 | 0.73 | 4.6 | 1.09 | 1 | 10
7 | 70 | CONCLUIDO | 3.2788 | 30.5 | 27.49 | 61.09 | 0.94 | 27 | 151.46 | 47.83 | 8 | 25 | 25.63 | 18913.66 | 285.55 | 811.5 | 119.99 | 69.21 | 16477.07 | 0.58 | 0.73 | 4.59 | 0.97 | 1 | 10
8 | 70 | CONCLUIDO | 3.2992 | 30.31 | 27.39 | 68.47 | 1.04 | 24 | 152.85 | 47.83 | 9 | 22 | 26.03 | 19085.83 | 279.44 | 811.51 | 116.59 | 69.21 | 14794.56 | 0.59 | 0.74 | 4.59 | 0.87 | 1 | 10
9 | 70 | CONCLUIDO | 3.3234 | 30.09 | 27.25 | 77.87 | 1.15 | 21 | 154.25 | 47.83 | 10 | 19 | 26.43 | 19258.55 | 274.13 | 811.55 | 112.1 | 69.21 | 12562.08 | 0.62 | 0.74 | 4.58 | 0.73 | 1 | 10
10 | 70 | CONCLUIDO | 3.3375 | 29.96 | 27.18 | 85.85 | 1.25 | 19 | 155.66 | 47.83 | 11 | 17 | 26.83 | 19431.82 | 268.96 | 811.51 | 109.85 | 69.21 | 11445.1 | 0.63 | 0.74 | 4.58 | 0.66 | 1 | 10
11 | 70 | CONCLUIDO | 3.3526 | 29.83 | 27.11 | 95.68 | 1.35 | 17 | 157.07 | 47.83 | 12 | 15 | 27.24 | 19605.66 | 262.45 | 811.5 | 107.27 | 69.21 | 10168.54 | 0.65 | 0.74 | 4.57 | 0.59 | 1 | 10
12 | 70 | CONCLUIDO | 3.3597 | 29.76 | 27.07 | 101.53 | 1.45 | 16 | 158.48 | 47.83 | 13 | 12 | 27.65 | 19780.06 | 257.94 | 811.51 | 106.06 | 69.21 | 9566.16 | 0.65 | 0.75 | 4.57 | 0.55 | 1 | 10
13 | 70 | CONCLUIDO | 3.3739 | 29.64 | 27.01 | 115.74 | 1.55 | 14 | 159.9 | 47.83 | 14 | 10 | 28.07 | 19955.16 | 251.91 | 811.5 | 103.76 | 69.21 | 8425.34 | 0.67 | 0.75 | 4.57 | 0.49 | 1 | 10
14 | 70 | CONCLUIDO | 3.3761 | 29.62 | 26.99 | 115.66 | 1.65 | 14 | 161.32 | 47.83 | 15 | 8 | 28.5 | 20130.71 | 247.81 | 811.5 | 103.06 | 69.21 | 8078.27 | 0.67 | 0.75 | 4.57 | 0.47 | 1 | 10
15 | 70 | CONCLUIDO | 3.382 | 29.57 | 26.96 | 124.45 | 1.74 | 13 | 162.75 | 47.83 | 16 | 2 | 28.92 | 20306.85 | 247.92 | 811.53 | 101.96 | 69.21 | 7529.95 | 0.68 | 0.75 | 4.58 | 0.44 | 1 | 10
16 | 70 | CONCLUIDO | 3.3816 | 29.57 | 26.97 | 124.47 | 1.83 | 13 | 164.19 | 47.83 | 17 | 0 | 29.36 | 20483.57 | 249.46 | 811.53 | 102.02 | 69.21 | 7562.91 | 0.68 | 0.75 | 4.58 | 0.45 | 1 | 10

## RESULTADOS_16
Unnamed: 0 | Volume de calda [L] | STATUS | Capacidade operacional [ha/h] | Tempo de missao [h] | Tempo util [h] | Tempo por voo [min] | Autonomia Projetada [h] | N° Voos | MTOW [kg] | Massa Estrutura [kg] | Combustível [kg] | Abastecimentos | Massa gerador | Potência gerador [W] | Combustível consumido [L] | Calda cons [L] | Distância percorrida [km] | Distância Pulverizando [km] | RTL ACUMULADO[m] | EOC [km/km] | EOC [h/h] | Tempo de manobra [h] | Tempo rtl_rtw [h] | V pulv [m/s] | V desloc [m/s]
0 | 90 | CONCLUIDO | 1.6744 | 59.72 | 42.73 | 6.25 | 0.1 | 410 | 176.73 | 52.44 | 1 | 408 | 33.29 | 22031.19 | 561.36 | 812.08 | 628.68 | 69.21 | 268907.64 | 0.11 | 0.47 | 5.25 | 16.19 | 1 | 10
1 | 90 | CONCLUIDO | 2.4903 | 40.16 | 32.3 | 12.67 | 0.2 | 153 | 178.21 | 52.44 | 2 | 151 | 33.77 | 22213.89 | 421.24 | 811.68 | 280.62 | 69.21 | 96162.55 | 0.25 | 0.63 | 4.79 | 5.77 | 1 | 10
2 | 90 | CONCLUIDO | 2.7892 | 35.85 | 30.05 | 18.98 | 0.3 | 95 | 179.7 | 52.44 | 3 | 93 | 34.26 | 22397.24 | 388.95 | 811.53 | 205.17 | 69.21 | 58726.76 | 0.34 | 0.67 | 4.71 | 3.53 | 1 | 10
3 | 90 | CONCLUIDO | 2.9509 | 33.89 | 29.05 | 25.63 | 0.39 | 68 | 181.19 | 52.44 | 4 | 66 | 34.75 | 22581.25 | 373.13 | 811.6 | 171.22 | 69.21 | 41887.84 | 0.4 | 0.69 | 4.68 | 2.53 | 1 | 10
4 | 90 | CONCLUIDO | 3.0536 | 32.75 | 28.44 | 32.2 | 0.49 | 53 | 182.69 | 52.44 | 5 | 51 | 35.25 | 22766.06 | 362.17 | 811.61 | 151.99 | 69.21 | 32349.66 | 0.46 | 0.71 | 4.62 | 1.92 | 1 | 10
5 | 90 | CONCLUIDO | 3.1148 | 32.1 | 28.12 | 38.35 | 0.58 | 44 | 184.19 | 52.44 | 6 | 42 | 35.75 | 22951.43 | 355.22 | 811.53 | 141.03 | 69.21 | 26910.06 | 0.49 | 0.72 | 4.61 | 1.6 | 1 | 10
6 | 90 | CONCLUIDO | 3.1654 | 31.59 | 27.86 | 45.17 | 0.67 | 37 | 185.7 | 52.44 | 7 | 35 | 36.26 | 23137.49 | 349.06 | 811.52 | 132.45 | 69.21 | 22655.37 | 0.52 | 0.72 | 4.6 | 1.33 | 1 | 10
7 | 90 | CONCLUIDO | 3.1989 | 31.26 | 27.7 | 51.94 | 0.76 | 32 | 187.22 | 52.44 | 8 | 30 | 36.78 | 23324.24 | 343.93 | 811.53 | 127.09 | 69.21 | 20000.57 | 0.54 | 0.73 | 4.6 | 1.18 | 1 | 10
8 | 90 | CONCLUIDO | 3.2337 | 30.92 | 27.51 | 58.95 | 0.85 | 28 | 188.74 | 52.44 | 9 | 26 | 37.3 | 23511.69 | 338.42 | 811.5 | 120.56 | 69.21 | 16759.39 | 0.57 | 0.73 | 4.59 | 0.99 | 1 | 10
9 | 90 | CONCLUIDO | 3.2551 | 30.72 | 27.41 | 65.79 | 0.93 | 25 | 190.26 | 52.44 | 10 | 23 | 37.82 | 23699.85 | 334.09 | 811.51 | 117.54 | 69.21 | 15261.96 | 0.59 | 0.74 | 4.58 | 0.89 | 1 | 10
10 | 90 | CONCLUIDO | 3.2714 | 30.57 | 27.33 | 71.29 | 1.02 | 23 | 191.79 | 52.44 | 11 | 21 | 38.35 | 23888.73 | 329.84 | 811.5 | 114.56 | 69.21 | 13783.21 | 0.6 | 0.74 | 4.59 | 0.81 | 1 | 10
11 | 90 | CONCLUIDO | 3.2858 | 30.43 | 27.27 | 77.91 | 1.1 | 21 | 193.33 | 52.44 | 12 | 19 | 38.89 | 24078.33 | 326.71 | 811.5 | 112.63 | 69.21 | 12825.46 | 0.61 | 0.74 | 4.58 | 0.75 | 1 | 10
12 | 90 | CONCLUIDO | 3.3021 | 30.28 | 27.19 | 85.86 | 1.18 | 19 | 194.88 | 52.44 | 13 | 17 | 39.43 | 24268.67 | 323 | 811.5 | 109.87 | 69.21 | 11457.51 | 0.63 | 0.74 | 4.58 | 0.67 | 1 | 10
13 | 90 | CONCLUIDO | 3.3102 | 30.21 | 27.15 | 90.5 | 1.27 | 18 | 196.42 | 52.44 | 14 | 16 | 39.98 | 24459.75 | 318.82 | 811.5 | 108.72 | 69.21 | 10886.32 | 0.64 | 0.74 | 4.57 | 0.63 | 1 | 10
14 | 90 | CONCLUIDO | 3.325 | 30.08 | 27.09 | 101.57 | 1.35 | 16 | 197.98 | 52.44 | 15 | 14 | 40.54 | 24651.58 | 314.35 | 811.52 | 106.38 | 69.21 | 9728.75 | 0.65 | 0.75 | 4.57 | 0.57 | 1 | 10
15 | 90 | CONCLUIDO | 3.3358 | 29.98 | 27.02 | 108.1 | 1.42 | 15 | 199.54 | 52.44 | 16 | 13 | 41.1 | 24844.17 | 310.03 | 811.5 | 104.43 | 69.21 | 8756.65 | 0.66 | 0.75 | 4.57 | 0.5 | 1 | 10
16 | 90 | CONCLUIDO | 3.342 | 29.92 | 27 | 115.73 | 1.5 | 14 | 201.11 | 52.44 | 17 | 12 | 41.67 | 25037.53 | 306.48 | 811.53 | 103.61 | 69.21 | 8352.34 | 0.67 | 0.75 | 4.57 | 0.48 | 1 | 10
17 | 90 | CONCLUIDO | 3.3505 | 29.85 | 26.96 | 124.45 | 1.58 | 13 | 202.68 | 52.44 | 18 | 11 | 42.24 | 25231.66 | 301.79 | 811.54 | 102.58 | 69.21 | 7843.71 | 0.67 | 0.75 | 4.56 | 0.44 | 1 | 10
18 | 90 | CONCLUIDO | 3.3482 | 29.87 | 26.98 | 124.54 | 1.65 | 13 | 204.26 | 52.44 | 19 | 11 | 42.82 | 25426.72 | 300.11 | 811.51 | 103.13 | 69.21 | 8119.47 | 0.67 | 0.75 | 4.57 | 0.46 | 1 | 10
19 | 90 | CONCLUIDO | 3.3572 | 29.79 | 26.94 | 134.7 | 1.73 | 12 | 205.85 | 52.44 | 20 | 9 | 43.41 | 25622.45 | 295.42 | 811.5 | 101.71 | 69.21 | 7410.52 | 0.68 | 0.75 | 4.56 | 0.42 | 1 | 10
20 | 90 | CONCLUIDO | 3.3668 | 29.7 | 26.89 | 146.68 | 1.8 | 11 | 207.45 | 52.44 | 21 | 7 | 44 | 25818.99 | 290.32 | 811.5 | 99.84 | 69.21 | 6484.86 | 0.69 | 0.75 | 4.57 | 0.37 | 1 | 10
21 | 90 | CONCLUIDO | 3.3657 | 29.71 | 26.9 | 146.72 | 1.87 | 11 | 209.05 | 52.44 | 22 | 6 | 44.6 | 26016.35 | 291.23 | 811.5 | 100.14 | 69.21 | 6630.66 | 0.69 | 0.75 | 4.57 | 0.38 | 1 | 10
22 | 90 | CONCLUIDO | 3.3666 | 29.7 | 26.89 | 146.68 | 1.94 | 11 | 210.65 | 52.44 | 23 | 3 | 45.21 | 26214.54 | 287.92 | 811.51 | 99.93 | 69.21 | 6525.05 | 0.69 | 0.75 | 4.57 | 0.37 | 1 | 10
23 | 90 | CONCLUIDO | 3.3656 | 29.71 | 26.9 | 146.73 | 2.01 | 11 | 212.27 | 52.44 | 24 | 1 | 45.82 | 26413.56 | 287.43 | 811.51 | 100.05 | 69.21 | 6584.98 | 0.69 | 0.75 | 4.57 | 0.38 | 1 | 10
24 | 90 | CONCLUIDO | 3.3656 | 29.71 | 26.9 | 146.73 | 2.08 | 11 | 213.89 | 52.44 | 25 | 0 | 46.44 | 26613.43 | 289.33 | 811.51 | 100.03 | 69.21 | 6576.61 | 0.69 | 0.75 | 4.57 | 0.38 | 1 | 10

## RESULTADOS_0
Unnamed: 0 | Volume de calda [L] | STATUS | Capacidade operacional [ha/h] | Tempo de missao [h] | Tempo util [h] | Tempo por voo [min] | Autonomia Projetada [h] | N° Voos | MTOW [kg] | Massa Estrutura [kg] | Combustível [kg] | Abastecimentos | Massa gerador | Potência gerador [W] | Combustível consumido [L] | Calda cons [L] | Distância percorrida [km] | Distância Pulverizando [km] | RTL ACUMULADO[m] | EOC [km/km] | EOC [h/h] | Tempo de manobra [h] | Tempo rtl_rtw [h] | V pulv [m/s] | V desloc [m/s]
0 | 10 | CONCLUIDO | 3.1045 | 32.21 | 29.64 | 21.43 | 0.64 | 83 | 26.11 | 12.1 | 1 | 0 | 3.01 | 3454.41 | 85.1 | 811.75 | 188.14 | 69.21 | 50273.09 | 0.37 | 0.68 | 4.79 | 3.12 | 1 | 10

## RESULTADOS_7
Unnamed: 0 | Volume de calda [L] | STATUS | Capacidade operacional [ha/h] | Tempo de missao [h] | Tempo util [h] | Tempo por voo [min] | Autonomia Projetada [h] | N° Voos | MTOW [kg] | Massa Estrutura [kg] | Combustível [kg] | Abastecimentos | Massa gerador | Potência gerador [W] | Combustível consumido [L] | Calda cons [L] | Distância percorrida [km] | Distância Pulverizando [km] | RTL ACUMULADO[m] | EOC [km/km] | EOC [h/h] | Tempo de manobra [h] | Tempo rtl_rtw [h] | V pulv [m/s] | V desloc [m/s]
0 | 45 | CONCLUIDO | 2.3866 | 41.9 | 35.23 | 9.27 | 0.18 | 228 | 98.71 | 39.72 | 1 | 226 | 12.99 | 12407.75 | 313.22 | 811.7 | 378.46 | 69.21 | 144706.4 | 0.18 | 0.57 | 4.92 | 8.7 | 1 | 10
1 | 45 | CONCLUIDO | 2.9438 | 33.97 | 30.03 | 18.97 | 0.35 | 95 | 99.95 | 39.72 | 2 | 93 | 13.24 | 12561.45 | 260.46 | 811.56 | 204.76 | 69.21 | 58523.54 | 0.34 | 0.67 | 4.7 | 3.51 | 1 | 10
2 | 45 | CONCLUIDO | 3.1268 | 31.98 | 28.76 | 28.76 | 0.52 | 60 | 101.2 | 39.72 | 3 | 58 | 13.49 | 12715.54 | 243.29 | 811.51 | 161.78 | 69.21 | 37207.88 | 0.43 | 0.7 | 4.66 | 2.24 | 1 | 10
3 | 45 | CONCLUIDO | 3.2328 | 30.93 | 28.06 | 39.16 | 0.69 | 43 | 102.45 | 39.72 | 4 | 41 | 13.74 | 12870.03 | 231.19 | 811.55 | 139.01 | 69.21 | 25907.79 | 0.5 | 0.72 | 4.61 | 1.54 | 1 | 10
4 | 45 | CONCLUIDO | 3.2919 | 30.38 | 27.71 | 50.38 | 0.85 | 33 | 103.71 | 39.72 | 5 | 31 | 14 | 13024.91 | 220.37 | 811.51 | 127.5 | 69.21 | 20199.95 | 0.54 | 0.73 | 4.6 | 1.19 | 1 | 10
5 | 45 | CONCLUIDO | 3.3305 | 30.03 | 27.48 | 61.07 | 1.01 | 27 | 104.97 | 39.72 | 6 | 25 | 14.25 | 13180.19 | 211.72 | 811.53 | 119.54 | 69.21 | 16250.75 | 0.58 | 0.73 | 4.59 | 0.96 | 1 | 10
6 | 45 | CONCLUIDO | 3.3605 | 29.76 | 27.32 | 74.5 | 1.16 | 22 | 106.23 | 39.72 | 7 | 18 | 14.52 | 13335.87 | 202.67 | 811.56 | 114.05 | 69.21 | 13533.09 | 0.61 | 0.74 | 4.59 | 0.8 | 1 | 10
7 | 45 | CONCLUIDO | 3.3735 | 29.64 | 27.24 | 81.73 | 1.31 | 20 | 107.5 | 39.72 | 8 | 6 | 14.78 | 13491.96 | 197.71 | 811.5 | 111.18 | 69.21 | 12109.74 | 0.62 | 0.74 | 4.6 | 0.72 | 1 | 10
8 | 45 | CONCLUIDO | 3.3733 | 29.64 | 27.25 | 81.73 | 1.46 | 20 | 108.77 | 39.72 | 9 | 0 | 15.05 | 13648.58 | 198.48 | 811.59 | 110.96 | 69.21 | 11998.46 | 0.62 | 0.74 | 4.6 | 0.72 | 1 | 10

## RESULTADOS_10
Unnamed: 0 | Volume de calda [L] | STATUS | Capacidade operacional [ha/h] | Tempo de missao [h] | Tempo util [h] | Tempo por voo [min] | Autonomia Projetada [h] | N° Voos | MTOW [kg] | Massa Estrutura [kg] | Combustível [kg] | Abastecimentos | Massa gerador | Potência gerador [W] | Combustível consumido [L] | Calda cons [L] | Distância percorrida [km] | Distância Pulverizando [km] | RTL ACUMULADO[m] | EOC [km/km] | EOC [h/h] | Tempo de manobra [h] | Tempo rtl_rtw [h] | V pulv [m/s] | V desloc [m/s]
0 | 60 | CONCLUIDO | 2.1303 | 46.94 | 37.53 | 7.9 | 0.14 | 285 | 124.63 | 45 | 1 | 283 | 18.64 | 15605.44 | 391.51 | 811.73 | 455.67 | 69.21 | 183029.34 | 0.15 | 0.54 | 5 | 11 | 1 | 10
1 | 60 | CONCLUIDO | 2.7859 | 35.9 | 30.82 | 16.08 | 0.28 | 115 | 125.95 | 45 | 2 | 113 | 18.95 | 15767.7 | 316.79 | 811.73 | 231.09 | 69.21 | 71587.24 | 0.3 | 0.65 | 4.74 | 4.3 | 1 | 10
2 | 60 | CONCLUIDO | 3.0169 | 33.15 | 29.17 | 24.31 | 0.42 | 72 | 127.27 | 45 | 3 | 70 | 19.27 | 15930.42 | 294.96 | 811.63 | 176.03 | 69.21 | 44272.65 | 0.39 | 0.69 | 4.66 | 2.65 | 1 | 10
3 | 60 | CONCLUIDO | 3.138 | 31.87 | 28.41 | 32.78 | 0.55 | 52 | 128.59 | 45 | 4 | 50 | 19.59 | 16093.6 | 282.72 | 811.55 | 150.53 | 69.21 | 31621.91 | 0.46 | 0.71 | 4.63 | 1.88 | 1 | 10
4 | 60 | CONCLUIDO | 3.205 | 31.2 | 28.02 | 41.01 | 0.68 | 41 | 129.92 | 45 | 5 | 39 | 19.92 | 16257.24 | 273.71 | 811.55 | 137.39 | 69.21 | 25105.18 | 0.5 | 0.72 | 4.62 | 1.5 | 1 | 10
5 | 60 | CONCLUIDO | 3.2583 | 30.69 | 27.72 | 50.39 | 0.81 | 33 | 131.25 | 45 | 6 | 31 | 20.25 | 16421.36 | 265.8 | 811.54 | 127.23 | 69.21 | 20066.33 | 0.54 | 0.73 | 4.6 | 1.19 | 1 | 10
6 | 60 | CONCLUIDO | 3.2916 | 30.38 | 27.53 | 59 | 0.93 | 28 | 132.58 | 45 | 7 | 26 | 20.59 | 16585.95 | 259.26 | 811.51 | 121.44 | 69.21 | 17196.54 | 0.57 | 0.73 | 4.59 | 1.01 | 1 | 10
7 | 60 | CONCLUIDO | 3.3188 | 30.13 | 27.39 | 68.47 | 1.06 | 24 | 133.92 | 45 | 8 | 22 | 20.93 | 16751.02 | 252.05 | 811.53 | 116.54 | 69.21 | 14768.99 | 0.59 | 0.74 | 4.59 | 0.87 | 1 | 10
8 | 60 | CONCLUIDO | 3.3403 | 29.94 | 27.27 | 77.91 | 1.18 | 21 | 135.27 | 45 | 9 | 19 | 21.27 | 16916.71 | 245.54 | 811.5 | 112.57 | 69.21 | 12796.49 | 0.61 | 0.74 | 4.58 | 0.75 | 1 | 10
9 | 60 | CONCLUIDO | 3.3567 | 29.79 | 27.17 | 85.81 | 1.29 | 19 | 136.61 | 45 | 10 | 17 | 21.61 | 17082.76 | 238.37 | 811.5 | 109.36 | 69.21 | 11201.91 | 0.63 | 0.74 | 4.58 | 0.65 | 1 | 10
10 | 60 | CONCLUIDO | 3.3688 | 29.68 | 27.12 | 95.71 | 1.41 | 17 | 137.96 | 45 | 11 | 12 | 21.96 | 17249.3 | 232.22 | 811.5 | 107.44 | 69.21 | 10254.85 | 0.64 | 0.74 | 4.58 | 0.6 | 1 | 10
11 | 60 | CONCLUIDO | 3.3759 | 29.62 | 27.08 | 101.55 | 1.52 | 16 | 139.32 | 45 | 12 | 9 | 22.32 | 17416.34 | 229.47 | 811.59 | 106.12 | 69.21 | 9599.35 | 0.65 | 0.75 | 4.58 | 0.56 | 1 | 10
12 | 60 | CONCLUIDO | 3.3828 | 29.56 | 27.05 | 108.18 | 1.63 | 15 | 140.67 | 45 | 13 | 0 | 22.68 | 17583.88 | 229 | 811.5 | 104.67 | 69.21 | 8875.73 | 0.66 | 0.75 | 4.59 | 0.53 | 1 | 10

## RESULTADOS_14
Unnamed: 0 | Volume de calda [L] | STATUS | Capacidade operacional [ha/h] | Tempo de missao [h] | Tempo util [h] | Tempo por voo [min] | Autonomia Projetada [h] | N° Voos | MTOW [kg] | Massa Estrutura [kg] | Combustível [kg] | Abastecimentos | Massa gerador | Potência gerador [W] | Combustível consumido [L] | Calda cons [L] | Distância percorrida [km] | Distância Pulverizando [km] | RTL ACUMULADO[m] | EOC [km/km] | EOC [h/h] | Tempo de manobra [h] | Tempo rtl_rtw [h] | V pulv [m/s] | V desloc [m/s]
0 | 80 | CONCLUIDO | 1.8188 | 54.98 | 40.86 | 6.7 | 0.11 | 366 | 159.12 | 50.28 | 1 | 364 | 27.84 | 19859.16 | 501.47 | 812.12 | 566.66 | 69.21 | 238116.46 | 0.12 | 0.49 | 5.16 | 14.33 | 1 | 10
1 | 80 | CONCLUIDO | 2.5871 | 38.65 | 31.79 | 13.53 | 0.22 | 141 | 160.54 | 50.28 | 2 | 139 | 28.26 | 20034.4 | 386.55 | 811.73 | 263.48 | 69.21 | 87650.1 | 0.26 | 0.64 | 4.77 | 5.26 | 1 | 10
2 | 80 | CONCLUIDO | 2.8668 | 34.88 | 29.75 | 20.52 | 0.33 | 87 | 161.97 | 50.28 | 3 | 85 | 28.69 | 20210.21 | 358.43 | 811.59 | 194.93 | 69.21 | 53646.41 | 0.36 | 0.68 | 4.7 | 3.23 | 1 | 10
3 | 80 | CONCLUIDO | 3.0099 | 33.22 | 28.87 | 27.49 | 0.43 | 63 | 163.4 | 50.28 | 4 | 61 | 29.12 | 20386.62 | 344.12 | 811.55 | 165.93 | 69.21 | 39268.05 | 0.42 | 0.7 | 4.65 | 2.35 | 1 | 10
4 | 80 | CONCLUIDO | 3.1049 | 32.21 | 28.3 | 34.66 | 0.54 | 49 | 164.83 | 50.28 | 5 | 47 | 29.55 | 20563.61 | 333.96 | 811.55 | 146.96 | 69.21 | 29850.82 | 0.47 | 0.71 | 4.63 | 1.78 | 1 | 10
5 | 80 | CONCLUIDO | 3.1662 | 31.58 | 27.97 | 41.96 | 0.64 | 40 | 166.27 | 50.28 | 6 | 38 | 29.99 | 20741.2 | 326.27 | 811.57 | 136.01 | 69.21 | 24421.69 | 0.51 | 0.72 | 4.61 | 1.45 | 1 | 10
6 | 80 | CONCLUIDO | 3.2085 | 31.17 | 27.75 | 48.97 | 0.74 | 34 | 167.72 | 50.28 | 7 | 32 | 30.44 | 20919.39 | 320.33 | 811.52 | 128.38 | 69.21 | 20636.36 | 0.54 | 0.73 | 4.6 | 1.23 | 1 | 10
7 | 80 | CONCLUIDO | 3.2357 | 30.91 | 27.61 | 55.23 | 0.84 | 30 | 169.17 | 50.28 | 8 | 28 | 30.89 | 21098.19 | 315.08 | 811.53 | 123.98 | 69.21 | 18459.5 | 0.56 | 0.73 | 4.6 | 1.09 | 1 | 10
8 | 80 | CONCLUIDO | 3.2664 | 30.61 | 27.45 | 63.35 | 0.94 | 26 | 170.62 | 50.28 | 9 | 24 | 31.34 | 21277.6 | 309.61 | 811.52 | 118.53 | 69.21 | 15754.45 | 0.58 | 0.74 | 4.59 | 0.93 | 1 | 10
9 | 80 | CONCLUIDO | 3.2911 | 30.39 | 27.32 | 71.27 | 1.03 | 23 | 172.08 | 50.28 | 10 | 21 | 31.8 | 21457.64 | 304.33 | 811.5 | 114.31 | 69.21 | 13658.38 | 0.61 | 0.74 | 4.58 | 0.8 | 1 | 10
10 | 80 | CONCLUIDO | 3.3041 | 30.26 | 27.26 | 77.9 | 1.12 | 21 | 173.55 | 50.28 | 11 | 19 | 32.27 | 21638.31 | 300.97 | 811.51 | 112.42 | 69.21 | 12719.96 | 0.62 | 0.74 | 4.58 | 0.74 | 1 | 10
11 | 80 | CONCLUIDO | 3.3198 | 30.12 | 27.19 | 85.85 | 1.22 | 19 | 175.02 | 50.28 | 12 | 17 | 32.74 | 21819.6 | 296.86 | 811.51 | 109.79 | 69.21 | 11418.62 | 0.63 | 0.74 | 4.58 | 0.67 | 1 | 10
12 | 80 | CONCLUIDO | 3.3323 | 30.01 | 27.14 | 95.78 | 1.31 | 17 | 176.49 | 50.28 | 13 | 15 | 33.21 | 22001.54 | 290.02 | 811.52 | 108.2 | 69.21 | 10630.3 | 0.64 | 0.74 | 4.58 | 0.62 | 1 | 10
13 | 80 | CONCLUIDO | 3.342 | 29.92 | 27.08 | 101.56 | 1.4 | 16 | 177.97 | 50.28 | 14 | 14 | 33.69 | 22184.13 | 287.99 | 811.51 | 106.31 | 69.21 | 9691.74 | 0.65 | 0.75 | 4.57 | 0.56 | 1 | 10
14 | 80 | CONCLUIDO | 3.3498 | 29.85 | 27.04 | 108.18 | 1.48 | 15 | 179.46 | 50.28 | 15 | 13 | 34.18 | 22367.38 | 282.32 | 811.55 | 105.14 | 69.21 | 9112.34 | 0.66 | 0.75 | 4.57 | 0.52 | 1 | 10
15 | 80 | CONCLUIDO | 3.3593 | 29.77 | 26.99 | 115.68 | 1.57 | 14 | 180.95 | 50.28 | 16 | 12 | 34.67 | 22551.28 | 276.46 | 811.57 | 103.27 | 69.21 | 8181.79 | 0.67 | 0.75 | 4.57 | 0.47 | 1 | 10
16 | 80 | CONCLUIDO | 3.365 | 29.72 | 26.97 | 124.5 | 1.65 | 13 | 182.45 | 50.28 | 17 | 9 | 35.17 | 22735.98 | 272.85 | 811.5 | 102.66 | 69.21 | 7880.79 | 0.67 | 0.75 | 4.57 | 0.46 | 1 | 10
17 | 80 | CONCLUIDO | 3.3751 | 29.63 | 26.92 | 134.59 | 1.74 | 12 | 183.95 | 50.28 | 18 | 8 | 35.67 | 22921.24 | 269.59 | 811.55 | 100.95 | 69.21 | 7030.69 | 0.69 | 0.75 | 4.56 | 0.4 | 1 | 10
18 | 80 | CONCLUIDO | 3.3726 | 29.65 | 26.94 | 134.7 | 1.82 | 12 | 185.46 | 50.28 | 19 | 3 | 36.18 | 23107.19 | 269.26 | 811.5 | 101.38 | 69.21 | 7249.03 | 0.68 | 0.75 | 4.57 | 0.42 | 1 | 10
19 | 80 | CONCLUIDO | 3.3731 | 29.65 | 26.94 | 134.68 | 1.9 | 12 | 186.97 | 50.28 | 20 | 1 | 36.69 | 23293.82 | 267.99 | 811.5 | 101.18 | 69.21 | 7147.87 | 0.68 | 0.75 | 4.57 | 0.42 | 1 | 10
20 | 80 | CONCLUIDO | 3.3728 | 29.65 | 26.94 | 134.69 | 1.98 | 12 | 188.49 | 50.28 | 21 | 0 | 37.21 | 23481.16 | 269.63 | 811.51 | 101.17 | 69.21 | 7143.96 | 0.68 | 0.75 | 4.58 | 0.42 | 1 | 10

## RESULTADOS_5
Unnamed: 0 | Volume de calda [L] | STATUS | Capacidade operacional [ha/h] | Tempo de missao [h] | Tempo util [h] | Tempo por voo [min] | Autonomia Projetada [h] | N° Voos | MTOW [kg] | Massa Estrutura [kg] | Combustível [kg] | Abastecimentos | Massa gerador | Potência gerador [W] | Combustível consumido [L] | Calda cons [L] | Distância percorrida [km] | Distância Pulverizando [km] | RTL ACUMULADO[m] | EOC [km/km] | EOC [h/h] | Tempo de manobra [h] | Tempo rtl_rtw [h] | V pulv [m/s] | V desloc [m/s]
0 | 35 | CONCLUIDO | 2.5731 | 38.86 | 33.72 | 10.7 | 0.22 | 189 | 80.84 | 35.1 | 1 | 187 | 9.74 | 10204.21 | 259.81 | 811.65 | 327.54 | 69.21 | 119443.32 | 0.21 | 0.6 | 4.86 | 7.19 | 1 | 10
1 | 35 | CONCLUIDO | 3.0525 | 32.76 | 29.49 | 22.12 | 0.43 | 80 | 82.04 | 35.1 | 2 | 78 | 9.94 | 10352.53 | 219.3 | 811.54 | 186.47 | 69.21 | 49454.22 | 0.37 | 0.68 | 4.68 | 2.97 | 1 | 10
2 | 35 | CONCLUIDO | 3.2143 | 31.11 | 28.36 | 34.03 | 0.63 | 50 | 83.25 | 35.1 | 3 | 48 | 10.15 | 10501.19 | 202.61 | 811.6 | 149 | 69.21 | 30868.45 | 0.46 | 0.71 | 4.62 | 1.84 | 1 | 10
3 | 35 | CONCLUIDO | 3.3011 | 30.29 | 27.8 | 47.65 | 0.83 | 35 | 84.46 | 35.1 | 4 | 33 | 10.36 | 10650.22 | 189.39 | 811.53 | 130.35 | 69.21 | 21618.83 | 0.53 | 0.73 | 4.6 | 1.28 | 1 | 10
4 | 35 | CONCLUIDO | 3.3516 | 29.84 | 27.48 | 61.07 | 1.02 | 27 | 85.67 | 35.1 | 5 | 19 | 10.57 | 10799.59 | 178.56 | 811.54 | 119.64 | 69.21 | 16301.41 | 0.58 | 0.73 | 4.59 | 0.96 | 1 | 10
5 | 35 | CONCLUIDO | 3.3611 | 29.75 | 27.43 | 65.83 | 1.21 | 25 | 86.88 | 35.1 | 6 | 1 | 10.78 | 10949.33 | 175.07 | 811.52 | 117.08 | 69.21 | 15033.88 | 0.59 | 0.74 | 4.61 | 0.91 | 1 | 10
6 | 35 | CONCLUIDO | 3.3614 | 29.75 | 27.43 | 65.83 | 1.39 | 25 | 88.1 | 35.1 | 7 | 0 | 11 | 11099.43 | 177.19 | 811.58 | 117.01 | 69.21 | 14998.21 | 0.59 | 0.74 | 4.61 | 0.91 | 1 | 10

## RESULTADOS_8
Unnamed: 0 | Volume de calda [L] | STATUS | Capacidade operacional [ha/h] | Tempo de missao [h] | Tempo util [h] | Tempo por voo [min] | Autonomia Projetada [h] | N° Voos | MTOW [kg] | Massa Estrutura [kg] | Combustível [kg] | Abastecimentos | Massa gerador | Potência gerador [W] | Combustível consumido [L] | Calda cons [L] | Distância percorrida [km] | Distância Pulverizando [km] | RTL ACUMULADO[m] | EOC [km/km] | EOC [h/h] | Tempo de manobra [h] | Tempo rtl_rtw [h] | V pulv [m/s] | V desloc [m/s]
0 | 50 | CONCLUIDO | 2.2995 | 43.49 | 35.96 | 8.74 | 0.16 | 247 | 107.41 | 41.65 | 1 | 245 | 14.77 | 13481.73 | 339.1 | 811.66 | 403.59 | 69.21 | 157176.66 | 0.17 | 0.56 | 4.94 | 9.44 | 1 | 10
1 | 50 | CONCLUIDO | 2.8871 | 34.64 | 30.33 | 17.84 | 0.32 | 102 | 108.68 | 41.65 | 2 | 100 | 15.03 | 13638.32 | 280.26 | 811.55 | 214.47 | 69.21 | 63340.43 | 0.32 | 0.67 | 4.72 | 3.81 | 1 | 10
2 | 50 | CONCLUIDO | 3.0918 | 32.34 | 28.89 | 27.08 | 0.48 | 64 | 109.96 | 41.65 | 3 | 62 | 15.31 | 13795.21 | 260.96 | 811.57 | 166.62 | 69.21 | 39609.73 | 0.42 | 0.7 | 4.65 | 2.36 | 1 | 10
3 | 50 | CONCLUIDO | 3.1989 | 31.26 | 28.2 | 36.79 | 0.63 | 46 | 111.23 | 41.65 | 4 | 44 | 15.58 | 13952.52 | 249.18 | 811.53 | 143.79 | 69.21 | 28284.21 | 0.48 | 0.72 | 4.62 | 1.68 | 1 | 10
4 | 50 | CONCLUIDO | 3.2649 | 30.63 | 27.79 | 46.32 | 0.78 | 36 | 112.51 | 41.65 | 5 | 34 | 15.86 | 14110.24 | 239.38 | 811.54 | 130.2 | 69.21 | 21536.49 | 0.53 | 0.73 | 4.6 | 1.27 | 1 | 10
5 | 50 | CONCLUIDO | 3.3069 | 30.24 | 27.56 | 57.02 | 0.93 | 29 | 113.79 | 41.65 | 6 | 27 | 16.14 | 14268.39 | 230.92 | 811.53 | 122.1 | 69.21 | 17520.3 | 0.57 | 0.73 | 4.6 | 1.04 | 1 | 10
6 | 50 | CONCLUIDO | 3.339 | 29.95 | 27.38 | 68.45 | 1.07 | 24 | 115.08 | 41.65 | 7 | 22 | 16.43 | 14426.96 | 222.77 | 811.51 | 116.05 | 69.21 | 14523.45 | 0.6 | 0.74 | 4.59 | 0.86 | 1 | 10
7 | 50 | CONCLUIDO | 3.3592 | 29.77 | 27.27 | 77.9 | 1.21 | 21 | 116.37 | 41.65 | 8 | 18 | 16.72 | 14585.96 | 214.39 | 811.51 | 112.47 | 69.21 | 12747.91 | 0.62 | 0.74 | 4.58 | 0.75 | 1 | 10
8 | 50 | CONCLUIDO | 3.3792 | 29.59 | 27.16 | 90.52 | 1.35 | 18 | 117.66 | 41.65 | 9 | 7 | 17.01 | 14745.39 | 207.84 | 811.52 | 108.32 | 69.21 | 10685.51 | 0.64 | 0.74 | 4.59 | 0.64 | 1 | 10
9 | 50 | CONCLUIDO | 3.378 | 29.6 | 27.17 | 90.56 | 1.48 | 18 | 118.96 | 41.65 | 10 | 2 | 17.31 | 14905.25 | 209.23 | 811.53 | 108.35 | 69.21 | 10700.11 | 0.64 | 0.74 | 4.6 | 0.65 | 1 | 10
10 | 50 | CONCLUIDO | 3.3786 | 29.6 | 27.16 | 90.54 | 1.61 | 18 | 120.26 | 41.65 | 11 | 0 | 17.61 | 15065.56 | 210.64 | 811.55 | 108.27 | 69.21 | 10663.78 | 0.64 | 0.74 | 4.6 | 0.64 | 1 | 10

## RESULTADOS_3
Unnamed: 0 | Volume de calda [L] | STATUS | Capacidade operacional [ha/h] | Tempo de missao [h] | Tempo util [h] | Tempo por voo [min] | Autonomia Projetada [h] | N° Voos | MTOW [kg] | Massa Estrutura [kg] | Combustível [kg] | Abastecimentos | Massa gerador | Potência gerador [W] | Combustível consumido [L] | Calda cons [L] | Distância percorrida [km] | Distância Pulverizando [km] | RTL ACUMULADO[m] | EOC [km/km] | EOC [h/h] | Tempo de manobra [h] | Tempo rtl_rtw [h] | V pulv [m/s] | V desloc [m/s]
0 | 25 | CONCLUIDO | 2.7849 | 35.91 | 32.07 | 13.09 | 0.28 | 147 | 61.76 | 28.92 | 1 | 145 | 6.84 | 7851.41 | 201.47 | 811.66 | 272.36 | 69.21 | 92061.13 | 0.25 | 0.63 | 4.8 | 5.55 | 1 | 10
1 | 25 | CONCLUIDO | 3.1796 | 31.45 | 28.79 | 27.86 | 0.55 | 62 | 62.92 | 28.92 | 2 | 60 | 7 | 7994.37 | 169.76 | 811.68 | 163.47 | 69.21 | 38043.71 | 0.42 | 0.7 | 4.65 | 2.27 | 1 | 10
2 | 25 | CONCLUIDO | 3.308 | 30.23 | 27.91 | 44.06 | 0.81 | 38 | 64.08 | 28.92 | 3 | 30 | 7.16 | 8137.65 | 152.4 | 811.58 | 133.15 | 69.21 | 23003.45 | 0.52 | 0.72 | 4.63 | 1.38 | 1 | 10
3 | 25 | CONCLUIDO | 3.3294 | 30.04 | 27.77 | 49 | 1.07 | 34 | 65.25 | 28.92 | 4 | 0 | 7.33 | 8281.25 | 149.57 | 811.62 | 127.74 | 69.21 | 20319.58 | 0.54 | 0.73 | 4.64 | 1.25 | 1 | 10

## RESULTADOS_15
Unnamed: 0 | Volume de calda [L] | STATUS | Capacidade operacional [ha/h] | Tempo de missao [h] | Tempo util [h] | Tempo por voo [min] | Autonomia Projetada [h] | N° Voos | MTOW [kg] | Massa Estrutura [kg] | Combustível [kg] | Abastecimentos | Massa gerador | Potência gerador [W] | Combustível consumido [L] | Calda cons [L] | Distância percorrida [km] | Distância Pulverizando [km] | RTL ACUMULADO[m] | EOC [km/km] | EOC [h/h] | Tempo de manobra [h] | Tempo rtl_rtw [h] | V pulv [m/s] | V desloc [m/s]
0 | 85 | CONCLUIDO | 1.7479 | 57.21 | 41.73 | 6.47 | 0.11 | 387 | 167.88 | 51.39 | 1 | 385 | 30.49 | 20939.59 | 530.25 | 812.06 | 596.25 | 69.21 | 252805.09 | 0.12 | 0.48 | 5.19 | 15.19 | 1 | 10
1 | 85 | CONCLUIDO | 2.538 | 39.4 | 32.05 | 13.08 | 0.21 | 147 | 169.33 | 51.39 | 2 | 145 | 30.94 | 21118.46 | 403.92 | 811.66 | 272.12 | 69.21 | 91942.87 | 0.25 | 0.63 | 4.78 | 5.52 | 1 | 10
2 | 85 | CONCLUIDO | 2.8297 | 35.34 | 29.88 | 19.7 | 0.31 | 91 | 170.79 | 51.39 | 3 | 89 | 31.4 | 21297.94 | 373.45 | 811.52 | 200.17 | 69.21 | 56248.75 | 0.35 | 0.68 | 4.68 | 3.36 | 1 | 10
3 | 85 | CONCLUIDO | 2.9797 | 33.56 | 28.95 | 26.32 | 0.41 | 66 | 172.25 | 51.39 | 4 | 64 | 31.86 | 21478.05 | 358.32 | 811.57 | 168.75 | 69.21 | 40663.15 | 0.41 | 0.7 | 4.65 | 2.43 | 1 | 10
4 | 85 | CONCLUIDO | 3.0782 | 32.49 | 28.39 | 33.4 | 0.51 | 51 | 173.71 | 51.39 | 5 | 49 | 32.32 | 21658.78 | 348.41 | 811.5 | 149.46 | 69.21 | 31090.44 | 0.46 | 0.71 | 4.64 | 1.87 | 1 | 10
5 | 85 | CONCLUIDO | 3.141 | 31.84 | 28.04 | 40.06 | 0.61 | 42 | 175.18 | 51.39 | 6 | 40 | 32.79 | 21840.16 | 341.07 | 811.57 | 138.35 | 69.21 | 25582.27 | 0.5 | 0.72 | 4.61 | 1.52 | 1 | 10
6 | 85 | CONCLUIDO | 3.1849 | 31.4 | 27.81 | 46.34 | 0.7 | 36 | 176.66 | 51.39 | 7 | 34 | 33.27 | 22022.17 | 335.1 | 811.54 | 130.23 | 69.21 | 21551.88 | 0.53 | 0.73 | 4.61 | 1.28 | 1 | 10
7 | 85 | CONCLUIDO | 3.2208 | 31.05 | 27.63 | 53.47 | 0.8 | 31 | 178.14 | 51.39 | 8 | 29 | 33.75 | 22204.83 | 329.68 | 811.51 | 124.68 | 69.21 | 18803.77 | 0.56 | 0.73 | 4.59 | 1.1 | 1 | 10
8 | 85 | CONCLUIDO | 3.249 | 30.78 | 27.49 | 61.09 | 0.89 | 27 | 179.63 | 51.39 | 9 | 25 | 34.24 | 22388.15 | 324.75 | 811.52 | 119.99 | 69.21 | 16479.27 | 0.58 | 0.73 | 4.59 | 0.97 | 1 | 10
9 | 85 | CONCLUIDO | 3.273 | 30.55 | 27.37 | 68.42 | 0.98 | 24 | 181.12 | 51.39 | 10 | 22 | 34.73 | 22572.13 | 319.76 | 811.55 | 115.95 | 69.21 | 14472.97 | 0.6 | 0.74 | 4.58 | 0.85 | 1 | 10
10 | 85 | CONCLUIDO | 3.2873 | 30.42 | 27.3 | 74.46 | 1.07 | 22 | 182.62 | 51.39 | 11 | 20 | 35.22 | 22756.91 | 315.75 | 811.54 | 113.74 | 69.21 | 13377.91 | 0.61 | 0.74 | 4.58 | 0.78 | 1 | 10
11 | 85 | CONCLUIDO | 3.3015 | 30.29 | 27.24 | 81.72 | 1.16 | 20 | 184.12 | 51.39 | 12 | 18 | 35.73 | 22942.24 | 310.87 | 811.56 | 111.42 | 69.21 | 12226.5 | 0.62 | 0.74 | 4.58 | 0.72 | 1 | 10
12 | 85 | CONCLUIDO | 3.3187 | 30.13 | 27.15 | 90.5 | 1.24 | 18 | 185.63 | 51.39 | 13 | 16 | 36.24 | 23128.27 | 306.78 | 811.53 | 108.53 | 69.21 | 10790.94 | 0.64 | 0.74 | 4.58 | 0.63 | 1 | 10
13 | 85 | CONCLUIDO | 3.3274 | 30.05 | 27.11 | 95.67 | 1.33 | 17 | 187.14 | 51.39 | 14 | 15 | 36.75 | 23314.98 | 303.18 | 811.5 | 107.35 | 69.21 | 10207.59 | 0.64 | 0.74 | 4.57 | 0.59 | 1 | 10
14 | 85 | CONCLUIDO | 3.3354 | 29.98 | 27.07 | 101.5 | 1.41 | 16 | 188.66 | 51.39 | 15 | 14 | 37.27 | 23502.4 | 299.51 | 811.5 | 105.71 | 69.21 | 9393.11 | 0.65 | 0.75 | 4.58 | 0.55 | 1 | 10
15 | 85 | CONCLUIDO | 3.3412 | 29.93 | 27.05 | 108.19 | 1.49 | 15 | 190.19 | 51.39 | 16 | 13 | 37.79 | 23690.52 | 294.49 | 811.5 | 105.09 | 69.21 | 9088.86 | 0.66 | 0.75 | 4.58 | 0.53 | 1 | 10
16 | 85 | CONCLUIDO | 3.3515 | 29.84 | 26.99 | 115.67 | 1.57 | 14 | 191.72 | 51.39 | 17 | 12 | 38.33 | 23879.37 | 289.5 | 811.51 | 103.32 | 69.21 | 8207.74 | 0.67 | 0.75 | 4.57 | 0.47 | 1 | 10
17 | 85 | CONCLUIDO | 3.3566 | 29.79 | 26.98 | 124.52 | 1.65 | 13 | 193.26 | 51.39 | 18 | 11 | 38.86 | 24068.93 | 285.8 | 811.5 | 102.93 | 69.21 | 8015.46 | 0.67 | 0.75 | 4.57 | 0.46 | 1 | 10
18 | 85 | CONCLUIDO | 3.3652 | 29.72 | 26.94 | 134.68 | 1.73 | 12 | 194.8 | 51.39 | 19 | 8 | 39.41 | 24259.23 | 283.08 | 811.5 | 101.32 | 69.21 | 7217.47 | 0.68 | 0.75 | 4.57 | 0.42 | 1 | 10
19 | 85 | CONCLUIDO | 3.3657 | 29.71 | 26.93 | 134.66 | 1.81 | 12 | 196.35 | 51.39 | 20 | 7 | 39.96 | 24450.27 | 277.14 | 811.56 | 101.18 | 69.21 | 7146.28 | 0.68 | 0.75 | 4.57 | 0.41 | 1 | 10
20 | 85 | CONCLUIDO | 3.3736 | 29.64 | 26.9 | 146.71 | 1.88 | 11 | 197.9 | 51.39 | 21 | 5 | 40.51 | 24642.07 | 277.69 | 811.5 | 100.09 | 69.21 | 6608.06 | 0.69 | 0.75 | 4.57 | 0.38 | 1 | 10
21 | 85 | CONCLUIDO | 3.3727 | 29.65 | 26.9 | 146.75 | 1.96 | 11 | 199.46 | 51.39 | 22 | 0 | 41.07 | 24834.62 | 279.61 | 811.54 | 99.94 | 69.21 | 6534.8 | 0.69 | 0.75 | 4.58 | 0.38 | 1 | 10

## RESULTADOS_2
Unnamed: 0 | Volume de calda [L] | STATUS | Capacidade operacional [ha/h] | Tempo de missao [h] | Tempo util [h] | Tempo por voo [min] | Autonomia Projetada [h] | N° Voos | MTOW [kg] | Massa Estrutura [kg] | Combustível [kg] | Abastecimentos | Massa gerador | Potência gerador [W] | Combustível consumido [L] | Calda cons [L] | Distância percorrida [km] | Distância Pulverizando [km] | RTL ACUMULADO[m] | EOC [km/km] | EOC [h/h] | Tempo de manobra [h] | Tempo rtl_rtw [h] | V pulv [m/s] | V desloc [m/s]
0 | 20 | CONCLUIDO | 2.9151 | 34.3 | 31.07 | 15.28 | 0.34 | 122 | 51.33 | 24.83 | 1 | 120 | 5.51 | 6564.78 | 167.41 | 811.58 | 239.2 | 69.21 | 75608.84 | 0.29 | 0.65 | 4.74 | 4.54 | 1 | 10
1 | 20 | CONCLUIDO | 3.245 | 30.82 | 28.43 | 32.81 | 0.66 | 52 | 52.47 | 24.83 | 2 | 45 | 5.64 | 6705.1 | 139.45 | 811.67 | 151.1 | 69.21 | 31909.69 | 0.46 | 0.71 | 4.64 | 1.91 | 1 | 10
2 | 20 | CONCLUIDO | 3.2954 | 30.35 | 28.08 | 40.12 | 0.97 | 42 | 53.61 | 24.83 | 3 | 0 | 5.78 | 6845.59 | 133.98 | 811.54 | 137.95 | 69.21 | 25381.8 | 0.5 | 0.72 | 4.67 | 1.56 | 1 | 10

## RESULTADOS_11
Unnamed: 0 | Volume de calda [L] | STATUS | Capacidade operacional [ha/h] | Tempo de missao [h] | Tempo util [h] | Tempo por voo [min] | Autonomia Projetada [h] | N° Voos | MTOW [kg] | Massa Estrutura [kg] | Combustível [kg] | Abastecimentos | Massa gerador | Potência gerador [W] | Combustível consumido [L] | Calda cons [L] | Distância percorrida [km] | Distância Pulverizando [km] | RTL ACUMULADO[m] | EOC [km/km] | EOC [h/h] | Tempo de manobra [h] | Tempo rtl_rtw [h] | V pulv [m/s] | V desloc [m/s]
0 | 65 | CONCLUIDO | 2.0483 | 48.82 | 38.34 | 7.54 | 0.13 | 305 | 133.21 | 46.47 | 1 | 303 | 20.75 | 16663.42 | 418.3 | 811.93 | 482.51 | 69.21 | 196349.35 | 0.14 | 0.53 | 5.04 | 11.81 | 1 | 10
1 | 65 | CONCLUIDO | 2.7287 | 36.65 | 31.15 | 15.32 | 0.26 | 122 | 134.55 | 46.47 | 2 | 120 | 21.09 | 16828.84 | 335.51 | 811.67 | 241.24 | 69.21 | 76628.56 | 0.29 | 0.65 | 4.77 | 4.62 | 1 | 10
2 | 65 | CONCLUIDO | 2.9793 | 33.56 | 29.32 | 23.14 | 0.39 | 76 | 135.9 | 46.47 | 3 | 74 | 21.43 | 16994.64 | 311.37 | 811.6 | 180.83 | 69.21 | 46654.45 | 0.38 | 0.69 | 4.67 | 2.79 | 1 | 10
3 | 65 | CONCLUIDO | 3.1041 | 32.22 | 28.54 | 31.13 | 0.52 | 55 | 137.25 | 46.47 | 4 | 53 | 21.78 | 17160.92 | 298.57 | 811.54 | 155.01 | 69.21 | 33846.18 | 0.45 | 0.71 | 4.64 | 2.02 | 1 | 10
4 | 65 | CONCLUIDO | 3.1831 | 31.42 | 28.06 | 39.16 | 0.64 | 43 | 138.6 | 46.47 | 5 | 41 | 22.13 | 17327.69 | 289.67 | 811.62 | 139.03 | 69.21 | 25918.01 | 0.5 | 0.72 | 4.62 | 1.54 | 1 | 10
5 | 65 | CONCLUIDO | 3.2347 | 30.91 | 27.78 | 47.63 | 0.76 | 35 | 139.95 | 46.47 | 6 | 33 | 22.49 | 17494.97 | 282.07 | 811.56 | 130.01 | 69.21 | 21449.65 | 0.53 | 0.73 | 4.59 | 1.26 | 1 | 10
6 | 65 | CONCLUIDO | 3.2674 | 30.61 | 27.61 | 55.22 | 0.88 | 30 | 141.31 | 46.47 | 7 | 28 | 22.85 | 17662.75 | 274.88 | 811.62 | 124.12 | 69.21 | 18528.78 | 0.56 | 0.73 | 4.59 | 1.09 | 1 | 10
7 | 65 | CONCLUIDO | 3.2949 | 30.35 | 27.46 | 63.37 | 0.99 | 26 | 142.68 | 46.47 | 8 | 24 | 23.21 | 17831.04 | 268.89 | 811.54 | 119.31 | 69.21 | 16141.47 | 0.58 | 0.73 | 4.58 | 0.94 | 1 | 10
8 | 65 | CONCLUIDO | 3.3233 | 30.09 | 27.31 | 74.49 | 1.11 | 22 | 144.05 | 46.47 | 9 | 20 | 23.58 | 17999.83 | 262.56 | 811.52 | 113.87 | 69.21 | 13442.98 | 0.61 | 0.74 | 4.59 | 0.79 | 1 | 10
9 | 65 | CONCLUIDO | 3.34 | 29.94 | 27.22 | 81.65 | 1.22 | 20 | 145.42 | 46.47 | 10 | 18 | 23.95 | 18169.15 | 255.81 | 811.52 | 111.02 | 69.21 | 12026.93 | 0.62 | 0.74 | 4.57 | 0.7 | 1 | 10
10 | 65 | CONCLUIDO | 3.3544 | 29.81 | 27.14 | 90.47 | 1.33 | 18 | 146.8 | 46.47 | 11 | 16 | 24.33 | 18338.99 | 249.81 | 811.51 | 108.49 | 69.21 | 10773.01 | 0.64 | 0.74 | 4.57 | 0.62 | 1 | 10
11 | 65 | CONCLUIDO | 3.3678 | 29.69 | 27.08 | 101.54 | 1.43 | 16 | 148.18 | 46.47 | 12 | 12 | 24.71 | 18509.36 | 246.17 | 811.5 | 106.18 | 69.21 | 9628.81 | 0.65 | 0.75 | 4.57 | 0.56 | 1 | 10
12 | 65 | CONCLUIDO | 3.3751 | 29.63 | 27.04 | 108.16 | 1.54 | 15 | 149.56 | 46.47 | 13 | 10 | 25.1 | 18680.25 | 240.72 | 811.52 | 104.66 | 69.21 | 8872.1 | 0.66 | 0.75 | 4.58 | 0.52 | 1 | 10
13 | 65 | CONCLUIDO | 3.3807 | 29.58 | 27.02 | 115.79 | 1.64 | 14 | 150.95 | 46.47 | 14 | 2 | 25.49 | 18851.69 | 237.76 | 811.68 | 103.71 | 69.21 | 8403.77 | 0.67 | 0.75 | 4.58 | 0.5 | 1 | 10
14 | 65 | CONCLUIDO | 3.3803 | 29.58 | 27.02 | 115.81 | 1.74 | 14 | 152.35 | 46.47 | 15 | 0 | 25.88 | 19023.66 | 239.72 | 811.6 | 103.81 | 69.21 | 8450.1 | 0.67 | 0.75 | 4.59 | 0.5 | 1 | 10

## RESULTADOS_13
Unnamed: 0 | Volume de calda [L] | STATUS | Capacidade operacional [ha/h] | Tempo de missao [h] | Tempo util [h] | Tempo por voo [min] | Autonomia Projetada [h] | N° Voos | MTOW [kg] | Massa Estrutura [kg] | Combustível [kg] | Abastecimentos | Massa gerador | Potência gerador [W] | Combustível consumido [L] | Calda cons [L] | Distância percorrida [km] | Distância Pulverizando [km] | RTL ACUMULADO[m] | EOC [km/km] | EOC [h/h] | Tempo de manobra [h] | Tempo rtl_rtw [h] | V pulv [m/s] | V desloc [m/s]
0 | 75 | CONCLUIDO | 1.8897 | 52.92 | 40.07 | 6.95 | 0.12 | 346 | 150.44 | 49.1 | 1 | 344 | 25.34 | 18787.76 | 473.92 | 811.98 | 540.45 | 69.21 | 225114.14 | 0.13 | 0.5 | 5.12 | 13.54 | 1 | 10
1 | 75 | CONCLUIDO | 2.6323 | 37.99 | 31.59 | 14.04 | 0.23 | 135 | 151.83 | 49.1 | 2 | 133 | 25.73 | 18959.54 | 369.9 | 811.55 | 256.57 | 69.21 | 84225.75 | 0.27 | 0.64 | 4.77 | 5.06 | 1 | 10
2 | 75 | CONCLUIDO | 2.8999 | 34.48 | 29.64 | 21.17 | 0.35 | 84 | 153.23 | 49.1 | 3 | 82 | 26.13 | 19131.85 | 343.19 | 811.54 | 192.1 | 69.21 | 52249.49 | 0.36 | 0.68 | 4.67 | 3.12 | 1 | 10
3 | 75 | CONCLUIDO | 3.0456 | 32.83 | 28.72 | 28.72 | 0.46 | 60 | 154.63 | 49.1 | 4 | 58 | 26.53 | 19304.72 | 328.78 | 811.51 | 161.08 | 69.21 | 36858.2 | 0.43 | 0.7 | 4.64 | 2.2 | 1 | 10
4 | 75 | CONCLUIDO | 3.1308 | 31.94 | 28.23 | 36.04 | 0.57 | 47 | 156.03 | 49.1 | 5 | 45 | 26.94 | 19478.15 | 319.62 | 811.54 | 144.47 | 69.21 | 28616.82 | 0.48 | 0.71 | 4.63 | 1.71 | 1 | 10
5 | 75 | CONCLUIDO | 3.1829 | 31.42 | 27.95 | 43 | 0.67 | 39 | 157.44 | 49.1 | 6 | 37 | 27.35 | 19652.13 | 312.48 | 811.53 | 135.32 | 69.21 | 24081.1 | 0.51 | 0.72 | 4.61 | 1.43 | 1 | 10
6 | 75 | CONCLUIDO | 3.2244 | 31.01 | 27.73 | 50.42 | 0.78 | 33 | 158.86 | 49.1 | 7 | 31 | 27.77 | 19826.68 | 306.23 | 811.53 | 127.81 | 69.21 | 20357.67 | 0.54 | 0.73 | 4.6 | 1.21 | 1 | 10
7 | 75 | CONCLUIDO | 3.2616 | 30.66 | 27.53 | 58.99 | 0.88 | 28 | 160.28 | 49.1 | 8 | 26 | 28.19 | 20001.93 | 300.01 | 811.52 | 121.37 | 69.21 | 17160.61 | 0.57 | 0.73 | 4.59 | 1.01 | 1 | 10
8 | 75 | CONCLUIDO | 3.2852 | 30.44 | 27.4 | 65.76 | 0.99 | 25 | 161.71 | 49.1 | 9 | 23 | 28.61 | 20177.64 | 294.83 | 811.53 | 116.96 | 69.21 | 14971.57 | 0.59 | 0.74 | 4.58 | 0.88 | 1 | 10
9 | 75 | CONCLUIDO | 3.3075 | 30.23 | 27.29 | 74.42 | 1.09 | 22 | 163.13 | 49.1 | 10 | 20 | 29.04 | 20353.94 | 289.42 | 811.51 | 113.28 | 69.21 | 13146.49 | 0.61 | 0.74 | 4.58 | 0.77 | 1 | 10
10 | 75 | CONCLUIDO | 3.3199 | 30.12 | 27.23 | 81.7 | 1.18 | 20 | 164.57 | 49.1 | 11 | 18 | 29.47 | 20530.82 | 284.12 | 811.5 | 111.38 | 69.21 | 12208.8 | 0.62 | 0.74 | 4.58 | 0.71 | 1 | 10
11 | 75 | CONCLUIDO | 3.3365 | 29.97 | 27.15 | 90.48 | 1.28 | 18 | 166.01 | 49.1 | 12 | 16 | 29.91 | 20708.3 | 281.03 | 811.5 | 108.49 | 69.21 | 10770.37 | 0.64 | 0.74 | 4.57 | 0.63 | 1 | 10
12 | 75 | CONCLUIDO | 3.3427 | 29.92 | 27.12 | 95.72 | 1.38 | 17 | 167.45 | 49.1 | 13 | 15 | 30.36 | 20886.38 | 275.16 | 811.52 | 107.55 | 69.21 | 10307.57 | 0.64 | 0.74 | 4.57 | 0.6 | 1 | 10
13 | 75 | CONCLUIDO | 3.3588 | 29.77 | 27.04 | 108.15 | 1.47 | 15 | 168.9 | 49.1 | 14 | 13 | 30.81 | 21065.06 | 269.37 | 811.51 | 104.77 | 69.21 | 8927.54 | 0.66 | 0.75 | 4.57 | 0.52 | 1 | 10
14 | 75 | CONCLUIDO | 3.3669 | 29.7 | 27 | 115.7 | 1.56 | 14 | 170.35 | 49.1 | 15 | 11 | 31.26 | 21244.37 | 265.54 | 811.51 | 103.46 | 69.21 | 8276.87 | 0.67 | 0.75 | 4.57 | 0.48 | 1 | 10
15 | 75 | CONCLUIDO | 3.3747 | 29.63 | 26.96 | 124.42 | 1.65 | 13 | 171.81 | 49.1 | 16 | 9 | 31.72 | 21424.29 | 260.33 | 811.5 | 102.26 | 69.21 | 7684.36 | 0.68 | 0.75 | 4.57 | 0.44 | 1 | 10
16 | 75 | CONCLUIDO | 3.3714 | 29.66 | 26.99 | 124.56 | 1.74 | 13 | 173.28 | 49.1 | 17 | 4 | 32.18 | 21604.83 | 257.52 | 811.54 | 102.72 | 69.21 | 7910.73 | 0.67 | 0.75 | 4.58 | 0.47 | 1 | 10
17 | 75 | CONCLUIDO | 3.3805 | 29.58 | 26.94 | 134.69 | 1.83 | 12 | 174.75 | 49.1 | 18 | 0 | 32.65 | 21786.02 | 257.6 | 811.5 | 100.95 | 69.21 | 7033.32 | 0.69 | 0.75 | 4.58 | 0.42 | 1 | 10

## RESULTADOS_17
Unnamed: 0 | Volume de calda [L] | STATUS | Capacidade operacional [ha/h] | Tempo de missao [h] | Tempo util [h] | Tempo por voo [min] | Autonomia Projetada [h] | N° Voos | MTOW [kg] | Massa Estrutura [kg] | Combustível [kg] | Abastecimentos | Massa gerador | Potência gerador [W] | Combustível consumido [L] | Calda cons [L] | Distância percorrida [km] | Distância Pulverizando [km] | RTL ACUMULADO[m] | EOC [km/km] | EOC [h/h] | Tempo de manobra [h] | Tempo rtl_rtw [h] | V pulv [m/s] | V desloc [m/s]
0 | 95 | CONCLUIDO | 1.6066 | 62.24 | 43.66 | 6.05 | 0.1 | 433 | 185.69 | 53.44 | 1 | 431 | 36.26 | 23136.14 | 592.14 | 811.92 | 661.02 | 69.21 | 284961.04 | 0.1 | 0.46 | 5.26 | 17.12 | 1 | 10
1 | 95 | CONCLUIDO | 2.4391 | 41 | 32.58 | 12.22 | 0.19 | 160 | 187.21 | 53.44 | 2 | 158 | 36.77 | 23322.88 | 438.98 | 811.59 | 289.24 | 69.21 | 100435.65 | 0.24 | 0.62 | 4.83 | 6.05 | 1 | 10
2 | 95 | CONCLUIDO | 2.7588 | 36.25 | 30.13 | 18.45 | 0.28 | 98 | 188.73 | 53.44 | 3 | 96 | 37.29 | 23510.33 | 403.29 | 811.75 | 207.97 | 69.21 | 60110.41 | 0.33 | 0.67 | 4.71 | 3.61 | 1 | 10
3 | 95 | CONCLUIDO | 2.919 | 34.26 | 29.15 | 24.63 | 0.37 | 71 | 190.25 | 53.44 | 4 | 69 | 37.82 | 23698.48 | 387.49 | 811.54 | 175.08 | 69.21 | 43801.27 | 0.4 | 0.69 | 4.67 | 2.63 | 1 | 10
4 | 95 | CONCLUIDO | 3.026 | 33.05 | 28.53 | 31.12 | 0.46 | 55 | 191.78 | 53.44 | 5 | 53 | 38.35 | 23887.36 | 376.32 | 811.58 | 154.47 | 69.21 | 33576.27 | 0.45 | 0.71 | 4.64 | 2.01 | 1 | 10
5 | 95 | CONCLUIDO | 3.0835 | 32.43 | 28.25 | 36.85 | 0.55 | 46 | 193.32 | 53.44 | 6 | 44 | 38.89 | 24076.95 | 369.94 | 811.53 | 144.85 | 69.21 | 28810.11 | 0.48 | 0.71 | 4.64 | 1.73 | 1 | 10
6 | 95 | CONCLUIDO | 3.1382 | 31.87 | 27.95 | 42.99 | 0.64 | 39 | 194.86 | 53.44 | 7 | 37 | 39.43 | 24267.28 | 363.24 | 811.52 | 135.2 | 69.21 | 24023.4 | 0.51 | 0.72 | 4.61 | 1.42 | 1 | 10
7 | 95 | CONCLUIDO | 3.1731 | 31.52 | 27.78 | 49.03 | 0.72 | 34 | 196.41 | 53.44 | 8 | 32 | 39.98 | 24458.36 | 358.16 | 811.5 | 129.47 | 69.21 | 21183.22 | 0.53 | 0.73 | 4.61 | 1.26 | 1 | 10
8 | 95 | CONCLUIDO | 3.2047 | 31.2 | 27.62 | 55.24 | 0.81 | 30 | 197.97 | 53.44 | 9 | 28 | 40.53 | 24650.18 | 353.11 | 811.51 | 124.03 | 69.21 | 18482.79 | 0.56 | 0.73 | 4.6 | 1.1 | 1 | 10
9 | 95 | CONCLUIDO | 3.2378 | 30.89 | 27.45 | 63.34 | 0.89 | 26 | 199.53 | 53.44 | 10 | 24 | 41.1 | 24842.77 | 348.67 | 811.53 | 118.51 | 69.21 | 15743.44 | 0.58 | 0.74 | 4.59 | 0.93 | 1 | 10
10 | 95 | CONCLUIDO | 3.2526 | 30.74 | 27.38 | 68.46 | 0.97 | 24 | 201.1 | 53.44 | 11 | 22 | 41.66 | 25036.12 | 345.19 | 811.51 | 116.29 | 69.21 | 14641.29 | 0.6 | 0.74 | 4.59 | 0.86 | 1 | 10
11 | 95 | CONCLUIDO | 3.2708 | 30.57 | 27.29 | 74.42 | 1.05 | 22 | 202.67 | 53.44 | 12 | 20 | 42.24 | 25230.25 | 341.24 | 811.53 | 113.23 | 69.21 | 13122.03 | 0.61 | 0.74 | 4.58 | 0.77 | 1 | 10
12 | 95 | CONCLUIDO | 3.2851 | 30.44 | 27.23 | 81.68 | 1.13 | 20 | 204.25 | 53.44 | 13 | 18 | 42.82 | 25425.3 | 336.85 | 811.51 | 111.27 | 69.21 | 12151.98 | 0.62 | 0.74 | 4.58 | 0.71 | 1 | 10
13 | 95 | CONCLUIDO | 3.2931 | 30.37 | 27.19 | 85.87 | 1.21 | 19 | 205.84 | 53.44 | 14 | 17 | 43.4 | 25621.03 | 333.89 | 811.52 | 109.84 | 69.21 | 11444.38 | 0.63 | 0.74 | 4.58 | 0.67 | 1 | 10
14 | 95 | CONCLUIDO | 3.309 | 30.22 | 27.12 | 95.72 | 1.28 | 17 | 207.43 | 53.44 | 15 | 15 | 44 | 25817.56 | 330.32 | 811.5 | 107.73 | 69.21 | 10395.54 | 0.64 | 0.74 | 4.57 | 0.6 | 1 | 10
15 | 95 | CONCLUIDO | 3.3184 | 30.14 | 27.07 | 101.52 | 1.36 | 16 | 209.03 | 53.44 | 16 | 14 | 44.6 | 26014.91 | 327.89 | 811.5 | 106.22 | 69.21 | 9645.13 | 0.65 | 0.75 | 4.57 | 0.55 | 1 | 10
16 | 95 | CONCLUIDO | 3.3262 | 30.06 | 27.04 | 108.15 | 1.43 | 15 | 210.64 | 53.44 | 17 | 13 | 45.21 | 26213.09 | 323.18 | 811.5 | 104.85 | 69.21 | 8966.48 | 0.66 | 0.75 | 4.57 | 0.52 | 1 | 10
17 | 95 | CONCLUIDO | 3.3338 | 30 | 27.01 | 115.74 | 1.51 | 14 | 212.25 | 53.44 | 18 | 12 | 45.82 | 26412.11 | 320.85 | 811.5 | 103.84 | 69.21 | 8466.39 | 0.67 | 0.75 | 4.57 | 0.49 | 1 | 10
18 | 95 | CONCLUIDO | 3.3445 | 29.9 | 26.95 | 124.37 | 1.58 | 13 | 213.87 | 53.44 | 19 | 11 | 46.44 | 26611.98 | 315.78 | 811.5 | 101.93 | 69.21 | 7516.91 | 0.68 | 0.75 | 4.57 | 0.43 | 1 | 10
19 | 95 | CONCLUIDO | 3.3413 | 29.93 | 26.98 | 124.51 | 1.65 | 13 | 215.5 | 53.44 | 20 | 11 | 47.07 | 26812.71 | 313.19 | 811.5 | 102.88 | 69.21 | 7990.74 | 0.67 | 0.75 | 4.57 | 0.46 | 1 | 10
20 | 95 | CONCLUIDO | 3.3503 | 29.85 | 26.93 | 134.66 | 1.72 | 12 | 217.14 | 53.44 | 21 | 10 | 47.7 | 27014.3 | 308.85 | 811.5 | 101.53 | 69.21 | 7320.57 | 0.68 | 0.75 | 4.56 | 0.41 | 1 | 10
21 | 95 | CONCLUIDO | 3.3592 | 29.77 | 26.89 | 146.68 | 1.79 | 11 | 218.78 | 53.44 | 22 | 9 | 48.34 | 27216.79 | 304.36 | 811.5 | 100.11 | 69.21 | 6616.63 | 0.69 | 0.75 | 4.56 | 0.37 | 1 | 10
22 | 95 | CONCLUIDO | 3.3594 | 29.77 | 26.89 | 146.67 | 1.85 | 11 | 220.43 | 53.44 | 23 | 8 | 48.99 | 27420.16 | 301.86 | 811.5 | 99.86 | 69.21 | 6493.44 | 0.69 | 0.75 | 4.57 | 0.37 | 1 | 10
23 | 95 | CONCLUIDO | 3.3678 | 29.69 | 26.85 | 161.11 | 1.92 | 10 | 222.08 | 53.44 | 24 | 4 | 49.65 | 27624.44 | 297.39 | 811.5 | 98.63 | 69.21 | 5884.62 | 0.7 | 0.75 | 4.57 | 0.33 | 1 | 10
24 | 95 | CONCLUIDO | 3.3688 | 29.68 | 26.84 | 161.06 | 1.99 | 10 | 223.75 | 53.44 | 25 | 2 | 50.31 | 27829.77 | 298.14 | 811.5 | 98.26 | 69.21 | 5697.29 | 0.7 | 0.75 | 4.57 | 0.32 | 1 | 10
25 | 95 | CONCLUIDO | 3.3676 | 29.69 | 26.85 | 161.12 | 2.05 | 10 | 225.42 | 53.44 | 26 | 1 | 50.98 | 28035.92 | 299.61 | 811.5 | 98.42 | 69.21 | 5776.55 | 0.7 | 0.75 | 4.57 | 0.33 | 1 | 10
26 | 95 | CONCLUIDO | 3.3684 | 29.69 | 26.85 | 161.08 | 2.11 | 10 | 227.1 | 53.44 | 27 | 0 | 51.66 | 28243 | 301.47 | 811.51 | 98.2 | 69.21 | 5665.64 | 0.7 | 0.75 | 4.57 | 0.33 | 1 | 10

## RESULTADOS_9
Unnamed: 0 | Volume de calda [L] | STATUS | Capacidade operacional [ha/h] | Tempo de missao [h] | Tempo util [h] | Tempo por voo [min] | Autonomia Projetada [h] | N° Voos | MTOW [kg] | Massa Estrutura [kg] | Combustível [kg] | Abastecimentos | Massa gerador | Potência gerador [W] | Combustível consumido [L] | Calda cons [L] | Distância percorrida [km] | Distância Pulverizando [km] | RTL ACUMULADO[m] | EOC [km/km] | EOC [h/h] | Tempo de manobra [h] | Tempo rtl_rtw [h] | V pulv [m/s] | V desloc [m/s]
0 | 55 | CONCLUIDO | 2.2127 | 45.19 | 36.76 | 8.29 | 0.15 | 266 | 116.05 | 43.4 | 1 | 264 | 16.65 | 14546.17 | 365.45 | 811.83 | 429.66 | 69.21 | 170116.51 | 0.16 | 0.55 | 4.98 | 10.23 | 1 | 10
1 | 55 | CONCLUIDO | 2.835 | 35.27 | 30.59 | 16.84 | 0.3 | 109 | 117.34 | 43.4 | 2 | 107 | 16.94 | 14705.49 | 298.73 | 811.65 | 223.58 | 69.21 | 67864.12 | 0.31 | 0.66 | 4.71 | 4.06 | 1 | 10
2 | 55 | CONCLUIDO | 3.0523 | 32.76 | 29.05 | 25.64 | 0.45 | 68 | 118.63 | 43.4 | 3 | 66 | 17.23 | 14865.24 | 278.61 | 811.57 | 172.09 | 69.21 | 42320.57 | 0.4 | 0.69 | 4.66 | 2.53 | 1 | 10
3 | 55 | CONCLUIDO | 3.1683 | 31.56 | 28.31 | 34.66 | 0.59 | 49 | 119.93 | 43.4 | 4 | 47 | 17.53 | 15025.44 | 266.4 | 811.53 | 147.19 | 69.21 | 29966.51 | 0.47 | 0.71 | 4.63 | 1.79 | 1 | 10
4 | 55 | CONCLUIDO | 3.238 | 30.88 | 27.89 | 44.04 | 0.73 | 38 | 121.23 | 43.4 | 5 | 36 | 17.83 | 15186.08 | 256.96 | 811.52 | 133.23 | 69.21 | 23044.06 | 0.52 | 0.72 | 4.61 | 1.37 | 1 | 10
5 | 55 | CONCLUIDO | 3.2842 | 30.45 | 27.62 | 53.47 | 0.86 | 31 | 122.54 | 43.4 | 6 | 29 | 18.14 | 15347.16 | 249.02 | 811.53 | 124.29 | 69.21 | 18606.01 | 0.56 | 0.73 | 4.6 | 1.1 | 1 | 10
6 | 55 | CONCLUIDO | 3.3152 | 30.16 | 27.46 | 63.37 | 1 | 26 | 123.85 | 43.4 | 7 | 24 | 18.45 | 15508.69 | 240.62 | 811.51 | 118.76 | 69.21 | 15865.33 | 0.58 | 0.73 | 4.59 | 0.94 | 1 | 10
7 | 55 | CONCLUIDO | 3.3421 | 29.92 | 27.31 | 74.49 | 1.13 | 22 | 125.16 | 43.4 | 8 | 20 | 18.76 | 15670.68 | 233.59 | 811.51 | 114 | 69.21 | 13505.29 | 0.61 | 0.74 | 4.58 | 0.79 | 1 | 10
8 | 55 | CONCLUIDO | 3.3637 | 29.73 | 27.19 | 85.87 | 1.26 | 19 | 126.48 | 43.4 | 9 | 15 | 19.08 | 15833.12 | 225.93 | 811.54 | 109.9 | 69.21 | 11471.51 | 0.63 | 0.74 | 4.58 | 0.67 | 1 | 10
9 | 55 | CONCLUIDO | 3.3767 | 29.62 | 27.12 | 95.73 | 1.38 | 17 | 127.8 | 43.4 | 10 | 12 | 19.4 | 15996.02 | 219.71 | 811.5 | 107.71 | 69.21 | 10385.9 | 0.64 | 0.74 | 4.58 | 0.6 | 1 | 10
10 | 55 | CONCLUIDO | 3.3824 | 29.56 | 27.1 | 101.62 | 1.5 | 16 | 129.13 | 43.4 | 11 | 3 | 19.73 | 16159.39 | 217.06 | 811.53 | 106.62 | 69.21 | 9845.09 | 0.65 | 0.74 | 4.58 | 0.58 | 1 | 10
11 | 55 | CONCLUIDO | 3.3831 | 29.56 | 27.09 | 101.59 | 1.63 | 16 | 130.45 | 43.4 | 12 | 0 | 20.05 | 16323.22 | 218.47 | 811.54 | 106.17 | 69.21 | 9622.52 | 0.65 | 0.74 | 4.59 | 0.57 | 1 | 10

## resultados
Unnamed: 0 | Volume de calda [L] | STATUS | Capacidade operacional [ha/h] | Tempo de missao [h] | Tempo util [h] | Tempo por voo [min] | Autonomia Projetada [h] | N° Voos | MTOW [kg] | Massa Estrutura [kg] | Combustível [kg] | Abastecimentos | Massa gerador | Potência gerador [W] | Combustível consumido [L] | Calda cons [L] | Distância percorrida [km] | Distância Pulverizando [km] | RTL ACUMULADO[m] | EOC [km/km] | EOC [h/h] | Tempo de manobra [h] | Tempo rtl_rtw [h] | V pulv [m/s] | V desloc [m/s]
0 | 100 | CONCLUIDO | 1.5365 | 65.08 | 44.76 | 5.86 | 0.09 | 458 | 194.77 | 54.38 | 1 | 456 | 39.4 | 24256.19 | 626.01 | 812 | 697.61 | 69.21 | 303130.01 | 0.1 | 0.45 | 5.31 | 18.22 | 1 | 10
1 | 100 | CONCLUIDO | 2.3932 | 41.78 | 32.81 | 11.86 | 0.18 | 166 | 196.32 | 54.38 | 2 | 164 | 39.95 | 24447.22 | 456.27 | 811.56 | 297.08 | 69.21 | 104327.64 | 0.23 | 0.62 | 4.83 | 6.29 | 1 | 10
2 | 100 | CONCLUIDO | 2.7168 | 36.81 | 30.33 | 17.84 | 0.27 | 102 | 197.88 | 54.38 | 3 | 100 | 40.5 | 24639 | 419.12 | 811.6 | 214.63 | 69.21 | 63422.33 | 0.32 | 0.67 | 4.71 | 3.8 | 1 | 10
3 | 100 | CONCLUIDO | 2.8938 | 34.56 | 29.2 | 24 | 0.36 | 73 | 199.44 | 54.38 | 4 | 71 | 41.06 | 24831.54 | 401.06 | 811.57 | 176.9 | 69.21 | 44702.15 | 0.39 | 0.69 | 4.67 | 2.68 | 1 | 10
4 | 100 | CONCLUIDO | 2.9906 | 33.44 | 28.67 | 29.65 | 0.44 | 58 | 201.01 | 54.38 | 5 | 56 | 41.63 | 25024.84 | 391.3 | 811.53 | 159.5 | 69.21 | 36078.71 | 0.43 | 0.7 | 4.63 | 2.14 | 1 | 10
5 | 100 | CONCLUIDO | 3.0719 | 32.55 | 28.21 | 36.01 | 0.53 | 47 | 202.58 | 54.38 | 6 | 45 | 42.2 | 25218.93 | 382.49 | 811.53 | 143.84 | 69.21 | 28300.18 | 0.48 | 0.72 | 4.62 | 1.69 | 1 | 10
6 | 100 | CONCLUIDO | 3.12 | 32.05 | 27.98 | 41.97 | 0.61 | 40 | 204.16 | 54.38 | 7 | 38 | 42.78 | 25413.94 | 376.91 | 811.59 | 136.08 | 69.21 | 24456.54 | 0.51 | 0.72 | 4.62 | 1.46 | 1 | 10
7 | 100 | CONCLUIDO | 3.1588 | 31.66 | 27.78 | 47.62 | 0.69 | 35 | 205.75 | 54.38 | 8 | 33 | 43.37 | 25609.61 | 371.76 | 811.53 | 129.62 | 69.21 | 21253.45 | 0.53 | 0.73 | 4.6 | 1.26 | 1 | 10
8 | 100 | CONCLUIDO | 3.1895 | 31.35 | 27.63 | 53.48 | 0.77 | 31 | 207.34 | 54.38 | 9 | 29 | 43.96 | 25806.1 | 367.4 | 811.5 | 124.62 | 69.21 | 18771.56 | 0.56 | 0.73 | 4.6 | 1.11 | 1 | 10
9 | 100 | CONCLUIDO | 3.2203 | 31.05 | 27.49 | 61.08 | 0.85 | 27 | 208.94 | 54.38 | 10 | 25 | 44.56 | 26003.41 | 362.7 | 811.5 | 119.56 | 69.21 | 16262.51 | 0.58 | 0.73 | 4.6 | 0.97 | 1 | 10
10 | 100 | CONCLUIDO | 3.2356 | 30.91 | 27.42 | 65.8 | 0.93 | 25 | 210.55 | 54.38 | 11 | 23 | 45.17 | 26201.54 | 359.27 | 811.5 | 117.28 | 69.21 | 15134.87 | 0.59 | 0.74 | 4.59 | 0.9 | 1 | 10
11 | 100 | CONCLUIDO | 3.2504 | 30.77 | 27.35 | 71.36 | 1 | 23 | 212.16 | 54.38 | 12 | 21 | 45.78 | 26400.51 | 355.52 | 811.51 | 115.32 | 69.21 | 14160.89 | 0.6 | 0.74 | 4.59 | 0.83 | 1 | 10
12 | 100 | CONCLUIDO | 3.2679 | 30.6 | 27.27 | 77.91 | 1.08 | 21 | 213.78 | 54.38 | 13 | 19 | 46.4 | 26600.32 | 352.46 | 811.56 | 112.4 | 69.21 | 12713.12 | 0.62 | 0.74 | 4.58 | 0.75 | 1 | 10
13 | 100 | CONCLUIDO | 3.2835 | 30.46 | 27.2 | 85.89 | 1.15 | 19 | 215.41 | 54.38 | 14 | 17 | 47.03 | 26801 | 348.89 | 811.5 | 110.4 | 69.21 | 11721.03 | 0.63 | 0.74 | 4.58 | 0.68 | 1 | 10
14 | 100 | CONCLUIDO | 3.2925 | 30.37 | 27.16 | 90.52 | 1.23 | 18 | 217.04 | 54.38 | 15 | 16 | 47.66 | 27002.55 | 346.02 | 811.5 | 108.73 | 69.21 | 10893.86 | 0.64 | 0.74 | 4.58 | 0.63 | 1 | 10
15 | 100 | CONCLUIDO | 3.3002 | 30.3 | 27.12 | 95.73 | 1.3 | 17 | 218.68 | 54.38 | 16 | 15 | 48.31 | 27204.98 | 342.63 | 811.5 | 107.68 | 69.21 | 10373.37 | 0.64 | 0.74 | 4.58 | 0.6 | 1 | 10
16 | 100 | CONCLUIDO | 3.3099 | 30.21 | 27.07 | 101.53 | 1.37 | 16 | 220.33 | 54.38 | 17 | 14 | 48.95 | 27408.3 | 340.04 | 811.5 | 105.95 | 69.21 | 9512.23 | 0.65 | 0.75 | 4.57 | 0.55 | 1 | 10
17 | 100 | CONCLUIDO | 3.317 | 30.15 | 27.05 | 108.19 | 1.44 | 15 | 221.99 | 54.38 | 18 | 13 | 49.61 | 27612.53 | 336.63 | 811.53 | 105.1 | 69.21 | 9093.18 | 0.66 | 0.75 | 4.57 | 0.53 | 1 | 10
18 | 100 | CONCLUIDO | 3.3265 | 30.06 | 27 | 115.72 | 1.51 | 14 | 223.65 | 54.38 | 19 | 12 | 50.27 | 27817.81 | 333.45 | 811.5 | 103.67 | 69.21 | 8383.58 | 0.67 | 0.75 | 4.57 | 0.48 | 1 | 10
19 | 100 | CONCLUIDO | 3.335 | 29.98 | 26.96 | 124.44 | 1.58 | 13 | 225.32 | 54.38 | 20 | 11 | 50.95 | 28023.89 | 329.64 | 811.53 | 102.29 | 69.21 | 7696.62 | 0.68 | 0.75 | 4.57 | 0.44 | 1 | 10
20 | 100 | CONCLUIDO | 3.3338 | 30 | 26.97 | 124.49 | 1.64 | 13 | 227 | 54.38 | 21 | 11 | 51.62 | 28230.92 | 325.38 | 811.5 | 102.84 | 69.21 | 7973.5 | 0.67 | 0.75 | 4.57 | 0.45 | 1 | 10
21 | 100 | CONCLUIDO | 3.3421 | 29.92 | 26.94 | 134.69 | 1.71 | 12 | 228.69 | 54.38 | 22 | 10 | 52.31 | 28438.91 | 322.55 | 811.5 | 101.68 | 69.21 | 7396.13 | 0.68 | 0.75 | 4.56 | 0.42 | 1 | 10
22 | 100 | CONCLUIDO | 3.3515 | 29.84 | 26.89 | 146.69 | 1.77 | 11 | 230.38 | 54.38 | 23 | 9 | 53 | 28647.87 | 318.97 | 811.5 | 99.94 | 69.21 | 6534.6 | 0.69 | 0.75 | 4.57 | 0.37 | 1 | 10
23 | 100 | CONCLUIDO | 3.3515 | 29.84 | 26.89 | 146.69 | 1.84 | 11 | 232.08 | 54.38 | 24 | 9 | 53.71 | 28857.81 | 316.71 | 811.5 | 100.13 | 69.21 | 6625.8 | 0.69 | 0.75 | 4.56 | 0.37 | 1 | 10
24 | 100 | CONCLUIDO | 3.3602 | 29.76 | 26.85 | 161.12 | 1.9 | 10 | 233.79 | 54.38 | 25 | 7 | 54.42 | 29068.74 | 312.47 | 811.5 | 98.77 | 69.21 | 5952.4 | 0.7 | 0.75 | 4.56 | 0.33 | 1 | 10
25 | 100 | CONCLUIDO | 3.3613 | 29.75 | 26.85 | 161.07 | 1.96 | 10 | 235.51 | 54.38 | 26 | 6 | 55.14 | 29280.69 | 312.04 | 811.54 | 98.37 | 69.21 | 5750.04 | 0.7 | 0.75 | 4.56 | 0.33 | 1 | 10
26 | 100 | CONCLUIDO | 3.3612 | 29.75 | 26.85 | 161.07 | 2.02 | 10 | 237.24 | 54.38 | 27 | 4 | 55.86 | 29493.67 | 313.28 | 811.52 | 98.38 | 69.21 | 5758.07 | 0.7 | 0.75 | 4.57 | 0.33 | 1 | 10
27 | 100 | CONCLUIDO | 3.3602 | 29.76 | 26.85 | 161.13 | 2.08 | 10 | 238.97 | 54.38 | 28 | 2 | 56.6 | 29707.68 | 314.29 | 811.54 | 98.55 | 69.21 | 5843.07 | 0.7 | 0.75 | 4.57 | 0.33 | 1 | 10
28 | 100 | CONCLUIDO | 3.3595 | 29.77 | 26.86 | 161.17 | 2.14 | 10 | 240.72 | 54.38 | 29 | 2 | 57.34 | 29922.88 | 314.02 | 811.53 | 98.7 | 69.21 | 5917.06 | 0.7 | 0.75 | 4.57 | 0.34 | 1 | 10
29 | 100 | CONCLUIDO | 3.3595 | 29.77 | 26.86 | 161.16 | 2.2 | 10 | 242.47 | 54.38 | 30 | 0 | 58.1 | 30139.04 | 315.16 | 811.52 | 98.64 | 69.21 | 5889.7 | 0.7 | 0.75 | 4.57 | 0.34 | 1 | 10
0 | 40 | CONCLUIDO | 2.4754 | 40.4 | 34.51 | 9.91 | 0.2 | 209 | 89.87 | 37.55 | 1 | 207 | 11.32 | 11317.98 | 287.02 | 811.64 | 354.3 | 69.21 | 132724.37 | 0.2 | 0.58 | 4.89 | 7.98 | 1 | 10
1 | 40 | CONCLUIDO | 2.9949 | 33.39 | 29.79 | 20.31 | 0.39 | 88 | 91.1 | 37.55 | 2 | 86 | 11.54 | 11468.97 | 240.58 | 811.63 | 196.62 | 69.21 | 54485.18 | 0.35 | 0.68 | 4.69 | 3.27 | 1 | 10
2 | 40 | CONCLUIDO | 3.1715 | 31.53 | 28.55 | 31.15 | 0.57 | 55 | 92.32 | 37.55 | 3 | 53 | 11.77 | 11620.34 | 223.75 | 811.71 | 155.32 | 69.21 | 34004.56 | 0.45 | 0.71 | 4.63 | 2.03 | 1 | 10
3 | 40 | CONCLUIDO | 3.2684 | 30.6 | 27.92 | 42.95 | 0.75 | 39 | 93.55 | 37.55 | 4 | 37 | 12 | 11772.07 | 211.02 | 811.54 | 134.52 | 69.21 | 23682.73 | 0.51 | 0.72 | 4.6 | 1.4 | 1 | 10
4 | 40 | CONCLUIDO | 3.3223 | 30.1 | 27.59 | 55.19 | 0.93 | 30 | 94.79 | 37.55 | 5 | 28 | 12.23 | 11924.18 | 199.87 | 811.51 | 123.31 | 69.21 | 18124.64 | 0.56 | 0.73 | 4.6 | 1.07 | 1 | 10
5 | 40 | CONCLUIDO | 3.3581 | 29.78 | 27.39 | 68.46 | 1.1 | 24 | 96.02 | 37.55 | 6 | 18 | 12.47 | 12076.67 | 190.41 | 811.5 | 116.34 | 69.21 | 14668.32 | 0.59 | 0.74 | 4.59 | 0.87 | 1 | 10
6 | 40 | CONCLUIDO | 3.3712 | 29.66 | 27.31 | 74.47 | 1.27 | 22 | 97.26 | 37.55 | 7 | 1 | 12.71 | 12229.54 | 185.83 | 811.53 | 113.05 | 69.21 | 13032.58 | 0.61 | 0.74 | 4.61 | 0.79 | 1 | 10
7 | 40 | CONCLUIDO | 3.3708 | 29.67 | 27.31 | 74.48 | 1.43 | 22 | 98.5 | 37.55 | 8 | 0 | 12.95 | 12382.79 | 187.82 | 811.52 | 113.15 | 69.21 | 13081.85 | 0.61 | 0.74 | 4.61 | 0.79 | 1 | 10
0 | 30 | CONCLUIDO | 2.6772 | 37.35 | 32.9 | 11.75 | 0.24 | 168 | 71.52 | 32.27 | 1 | 166 | 8.25 | 9054.6 | 231.41 | 811.66 | 300.1 | 69.21 | 105828.75 | 0.23 | 0.61 | 4.82 | 6.37 | 1 | 10
1 | 30 | CONCLUIDO | 3.1118 | 32.14 | 29.17 | 24.31 | 0.48 | 72 | 72.7 | 32.27 | 2 | 70 | 8.43 | 9200.25 | 195.89 | 811.56 | 176.11 | 69.21 | 44313.51 | 0.39 | 0.69 | 4.66 | 2.65 | 1 | 10
2 | 30 | CONCLUIDO | 3.2621 | 30.66 | 28.13 | 38.36 | 0.71 | 44 | 73.88 | 32.27 | 3 | 42 | 8.61 | 9346.23 | 178.96 | 811.58 | 141.17 | 69.21 | 26981.26 | 0.49 | 0.72 | 4.62 | 1.61 | 1 | 10
3 | 30 | CONCLUIDO | 3.3358 | 29.98 | 27.65 | 53.52 | 0.93 | 31 | 75.07 | 32.27 | 4 | 21 | 8.8 | 9492.55 | 165.5 | 811.53 | 124.83 | 69.21 | 18875.83 | 0.55 | 0.73 | 4.61 | 1.13 | 1 | 10
4 | 30 | CONCLUIDO | 3.3451 | 29.89 | 27.6 | 57.1 | 1.15 | 29 | 76.26 | 32.27 | 5 | 0 | 8.99 | 9639.2 | 163.13 | 811.56 | 122.35 | 69.21 | 17647.41 | 0.57 | 0.73 | 4.63 | 1.08 | 1 | 10
0 | 15 | CONCLUIDO | 3.0503 | 32.78 | 30.04 | 19.18 | 0.43 | 94 | 39.78 | 19.54 | 1 | 91 | 4.24 | 5140 | 128.45 | 811.59 | 205.11 | 69.21 | 58700.62 | 0.34 | 0.67 | 4.7 | 3.52 | 1 | 10
1 | 15 | CONCLUIDO | 3.2307 | 30.95 | 28.63 | 30.68 | 0.84 | 56 | 40.89 | 19.54 | 2 | 0 | 4.35 | 5277.26 | 113.94 | 811.62 | 155.63 | 69.21 | 34153.93 | 0.44 | 0.7 | 4.71 | 2.11 | 1 | 10
0 | 70 | CONCLUIDO | 1.968 | 50.81 | 39.2 | 7.24 | 0.12 | 325 | 141.81 | 47.83 | 1 | 323 | 22.98 | 17723.39 | 445.85 | 811.76 | 510.82 | 69.21 | 210401.65 | 0.14 | 0.52 | 5.11 | 12.67 | 1 | 10
1 | 70 | CONCLUIDO | 2.6842 | 37.26 | 31.33 | 14.69 | 0.25 | 128 | 143.17 | 47.83 | 2 | 126 | 23.34 | 17891.86 | 352.24 | 811.7 | 247.75 | 69.21 | 79854.26 | 0.28 | 0.64 | 4.76 | 4.8 | 1 | 10
2 | 70 | CONCLUIDO | 2.9382 | 34.03 | 29.5 | 22.12 | 0.37 | 80 | 144.54 | 47.83 | 3 | 78 | 23.71 | 18060.85 | 327.68 | 811.57 | 186.65 | 69.21 | 49542.46 | 0.37 | 0.68 | 4.68 | 2.97 | 1 | 10
3 | 70 | CONCLUIDO | 3.0707 | 32.57 | 28.66 | 29.65 | 0.49 | 58 | 145.92 | 47.83 | 4 | 56 | 24.09 | 18230.35 | 314.23 | 811.52 | 159.18 | 69.21 | 35916.43 | 0.43 | 0.7 | 4.64 | 2.14 | 1 | 10
4 | 70 | CONCLUIDO | 3.1557 | 31.69 | 28.16 | 37.55 | 0.6 | 45 | 147.3 | 47.83 | 5 | 43 | 24.47 | 18400.38 | 304.62 | 811.51 | 142.27 | 69.21 | 27528.31 | 0.49 | 0.72 | 4.62 | 1.64 | 1 | 10
5 | 70 | CONCLUIDO | 3.2098 | 31.15 | 27.86 | 45.17 | 0.71 | 37 | 148.68 | 47.83 | 6 | 35 | 24.85 | 18570.94 | 297.75 | 811.63 | 132.43 | 69.21 | 22647.92 | 0.52 | 0.72 | 4.6 | 1.34 | 1 | 10
6 | 70 | CONCLUIDO | 3.2536 | 30.74 | 27.61 | 53.44 | 0.83 | 31 | 150.07 | 47.83 | 7 | 29 | 25.24 | 18742.03 | 290.86 | 811.52 | 123.76 | 69.21 | 18340.43 | 0.56 | 0.73 | 4.6 | 1.09 | 1 | 10
7 | 70 | CONCLUIDO | 3.2788 | 30.5 | 27.49 | 61.09 | 0.94 | 27 | 151.46 | 47.83 | 8 | 25 | 25.63 | 18913.66 | 285.55 | 811.5 | 119.99 | 69.21 | 16477.07 | 0.58 | 0.73 | 4.59 | 0.97 | 1 | 10
8 | 70 | CONCLUIDO | 3.2992 | 30.31 | 27.39 | 68.47 | 1.04 | 24 | 152.85 | 47.83 | 9 | 22 | 26.03 | 19085.83 | 279.44 | 811.51 | 116.59 | 69.21 | 14794.56 | 0.59 | 0.74 | 4.59 | 0.87 | 1 | 10
9 | 70 | CONCLUIDO | 3.3234 | 30.09 | 27.25 | 77.87 | 1.15 | 21 | 154.25 | 47.83 | 10 | 19 | 26.43 | 19258.55 | 274.13 | 811.55 | 112.1 | 69.21 | 12562.08 | 0.62 | 0.74 | 4.58 | 0.73 | 1 | 10
10 | 70 | CONCLUIDO | 3.3375 | 29.96 | 27.18 | 85.85 | 1.25 | 19 | 155.66 | 47.83 | 11 | 17 | 26.83 | 19431.82 | 268.96 | 811.51 | 109.85 | 69.21 | 11445.1 | 0.63 | 0.74 | 4.58 | 0.66 | 1 | 10
11 | 70 | CONCLUIDO | 3.3526 | 29.83 | 27.11 | 95.68 | 1.35 | 17 | 157.07 | 47.83 | 12 | 15 | 27.24 | 19605.66 | 262.45 | 811.5 | 107.27 | 69.21 | 10168.54 | 0.65 | 0.74 | 4.57 | 0.59 | 1 | 10
12 | 70 | CONCLUIDO | 3.3597 | 29.76 | 27.07 | 101.53 | 1.45 | 16 | 158.48 | 47.83 | 13 | 12 | 27.65 | 19780.06 | 257.94 | 811.51 | 106.06 | 69.21 | 9566.16 | 0.65 | 0.75 | 4.57 | 0.55 | 1 | 10
13 | 70 | CONCLUIDO | 3.3739 | 29.64 | 27.01 | 115.74 | 1.55 | 14 | 159.9 | 47.83 | 14 | 10 | 28.07 | 19955.16 | 251.91 | 811.5 | 103.76 | 69.21 | 8425.34 | 0.67 | 0.75 | 4.57 | 0.49 | 1 | 10
14 | 70 | CONCLUIDO | 3.3761 | 29.62 | 26.99 | 115.66 | 1.65 | 14 | 161.32 | 47.83 | 15 | 8 | 28.5 | 20130.71 | 247.81 | 811.5 | 103.06 | 69.21 | 8078.27 | 0.67 | 0.75 | 4.57 | 0.47 | 1 | 10
15 | 70 | CONCLUIDO | 3.382 | 29.57 | 26.96 | 124.45 | 1.74 | 13 | 162.75 | 47.83 | 16 | 2 | 28.92 | 20306.85 | 247.92 | 811.53 | 101.96 | 69.21 | 7529.95 | 0.68 | 0.75 | 4.58 | 0.44 | 1 | 10
16 | 70 | CONCLUIDO | 3.3816 | 29.57 | 26.97 | 124.47 | 1.83 | 13 | 164.19 | 47.83 | 17 | 0 | 29.36 | 20483.57 | 249.46 | 811.53 | 102.02 | 69.21 | 7562.91 | 0.68 | 0.75 | 4.58 | 0.45 | 1 | 10
0 | 90 | CONCLUIDO | 1.6744 | 59.72 | 42.73 | 6.25 | 0.1 | 410 | 176.73 | 52.44 | 1 | 408 | 33.29 | 22031.19 | 561.36 | 812.08 | 628.68 | 69.21 | 268907.64 | 0.11 | 0.47 | 5.25 | 16.19 | 1 | 10
1 | 90 | CONCLUIDO | 2.4903 | 40.16 | 32.3 | 12.67 | 0.2 | 153 | 178.21 | 52.44 | 2 | 151 | 33.77 | 22213.89 | 421.24 | 811.68 | 280.62 | 69.21 | 96162.55 | 0.25 | 0.63 | 4.79 | 5.77 | 1 | 10
2 | 90 | CONCLUIDO | 2.7892 | 35.85 | 30.05 | 18.98 | 0.3 | 95 | 179.7 | 52.44 | 3 | 93 | 34.26 | 22397.24 | 388.95 | 811.53 | 205.17 | 69.21 | 58726.76 | 0.34 | 0.67 | 4.71 | 3.53 | 1 | 10
3 | 90 | CONCLUIDO | 2.9509 | 33.89 | 29.05 | 25.63 | 0.39 | 68 | 181.19 | 52.44 | 4 | 66 | 34.75 | 22581.25 | 373.13 | 811.6 | 171.22 | 69.21 | 41887.84 | 0.4 | 0.69 | 4.68 | 2.53 | 1 | 10
4 | 90 | CONCLUIDO | 3.0536 | 32.75 | 28.44 | 32.2 | 0.49 | 53 | 182.69 | 52.44 | 5 | 51 | 35.25 | 22766.06 | 362.17 | 811.61 | 151.99 | 69.21 | 32349.66 | 0.46 | 0.71 | 4.62 | 1.92 | 1 | 10
5 | 90 | CONCLUIDO | 3.1148 | 32.1 | 28.12 | 38.35 | 0.58 | 44 | 184.19 | 52.44 | 6 | 42 | 35.75 | 22951.43 | 355.22 | 811.53 | 141.03 | 69.21 | 26910.06 | 0.49 | 0.72 | 4.61 | 1.6 | 1 | 10
6 | 90 | CONCLUIDO | 3.1654 | 31.59 | 27.86 | 45.17 | 0.67 | 37 | 185.7 | 52.44 | 7 | 35 | 36.26 | 23137.49 | 349.06 | 811.52 | 132.45 | 69.21 | 22655.37 | 0.52 | 0.72 | 4.6 | 1.33 | 1 | 10
7 | 90 | CONCLUIDO | 3.1989 | 31.26 | 27.7 | 51.94 | 0.76 | 32 | 187.22 | 52.44 | 8 | 30 | 36.78 | 23324.24 | 343.93 | 811.53 | 127.09 | 69.21 | 20000.57 | 0.54 | 0.73 | 4.6 | 1.18 | 1 | 10
8 | 90 | CONCLUIDO | 3.2337 | 30.92 | 27.51 | 58.95 | 0.85 | 28 | 188.74 | 52.44 | 9 | 26 | 37.3 | 23511.69 | 338.42 | 811.5 | 120.56 | 69.21 | 16759.39 | 0.57 | 0.73 | 4.59 | 0.99 | 1 | 10
9 | 90 | CONCLUIDO | 3.2551 | 30.72 | 27.41 | 65.79 | 0.93 | 25 | 190.26 | 52.44 | 10 | 23 | 37.82 | 23699.85 | 334.09 | 811.51 | 117.54 | 69.21 | 15261.96 | 0.59 | 0.74 | 4.58 | 0.89 | 1 | 10
10 | 90 | CONCLUIDO | 3.2714 | 30.57 | 27.33 | 71.29 | 1.02 | 23 | 191.79 | 52.44 | 11 | 21 | 38.35 | 23888.73 | 329.84 | 811.5 | 114.56 | 69.21 | 13783.21 | 0.6 | 0.74 | 4.59 | 0.81 | 1 | 10
11 | 90 | CONCLUIDO | 3.2858 | 30.43 | 27.27 | 77.91 | 1.1 | 21 | 193.33 | 52.44 | 12 | 19 | 38.89 | 24078.33 | 326.71 | 811.5 | 112.63 | 69.21 | 12825.46 | 0.61 | 0.74 | 4.58 | 0.75 | 1 | 10
12 | 90 | CONCLUIDO | 3.3021 | 30.28 | 27.19 | 85.86 | 1.18 | 19 | 194.88 | 52.44 | 13 | 17 | 39.43 | 24268.67 | 323 | 811.5 | 109.87 | 69.21 | 11457.51 | 0.63 | 0.74 | 4.58 | 0.67 | 1 | 10
13 | 90 | CONCLUIDO | 3.3102 | 30.21 | 27.15 | 90.5 | 1.27 | 18 | 196.42 | 52.44 | 14 | 16 | 39.98 | 24459.75 | 318.82 | 811.5 | 108.72 | 69.21 | 10886.32 | 0.64 | 0.74 | 4.57 | 0.63 | 1 | 10
14 | 90 | CONCLUIDO | 3.325 | 30.08 | 27.09 | 101.57 | 1.35 | 16 | 197.98 | 52.44 | 15 | 14 | 40.54 | 24651.58 | 314.35 | 811.52 | 106.38 | 69.21 | 9728.75 | 0.65 | 0.75 | 4.57 | 0.57 | 1 | 10
15 | 90 | CONCLUIDO | 3.3358 | 29.98 | 27.02 | 108.1 | 1.42 | 15 | 199.54 | 52.44 | 16 | 13 | 41.1 | 24844.17 | 310.03 | 811.5 | 104.43 | 69.21 | 8756.65 | 0.66 | 0.75 | 4.57 | 0.5 | 1 | 10
16 | 90 | CONCLUIDO | 3.342 | 29.92 | 27 | 115.73 | 1.5 | 14 | 201.11 | 52.44 | 17 | 12 | 41.67 | 25037.53 | 306.48 | 811.53 | 103.61 | 69.21 | 8352.34 | 0.67 | 0.75 | 4.57 | 0.48 | 1 | 10
17 | 90 | CONCLUIDO | 3.3505 | 29.85 | 26.96 | 124.45 | 1.58 | 13 | 202.68 | 52.44 | 18 | 11 | 42.24 | 25231.66 | 301.79 | 811.54 | 102.58 | 69.21 | 7843.71 | 0.67 | 0.75 | 4.56 | 0.44 | 1 | 10
18 | 90 | CONCLUIDO | 3.3482 | 29.87 | 26.98 | 124.54 | 1.65 | 13 | 204.26 | 52.44 | 19 | 11 | 42.82 | 25426.72 | 300.11 | 811.51 | 103.13 | 69.21 | 8119.47 | 0.67 | 0.75 | 4.57 | 0.46 | 1 | 10
19 | 90 | CONCLUIDO | 3.3572 | 29.79 | 26.94 | 134.7 | 1.73 | 12 | 205.85 | 52.44 | 20 | 9 | 43.41 | 25622.45 | 295.42 | 811.5 | 101.71 | 69.21 | 7410.52 | 0.68 | 0.75 | 4.56 | 0.42 | 1 | 10
20 | 90 | CONCLUIDO | 3.3668 | 29.7 | 26.89 | 146.68 | 1.8 | 11 | 207.45 | 52.44 | 21 | 7 | 44 | 25818.99 | 290.32 | 811.5 | 99.84 | 69.21 | 6484.86 | 0.69 | 0.75 | 4.57 | 0.37 | 1 | 10
21 | 90 | CONCLUIDO | 3.3657 | 29.71 | 26.9 | 146.72 | 1.87 | 11 | 209.05 | 52.44 | 22 | 6 | 44.6 | 26016.35 | 291.23 | 811.5 | 100.14 | 69.21 | 6630.66 | 0.69 | 0.75 | 4.57 | 0.38 | 1 | 10
22 | 90 | CONCLUIDO | 3.3666 | 29.7 | 26.89 | 146.68 | 1.94 | 11 | 210.65 | 52.44 | 23 | 3 | 45.21 | 26214.54 | 287.92 | 811.51 | 99.93 | 69.21 | 6525.05 | 0.69 | 0.75 | 4.57 | 0.37 | 1 | 10
23 | 90 | CONCLUIDO | 3.3656 | 29.71 | 26.9 | 146.73 | 2.01 | 11 | 212.27 | 52.44 | 24 | 1 | 45.82 | 26413.56 | 287.43 | 811.51 | 100.05 | 69.21 | 6584.98 | 0.69 | 0.75 | 4.57 | 0.38 | 1 | 10
24 | 90 | CONCLUIDO | 3.3656 | 29.71 | 26.9 | 146.73 | 2.08 | 11 | 213.89 | 52.44 | 25 | 0 | 46.44 | 26613.43 | 289.33 | 811.51 | 100.03 | 69.21 | 6576.61 | 0.69 | 0.75 | 4.57 | 0.38 | 1 | 10
0 | 10 | CONCLUIDO | 3.1045 | 32.21 | 29.64 | 21.43 | 0.64 | 83 | 26.11 | 12.1 | 1 | 0 | 3.01 | 3454.41 | 85.1 | 811.75 | 188.14 | 69.21 | 50273.09 | 0.37 | 0.68 | 4.79 | 3.12 | 1 | 10
0 | 45 | CONCLUIDO | 2.3866 | 41.9 | 35.23 | 9.27 | 0.18 | 228 | 98.71 | 39.72 | 1 | 226 | 12.99 | 12407.75 | 313.22 | 811.7 | 378.46 | 69.21 | 144706.4 | 0.18 | 0.57 | 4.92 | 8.7 | 1 | 10
1 | 45 | CONCLUIDO | 2.9438 | 33.97 | 30.03 | 18.97 | 0.35 | 95 | 99.95 | 39.72 | 2 | 93 | 13.24 | 12561.45 | 260.46 | 811.56 | 204.76 | 69.21 | 58523.54 | 0.34 | 0.67 | 4.7 | 3.51 | 1 | 10
2 | 45 | CONCLUIDO | 3.1268 | 31.98 | 28.76 | 28.76 | 0.52 | 60 | 101.2 | 39.72 | 3 | 58 | 13.49 | 12715.54 | 243.29 | 811.51 | 161.78 | 69.21 | 37207.88 | 0.43 | 0.7 | 4.66 | 2.24 | 1 | 10
3 | 45 | CONCLUIDO | 3.2328 | 30.93 | 28.06 | 39.16 | 0.69 | 43 | 102.45 | 39.72 | 4 | 41 | 13.74 | 12870.03 | 231.19 | 811.55 | 139.01 | 69.21 | 25907.79 | 0.5 | 0.72 | 4.61 | 1.54 | 1 | 10
4 | 45 | CONCLUIDO | 3.2919 | 30.38 | 27.71 | 50.38 | 0.85 | 33 | 103.71 | 39.72 | 5 | 31 | 14 | 13024.91 | 220.37 | 811.51 | 127.5 | 69.21 | 20199.95 | 0.54 | 0.73 | 4.6 | 1.19 | 1 | 10
5 | 45 | CONCLUIDO | 3.3305 | 30.03 | 27.48 | 61.07 | 1.01 | 27 | 104.97 | 39.72 | 6 | 25 | 14.25 | 13180.19 | 211.72 | 811.53 | 119.54 | 69.21 | 16250.75 | 0.58 | 0.73 | 4.59 | 0.96 | 1 | 10
6 | 45 | CONCLUIDO | 3.3605 | 29.76 | 27.32 | 74.5 | 1.16 | 22 | 106.23 | 39.72 | 7 | 18 | 14.52 | 13335.87 | 202.67 | 811.56 | 114.05 | 69.21 | 13533.09 | 0.61 | 0.74 | 4.59 | 0.8 | 1 | 10
7 | 45 | CONCLUIDO | 3.3735 | 29.64 | 27.24 | 81.73 | 1.31 | 20 | 107.5 | 39.72 | 8 | 6 | 14.78 | 13491.96 | 197.71 | 811.5 | 111.18 | 69.21 | 12109.74 | 0.62 | 0.74 | 4.6 | 0.72 | 1 | 10
8 | 45 | CONCLUIDO | 3.3733 | 29.64 | 27.25 | 81.73 | 1.46 | 20 | 108.77 | 39.72 | 9 | 0 | 15.05 | 13648.58 | 198.48 | 811.59 | 110.96 | 69.21 | 11998.46 | 0.62 | 0.74 | 4.6 | 0.72 | 1 | 10
0 | 60 | CONCLUIDO | 2.1303 | 46.94 | 37.53 | 7.9 | 0.14 | 285 | 124.63 | 45 | 1 | 283 | 18.64 | 15605.44 | 391.51 | 811.73 | 455.67 | 69.21 | 183029.34 | 0.15 | 0.54 | 5 | 11 | 1 | 10
1 | 60 | CONCLUIDO | 2.7859 | 35.9 | 30.82 | 16.08 | 0.28 | 115 | 125.95 | 45 | 2 | 113 | 18.95 | 15767.7 | 316.79 | 811.73 | 231.09 | 69.21 | 71587.24 | 0.3 | 0.65 | 4.74 | 4.3 | 1 | 10
2 | 60 | CONCLUIDO | 3.0169 | 33.15 | 29.17 | 24.31 | 0.42 | 72 | 127.27 | 45 | 3 | 70 | 19.27 | 15930.42 | 294.96 | 811.63 | 176.03 | 69.21 | 44272.65 | 0.39 | 0.69 | 4.66 | 2.65 | 1 | 10
3 | 60 | CONCLUIDO | 3.138 | 31.87 | 28.41 | 32.78 | 0.55 | 52 | 128.59 | 45 | 4 | 50 | 19.59 | 16093.6 | 282.72 | 811.55 | 150.53 | 69.21 | 31621.91 | 0.46 | 0.71 | 4.63 | 1.88 | 1 | 10
4 | 60 | CONCLUIDO | 3.205 | 31.2 | 28.02 | 41.01 | 0.68 | 41 | 129.92 | 45 | 5 | 39 | 19.92 | 16257.24 | 273.71 | 811.55 | 137.39 | 69.21 | 25105.18 | 0.5 | 0.72 | 4.62 | 1.5 | 1 | 10
5 | 60 | CONCLUIDO | 3.2583 | 30.69 | 27.72 | 50.39 | 0.81 | 33 | 131.25 | 45 | 6 | 31 | 20.25 | 16421.36 | 265.8 | 811.54 | 127.23 | 69.21 | 20066.33 | 0.54 | 0.73 | 4.6 | 1.19 | 1 | 10
6 | 60 | CONCLUIDO | 3.2916 | 30.38 | 27.53 | 59 | 0.93 | 28 | 132.58 | 45 | 7 | 26 | 20.59 | 16585.95 | 259.26 | 811.51 | 121.44 | 69.21 | 17196.54 | 0.57 | 0.73 | 4.59 | 1.01 | 1 | 10
7 | 60 | CONCLUIDO | 3.3188 | 30.13 | 27.39 | 68.47 | 1.06 | 24 | 133.92 | 45 | 8 | 22 | 20.93 | 16751.02 | 252.05 | 811.53 | 116.54 | 69.21 | 14768.99 | 0.59 | 0.74 | 4.59 | 0.87 | 1 | 10
8 | 60 | CONCLUIDO | 3.3403 | 29.94 | 27.27 | 77.91 | 1.18 | 21 | 135.27 | 45 | 9 | 19 | 21.27 | 16916.71 | 245.54 | 811.5 | 112.57 | 69.21 | 12796.49 | 0.61 | 0.74 | 4.58 | 0.75 | 1 | 10
9 | 60 | CONCLUIDO | 3.3567 | 29.79 | 27.17 | 85.81 | 1.29 | 19 | 136.61 | 45 | 10 | 17 | 21.61 | 17082.76 | 238.37 | 811.5 | 109.36 | 69.21 | 11201.91 | 0.63 | 0.74 | 4.58 | 0.65 | 1 | 10
10 | 60 | CONCLUIDO | 3.3688 | 29.68 | 27.12 | 95.71 | 1.41 | 17 | 137.96 | 45 | 11 | 12 | 21.96 | 17249.3 | 232.22 | 811.5 | 107.44 | 69.21 | 10254.85 | 0.64 | 0.74 | 4.58 | 0.6 | 1 | 10
11 | 60 | CONCLUIDO | 3.3759 | 29.62 | 27.08 | 101.55 | 1.52 | 16 | 139.32 | 45 | 12 | 9 | 22.32 | 17416.34 | 229.47 | 811.59 | 106.12 | 69.21 | 9599.35 | 0.65 | 0.75 | 4.58 | 0.56 | 1 | 10
12 | 60 | CONCLUIDO | 3.3828 | 29.56 | 27.05 | 108.18 | 1.63 | 15 | 140.67 | 45 | 13 | 0 | 22.68 | 17583.88 | 229 | 811.5 | 104.67 | 69.21 | 8875.73 | 0.66 | 0.75 | 4.59 | 0.53 | 1 | 10
0 | 80 | CONCLUIDO | 1.8188 | 54.98 | 40.86 | 6.7 | 0.11 | 366 | 159.12 | 50.28 | 1 | 364 | 27.84 | 19859.16 | 501.47 | 812.12 | 566.66 | 69.21 | 238116.46 | 0.12 | 0.49 | 5.16 | 14.33 | 1 | 10
1 | 80 | CONCLUIDO | 2.5871 | 38.65 | 31.79 | 13.53 | 0.22 | 141 | 160.54 | 50.28 | 2 | 139 | 28.26 | 20034.4 | 386.55 | 811.73 | 263.48 | 69.21 | 87650.1 | 0.26 | 0.64 | 4.77 | 5.26 | 1 | 10
2 | 80 | CONCLUIDO | 2.8668 | 34.88 | 29.75 | 20.52 | 0.33 | 87 | 161.97 | 50.28 | 3 | 85 | 28.69 | 20210.21 | 358.43 | 811.59 | 194.93 | 69.21 | 53646.41 | 0.36 | 0.68 | 4.7 | 3.23 | 1 | 10
3 | 80 | CONCLUIDO | 3.0099 | 33.22 | 28.87 | 27.49 | 0.43 | 63 | 163.4 | 50.28 | 4 | 61 | 29.12 | 20386.62 | 344.12 | 811.55 | 165.93 | 69.21 | 39268.05 | 0.42 | 0.7 | 4.65 | 2.35 | 1 | 10
4 | 80 | CONCLUIDO | 3.1049 | 32.21 | 28.3 | 34.66 | 0.54 | 49 | 164.83 | 50.28 | 5 | 47 | 29.55 | 20563.61 | 333.96 | 811.55 | 146.96 | 69.21 | 29850.82 | 0.47 | 0.71 | 4.63 | 1.78 | 1 | 10
5 | 80 | CONCLUIDO | 3.1662 | 31.58 | 27.97 | 41.96 | 0.64 | 40 | 166.27 | 50.28 | 6 | 38 | 29.99 | 20741.2 | 326.27 | 811.57 | 136.01 | 69.21 | 24421.69 | 0.51 | 0.72 | 4.61 | 1.45 | 1 | 10
6 | 80 | CONCLUIDO | 3.2085 | 31.17 | 27.75 | 48.97 | 0.74 | 34 | 167.72 | 50.28 | 7 | 32 | 30.44 | 20919.39 | 320.33 | 811.52 | 128.38 | 69.21 | 20636.36 | 0.54 | 0.73 | 4.6 | 1.23 | 1 | 10
7 | 80 | CONCLUIDO | 3.2357 | 30.91 | 27.61 | 55.23 | 0.84 | 30 | 169.17 | 50.28 | 8 | 28 | 30.89 | 21098.19 | 315.08 | 811.53 | 123.98 | 69.21 | 18459.5 | 0.56 | 0.73 | 4.6 | 1.09 | 1 | 10
8 | 80 | CONCLUIDO | 3.2664 | 30.61 | 27.45 | 63.35 | 0.94 | 26 | 170.62 | 50.28 | 9 | 24 | 31.34 | 21277.6 | 309.61 | 811.52 | 118.53 | 69.21 | 15754.45 | 0.58 | 0.74 | 4.59 | 0.93 | 1 | 10
9 | 80 | CONCLUIDO | 3.2911 | 30.39 | 27.32 | 71.27 | 1.03 | 23 | 172.08 | 50.28 | 10 | 21 | 31.8 | 21457.64 | 304.33 | 811.5 | 114.31 | 69.21 | 13658.38 | 0.61 | 0.74 | 4.58 | 0.8 | 1 | 10
10 | 80 | CONCLUIDO | 3.3041 | 30.26 | 27.26 | 77.9 | 1.12 | 21 | 173.55 | 50.28 | 11 | 19 | 32.27 | 21638.31 | 300.97 | 811.51 | 112.42 | 69.21 | 12719.96 | 0.62 | 0.74 | 4.58 | 0.74 | 1 | 10
11 | 80 | CONCLUIDO | 3.3198 | 30.12 | 27.19 | 85.85 | 1.22 | 19 | 175.02 | 50.28 | 12 | 17 | 32.74 | 21819.6 | 296.86 | 811.51 | 109.79 | 69.21 | 11418.62 | 0.63 | 0.74 | 4.58 | 0.67 | 1 | 10
12 | 80 | CONCLUIDO | 3.3323 | 30.01 | 27.14 | 95.78 | 1.31 | 17 | 176.49 | 50.28 | 13 | 15 | 33.21 | 22001.54 | 290.02 | 811.52 | 108.2 | 69.21 | 10630.3 | 0.64 | 0.74 | 4.58 | 0.62 | 1 | 10
13 | 80 | CONCLUIDO | 3.342 | 29.92 | 27.08 | 101.56 | 1.4 | 16 | 177.97 | 50.28 | 14 | 14 | 33.69 | 22184.13 | 287.99 | 811.51 | 106.31 | 69.21 | 9691.74 | 0.65 | 0.75 | 4.57 | 0.56 | 1 | 10
14 | 80 | CONCLUIDO | 3.3498 | 29.85 | 27.04 | 108.18 | 1.48 | 15 | 179.46 | 50.28 | 15 | 13 | 34.18 | 22367.38 | 282.32 | 811.55 | 105.14 | 69.21 | 9112.34 | 0.66 | 0.75 | 4.57 | 0.52 | 1 | 10
15 | 80 | CONCLUIDO | 3.3593 | 29.77 | 26.99 | 115.68 | 1.57 | 14 | 180.95 | 50.28 | 16 | 12 | 34.67 | 22551.28 | 276.46 | 811.57 | 103.27 | 69.21 | 8181.79 | 0.67 | 0.75 | 4.57 | 0.47 | 1 | 10
16 | 80 | CONCLUIDO | 3.365 | 29.72 | 26.97 | 124.5 | 1.65 | 13 | 182.45 | 50.28 | 17 | 9 | 35.17 | 22735.98 | 272.85 | 811.5 | 102.66 | 69.21 | 7880.79 | 0.67 | 0.75 | 4.57 | 0.46 | 1 | 10
17 | 80 | CONCLUIDO | 3.3751 | 29.63 | 26.92 | 134.59 | 1.74 | 12 | 183.95 | 50.28 | 18 | 8 | 35.67 | 22921.24 | 269.59 | 811.55 | 100.95 | 69.21 | 7030.69 | 0.69 | 0.75 | 4.56 | 0.4 | 1 | 10
18 | 80 | CONCLUIDO | 3.3726 | 29.65 | 26.94 | 134.7 | 1.82 | 12 | 185.46 | 50.28 | 19 | 3 | 36.18 | 23107.19 | 269.26 | 811.5 | 101.38 | 69.21 | 7249.03 | 0.68 | 0.75 | 4.57 | 0.42 | 1 | 10
19 | 80 | CONCLUIDO | 3.3731 | 29.65 | 26.94 | 134.68 | 1.9 | 12 | 186.97 | 50.28 | 20 | 1 | 36.69 | 23293.82 | 267.99 | 811.5 | 101.18 | 69.21 | 7147.87 | 0.68 | 0.75 | 4.57 | 0.42 | 1 | 10
20 | 80 | CONCLUIDO | 3.3728 | 29.65 | 26.94 | 134.69 | 1.98 | 12 | 188.49 | 50.28 | 21 | 0 | 37.21 | 23481.16 | 269.63 | 811.51 | 101.17 | 69.21 | 7143.96 | 0.68 | 0.75 | 4.58 | 0.42 | 1 | 10
0 | 35 | CONCLUIDO | 2.5731 | 38.86 | 33.72 | 10.7 | 0.22 | 189 | 80.84 | 35.1 | 1 | 187 | 9.74 | 10204.21 | 259.81 | 811.65 | 327.54 | 69.21 | 119443.32 | 0.21 | 0.6 | 4.86 | 7.19 | 1 | 10
1 | 35 | CONCLUIDO | 3.0525 | 32.76 | 29.49 | 22.12 | 0.43 | 80 | 82.04 | 35.1 | 2 | 78 | 9.94 | 10352.53 | 219.3 | 811.54 | 186.47 | 69.21 | 49454.22 | 0.37 | 0.68 | 4.68 | 2.97 | 1 | 10
2 | 35 | CONCLUIDO | 3.2143 | 31.11 | 28.36 | 34.03 | 0.63 | 50 | 83.25 | 35.1 | 3 | 48 | 10.15 | 10501.19 | 202.61 | 811.6 | 149 | 69.21 | 30868.45 | 0.46 | 0.71 | 4.62 | 1.84 | 1 | 10
3 | 35 | CONCLUIDO | 3.3011 | 30.29 | 27.8 | 47.65 | 0.83 | 35 | 84.46 | 35.1 | 4 | 33 | 10.36 | 10650.22 | 189.39 | 811.53 | 130.35 | 69.21 | 21618.83 | 0.53 | 0.73 | 4.6 | 1.28 | 1 | 10
4 | 35 | CONCLUIDO | 3.3516 | 29.84 | 27.48 | 61.07 | 1.02 | 27 | 85.67 | 35.1 | 5 | 19 | 10.57 | 10799.59 | 178.56 | 811.54 | 119.64 | 69.21 | 16301.41 | 0.58 | 0.73 | 4.59 | 0.96 | 1 | 10
5 | 35 | CONCLUIDO | 3.3611 | 29.75 | 27.43 | 65.83 | 1.21 | 25 | 86.88 | 35.1 | 6 | 1 | 10.78 | 10949.33 | 175.07 | 811.52 | 117.08 | 69.21 | 15033.88 | 0.59 | 0.74 | 4.61 | 0.91 | 1 | 10
6 | 35 | CONCLUIDO | 3.3614 | 29.75 | 27.43 | 65.83 | 1.39 | 25 | 88.1 | 35.1 | 7 | 0 | 11 | 11099.43 | 177.19 | 811.58 | 117.01 | 69.21 | 14998.21 | 0.59 | 0.74 | 4.61 | 0.91 | 1 | 10
0 | 50 | CONCLUIDO | 2.2995 | 43.49 | 35.96 | 8.74 | 0.16 | 247 | 107.41 | 41.65 | 1 | 245 | 14.77 | 13481.73 | 339.1 | 811.66 | 403.59 | 69.21 | 157176.66 | 0.17 | 0.56 | 4.94 | 9.44 | 1 | 10
1 | 50 | CONCLUIDO | 2.8871 | 34.64 | 30.33 | 17.84 | 0.32 | 102 | 108.68 | 41.65 | 2 | 100 | 15.03 | 13638.32 | 280.26 | 811.55 | 214.47 | 69.21 | 63340.43 | 0.32 | 0.67 | 4.72 | 3.81 | 1 | 10
2 | 50 | CONCLUIDO | 3.0918 | 32.34 | 28.89 | 27.08 | 0.48 | 64 | 109.96 | 41.65 | 3 | 62 | 15.31 | 13795.21 | 260.96 | 811.57 | 166.62 | 69.21 | 39609.73 | 0.42 | 0.7 | 4.65 | 2.36 | 1 | 10
3 | 50 | CONCLUIDO | 3.1989 | 31.26 | 28.2 | 36.79 | 0.63 | 46 | 111.23 | 41.65 | 4 | 44 | 15.58 | 13952.52 | 249.18 | 811.53 | 143.79 | 69.21 | 28284.21 | 0.48 | 0.72 | 4.62 | 1.68 | 1 | 10
4 | 50 | CONCLUIDO | 3.2649 | 30.63 | 27.79 | 46.32 | 0.78 | 36 | 112.51 | 41.65 | 5 | 34 | 15.86 | 14110.24 | 239.38 | 811.54 | 130.2 | 69.21 | 21536.49 | 0.53 | 0.73 | 4.6 | 1.27 | 1 | 10
5 | 50 | CONCLUIDO | 3.3069 | 30.24 | 27.56 | 57.02 | 0.93 | 29 | 113.79 | 41.65 | 6 | 27 | 16.14 | 14268.39 | 230.92 | 811.53 | 122.1 | 69.21 | 17520.3 | 0.57 | 0.73 | 4.6 | 1.04 | 1 | 10
6 | 50 | CONCLUIDO | 3.339 | 29.95 | 27.38 | 68.45 | 1.07 | 24 | 115.08 | 41.65 | 7 | 22 | 16.43 | 14426.96 | 222.77 | 811.51 | 116.05 | 69.21 | 14523.45 | 0.6 | 0.74 | 4.59 | 0.86 | 1 | 10
7 | 50 | CONCLUIDO | 3.3592 | 29.77 | 27.27 | 77.9 | 1.21 | 21 | 116.37 | 41.65 | 8 | 18 | 16.72 | 14585.96 | 214.39 | 811.51 | 112.47 | 69.21 | 12747.91 | 0.62 | 0.74 | 4.58 | 0.75 | 1 | 10
8 | 50 | CONCLUIDO | 3.3792 | 29.59 | 27.16 | 90.52 | 1.35 | 18 | 117.66 | 41.65 | 9 | 7 | 17.01 | 14745.39 | 207.84 | 811.52 | 108.32 | 69.21 | 10685.51 | 0.64 | 0.74 | 4.59 | 0.64 | 1 | 10
9 | 50 | CONCLUIDO | 3.378 | 29.6 | 27.17 | 90.56 | 1.48 | 18 | 118.96 | 41.65 | 10 | 2 | 17.31 | 14905.25 | 209.23 | 811.53 | 108.35 | 69.21 | 10700.11 | 0.64 | 0.74 | 4.6 | 0.65 | 1 | 10
10 | 50 | CONCLUIDO | 3.3786 | 29.6 | 27.16 | 90.54 | 1.61 | 18 | 120.26 | 41.65 | 11 | 0 | 17.61 | 15065.56 | 210.64 | 811.55 | 108.27 | 69.21 | 10663.78 | 0.64 | 0.74 | 4.6 | 0.64 | 1 | 10
0 | 25 | CONCLUIDO | 2.7849 | 35.91 | 32.07 | 13.09 | 0.28 | 147 | 61.76 | 28.92 | 1 | 145 | 6.84 | 7851.41 | 201.47 | 811.66 | 272.36 | 69.21 | 92061.13 | 0.25 | 0.63 | 4.8 | 5.55 | 1 | 10
1 | 25 | CONCLUIDO | 3.1796 | 31.45 | 28.79 | 27.86 | 0.55 | 62 | 62.92 | 28.92 | 2 | 60 | 7 | 7994.37 | 169.76 | 811.68 | 163.47 | 69.21 | 38043.71 | 0.42 | 0.7 | 4.65 | 2.27 | 1 | 10
2 | 25 | CONCLUIDO | 3.308 | 30.23 | 27.91 | 44.06 | 0.81 | 38 | 64.08 | 28.92 | 3 | 30 | 7.16 | 8137.65 | 152.4 | 811.58 | 133.15 | 69.21 | 23003.45 | 0.52 | 0.72 | 4.63 | 1.38 | 1 | 10
3 | 25 | CONCLUIDO | 3.3294 | 30.04 | 27.77 | 49 | 1.07 | 34 | 65.25 | 28.92 | 4 | 0 | 7.33 | 8281.25 | 149.57 | 811.62 | 127.74 | 69.21 | 20319.58 | 0.54 | 0.73 | 4.64 | 1.25 | 1 | 10
0 | 85 | CONCLUIDO | 1.7479 | 57.21 | 41.73 | 6.47 | 0.11 | 387 | 167.88 | 51.39 | 1 | 385 | 30.49 | 20939.59 | 530.25 | 812.06 | 596.25 | 69.21 | 252805.09 | 0.12 | 0.48 | 5.19 | 15.19 | 1 | 10
1 | 85 | CONCLUIDO | 2.538 | 39.4 | 32.05 | 13.08 | 0.21 | 147 | 169.33 | 51.39 | 2 | 145 | 30.94 | 21118.46 | 403.92 | 811.66 | 272.12 | 69.21 | 91942.87 | 0.25 | 0.63 | 4.78 | 5.52 | 1 | 10
2 | 85 | CONCLUIDO | 2.8297 | 35.34 | 29.88 | 19.7 | 0.31 | 91 | 170.79 | 51.39 | 3 | 89 | 31.4 | 21297.94 | 373.45 | 811.52 | 200.17 | 69.21 | 56248.75 | 0.35 | 0.68 | 4.68 | 3.36 | 1 | 10
3 | 85 | CONCLUIDO | 2.9797 | 33.56 | 28.95 | 26.32 | 0.41 | 66 | 172.25 | 51.39 | 4 | 64 | 31.86 | 21478.05 | 358.32 | 811.57 | 168.75 | 69.21 | 40663.15 | 0.41 | 0.7 | 4.65 | 2.43 | 1 | 10
4 | 85 | CONCLUIDO | 3.0782 | 32.49 | 28.39 | 33.4 | 0.51 | 51 | 173.71 | 51.39 | 5 | 49 | 32.32 | 21658.78 | 348.41 | 811.5 | 149.46 | 69.21 | 31090.44 | 0.46 | 0.71 | 4.64 | 1.87 | 1 | 10
5 | 85 | CONCLUIDO | 3.141 | 31.84 | 28.04 | 40.06 | 0.61 | 42 | 175.18 | 51.39 | 6 | 40 | 32.79 | 21840.16 | 341.07 | 811.57 | 138.35 | 69.21 | 25582.27 | 0.5 | 0.72 | 4.61 | 1.52 | 1 | 10
6 | 85 | CONCLUIDO | 3.1849 | 31.4 | 27.81 | 46.34 | 0.7 | 36 | 176.66 | 51.39 | 7 | 34 | 33.27 | 22022.17 | 335.1 | 811.54 | 130.23 | 69.21 | 21551.88 | 0.53 | 0.73 | 4.61 | 1.28 | 1 | 10
7 | 85 | CONCLUIDO | 3.2208 | 31.05 | 27.63 | 53.47 | 0.8 | 31 | 178.14 | 51.39 | 8 | 29 | 33.75 | 22204.83 | 329.68 | 811.51 | 124.68 | 69.21 | 18803.77 | 0.56 | 0.73 | 4.59 | 1.1 | 1 | 10
8 | 85 | CONCLUIDO | 3.249 | 30.78 | 27.49 | 61.09 | 0.89 | 27 | 179.63 | 51.39 | 9 | 25 | 34.24 | 22388.15 | 324.75 | 811.52 | 119.99 | 69.21 | 16479.27 | 0.58 | 0.73 | 4.59 | 0.97 | 1 | 10
9 | 85 | CONCLUIDO | 3.273 | 30.55 | 27.37 | 68.42 | 0.98 | 24 | 181.12 | 51.39 | 10 | 22 | 34.73 | 22572.13 | 319.76 | 811.55 | 115.95 | 69.21 | 14472.97 | 0.6 | 0.74 | 4.58 | 0.85 | 1 | 10
10 | 85 | CONCLUIDO | 3.2873 | 30.42 | 27.3 | 74.46 | 1.07 | 22 | 182.62 | 51.39 | 11 | 20 | 35.22 | 22756.91 | 315.75 | 811.54 | 113.74 | 69.21 | 13377.91 | 0.61 | 0.74 | 4.58 | 0.78 | 1 | 10
11 | 85 | CONCLUIDO | 3.3015 | 30.29 | 27.24 | 81.72 | 1.16 | 20 | 184.12 | 51.39 | 12 | 18 | 35.73 | 22942.24 | 310.87 | 811.56 | 111.42 | 69.21 | 12226.5 | 0.62 | 0.74 | 4.58 | 0.72 | 1 | 10
12 | 85 | CONCLUIDO | 3.3187 | 30.13 | 27.15 | 90.5 | 1.24 | 18 | 185.63 | 51.39 | 13 | 16 | 36.24 | 23128.27 | 306.78 | 811.53 | 108.53 | 69.21 | 10790.94 | 0.64 | 0.74 | 4.58 | 0.63 | 1 | 10
13 | 85 | CONCLUIDO | 3.3274 | 30.05 | 27.11 | 95.67 | 1.33 | 17 | 187.14 | 51.39 | 14 | 15 | 36.75 | 23314.98 | 303.18 | 811.5 | 107.35 | 69.21 | 10207.59 | 0.64 | 0.74 | 4.57 | 0.59 | 1 | 10
14 | 85 | CONCLUIDO | 3.3354 | 29.98 | 27.07 | 101.5 | 1.41 | 16 | 188.66 | 51.39 | 15 | 14 | 37.27 | 23502.4 | 299.51 | 811.5 | 105.71 | 69.21 | 9393.11 | 0.65 | 0.75 | 4.58 | 0.55 | 1 | 10
15 | 85 | CONCLUIDO | 3.3412 | 29.93 | 27.05 | 108.19 | 1.49 | 15 | 190.19 | 51.39 | 16 | 13 | 37.79 | 23690.52 | 294.49 | 811.5 | 105.09 | 69.21 | 9088.86 | 0.66 | 0.75 | 4.58 | 0.53 | 1 | 10
16 | 85 | CONCLUIDO | 3.3515 | 29.84 | 26.99 | 115.67 | 1.57 | 14 | 191.72 | 51.39 | 17 | 12 | 38.33 | 23879.37 | 289.5 | 811.51 | 103.32 | 69.21 | 8207.74 | 0.67 | 0.75 | 4.57 | 0.47 | 1 | 10
17 | 85 | CONCLUIDO | 3.3566 | 29.79 | 26.98 | 124.52 | 1.65 | 13 | 193.26 | 51.39 | 18 | 11 | 38.86 | 24068.93 | 285.8 | 811.5 | 102.93 | 69.21 | 8015.46 | 0.67 | 0.75 | 4.57 | 0.46 | 1 | 10
18 | 85 | CONCLUIDO | 3.3652 | 29.72 | 26.94 | 134.68 | 1.73 | 12 | 194.8 | 51.39 | 19 | 8 | 39.41 | 24259.23 | 283.08 | 811.5 | 101.32 | 69.21 | 7217.47 | 0.68 | 0.75 | 4.57 | 0.42 | 1 | 10
19 | 85 | CONCLUIDO | 3.3657 | 29.71 | 26.93 | 134.66 | 1.81 | 12 | 196.35 | 51.39 | 20 | 7 | 39.96 | 24450.27 | 277.14 | 811.56 | 101.18 | 69.21 | 7146.28 | 0.68 | 0.75 | 4.57 | 0.41 | 1 | 10
20 | 85 | CONCLUIDO | 3.3736 | 29.64 | 26.9 | 146.71 | 1.88 | 11 | 197.9 | 51.39 | 21 | 5 | 40.51 | 24642.07 | 277.69 | 811.5 | 100.09 | 69.21 | 6608.06 | 0.69 | 0.75 | 4.57 | 0.38 | 1 | 10
21 | 85 | CONCLUIDO | 3.3727 | 29.65 | 26.9 | 146.75 | 1.96 | 11 | 199.46 | 51.39 | 22 | 0 | 41.07 | 24834.62 | 279.61 | 811.54 | 99.94 | 69.21 | 6534.8 | 0.69 | 0.75 | 4.58 | 0.38 | 1 | 10
0 | 20 | CONCLUIDO | 2.9151 | 34.3 | 31.07 | 15.28 | 0.34 | 122 | 51.33 | 24.83 | 1 | 120 | 5.51 | 6564.78 | 167.41 | 811.58 | 239.2 | 69.21 | 75608.84 | 0.29 | 0.65 | 4.74 | 4.54 | 1 | 10
1 | 20 | CONCLUIDO | 3.245 | 30.82 | 28.43 | 32.81 | 0.66 | 52 | 52.47 | 24.83 | 2 | 45 | 5.64 | 6705.1 | 139.45 | 811.67 | 151.1 | 69.21 | 31909.69 | 0.46 | 0.71 | 4.64 | 1.91 | 1 | 10
2 | 20 | CONCLUIDO | 3.2954 | 30.35 | 28.08 | 40.12 | 0.97 | 42 | 53.61 | 24.83 | 3 | 0 | 5.78 | 6845.59 | 133.98 | 811.54 | 137.95 | 69.21 | 25381.8 | 0.5 | 0.72 | 4.67 | 1.56 | 1 | 10
0 | 65 | CONCLUIDO | 2.0483 | 48.82 | 38.34 | 7.54 | 0.13 | 305 | 133.21 | 46.47 | 1 | 303 | 20.75 | 16663.42 | 418.3 | 811.93 | 482.51 | 69.21 | 196349.35 | 0.14 | 0.53 | 5.04 | 11.81 | 1 | 10
1 | 65 | CONCLUIDO | 2.7287 | 36.65 | 31.15 | 15.32 | 0.26 | 122 | 134.55 | 46.47 | 2 | 120 | 21.09 | 16828.84 | 335.51 | 811.67 | 241.24 | 69.21 | 76628.56 | 0.29 | 0.65 | 4.77 | 4.62 | 1 | 10
2 | 65 | CONCLUIDO | 2.9793 | 33.56 | 29.32 | 23.14 | 0.39 | 76 | 135.9 | 46.47 | 3 | 74 | 21.43 | 16994.64 | 311.37 | 811.6 | 180.83 | 69.21 | 46654.45 | 0.38 | 0.69 | 4.67 | 2.79 | 1 | 10
3 | 65 | CONCLUIDO | 3.1041 | 32.22 | 28.54 | 31.13 | 0.52 | 55 | 137.25 | 46.47 | 4 | 53 | 21.78 | 17160.92 | 298.57 | 811.54 | 155.01 | 69.21 | 33846.18 | 0.45 | 0.71 | 4.64 | 2.02 | 1 | 10
4 | 65 | CONCLUIDO | 3.1831 | 31.42 | 28.06 | 39.16 | 0.64 | 43 | 138.6 | 46.47 | 5 | 41 | 22.13 | 17327.69 | 289.67 | 811.62 | 139.03 | 69.21 | 25918.01 | 0.5 | 0.72 | 4.62 | 1.54 | 1 | 10
5 | 65 | CONCLUIDO | 3.2347 | 30.91 | 27.78 | 47.63 | 0.76 | 35 | 139.95 | 46.47 | 6 | 33 | 22.49 | 17494.97 | 282.07 | 811.56 | 130.01 | 69.21 | 21449.65 | 0.53 | 0.73 | 4.59 | 1.26 | 1 | 10
6 | 65 | CONCLUIDO | 3.2674 | 30.61 | 27.61 | 55.22 | 0.88 | 30 | 141.31 | 46.47 | 7 | 28 | 22.85 | 17662.75 | 274.88 | 811.62 | 124.12 | 69.21 | 18528.78 | 0.56 | 0.73 | 4.59 | 1.09 | 1 | 10
7 | 65 | CONCLUIDO | 3.2949 | 30.35 | 27.46 | 63.37 | 0.99 | 26 | 142.68 | 46.47 | 8 | 24 | 23.21 | 17831.04 | 268.89 | 811.54 | 119.31 | 69.21 | 16141.47 | 0.58 | 0.73 | 4.58 | 0.94 | 1 | 10
8 | 65 | CONCLUIDO | 3.3233 | 30.09 | 27.31 | 74.49 | 1.11 | 22 | 144.05 | 46.47 | 9 | 20 | 23.58 | 17999.83 | 262.56 | 811.52 | 113.87 | 69.21 | 13442.98 | 0.61 | 0.74 | 4.59 | 0.79 | 1 | 10
9 | 65 | CONCLUIDO | 3.34 | 29.94 | 27.22 | 81.65 | 1.22 | 20 | 145.42 | 46.47 | 10 | 18 | 23.95 | 18169.15 | 255.81 | 811.52 | 111.02 | 69.21 | 12026.93 | 0.62 | 0.74 | 4.57 | 0.7 | 1 | 10
10 | 65 | CONCLUIDO | 3.3544 | 29.81 | 27.14 | 90.47 | 1.33 | 18 | 146.8 | 46.47 | 11 | 16 | 24.33 | 18338.99 | 249.81 | 811.51 | 108.49 | 69.21 | 10773.01 | 0.64 | 0.74 | 4.57 | 0.62 | 1 | 10
11 | 65 | CONCLUIDO | 3.3678 | 29.69 | 27.08 | 101.54 | 1.43 | 16 | 148.18 | 46.47 | 12 | 12 | 24.71 | 18509.36 | 246.17 | 811.5 | 106.18 | 69.21 | 9628.81 | 0.65 | 0.75 | 4.57 | 0.56 | 1 | 10
12 | 65 | CONCLUIDO | 3.3751 | 29.63 | 27.04 | 108.16 | 1.54 | 15 | 149.56 | 46.47 | 13 | 10 | 25.1 | 18680.25 | 240.72 | 811.52 | 104.66 | 69.21 | 8872.1 | 0.66 | 0.75 | 4.58 | 0.52 | 1 | 10
13 | 65 | CONCLUIDO | 3.3807 | 29.58 | 27.02 | 115.79 | 1.64 | 14 | 150.95 | 46.47 | 14 | 2 | 25.49 | 18851.69 | 237.76 | 811.68 | 103.71 | 69.21 | 8403.77 | 0.67 | 0.75 | 4.58 | 0.5 | 1 | 10
14 | 65 | CONCLUIDO | 3.3803 | 29.58 | 27.02 | 115.81 | 1.74 | 14 | 152.35 | 46.47 | 15 | 0 | 25.88 | 19023.66 | 239.72 | 811.6 | 103.81 | 69.21 | 8450.1 | 0.67 | 0.75 | 4.59 | 0.5 | 1 | 10
0 | 75 | CONCLUIDO | 1.8897 | 52.92 | 40.07 | 6.95 | 0.12 | 346 | 150.44 | 49.1 | 1 | 344 | 25.34 | 18787.76 | 473.92 | 811.98 | 540.45 | 69.21 | 225114.14 | 0.13 | 0.5 | 5.12 | 13.54 | 1 | 10
1 | 75 | CONCLUIDO | 2.6323 | 37.99 | 31.59 | 14.04 | 0.23 | 135 | 151.83 | 49.1 | 2 | 133 | 25.73 | 18959.54 | 369.9 | 811.55 | 256.57 | 69.21 | 84225.75 | 0.27 | 0.64 | 4.77 | 5.06 | 1 | 10
2 | 75 | CONCLUIDO | 2.8999 | 34.48 | 29.64 | 21.17 | 0.35 | 84 | 153.23 | 49.1 | 3 | 82 | 26.13 | 19131.85 | 343.19 | 811.54 | 192.1 | 69.21 | 52249.49 | 0.36 | 0.68 | 4.67 | 3.12 | 1 | 10
3 | 75 | CONCLUIDO | 3.0456 | 32.83 | 28.72 | 28.72 | 0.46 | 60 | 154.63 | 49.1 | 4 | 58 | 26.53 | 19304.72 | 328.78 | 811.51 | 161.08 | 69.21 | 36858.2 | 0.43 | 0.7 | 4.64 | 2.2 | 1 | 10
4 | 75 | CONCLUIDO | 3.1308 | 31.94 | 28.23 | 36.04 | 0.57 | 47 | 156.03 | 49.1 | 5 | 45 | 26.94 | 19478.15 | 319.62 | 811.54 | 144.47 | 69.21 | 28616.82 | 0.48 | 0.71 | 4.63 | 1.71 | 1 | 10
5 | 75 | CONCLUIDO | 3.1829 | 31.42 | 27.95 | 43 | 0.67 | 39 | 157.44 | 49.1 | 6 | 37 | 27.35 | 19652.13 | 312.48 | 811.53 | 135.32 | 69.21 | 24081.1 | 0.51 | 0.72 | 4.61 | 1.43 | 1 | 10
6 | 75 | CONCLUIDO | 3.2244 | 31.01 | 27.73 | 50.42 | 0.78 | 33 | 158.86 | 49.1 | 7 | 31 | 27.77 | 19826.68 | 306.23 | 811.53 | 127.81 | 69.21 | 20357.67 | 0.54 | 0.73 | 4.6 | 1.21 | 1 | 10
7 | 75 | CONCLUIDO | 3.2616 | 30.66 | 27.53 | 58.99 | 0.88 | 28 | 160.28 | 49.1 | 8 | 26 | 28.19 | 20001.93 | 300.01 | 811.52 | 121.37 | 69.21 | 17160.61 | 0.57 | 0.73 | 4.59 | 1.01 | 1 | 10
8 | 75 | CONCLUIDO | 3.2852 | 30.44 | 27.4 | 65.76 | 0.99 | 25 | 161.71 | 49.1 | 9 | 23 | 28.61 | 20177.64 | 294.83 | 811.53 | 116.96 | 69.21 | 14971.57 | 0.59 | 0.74 | 4.58 | 0.88 | 1 | 10
9 | 75 | CONCLUIDO | 3.3075 | 30.23 | 27.29 | 74.42 | 1.09 | 22 | 163.13 | 49.1 | 10 | 20 | 29.04 | 20353.94 | 289.42 | 811.51 | 113.28 | 69.21 | 13146.49 | 0.61 | 0.74 | 4.58 | 0.77 | 1 | 10
10 | 75 | CONCLUIDO | 3.3199 | 30.12 | 27.23 | 81.7 | 1.18 | 20 | 164.57 | 49.1 | 11 | 18 | 29.47 | 20530.82 | 284.12 | 811.5 | 111.38 | 69.21 | 12208.8 | 0.62 | 0.74 | 4.58 | 0.71 | 1 | 10
11 | 75 | CONCLUIDO | 3.3365 | 29.97 | 27.15 | 90.48 | 1.28 | 18 | 166.01 | 49.1 | 12 | 16 | 29.91 | 20708.3 | 281.03 | 811.5 | 108.49 | 69.21 | 10770.37 | 0.64 | 0.74 | 4.57 | 0.63 | 1 | 10
12 | 75 | CONCLUIDO | 3.3427 | 29.92 | 27.12 | 95.72 | 1.38 | 17 | 167.45 | 49.1 | 13 | 15 | 30.36 | 20886.38 | 275.16 | 811.52 | 107.55 | 69.21 | 10307.57 | 0.64 | 0.74 | 4.57 | 0.6 | 1 | 10
13 | 75 | CONCLUIDO | 3.3588 | 29.77 | 27.04 | 108.15 | 1.47 | 15 | 168.9 | 49.1 | 14 | 13 | 30.81 | 21065.06 | 269.37 | 811.51 | 104.77 | 69.21 | 8927.54 | 0.66 | 0.75 | 4.57 | 0.52 | 1 | 10
14 | 75 | CONCLUIDO | 3.3669 | 29.7 | 27 | 115.7 | 1.56 | 14 | 170.35 | 49.1 | 15 | 11 | 31.26 | 21244.37 | 265.54 | 811.51 | 103.46 | 69.21 | 8276.87 | 0.67 | 0.75 | 4.57 | 0.48 | 1 | 10
15 | 75 | CONCLUIDO | 3.3747 | 29.63 | 26.96 | 124.42 | 1.65 | 13 | 171.81 | 49.1 | 16 | 9 | 31.72 | 21424.29 | 260.33 | 811.5 | 102.26 | 69.21 | 7684.36 | 0.68 | 0.75 | 4.57 | 0.44 | 1 | 10
16 | 75 | CONCLUIDO | 3.3714 | 29.66 | 26.99 | 124.56 | 1.74 | 13 | 173.28 | 49.1 | 17 | 4 | 32.18 | 21604.83 | 257.52 | 811.54 | 102.72 | 69.21 | 7910.73 | 0.67 | 0.75 | 4.58 | 0.47 | 1 | 10
17 | 75 | CONCLUIDO | 3.3805 | 29.58 | 26.94 | 134.69 | 1.83 | 12 | 174.75 | 49.1 | 18 | 0 | 32.65 | 21786.02 | 257.6 | 811.5 | 100.95 | 69.21 | 7033.32 | 0.69 | 0.75 | 4.58 | 0.42 | 1 | 10
0 | 95 | CONCLUIDO | 1.6066 | 62.24 | 43.66 | 6.05 | 0.1 | 433 | 185.69 | 53.44 | 1 | 431 | 36.26 | 23136.14 | 592.14 | 811.92 | 661.02 | 69.21 | 284961.04 | 0.1 | 0.46 | 5.26 | 17.12 | 1 | 10
1 | 95 | CONCLUIDO | 2.4391 | 41 | 32.58 | 12.22 | 0.19 | 160 | 187.21 | 53.44 | 2 | 158 | 36.77 | 23322.88 | 438.98 | 811.59 | 289.24 | 69.21 | 100435.65 | 0.24 | 0.62 | 4.83 | 6.05 | 1 | 10
2 | 95 | CONCLUIDO | 2.7588 | 36.25 | 30.13 | 18.45 | 0.28 | 98 | 188.73 | 53.44 | 3 | 96 | 37.29 | 23510.33 | 403.29 | 811.75 | 207.97 | 69.21 | 60110.41 | 0.33 | 0.67 | 4.71 | 3.61 | 1 | 10
3 | 95 | CONCLUIDO | 2.919 | 34.26 | 29.15 | 24.63 | 0.37 | 71 | 190.25 | 53.44 | 4 | 69 | 37.82 | 23698.48 | 387.49 | 811.54 | 175.08 | 69.21 | 43801.27 | 0.4 | 0.69 | 4.67 | 2.63 | 1 | 10
4 | 95 | CONCLUIDO | 3.026 | 33.05 | 28.53 | 31.12 | 0.46 | 55 | 191.78 | 53.44 | 5 | 53 | 38.35 | 23887.36 | 376.32 | 811.58 | 154.47 | 69.21 | 33576.27 | 0.45 | 0.71 | 4.64 | 2.01 | 1 | 10
5 | 95 | CONCLUIDO | 3.0835 | 32.43 | 28.25 | 36.85 | 0.55 | 46 | 193.32 | 53.44 | 6 | 44 | 38.89 | 24076.95 | 369.94 | 811.53 | 144.85 | 69.21 | 28810.11 | 0.48 | 0.71 | 4.64 | 1.73 | 1 | 10
6 | 95 | CONCLUIDO | 3.1382 | 31.87 | 27.95 | 42.99 | 0.64 | 39 | 194.86 | 53.44 | 7 | 37 | 39.43 | 24267.28 | 363.24 | 811.52 | 135.2 | 69.21 | 24023.4 | 0.51 | 0.72 | 4.61 | 1.42 | 1 | 10
7 | 95 | CONCLUIDO | 3.1731 | 31.52 | 27.78 | 49.03 | 0.72 | 34 | 196.41 | 53.44 | 8 | 32 | 39.98 | 24458.36 | 358.16 | 811.5 | 129.47 | 69.21 | 21183.22 | 0.53 | 0.73 | 4.61 | 1.26 | 1 | 10
8 | 95 | CONCLUIDO | 3.2047 | 31.2 | 27.62 | 55.24 | 0.81 | 30 | 197.97 | 53.44 | 9 | 28 | 40.53 | 24650.18 | 353.11 | 811.51 | 124.03 | 69.21 | 18482.79 | 0.56 | 0.73 | 4.6 | 1.1 | 1 | 10
9 | 95 | CONCLUIDO | 3.2378 | 30.89 | 27.45 | 63.34 | 0.89 | 26 | 199.53 | 53.44 | 10 | 24 | 41.1 | 24842.77 | 348.67 | 811.53 | 118.51 | 69.21 | 15743.44 | 0.58 | 0.74 | 4.59 | 0.93 | 1 | 10
10 | 95 | CONCLUIDO | 3.2526 | 30.74 | 27.38 | 68.46 | 0.97 | 24 | 201.1 | 53.44 | 11 | 22 | 41.66 | 25036.12 | 345.19 | 811.51 | 116.29 | 69.21 | 14641.29 | 0.6 | 0.74 | 4.59 | 0.86 | 1 | 10
11 | 95 | CONCLUIDO | 3.2708 | 30.57 | 27.29 | 74.42 | 1.05 | 22 | 202.67 | 53.44 | 12 | 20 | 42.24 | 25230.25 | 341.24 | 811.53 | 113.23 | 69.21 | 13122.03 | 0.61 | 0.74 | 4.58 | 0.77 | 1 | 10
12 | 95 | CONCLUIDO | 3.2851 | 30.44 | 27.23 | 81.68 | 1.13 | 20 | 204.25 | 53.44 | 13 | 18 | 42.82 | 25425.3 | 336.85 | 811.51 | 111.27 | 69.21 | 12151.98 | 0.62 | 0.74 | 4.58 | 0.71 | 1 | 10
13 | 95 | CONCLUIDO | 3.2931 | 30.37 | 27.19 | 85.87 | 1.21 | 19 | 205.84 | 53.44 | 14 | 17 | 43.4 | 25621.03 | 333.89 | 811.52 | 109.84 | 69.21 | 11444.38 | 0.63 | 0.74 | 4.58 | 0.67 | 1 | 10
14 | 95 | CONCLUIDO | 3.309 | 30.22 | 27.12 | 95.72 | 1.28 | 17 | 207.43 | 53.44 | 15 | 15 | 44 | 25817.56 | 330.32 | 811.5 | 107.73 | 69.21 | 10395.54 | 0.64 | 0.74 | 4.57 | 0.6 | 1 | 10
15 | 95 | CONCLUIDO | 3.3184 | 30.14 | 27.07 | 101.52 | 1.36 | 16 | 209.03 | 53.44 | 16 | 14 | 44.6 | 26014.91 | 327.89 | 811.5 | 106.22 | 69.21 | 9645.13 | 0.65 | 0.75 | 4.57 | 0.55 | 1 | 10
16 | 95 | CONCLUIDO | 3.3262 | 30.06 | 27.04 | 108.15 | 1.43 | 15 | 210.64 | 53.44 | 17 | 13 | 45.21 | 26213.09 | 323.18 | 811.5 | 104.85 | 69.21 | 8966.48 | 0.66 | 0.75 | 4.57 | 0.52 | 1 | 10
17 | 95 | CONCLUIDO | 3.3338 | 30 | 27.01 | 115.74 | 1.51 | 14 | 212.25 | 53.44 | 18 | 12 | 45.82 | 26412.11 | 320.85 | 811.5 | 103.84 | 69.21 | 8466.39 | 0.67 | 0.75 | 4.57 | 0.49 | 1 | 10
18 | 95 | CONCLUIDO | 3.3445 | 29.9 | 26.95 | 124.37 | 1.58 | 13 | 213.87 | 53.44 | 19 | 11 | 46.44 | 26611.98 | 315.78 | 811.5 | 101.93 | 69.21 | 7516.91 | 0.68 | 0.75 | 4.57 | 0.43 | 1 | 10
19 | 95 | CONCLUIDO | 3.3413 | 29.93 | 26.98 | 124.51 | 1.65 | 13 | 215.5 | 53.44 | 20 | 11 | 47.07 | 26812.71 | 313.19 | 811.5 | 102.88 | 69.21 | 7990.74 | 0.67 | 0.75 | 4.57 | 0.46 | 1 | 10
20 | 95 | CONCLUIDO | 3.3503 | 29.85 | 26.93 | 134.66 | 1.72 | 12 | 217.14 | 53.44 | 21 | 10 | 47.7 | 27014.3 | 308.85 | 811.5 | 101.53 | 69.21 | 7320.57 | 0.68 | 0.75 | 4.56 | 0.41 | 1 | 10
21 | 95 | CONCLUIDO | 3.3592 | 29.77 | 26.89 | 146.68 | 1.79 | 11 | 218.78 | 53.44 | 22 | 9 | 48.34 | 27216.79 | 304.36 | 811.5 | 100.11 | 69.21 | 6616.63 | 0.69 | 0.75 | 4.56 | 0.37 | 1 | 10
22 | 95 | CONCLUIDO | 3.3594 | 29.77 | 26.89 | 146.67 | 1.85 | 11 | 220.43 | 53.44 | 23 | 8 | 48.99 | 27420.16 | 301.86 | 811.5 | 99.86 | 69.21 | 6493.44 | 0.69 | 0.75 | 4.57 | 0.37 | 1 | 10
23 | 95 | CONCLUIDO | 3.3678 | 29.69 | 26.85 | 161.11 | 1.92 | 10 | 222.08 | 53.44 | 24 | 4 | 49.65 | 27624.44 | 297.39 | 811.5 | 98.63 | 69.21 | 5884.62 | 0.7 | 0.75 | 4.57 | 0.33 | 1 | 10
24 | 95 | CONCLUIDO | 3.3688 | 29.68 | 26.84 | 161.06 | 1.99 | 10 | 223.75 | 53.44 | 25 | 2 | 50.31 | 27829.77 | 298.14 | 811.5 | 98.26 | 69.21 | 5697.29 | 0.7 | 0.75 | 4.57 | 0.32 | 1 | 10
25 | 95 | CONCLUIDO | 3.3676 | 29.69 | 26.85 | 161.12 | 2.05 | 10 | 225.42 | 53.44 | 26 | 1 | 50.98 | 28035.92 | 299.61 | 811.5 | 98.42 | 69.21 | 5776.55 | 0.7 | 0.75 | 4.57 | 0.33 | 1 | 10
26 | 95 | CONCLUIDO | 3.3684 | 29.69 | 26.85 | 161.08 | 2.11 | 10 | 227.1 | 53.44 | 27 | 0 | 51.66 | 28243 | 301.47 | 811.51 | 98.2 | 69.21 | 5665.64 | 0.7 | 0.75 | 4.57 | 0.33 | 1 | 10
0 | 55 | CONCLUIDO | 2.2127 | 45.19 | 36.76 | 8.29 | 0.15 | 266 | 116.05 | 43.4 | 1 | 264 | 16.65 | 14546.17 | 365.45 | 811.83 | 429.66 | 69.21 | 170116.51 | 0.16 | 0.55 | 4.98 | 10.23 | 1 | 10
1 | 55 | CONCLUIDO | 2.835 | 35.27 | 30.59 | 16.84 | 0.3 | 109 | 117.34 | 43.4 | 2 | 107 | 16.94 | 14705.49 | 298.73 | 811.65 | 223.58 | 69.21 | 67864.12 | 0.31 | 0.66 | 4.71 | 4.06 | 1 | 10
2 | 55 | CONCLUIDO | 3.0523 | 32.76 | 29.05 | 25.64 | 0.45 | 68 | 118.63 | 43.4 | 3 | 66 | 17.23 | 14865.24 | 278.61 | 811.57 | 172.09 | 69.21 | 42320.57 | 0.4 | 0.69 | 4.66 | 2.53 | 1 | 10
3 | 55 | CONCLUIDO | 3.1683 | 31.56 | 28.31 | 34.66 | 0.59 | 49 | 119.93 | 43.4 | 4 | 47 | 17.53 | 15025.44 | 266.4 | 811.53 | 147.19 | 69.21 | 29966.51 | 0.47 | 0.71 | 4.63 | 1.79 | 1 | 10
4 | 55 | CONCLUIDO | 3.238 | 30.88 | 27.89 | 44.04 | 0.73 | 38 | 121.23 | 43.4 | 5 | 36 | 17.83 | 15186.08 | 256.96 | 811.52 | 133.23 | 69.21 | 23044.06 | 0.52 | 0.72 | 4.61 | 1.37 | 1 | 10
5 | 55 | CONCLUIDO | 3.2842 | 30.45 | 27.62 | 53.47 | 0.86 | 31 | 122.54 | 43.4 | 6 | 29 | 18.14 | 15347.16 | 249.02 | 811.53 | 124.29 | 69.21 | 18606.01 | 0.56 | 0.73 | 4.6 | 1.1 | 1 | 10
6 | 55 | CONCLUIDO | 3.3152 | 30.16 | 27.46 | 63.37 | 1 | 26 | 123.85 | 43.4 | 7 | 24 | 18.45 | 15508.69 | 240.62 | 811.51 | 118.76 | 69.21 | 15865.33 | 0.58 | 0.73 | 4.59 | 0.94 | 1 | 10
7 | 55 | CONCLUIDO | 3.3421 | 29.92 | 27.31 | 74.49 | 1.13 | 22 | 125.16 | 43.4 | 8 | 20 | 18.76 | 15670.68 | 233.59 | 811.51 | 114 | 69.21 | 13505.29 | 0.61 | 0.74 | 4.58 | 0.79 | 1 | 10
8 | 55 | CONCLUIDO | 3.3637 | 29.73 | 27.19 | 85.87 | 1.26 | 19 | 126.48 | 43.4 | 9 | 15 | 19.08 | 15833.12 | 225.93 | 811.54 | 109.9 | 69.21 | 11471.51 | 0.63 | 0.74 | 4.58 | 0.67 | 1 | 10
9 | 55 | CONCLUIDO | 3.3767 | 29.62 | 27.12 | 95.73 | 1.38 | 17 | 127.8 | 43.4 | 10 | 12 | 19.4 | 15996.02 | 219.71 | 811.5 | 107.71 | 69.21 | 10385.9 | 0.64 | 0.74 | 4.58 | 0.6 | 1 | 10
10 | 55 | CONCLUIDO | 3.3824 | 29.56 | 27.1 | 101.62 | 1.5 | 16 | 129.13 | 43.4 | 11 | 3 | 19.73 | 16159.39 | 217.06 | 811.53 | 106.62 | 69.21 | 9845.09 | 0.65 | 0.74 | 4.58 | 0.58 | 1 | 10
11 | 55 | CONCLUIDO | 3.3831 | 29.56 | 27.09 | 101.59 | 1.63 | 16 | 130.45 | 43.4 | 12 | 0 | 20.05 | 16323.22 | 218.47 | 811.54 | 106.17 | 69.21 | 9622.52 | 0.65 | 0.74 | 4.59 | 0.57 | 1 | 10

## gráficos
Selecione o eixo X:
Selecione o eixo Y:
Selecione o eixo Z:
Eixo X | Eixo Y | Eixo Z
0 | 0 | 0
0 | 0 | 0
0 | 0 | 0
0 | 0 | 0
0 | 0 | 0
0 | 0 | 0
0 | 0 | 0
0 | 0 | 0
0 | 0 | 0
0 | 0 | 0
0 | 0 | 0
0 | 0 | 0
0 | 0 | 0
0 | 0 | 0
0 | 0 | 0
0 | 0 | 0
0 | 0 | 0
0 | 0 | 0
0 | 0 | 0
0 | 0 | 0
0 | 0 | 0
0 | 0 | 0
0 | 0 | 0
0 | 0 | 0
0 | 0 | 0
0 | 0 | 0
0 | 0 | 0
0 | 0 | 0
0 | 0 | 0
0 | 0 | 0
0 | 0 | 0
0 | 0 | 0
0 | 0 | 0
0 | 0 | 0
0 | 0 | 0
0 | 0 | 0
0 | 0 | 0
0 | 0 | 0
0 | 0 | 0
0 | 0 | 0
0 | 0 | 0
0 | 0 | 0
0 | 0 | 0
0 | 0 | 0
0 | 0 | 0
0 | 0 | 0
0 | 0 | 0
0 | 0 | 0
0 | 0 | 0
0 | 0 | 0
0 | 0 | 0
0 | 0 | 0
0 | 0 | 0
0 | 0 | 0
0 | 0 | 0
0 | 0 | 0
0 | 0 | 0
0 | 0 | 0
0 | 0 | 0
0 | 0 | 0
0 | 0 | 0
0 | 0 | 0
0 | 0 | 0
0 | 0 | 0
0 | 0 | 0
0 | 0 | 0
0 | 0 | 0
0 | 0 | 0
0 | 0 | 0
0 | 0 | 0
0 | 0 | 0
0 | 0 | 0
0 | 0 | 0
0 | 0 | 0
0 | 0 | 0
0 | 0 | 0
0 | 0 | 0
0 | 0 | 0
0 | 0 | 0
0 | 0 | 0
0 | 0 | 0
0 | 0 | 0
0 | 0 | 0
0 | 0 | 0
0 | 0 | 0
0 | 0 | 0
0 | 0 | 0
0 | 0 | 0
0 | 0 | 0
0 | 0 | 0
0 | 0 | 0
0 | 0 | 0
0 | 0 | 0
0 | 0 | 0
0 | 0 | 0
0 | 0 | 0
0 | 0 | 0
0 | 0 | 0
0 | 0 | 0
0 | 0 | 0
0 | 0 | 0
0 | 0 | 0
0 | 0 | 0
0 | 0 | 0
0 | 0 | 0
0 | 0 | 0
0 | 0 | 0
0 | 0 | 0
0 | 0 | 0
0 | 0 | 0
0 | 0 | 0
0 | 0 | 0
0 | 0 | 0
0 | 0 | 0
0 | 0 | 0
0 | 0 | 0
0 | 0 | 0
0 | 0 | 0
0 | 0 | 0
0 | 0 | 0
0 | 0 | 0
0 | 0 | 0
0 | 0 | 0
0 | 0 | 0
0 | 0 | 0
0 | 0 | 0
0 | 0 | 0
0 | 0 | 0
0 | 0 | 0
0 | 0 | 0
0 | 0 | 0
0 | 0 | 0
0 | 0 | 0
0 | 0 | 0
0 | 0 | 0
0 | 0 | 0
0 | 0 | 0
0 | 0 | 0
0 | 0 | 0
0 | 0 | 0
0 | 0 | 0
0 | 0 | 0
0 | 0 | 0
0 | 0 | 0
0 | 0 | 0
0 | 0 | 0
0 | 0 | 0
0 | 0 | 0
0 | 0 | 0
0 | 0 | 0
0 | 0 | 0
0 | 0 | 0
0 | 0 | 0
0 | 0 | 0
0 | 0 | 0
0 | 0 | 0
0 | 0 | 0
0 | 0 | 0
0 | 0 | 0
0 | 0 | 0
0 | 0 | 0
0 | 0 | 0
0 | 0 | 0
0 | 0 | 0
0 | 0 | 0
0 | 0 | 0
0 | 0 | 0
0 | 0 | 0
0 | 0 | 0
0 | 0 | 0
0 | 0 | 0
0 | 0 | 0
0 | 0 | 0
0 | 0 | 0
0 | 0 | 0
0 | 0 | 0
0 | 0 | 0
0 | 0 | 0
0 | 0 | 0
0 | 0 | 0
0 | 0 | 0
0 | 0 | 0
0 | 0 | 0
0 | 0 | 0
0 | 0 | 0
0 | 0 | 0
0 | 0 | 0
0 | 0 | 0
0 | 0 | 0
0 | 0 | 0
0 | 0 | 0
0 | 0 | 0
0 | 0 | 0
0 | 0 | 0
0 | 0 | 0
0 | 0 | 0
0 | 0 | 0
0 | 0 | 0
0 | 0 | 0
0 | 0 | 0
0 | 0 | 0
0 | 0 | 0
0 | 0 | 0
0 | 0 | 0
0 | 0 | 0
0 | 0 | 0
0 | 0 | 0
0 | 0 | 0
0 | 0 | 0
0 | 0 | 0
0 | 0 | 0
0 | 0 | 0
0 | 0 | 0
0 | 0 | 0
0 | 0 | 0
0 | 0 | 0
0 | 0 | 0
0 | 0 | 0
0 | 0 | 0
0 | 0 | 0
0 | 0 | 0
0 | 0 | 0
0 | 0 | 0
0 | 0 | 0
0 | 0 | 0
0 | 0 | 0
0 | 0 | 0
0 | 0 | 0
0 | 0 | 0
0 | 0 | 0
0 | 0 | 0
0 | 0 | 0
0 | 0 | 0
0 | 0 | 0
0 | 0 | 0
0 | 0 | 0
0 | 0 | 0
0 | 0 | 0
0 | 0 | 0
0 | 0 | 0
0 | 0 | 0
0 | 0 | 0
0 | 0 | 0
0 | 0 | 0
0 | 0 | 0
0 | 0 | 0
0 | 0 | 0
0 | 0 | 0
0 | 0 | 0
0 | 0 | 0

## hidden (hidden)
Unnamed: 0
Volume de calda [L]
STATUS
Capacidade operacional [ha/h]
Tempo de missao [h]
Tempo util [h]
Tempo por voo [min]
Autonomia Projetada [h]
N° Voos
MTOW [kg]
Massa Estrutura [kg]
Combustível [kg]
Abastecimentos
Massa gerador
Potência gerador [W]
Combustível consumido [L]
Calda cons [L]
Distância percorrida [km]
Distância Pulverizando [km]
RTL ACUMULADO[m]
EOC [km/km]
EOC [h/h]
Tempo de manobra [h]
Tempo rtl_rtw [h]
V pulv [m/s]
V desloc [m/s]