## RESULTADOS_18
Unnamed: 0 | Volume de calda [L] | STATUS | Capacidade operacional [ha/h] | Tempo de missao [h] | Tempo util [h] | Tempo por voo [min] | Autonomia Projetada [h] | N° Voos | MTOW [kg] | Massa Estrutura [kg] | Combustível [kg] | Abastecimentos | Massa gerador | Potência gerador [W] | Combustível consumido [L] | Calda cons [L] | Distância percorrida [km] | Distância Pulverizando [km] | RTL ACUMULADO[m] | EOC [km/km] | EOC [h/h] | Tempo de manobra [h] | Tempo rtl_rtw [h] | V pulv [m/s] | V desloc [m/s]
0 | 100 | CONCLUIDO | 10.7476 | 9.3 | 4.92 | 6.15 | 0.09 | 48 | 194.77 | 54.38 | 1 | 46 | 39.4 | 24256.19 | 64.85 | 957.59 | 56.51 | 27.15 | 14700.56 | 0.48 | 0.8 | 0.18 | 0.94 | 2 | 10
1 | 100 | CONCLUIDO | 13.0828 | 7.64 | 4.35 | 13.05 | 0.18 | 20 | 196.32 | 54.38 | 2 | 18 | 39.95 | 24447.22 | 52.32 | 957.37 | 38.61 | 27.15 | 5891.81 | 0.7 | 0.9 | 0.14 | 0.37 | 2 | 10
2 | 100 | CONCLUIDO | 13.8809 | 7.2 | 4.22 | 21.1 | 0.27 | 12 | 197.88 | 54.38 | 3 | 10 | 40.5 | 24639 | 45.18 | 957.12 | 34.87 | 27.15 | 4062.59 | 0.78 | 0.93 | 0.12 | 0.24 | 2 | 10
3 | 100 | CONCLUIDO | 13.9627 | 7.16 | 4.22 | 23 | 0.36 | 11 | 199.44 | 54.38 | 4 | 0 | 41.06 | 24831.54 | 43.91 | 957.12 | 34.26 | 27.15 | 3762.36 | 0.79 | 0.93 | 0.14 | 0.23 | 2 | 10

## RESULTADOS_6
Unnamed: 0 | Volume de calda [L] | STATUS | Capacidade operacional [ha/h] | Tempo de missao [h] | Tempo util [h] | Tempo por voo [min] | Autonomia Projetada [h] | N° Voos | MTOW [kg] | Massa Estrutura [kg] | Combustível [kg] | Abastecimentos | Massa gerador | Potência gerador [W] | Combustível consumido [L] | Calda cons [L] | Distância percorrida [km] | Distância Pulverizando [km] | RTL ACUMULADO[m] | EOC [km/km] | EOC [h/h] | Tempo de manobra [h] | Tempo rtl_rtw [h] | V pulv [m/s] | V desloc [m/s]
0 | 40 | CONCLUIDO | 14.4538 | 6.92 | 4.51 | 10.82 | 0.2 | 25 | 89.87 | 37.55 | 1 | 0 | 11.32 | 11317.98 | 29.3 | 957.04 | 42.58 | 27.15 | 7852 | 0.64 | 0.87 | 0.18 | 0.52 | 2 | 10

## RESULTADOS_4
Unnamed: 0 | Volume de calda [L] | STATUS | Capacidade operacional [ha/h] | Tempo de missao [h] | Tempo util [h] | Tempo por voo [min] | Autonomia Projetada [h] | N° Voos | MTOW [kg] | Massa Estrutura [kg] | Combustível [kg] | Abastecimentos | Massa gerador | Potência gerador [W] | Combustível consumido [L] | Calda cons [L] | Distância percorrida [km] | Distância Pulverizando [km] | RTL ACUMULADO[m] | EOC [km/km] | EOC [h/h] | Tempo de manobra [h] | Tempo rtl_rtw [h] | V pulv [m/s] | V desloc [m/s]
0 | 30 | CONCLUIDO | 14.2253 | 7.03 | 4.67 | 8.5 | 0.24 | 33 | 71.52 | 32.27 | 1 | 0 | 8.25 | 9054.6 | 26.62 | 957.53 | 47.49 | 27.15 | 10266.46 | 0.57 | 0.84 | 0.2 | 0.69 | 2 | 10

## RESULTADOS_1
Unnamed: 0 | Volume de calda [L] | STATUS | Capacidade operacional [ha/h] | Tempo de missao [h] | Tempo util [h] | Tempo por voo [min] | Autonomia Projetada [h] | N° Voos | MTOW [kg] | Massa Estrutura [kg] | Combustível [kg] | Abastecimentos | Massa gerador | Potência gerador [W] | Combustível consumido [L] | Calda cons [L] | Distância percorrida [km] | Distância Pulverizando [km] | RTL ACUMULADO[m] | EOC [km/km] | EOC [h/h] | Tempo de manobra [h] | Tempo rtl_rtw [h] | V pulv [m/s] | V desloc [m/s]
0 | 15 | CONCLUIDO | 12.8645 | 7.77 | 5.35 | 4.94 | 0.43 | 65 | 39.78 | 19.54 | 1 | 0 | 4.24 | 5140 | 21.12 | 957.65 | 67.25 | 27.15 | 19988.17 | 0.4 | 0.73 | 0.3 | 1.37 | 2 | 10

## RESULTADOS_12
Unnamed: 0 | Volume de calda [L] | STATUS | Capacidade operacional [ha/h] | Tempo de missao [h] | Tempo util [h] | Tempo por voo [min] | Autonomia Projetada [h] | N° Voos | MTOW [kg] | Massa Estrutura [kg] | Combustível [kg] | Abastecimentos | Massa gerador | Potência gerador [W] | Combustível consumido [L] | Calda cons [L] | Distância percorrida [km] | Distância Pulverizando [km] | RTL ACUMULADO[m] | EOC [km/km] | EOC [h/h] | Tempo de manobra [h] | Tempo rtl_rtw [h] | V pulv [m/s] | V desloc [m/s]
0 | 70 | CONCLUIDO | 12.7038 | 7.87 | 4.63 | 7.94 | 0.12 | 35 | 141.81 | 47.83 | 1 | 33 | 22.98 | 17723.39 | 47.2 | 957.3 | 47.89 | 27.15 | 10460.05 | 0.57 | 0.85 | 0.15 | 0.65 | 2 | 10
1 | 70 | CONCLUIDO | 14.3919 | 6.95 | 4.29 | 17.15 | 0.25 | 15 | 143.17 | 47.83 | 2 | 2 | 23.34 | 17891.86 | 36.64 | 957.47 | 36.31 | 27.15 | 4770.05 | 0.75 | 0.92 | 0.15 | 0.3 | 2 | 10
2 | 70 | CONCLUIDO | 14.3896 | 6.95 | 4.29 | 17.15 | 0.37 | 15 | 144.54 | 47.83 | 3 | 0 | 23.71 | 18060.85 | 36.88 | 957.42 | 36.12 | 27.15 | 4673.71 | 0.75 | 0.92 | 0.15 | 0.3 | 2 | 10

## RESULTADOS_16
Unnamed: 0 | Volume de calda [L] | STATUS | Capacidade operacional [ha/h] | Tempo de missao [h] | Tempo util [h] | Tempo por voo [min] | Autonomia Projetada [h] | N° Voos | MTOW [kg] | Massa Estrutura [kg] | Combustível [kg] | Abastecimentos | Massa gerador | Potência gerador [W] | Combustível consumido [L] | Calda cons [L] | Distância percorrida [km] | Distância Pulverizando [km] | RTL ACUMULADO[m] | EOC [km/km] | EOC [h/h] | Tempo de manobra [h] | Tempo rtl_rtw [h] | V pulv [m/s] | V desloc [m/s]
0 | 90 | CONCLUIDO | 11.4351 | 8.74 | 4.8 | 6.69 | 0.1 | 43 | 176.73 | 52.44 | 1 | 41 | 33.29 | 22031.19 | 58.6 | 957.3 | 52.45 | 27.15 | 12697.52 | 0.52 | 0.82 | 0.18 | 0.81 | 2 | 10
1 | 90 | CONCLUIDO | 13.5839 | 7.36 | 4.3 | 14.34 | 0.2 | 18 | 178.21 | 52.44 | 2 | 16 | 33.77 | 22213.89 | 46.95 | 957.24 | 37.39 | 27.15 | 5291.46 | 0.73 | 0.91 | 0.13 | 0.32 | 2 | 10
2 | 90 | CONCLUIDO | 14.1794 | 7.05 | 4.21 | 21.03 | 0.3 | 12 | 179.7 | 52.44 | 3 | 1 | 34.26 | 22397.24 | 41.14 | 957.55 | 33.85 | 27.15 | 3552.62 | 0.8 | 0.93 | 0.14 | 0.22 | 2 | 10
3 | 90 | CONCLUIDO | 14.1598 | 7.06 | 4.21 | 21.07 | 0.39 | 12 | 181.19 | 52.44 | 4 | 0 | 34.75 | 22581.25 | 41.45 | 957.15 | 34.1 | 27.15 | 3678.37 | 0.8 | 0.93 | 0.14 | 0.23 | 2 | 10

## RESULTADOS_0
Unnamed: 0 | Volume de calda [L] | STATUS | Capacidade operacional [ha/h] | Tempo de missao [h] | Tempo util [h] | Tempo por voo [min] | Autonomia Projetada [h] | N° Voos | MTOW [kg] | Massa Estrutura [kg] | Combustível [kg] | Abastecimentos | Massa gerador | Potência gerador [W] | Combustível consumido [L] | Calda cons [L] | Distância percorrida [km] | Distância Pulverizando [km] | RTL ACUMULADO[m] | EOC [km/km] | EOC [h/h] | Tempo de manobra [h] | Tempo rtl_rtw [h] | V pulv [m/s] | V desloc [m/s]
0 | 10 | CONCLUIDO | 11.3794 | 8.79 | 6.06 | 3.75 | 0.64 | 97 | 26.11 | 12.1 | 1 | 0 | 3.01 | 3454.41 | 17.69 | 958.74 | 87.83 | 27.15 | 30118.88 | 0.31 | 0.65 | 0.4 | 2.08 | 2 | 10

## RESULTADOS_7
Unnamed: 0 | Volume de calda [L] | STATUS | Capacidade operacional [ha/h] | Tempo de missao [h] | Tempo util [h] | Tempo por voo [min] | Autonomia Projetada [h] | N° Voos | MTOW [kg] | Massa Estrutura [kg] | Combustível [kg] | Abastecimentos | Massa gerador | Potência gerador [W] | Combustível consumido [L] | Calda cons [L] | Distância percorrida [km] | Distância Pulverizando [km] | RTL ACUMULADO[m] | EOC [km/km] | EOC [h/h] | Tempo de manobra [h] | Tempo rtl_rtw [h] | V pulv [m/s] | V desloc [m/s]
0 | 45 | CONCLUIDO | 14.415 | 6.94 | 4.46 | 11.14 | 0.18 | 24 | 98.71 | 39.72 | 1 | 14 | 12.99 | 12407.75 | 31.22 | 957.17 | 41.69 | 27.15 | 7415.15 | 0.65 | 0.88 | 0.16 | 0.47 | 2 | 10
1 | 45 | CONCLUIDO | 14.4828 | 6.9 | 4.44 | 11.59 | 0.35 | 23 | 99.95 | 39.72 | 2 | 0 | 13.24 | 12561.45 | 30.94 | 957.16 | 40.71 | 27.15 | 6926.04 | 0.67 | 0.88 | 0.17 | 0.46 | 2 | 10

## RESULTADOS_10
Unnamed: 0 | Volume de calda [L] | STATUS | Capacidade operacional [ha/h] | Tempo de missao [h] | Tempo util [h] | Tempo por voo [min] | Autonomia Projetada [h] | N° Voos | MTOW [kg] | Massa Estrutura [kg] | Combustível [kg] | Abastecimentos | Massa gerador | Potência gerador [W] | Combustível consumido [L] | Calda cons [L] | Distância percorrida [km] | Distância Pulverizando [km] | RTL ACUMULADO[m] | EOC [km/km] | EOC [h/h] | Tempo de manobra [h] | Tempo rtl_rtw [h] | V pulv [m/s] | V desloc [m/s]
0 | 60 | CONCLUIDO | 13.1281 | 7.62 | 4.67 | 8.75 | 0.14 | 32 | 124.63 | 45 | 1 | 30 | 18.64 | 15605.44 | 42.36 | 957.33 | 48.82 | 27.15 | 10937.12 | 0.56 | 0.84 | 0.16 | 0.68 | 2 | 10
1 | 60 | CONCLUIDO | 14.5068 | 6.89 | 4.33 | 15.27 | 0.28 | 17 | 125.95 | 45 | 2 | 0 | 18.95 | 15767.7 | 34.13 | 957.08 | 37.45 | 27.15 | 5329.72 | 0.72 | 0.91 | 0.15 | 0.34 | 2 | 10

## RESULTADOS_14
Unnamed: 0 | Volume de calda [L] | STATUS | Capacidade operacional [ha/h] | Tempo de missao [h] | Tempo util [h] | Tempo por voo [min] | Autonomia Projetada [h] | N° Voos | MTOW [kg] | Massa Estrutura [kg] | Combustível [kg] | Abastecimentos | Massa gerador | Potência gerador [W] | Combustível consumido [L] | Calda cons [L] | Distância percorrida [km] | Distância Pulverizando [km] | RTL ACUMULADO[m] | EOC [km/km] | EOC [h/h] | Tempo de manobra [h] | Tempo rtl_rtw [h] | V pulv [m/s] | V desloc [m/s]
0 | 80 | CONCLUIDO | 12.2474 | 8.16 | 4.62 | 7.29 | 0.11 | 38 | 159.12 | 50.28 | 1 | 36 | 27.84 | 19859.16 | 51.72 | 957.76 | 46.66 | 27.15 | 9827.38 | 0.58 | 0.85 | 0.16 | 0.63 | 2 | 10
1 | 80 | CONCLUIDO | 14.0083 | 7.14 | 4.3 | 16.12 | 0.22 | 16 | 160.54 | 50.28 | 2 | 14 | 28.26 | 20034.4 | 41.57 | 957.16 | 37.2 | 27.15 | 5208.32 | 0.73 | 0.91 | 0.13 | 0.32 | 2 | 10
2 | 80 | CONCLUIDO | 14.3335 | 6.98 | 4.23 | 19.54 | 0.33 | 13 | 161.97 | 50.28 | 3 | 0 | 28.69 | 20210.21 | 38.53 | 957.26 | 34.49 | 27.15 | 3870.02 | 0.79 | 0.93 | 0.15 | 0.25 | 2 | 10

## RESULTADOS_5
Unnamed: 0 | Volume de calda [L] | STATUS | Capacidade operacional [ha/h] | Tempo de missao [h] | Tempo util [h] | Tempo por voo [min] | Autonomia Projetada [h] | N° Voos | MTOW [kg] | Massa Estrutura [kg] | Combustível [kg] | Abastecimentos | Massa gerador | Potência gerador [W] | Combustível consumido [L] | Calda cons [L] | Distância percorrida [km] | Distância Pulverizando [km] | RTL ACUMULADO[m] | EOC [km/km] | EOC [h/h] | Tempo de manobra [h] | Tempo rtl_rtw [h] | V pulv [m/s] | V desloc [m/s]
0 | 35 | CONCLUIDO | 14.3489 | 6.97 | 4.58 | 9.47 | 0.22 | 29 | 80.84 | 35.1 | 1 | 0 | 9.74 | 10204.21 | 28.15 | 957.52 | 44.63 | 27.15 | 8857.03 | 0.61 | 0.86 | 0.19 | 0.59 | 2 | 10

## RESULTADOS_8
Unnamed: 0 | Volume de calda [L] | STATUS | Capacidade operacional [ha/h] | Tempo de missao [h] | Tempo util [h] | Tempo por voo [min] | Autonomia Projetada [h] | N° Voos | MTOW [kg] | Massa Estrutura [kg] | Combustível [kg] | Abastecimentos | Massa gerador | Potência gerador [W] | Combustível consumido [L] | Calda cons [L] | Distância percorrida [km] | Distância Pulverizando [km] | RTL ACUMULADO[m] | EOC [km/km] | EOC [h/h] | Tempo de manobra [h] | Tempo rtl_rtw [h] | V pulv [m/s] | V desloc [m/s]
0 | 50 | CONCLUIDO | 14.0504 | 7.12 | 4.5 | 10.39 | 0.16 | 26 | 107.41 | 41.65 | 1 | 24 | 14.77 | 13481.73 | 34.78 | 957.39 | 43.5 | 27.15 | 8306.3 | 0.62 | 0.87 | 0.15 | 0.52 | 2 | 10
1 | 50 | CONCLUIDO | 14.4092 | 6.94 | 4.44 | 12.68 | 0.32 | 21 | 108.68 | 41.65 | 2 | 0 | 15.03 | 13638.32 | 32.46 | 957.26 | 40.6 | 27.15 | 6885.35 | 0.67 | 0.88 | 0.17 | 0.45 | 2 | 10

## RESULTADOS_3
Unnamed: 0 | Volume de calda [L] | STATUS | Capacidade operacional [ha/h] | Tempo de missao [h] | Tempo util [h] | Tempo por voo [min] | Autonomia Projetada [h] | N° Voos | MTOW [kg] | Massa Estrutura [kg] | Combustível [kg] | Abastecimentos | Massa gerador | Potência gerador [W] | Combustível consumido [L] | Calda cons [L] | Distância percorrida [km] | Distância Pulverizando [km] | RTL ACUMULADO[m] | EOC [km/km] | EOC [h/h] | Tempo de manobra [h] | Tempo rtl_rtw [h] | V pulv [m/s] | V desloc [m/s]
0 | 25 | CONCLUIDO | 13.8798 | 7.2 | 4.85 | 7.28 | 0.28 | 40 | 61.76 | 28.92 | 1 | 0 | 6.84 | 7851.41 | 25.42 | 957.44 | 52.74 | 27.15 | 12855.5 | 0.51 | 0.81 | 0.23 | 0.87 | 2 | 10

## RESULTADOS_15
Unnamed: 0 | Volume de calda [L] | STATUS | Capacidade operacional [ha/h] | Tempo de missao [h] | Tempo util [h] | Tempo por voo [min] | Autonomia Projetada [h] | N° Voos | MTOW [kg] | Massa Estrutura [kg] | Combustível [kg] | Abastecimentos | Massa gerador | Potência gerador [W] | Combustível consumido [L] | Calda cons [L] | Distância percorrida [km] | Distância Pulverizando [km] | RTL ACUMULADO[m] | EOC [km/km] | EOC [h/h] | Tempo de manobra [h] | Tempo rtl_rtw [h] | V pulv [m/s] | V desloc [m/s]
0 | 85 | CONCLUIDO | 11.7843 | 8.49 | 4.72 | 6.91 | 0.11 | 41 | 167.88 | 51.39 | 1 | 39 | 30.49 | 20939.59 | 55.41 | 957.4 | 50.11 | 27.15 | 11539.95 | 0.54 | 0.83 | 0.17 | 0.74 | 2 | 10
1 | 85 | CONCLUIDO | 13.6214 | 7.34 | 4.36 | 14.53 | 0.21 | 18 | 169.33 | 51.39 | 2 | 16 | 30.94 | 21118.46 | 45.22 | 957.16 | 39.28 | 27.15 | 6237.62 | 0.69 | 0.9 | 0.13 | 0.38 | 2 | 10
2 | 85 | CONCLUIDO | 14.2017 | 7.04 | 4.23 | 19.52 | 0.31 | 13 | 170.79 | 51.39 | 3 | 0 | 31.4 | 21297.94 | 40.19 | 957.18 | 34.47 | 27.15 | 3855.58 | 0.79 | 0.93 | 0.14 | 0.25 | 2 | 10

## RESULTADOS_2
Unnamed: 0 | Volume de calda [L] | STATUS | Capacidade operacional [ha/h] | Tempo de missao [h] | Tempo util [h] | Tempo por voo [min] | Autonomia Projetada [h] | N° Voos | MTOW [kg] | Massa Estrutura [kg] | Combustível [kg] | Abastecimentos | Massa gerador | Potência gerador [W] | Combustível consumido [L] | Calda cons [L] | Distância percorrida [km] | Distância Pulverizando [km] | RTL ACUMULADO[m] | EOC [km/km] | EOC [h/h] | Tempo de manobra [h] | Tempo rtl_rtw [h] | V pulv [m/s] | V desloc [m/s]
0 | 20 | CONCLUIDO | 13.5695 | 7.37 | 5.02 | 6.15 | 0.34 | 49 | 51.33 | 24.83 | 1 | 0 | 5.51 | 6564.78 | 23.4 | 957.61 | 57.52 | 27.15 | 15202.92 | 0.47 | 0.78 | 0.25 | 1.04 | 2 | 10

## RESULTADOS_11
Unnamed: 0 | Volume de calda [L] | STATUS | Capacidade operacional [ha/h] | Tempo de missao [h] | Tempo util [h] | Tempo por voo [min] | Autonomia Projetada [h] | N° Voos | MTOW [kg] | Massa Estrutura [kg] | Combustível [kg] | Abastecimentos | Massa gerador | Potência gerador [W] | Combustível consumido [L] | Calda cons [L] | Distância percorrida [km] | Distância Pulverizando [km] | RTL ACUMULADO[m] | EOC [km/km] | EOC [h/h] | Tempo de manobra [h] | Tempo rtl_rtw [h] | V pulv [m/s] | V desloc [m/s]
0 | 65 | CONCLUIDO | 12.6112 | 7.93 | 4.8 | 8.22 | 0.13 | 35 | 133.21 | 46.47 | 1 | 33 | 20.75 | 16663.42 | 46.57 | 957.35 | 53.95 | 27.15 | 13489.66 | 0.5 | 0.82 | 0.14 | 0.81 | 2 | 10
1 | 65 | CONCLUIDO | 14.4352 | 6.93 | 4.31 | 16.17 | 0.26 | 16 | 134.55 | 46.47 | 2 | 0 | 21.09 | 16828.84 | 35.43 | 957.27 | 36.91 | 27.15 | 5064.77 | 0.74 | 0.91 | 0.15 | 0.33 | 2 | 10

## RESULTADOS_13
Unnamed: 0 | Volume de calda [L] | STATUS | Capacidade operacional [ha/h] | Tempo de missao [h] | Tempo util [h] | Tempo por voo [min] | Autonomia Projetada [h] | N° Voos | MTOW [kg] | Massa Estrutura [kg] | Combustível [kg] | Abastecimentos | Massa gerador | Potência gerador [W] | Combustível consumido [L] | Calda cons [L] | Distância percorrida [km] | Distância Pulverizando [km] | RTL ACUMULADO[m] | EOC [km/km] | EOC [h/h] | Tempo de manobra [h] | Tempo rtl_rtw [h] | V pulv [m/s] | V desloc [m/s]
0 | 75 | CONCLUIDO | 12.4619 | 8.02 | 4.62 | 7.49 | 0.12 | 37 | 150.44 | 49.1 | 1 | 35 | 25.34 | 18787.76 | 49.42 | 957.46 | 46.93 | 27.15 | 9966 | 0.58 | 0.85 | 0.15 | 0.63 | 2 | 10
1 | 75 | CONCLUIDO | 14.2608 | 7.01 | 4.28 | 17.11 | 0.23 | 15 | 151.83 | 49.1 | 2 | 9 | 25.73 | 18959.54 | 38.47 | 956.99 | 36.28 | 27.15 | 4754.47 | 0.75 | 0.92 | 0.14 | 0.3 | 2 | 10
2 | 75 | CONCLUIDO | 14.3335 | 6.98 | 4.27 | 18.31 | 0.35 | 14 | 153.23 | 49.1 | 3 | 0 | 26.13 | 19131.85 | 38.2 | 956.99 | 35.83 | 27.15 | 4532.23 | 0.76 | 0.92 | 0.15 | 0.29 | 2 | 10

## RESULTADOS_17
Unnamed: 0 | Volume de calda [L] | STATUS | Capacidade operacional [ha/h] | Tempo de missao [h] | Tempo util [h] | Tempo por voo [min] | Autonomia Projetada [h] | N° Voos | MTOW [kg] | Massa Estrutura [kg] | Combustível [kg] | Abastecimentos | Massa gerador | Potência gerador [W] | Combustível consumido [L] | Calda cons [L] | Distância percorrida [km] | Distância Pulverizando [km] | RTL ACUMULADO[m] | EOC [km/km] | EOC [h/h] | Tempo de manobra [h] | Tempo rtl_rtw [h] | V pulv [m/s] | V desloc [m/s]
0 | 95 | CONCLUIDO | 11.0446 | 9.05 | 4.87 | 6.36 | 0.1 | 46 | 185.69 | 53.44 | 1 | 44 | 36.26 | 23136.14 | 61.93 | 957.75 | 54.93 | 27.15 | 13923.74 | 0.49 | 0.81 | 0.18 | 0.89 | 2 | 10
1 | 95 | CONCLUIDO | 13.4098 | 7.46 | 4.28 | 13.52 | 0.19 | 19 | 187.21 | 53.44 | 2 | 17 | 36.77 | 23322.88 | 49.15 | 957.13 | 36.35 | 27.15 | 4770.3 | 0.75 | 0.92 | 0.14 | 0.3 | 2 | 10
2 | 95 | CONCLUIDO | 13.9822 | 7.15 | 4.24 | 21.18 | 0.28 | 12 | 188.73 | 53.44 | 3 | 2 | 37.29 | 23510.33 | 43.04 | 957.16 | 35.02 | 27.15 | 4136.7 | 0.78 | 0.93 | 0.14 | 0.25 | 2 | 10
3 | 95 | CONCLUIDO | 14.01 | 7.14 | 4.22 | 21.11 | 0.37 | 12 | 190.25 | 53.44 | 4 | 0 | 37.82 | 23698.48 | 42.52 | 957.2 | 34.43 | 27.15 | 3844.54 | 0.79 | 0.93 | 0.14 | 0.24 | 2 | 10

## RESULTADOS_9
Unnamed: 0 | Volume de calda [L] | STATUS | Capacidade operacional [ha/h] | Tempo de missao [h] | Tempo util [h] | Tempo por voo [min] | Autonomia Projetada [h] | N° Voos | MTOW [kg] | Massa Estrutura [kg] | Combustível [kg] | Abastecimentos | Massa gerador | Potência gerador [W] | Combustível consumido [L] | Calda cons [L] | Distância percorrida [km] | Distância Pulverizando [km] | RTL ACUMULADO[m] | EOC [km/km] | EOC [h/h] | Tempo de manobra [h] | Tempo rtl_rtw [h] | V pulv [m/s] | V desloc [m/s]
0 | 55 | CONCLUIDO | 13.5875 | 7.36 | 4.58 | 9.48 | 0.15 | 29 | 116.05 | 43.4 | 1 | 27 | 16.65 | 14546.17 | 38.64 | 957.36 | 46.06 | 27.15 | 9574.06 | 0.59 | 0.86 | 0.16 | 0.6 | 2 | 10
1 | 55 | CONCLUIDO | 14.5767 | 6.86 | 4.32 | 13.65 | 0.3 | 19 | 117.34 | 43.4 | 2 | 0 | 16.94 | 14705.49 | 33.1 | 957.39 | 36.91 | 27.15 | 5048.06 | 0.74 | 0.91 | 0.16 | 0.34 | 2 | 10

## resultados
Unnamed: 0 | Volume de calda [L] | STATUS | Capacidade operacional [ha/h] | Tempo de missao [h] | Tempo util [h] | Tempo por voo [min] | Autonomia Projetada [h] | N° Voos | MTOW [kg] | Massa Estrutura [kg] | Combustível [kg] | Abastecimentos | Massa gerador | Potência gerador [W] | Combustível consumido [L] | Calda cons [L] | Distância percorrida [km] | Distância Pulverizando [km] | RTL ACUMULADO[m] | EOC [km/km] | EOC [h/h] | Tempo de manobra [h] | Tempo rtl_rtw [h] | V pulv [m/s] | V desloc [m/s]
0 | 100 | CONCLUIDO | 10.7476 | 9.3 | 4.92 | 6.15 | 0.09 | 48 | 194.77 | 54.38 | 1 | 46 | 39.4 | 24256.19 | 64.85 | 957.59 | 56.51 | 27.15 | 14700.56 | 0.48 | 0.8 | 0.18 | 0.94 | 2 | 10
1 | 100 | CONCLUIDO | 13.0828 | 7.64 | 4.35 | 13.05 | 0.18 | 20 | 196.32 | 54.38 | 2 | 18 | 39.95 | 24447.22 | 52.32 | 957.37 | 38.61 | 27.15 | 5891.81 | 0.7 | 0.9 | 0.14 | 0.37 | 2 | 10
2 | 100 | CONCLUIDO | 13.8809 | 7.2 | 4.22 | 21.1 | 0.27 | 12 | 197.88 | 54.38 | 3 | 10 | 40.5 | 24639 | 45.18 | 957.12 | 34.87 | 27.15 | 4062.59 | 0.78 | 0.93 | 0.12 | 0.24 | 2 | 10
3 | 100 | CONCLUIDO | 13.9627 | 7.16 | 4.22 | 23 | 0.36 | 11 | 199.44 | 54.38 | 4 | 0 | 41.06 | 24831.54 | 43.91 | 957.12 | 34.26 | 27.15 | 3762.36 | 0.79 | 0.93 | 0.14 | 0.23 | 2 | 10
0 | 40 | CONCLUIDO | 14.4538 | 6.92 | 4.51 | 10.82 | 0.2 | 25 | 89.87 | 37.55 | 1 | 0 | 11.32 | 11317.98 | 29.3 | 957.04 | 42.58 | 27.15 | 7852 | 0.64 | 0.87 | 0.18 | 0.52 | 2 | 10
0 | 30 | CONCLUIDO | 14.2253 | 7.03 | 4.67 | 8.5 | 0.24 | 33 | 71.52 | 32.27 | 1 | 0 | 8.25 | 9054.6 | 26.62 | 957.53 | 47.49 | 27.15 | 10266.46 | 0.57 | 0.84 | 0.2 | 0.69 | 2 | 10
0 | 15 | CONCLUIDO | 12.8645 | 7.77 | 5.35 | 4.94 | 0.43 | 65 | 39.78 | 19.54 | 1 | 0 | 4.24 | 5140 | 21.12 | 957.65 | 67.25 | 27.15 | 19988.17 | 0.4 | 0.73 | 0.3 | 1.37 | 2 | 10
0 | 70 | CONCLUIDO | 12.7038 | 7.87 | 4.63 | 7.94 | 0.12 | 35 | 141.81 | 47.83 | 1 | 33 | 22.98 | 17723.39 | 47.2 | 957.3 | 47.89 | 27.15 | 10460.05 | 0.57 | 0.85 | 0.15 | 0.65 | 2 | 10
1 | 70 | CONCLUIDO | 14.3919 | 6.95 | 4.29 | 17.15 | 0.25 | 15 | 143.17 | 47.83 | 2 | 2 | 23.34 | 17891.86 | 36.64 | 957.47 | 36.31 | 27.15 | 4770.05 | 0.75 | 0.92 | 0.15 | 0.3 | 2 | 10
2 | 70 | CONCLUIDO | 14.3896 | 6.95 | 4.29 | 17.15 | 0.37 | 15 | 144.54 | 47.83 | 3 | 0 | 23.71 | 18060.85 | 36.88 | 957.42 | 36.12 | 27.15 | 4673.71 | 0.75 | 0.92 | 0.15 | 0.3 | 2 | 10
0 | 90 | CONCLUIDO | 11.4351 | 8.74 | 4.8 | 6.69 | 0.1 | 43 | 176.73 | 52.44 | 1 | 41 | 33.29 | 22031.19 | 58.6 | 957.3 | 52.45 | 27.15 | 12697.52 | 0.52 | 0.82 | 0.18 | 0.81 | 2 | 10
1 | 90 | CONCLUIDO | 13.5839 | 7.36 | 4.3 | 14.34 | 0.2 | 18 | 178.21 | 52.44 | 2 | 16 | 33.77 | 22213.89 | 46.95 | 957.24 | 37.39 | 27.15 | 5291.46 | 0.73 | 0.91 | 0.13 | 0.32 | 2 | 10
2 | 90 | CONCLUIDO | 14.1794 | 7.05 | 4.21 | 21.03 | 0.3 | 12 | 179.7 | 52.44 | 3 | 1 | 34.26 | 22397.24 | 41.14 | 957.55 | 33.85 | 27.15 | 3552.62 | 0.8 | 0.93 | 0.14 | 0.22 | 2 | 10
3 | 90 | CONCLUIDO | 14.1598 | 7.06 | 4.21 | 21.07 | 0.39 | 12 | 181.19 | 52.44 | 4 | 0 | 34.75 | 22581.25 | 41.45 | 957.15 | 34.1 | 27.15 | 3678.37 | 0.8 | 0.93 | 0.14 | 0.23 | 2 | 10
0 | 10 | CONCLUIDO | 11.3794 | 8.79 | 6.06 | 3.75 | 0.64 | 97 | 26.11 | 12.1 | 1 | 0 | 3.01 | 3454.41 | 17.69 | 958.74 | 87.83 | 27.15 | 30118.88 | 0.31 | 0.65 | 0.4 | 2.08 | 2 | 10
0 | 45 | CONCLUIDO | 14.415 | 6.94 | 4.46 | 11.14 | 0.18 | 24 | 98.71 | 39.72 | 1 | 14 | 12.99 | 12407.75 | 31.22 | 957.17 | 41.69 | 27.15 | 7415.15 | 0.65 | 0.88 | 0.16 | 0.47 | 2 | 10
1 | 45 | CONCLUIDO | 14.4828 | 6.9 | 4.44 | 11.59 | 0.35 | 23 | 99.95 | 39.72 | 2 | 0 | 13.24 | 12561.45 | 30.94 | 957.16 | 40.71 | 27.15 | 6926.04 | 0.67 | 0.88 | 0.17 | 0.46 | 2 | 10
0 | 60 | CONCLUIDO | 13.1281 | 7.62 | 4.67 | 8.75 | 0.14 | 32 | 124.63 | 45 | 1 | 30 | 18.64 | 15605.44 | 42.36 | 957.33 | 48.82 | 27.15 | 10937.12 | 0.56 | 0.84 | 0.16 | 0.68 | 2 | 10
1 | 60 | CONCLUIDO | 14.5068 | 6.89 | 4.33 | 15.27 | 0.28 | 17 | 125.95 | 45 | 2 | 0 | 18.95 | 15767.7 | 34.13 | 957.08 | 37.45 | 27.15 | 5329.72 | 0.72 | 0.91 | 0.15 | 0.34 | 2 | 10
0 | 80 | CONCLUIDO | 12.2474 | 8.16 | 4.62 | 7.29 | 0.11 | 38 | 159.12 | 50.28 | 1 | 36 | 27.84 | 19859.16 | 51.72 | 957.76 | 46.66 | 27.15 | 9827.38 | 0.58 | 0.85 | 0.16 | 0.63 | 2 | 10
1 | 80 | CONCLUIDO | 14.0083 | 7.14 | 4.3 | 16.12 | 0.22 | 16 | 160.54 | 50.28 | 2 | 14 | 28.26 | 20034.4 | 41.57 | 957.16 | 37.2 | 27.15 | 5208.32 | 0.73 | 0.91 | 0.13 | 0.32 | 2 | 10
2 | 80 | CONCLUIDO | 14.3335 | 6.98 | 4.23 | 19.54 | 0.33 | 13 | 161.97 | 50.28 | 3 | 0 | 28.69 | 20210.21 | 38.53 | 957.26 | 34.49 | 27.15 | 3870.02 | 0.79 | 0.93 | 0.15 | 0.25 | 2 | 10
0 | 35 | CONCLUIDO | 14.3489 | 6.97 | 4.58 | 9.47 | 0.22 | 29 | 80.84 | 35.1 | 1 | 0 | 9.74 | 10204.21 | 28.15 | 957.52 | 44.63 | 27.15 | 8857.03 | 0.61 | 0.86 | 0.19 | 0.59 | 2 | 10
0 | 50 | CONCLUIDO | 14.0504 | 7.12 | 4.5 | 10.39 | 0.16 | 26 | 107.41 | 41.65 | 1 | 24 | 14.77 | 13481.73 | 34.78 | 957.39 | 43.5 | 27.15 | 8306.3 | 0.62 | 0.87 | 0.15 | 0.52 | 2 | 10
1 | 50 | CONCLUIDO | 14.4092 | 6.94 | 4.44 | 12.68 | 0.32 | 21 | 108.68 | 41.65 | 2 | 0 | 15.03 | 13638.32 | 32.46 | 957.26 | 40.6 | 27.15 | 6885.35 | 0.67 | 0.88 | 0.17 | 0.45 | 2 | 10
0 | 25 | CONCLUIDO | 13.8798 | 7.2 | 4.85 | 7.28 | 0.28 | 40 | 61.76 | 28.92 | 1 | 0 | 6.84 | 7851.41 | 25.42 | 957.44 | 52.74 | 27.15 | 12855.5 | 0.51 | 0.81 | 0.23 | 0.87 | 2 | 10
0 | 85 | CONCLUIDO | 11.7843 | 8.49 | 4.72 | 6.91 | 0.11 | 41 | 167.88 | 51.39 | 1 | 39 | 30.49 | 20939.59 | 55.41 | 957.4 | 50.11 | 27.15 | 11539.95 | 0.54 | 0.83 | 0.17 | 0.74 | 2 | 10
1 | 85 | CONCLUIDO | 13.6214 | 7.34 | 4.36 | 14.53 | 0.21 | 18 | 169.33 | 51.39 | 2 | 16 | 30.94 | 21118.46 | 45.22 | 957.16 | 39.28 | 27.15 | 6237.62 | 0.69 | 0.9 | 0.13 | 0.38 | 2 | 10
2 | 85 | CONCLUIDO | 14.2017 | 7.04 | 4.23 | 19.52 | 0.31 | 13 | 170.79 | 51.39 | 3 | 0 | 31.4 | 21297.94 | 40.19 | 957.18 | 34.47 | 27.15 | 3855.58 | 0.79 | 0.93 | 0.14 | 0.25 | 2 | 10
0 | 20 | CONCLUIDO | 13.5695 | 7.37 | 5.02 | 6.15 | 0.34 | 49 | 51.33 | 24.83 | 1 | 0 | 5.51 | 6564.78 | 23.4 | 957.61 | 57.52 | 27.15 | 15202.92 | 0.47 | 0.78 | 0.25 | 1.04 | 2 | 10
0 | 65 | CONCLUIDO | 12.6112 | 7.93 | 4.8 | 8.22 | 0.13 | 35 | 133.21 | 46.47 | 1 | 33 | 20.75 | 16663.42 | 46.57 | 957.35 | 53.95 | 27.15 | 13489.66 | 0.5 | 0.82 | 0.14 | 0.81 | 2 | 10
1 | 65 | CONCLUIDO | 14.4352 | 6.93 | 4.31 | 16.17 | 0.26 | 16 | 134.55 | 46.47 | 2 | 0 | 21.09 | 16828.84 | 35.43 | 957.27 | 36.91 | 27.15 | 5064.77 | 0.74 | 0.91 | 0.15 | 0.33 | 2 | 10
0 | 75 | CONCLUIDO | 12.4619 | 8.02 | 4.62 | 7.49 | 0.12 | 37 | 150.44 | 49.1 | 1 | 35 | 25.34 | 18787.76 | 49.42 | 957.46 | 46.93 | 27.15 | 9966 | 0.58 | 0.85 | 0.15 | 0.63 | 2 | 10
1 | 75 | CONCLUIDO | 14.2608 | 7.01 | 4.28 | 17.11 | 0.23 | 15 | 151.83 | 49.1 | 2 | 9 | 25.73 | 18959.54 | 38.47 | 956.99 | 36.28 | 27.15 | 4754.47 | 0.75 | 0.92 | 0.14 | 0.3 | 2 | 10
2 | 75 | CONCLUIDO | 14.3335 | 6.98 | 4.27 | 18.31 | 0.35 | 14 | 153.23 | 49.1 | 3 | 0 | 26.13 | 19131.85 | 38.2 | 956.99 | 35.83 | 27.15 | 4532.23 | 0.76 | 0.92 | 0.15 | 0.29 | 2 | 10
0 | 95 | CONCLUIDO | 11.0446 | 9.05 | 4.87 | 6.36 | 0.1 | 46 | 185.69 | 53.44 | 1 | 44 | 36.26 | 23136.14 | 61.93 | 957.75 | 54.93 | 27.15 | 13923.74 | 0.49 | 0.81 | 0.18 | 0.89 | 2 | 10
1 | 95 | CONCLUIDO | 13.4098 | 7.46 | 4.28 | 13.52 | 0.19 | 19 | 187.21 | 53.44 | 2 | 17 | 36.77 | 23322.88 | 49.15 | 957.13 | 36.35 | 27.15 | 4770.3 | 0.75 | 0.92 | 0.14 | 0.3 | 2 | 10
2 | 95 | CONCLUIDO | 13.9822 | 7.15 | 4.24 | 21.18 | 0.28 | 12 | 188.73 | 53.44 | 3 | 2 | 37.29 | 23510.33 | 43.04 | 957.16 | 35.02 | 27.15 | 4136.7 | 0.78 | 0.93 | 0.14 | 0.25 | 2 | 10
3 | 95 | CONCLUIDO | 14.01 | 7.14 | 4.22 | 21.11 | 0.37 | 12 | 190.25 | 53.44 | 4 | 0 | 37.82 | 23698.48 | 42.52 | 957.2 | 34.43 | 27.15 | 3844.54 | 0.79 | 0.93 | 0.14 | 0.24 | 2 | 10
0 | 55 | CONCLUIDO | 13.5875 | 7.36 | 4.58 | 9.48 | 0.15 | 29 | 116.05 | 43.4 | 1 | 27 | 16.65 | 14546.17 | 38.64 | 957.36 | 46.06 | 27.15 | 9574.06 | 0.59 | 0.86 | 0.16 | 0.6 | 2 | 10
1 | 55 | CONCLUIDO | 14.5767 | 6.86 | 4.32 | 13.65 | 0.3 | 19 | 117.34 | 43.4 | 2 | 0 | 16.94 | 14705.49 | 33.1 | 957.39 | 36.91 | 27.15 | 5048.06 | 0.74 | 0.91 | 0.16 | 0.34 | 2 | 10

## gráficos
Selecione o eixo X:
Selecione o eixo Y:
Selecione o eixo Z:
Eixo X | Eixo Y | Eixo Z
0 | 0 | 0
0 | 0 | 0
0 | 0 | 0
0 | 0 | 0
0 | 0 | 0
0 | 0 | 0
0 | 0 | 0
0 | 0 | 0
0 | 0 | 0
0 | 0 | 0
0 | 0 | 0
0 | 0 | 0
0 | 0 | 0
0 | 0 | 0
0 | 0 | 0
0 | 0 | 0
0 | 0 | 0
0 | 0 | 0
0 | 0 | 0
0 | 0 | 0
0 | 0 | 0
0 | 0 | 0
0 | 0 | 0
0 | 0 | 0
0 | 0 | 0
0 | 0 | 0
0 | 0 | 0
0 | 0 | 0
0 | 0 | 0
0 | 0 | 0
0 | 0 | 0
0 | 0 | 0
0 | 0 | 0
0 | 0 | 0
0 | 0 | 0
0 | 0 | 0
0 | 0 | 0
0 | 0 | 0
0 | 0 | 0
0 | 0 | 0
0 | 0 | 0

## hidden (hidden)
Unnamed: 0
Volume de calda [L]
STATUS
Capacidade operacional [ha/h]
Tempo de missao [h]
Tempo util [h]
Tempo por voo [min]
Autonomia Projetada [h]
N° Voos
MTOW [kg]
Massa Estrutura [kg]
Combustível [kg]
Abastecimentos
Massa gerador
Potência gerador [W]
Combustível consumido [L]
Calda cons [L]
Distância percorrida [km]
Distância Pulverizando [km]
RTL ACUMULADO[m]
EOC [km/km]
EOC [h/h]
Tempo de manobra [h]
Tempo rtl_rtw [h]
V pulv [m/s]
V desloc [m/s]