## RESULTADOS_18
Unnamed: 0 | Volume de calda [L] | STATUS | Capacidade operacional [ha/h] | Tempo de missao [h] | Tempo util [h] | Tempo por voo [min] | Autonomia Projetada [h] | N° Voos | MTOW [kg] | Massa Estrutura [kg] | Combustível [kg] | Abastecimentos | Massa gerador | Potência gerador [W] | Combustível consumido [L] | Calda cons [L] | Distância percorrida [km] | Distância Pulverizando [km] | RTL ACUMULADO[m] | EOC [km/km] | EOC [h/h] | Tempo de manobra [h] | Tempo rtl_rtw [h] | V pulv [m/s] | V desloc [m/s]
0 | 100 | CONCLUIDO | 5.3231 | 18.79 | 11.95 | 6.46 | 0.09 | 111 | 194.77 | 54.38 | 1 | 109 | 39.4 | 24256.19 | 151.72 | 3633.82 | 165.97 | 60.58 | 52433.62 | 0.37 | 0.73 | 0.34 | 3.23 | 2 | 10
1 | 100 | CONCLUIDO | 7.1974 | 13.89 | 9.86 | 15.17 | 0.18 | 39 | 196.32 | 54.38 | 2 | 12 | 39.95 | 24447.22 | 101.51 | 3633.38 | 96.57 | 60.58 | 18096.75 | 0.63 | 0.88 | 0.26 | 1.14 | 2 | 10
2 | 100 | CONCLUIDO | 7.2294 | 13.83 | 9.84 | 15.53 | 0.27 | 38 | 197.88 | 54.38 | 3 | 0 | 40.5 | 24639 | 101.52 | 3632.65 | 95.4 | 60.58 | 17512.79 | 0.64 | 0.88 | 0.27 | 1.11 | 2 | 10

## RESULTADOS_6
Unnamed: 0 | Volume de calda [L] | STATUS | Capacidade operacional [ha/h] | Tempo de missao [h] | Tempo util [h] | Tempo por voo [min] | Autonomia Projetada [h] | N° Voos | MTOW [kg] | Massa Estrutura [kg] | Combustível [kg] | Abastecimentos | Massa gerador | Potência gerador [W] | Combustível consumido [L] | Calda cons [L] | Distância percorrida [km] | Distância Pulverizando [km] | RTL ACUMULADO[m] | EOC [km/km] | EOC [h/h] | Tempo de manobra [h] | Tempo rtl_rtw [h] | V pulv [m/s] | V desloc [m/s]
0 | 40 | CONCLUIDO | 6.6088 | 15.13 | 11.45 | 7.47 | 0.2 | 92 | 89.87 | 37.55 | 1 | 0 | 11.32 | 11317.98 | 74.88 | 3632.67 | 145.76 | 60.58 | 42423.57 | 0.42 | 0.76 | 0.43 | 2.73 | 2 | 10

## RESULTADOS_4
Unnamed: 0 | Volume de calda [L] | STATUS | Capacidade operacional [ha/h] | Tempo de missao [h] | Tempo util [h] | Tempo por voo [min] | Autonomia Projetada [h] | N° Voos | MTOW [kg] | Massa Estrutura [kg] | Combustível [kg] | Abastecimentos | Massa gerador | Potência gerador [W] | Combustível consumido [L] | Calda cons [L] | Distância percorrida [km] | Distância Pulverizando [km] | RTL ACUMULADO[m] | EOC [km/km] | EOC [h/h] | Tempo de manobra [h] | Tempo rtl_rtw [h] | V pulv [m/s] | V desloc [m/s]
0 | 30 | CONCLUIDO | 6.215 | 16.09 | 12.35 | 6.07 | 0.24 | 122 | 71.52 | 32.27 | 1 | 0 | 8.25 | 9054.6 | 70.66 | 3635.8 | 173.25 | 60.58 | 56021.36 | 0.35 | 0.7 | 0.52 | 3.62 | 2 | 10

## RESULTADOS_1
Unnamed: 0 | Volume de calda [L] | STATUS | Capacidade operacional [ha/h] | Tempo de missao [h] | Tempo util [h] | Tempo por voo [min] | Autonomia Projetada [h] | N° Voos | MTOW [kg] | Massa Estrutura [kg] | Combustível [kg] | Abastecimentos | Massa gerador | Potência gerador [W] | Combustível consumido [L] | Calda cons [L] | Distância percorrida [km] | Distância Pulverizando [km] | RTL ACUMULADO[m] | EOC [km/km] | EOC [h/h] | Tempo de manobra [h] | Tempo rtl_rtw [h] | V pulv [m/s] | V desloc [m/s]
0 | 15 | CONCLUIDO | 4.9054 | 20.39 | 15.99 | 3.95 | 0.43 | 243 | 39.78 | 19.54 | 1 | 0 | 4.24 | 5140 | 62.93 | 3638.71 | 286.57 | 60.58 | 112073.97 | 0.21 | 0.54 | 0.88 | 7.25 | 2 | 10

## RESULTADOS_12
Unnamed: 0 | Volume de calda [L] | STATUS | Capacidade operacional [ha/h] | Tempo de missao [h] | Tempo util [h] | Tempo por voo [min] | Autonomia Projetada [h] | N° Voos | MTOW [kg] | Massa Estrutura [kg] | Combustível [kg] | Abastecimentos | Massa gerador | Potência gerador [W] | Combustível consumido [L] | Calda cons [L] | Distância percorrida [km] | Distância Pulverizando [km] | RTL ACUMULADO[m] | EOC [km/km] | EOC [h/h] | Tempo de manobra [h] | Tempo rtl_rtw [h] | V pulv [m/s] | V desloc [m/s]
0 | 70 | CONCLUIDO | 6.6572 | 15.02 | 10.71 | 8.93 | 0.12 | 72 | 141.81 | 47.83 | 1 | 69 | 22.98 | 17723.39 | 98.49 | 3633.2 | 125.2 | 60.58 | 32243.42 | 0.48 | 0.81 | 0.28 | 1.99 | 2 | 10
1 | 70 | CONCLUIDO | 7.1762 | 13.94 | 10.18 | 11.52 | 0.25 | 53 | 143.17 | 47.83 | 2 | 0 | 23.34 | 17891.86 | 86.82 | 3633.02 | 105.45 | 60.58 | 22463.12 | 0.57 | 0.85 | 0.32 | 1.45 | 2 | 10

## RESULTADOS_16
Unnamed: 0 | Volume de calda [L] | STATUS | Capacidade operacional [ha/h] | Tempo de missao [h] | Tempo util [h] | Tempo por voo [min] | Autonomia Projetada [h] | N° Voos | MTOW [kg] | Massa Estrutura [kg] | Combustível [kg] | Abastecimentos | Massa gerador | Potência gerador [W] | Combustível consumido [L] | Calda cons [L] | Distância percorrida [km] | Distância Pulverizando [km] | RTL ACUMULADO[m] | EOC [km/km] | EOC [h/h] | Tempo de manobra [h] | Tempo rtl_rtw [h] | V pulv [m/s] | V desloc [m/s]
0 | 90 | CONCLUIDO | 5.7266 | 17.46 | 11.56 | 7.08 | 0.1 | 98 | 176.73 | 52.44 | 1 | 96 | 33.29 | 22031.19 | 134.54 | 3634.15 | 153.07 | 60.58 | 46050.12 | 0.4 | 0.75 | 0.32 | 2.83 | 2 | 10
1 | 90 | CONCLUIDO | 7.2104 | 13.87 | 9.96 | 14.22 | 0.2 | 42 | 178.21 | 52.44 | 2 | 0 | 33.77 | 22213.89 | 96.36 | 3632.62 | 99.05 | 60.58 | 19320.77 | 0.61 | 0.87 | 0.28 | 1.23 | 2 | 10

## RESULTADOS_0
Unnamed: 0 | Volume de calda [L] | STATUS | Capacidade operacional [ha/h] | Tempo de missao [h] | Tempo util [h] | Tempo por voo [min] | Autonomia Projetada [h] | N° Voos | MTOW [kg] | Massa Estrutura [kg] | Combustível [kg] | Abastecimentos | Massa gerador | Potência gerador [W] | Combustível consumido [L] | Calda cons [L] | Distância percorrida [km] | Distância Pulverizando [km] | RTL ACUMULADO[m] | EOC [km/km] | EOC [h/h] | Tempo de manobra [h] | Tempo rtl_rtw [h] | V pulv [m/s] | V desloc [m/s]
0 | 10 | CONCLUIDO | 3.955 | 25.28 | 19.6 | 3.24 | 0.64 | 363 | 26.11 | 12.1 | 1 | 0 | 3.01 | 3454.41 | 56.78 | 3644.71 | 398.75 | 60.58 | 167562.84 | 0.15 | 0.44 | 1.23 | 10.86 | 2 | 10

## RESULTADOS_7
Unnamed: 0 | Volume de calda [L] | STATUS | Capacidade operacional [ha/h] | Tempo de missao [h] | Tempo util [h] | Tempo por voo [min] | Autonomia Projetada [h] | N° Voos | MTOW [kg] | Massa Estrutura [kg] | Combustível [kg] | Abastecimentos | Massa gerador | Potência gerador [W] | Combustível consumido [L] | Calda cons [L] | Distância percorrida [km] | Distância Pulverizando [km] | RTL ACUMULADO[m] | EOC [km/km] | EOC [h/h] | Tempo de manobra [h] | Tempo rtl_rtw [h] | V pulv [m/s] | V desloc [m/s]
0 | 45 | CONCLUIDO | 6.7421 | 14.83 | 11.16 | 8.16 | 0.18 | 82 | 98.71 | 39.72 | 1 | 0 | 12.99 | 12407.75 | 76.99 | 3633.8 | 136.49 | 60.58 | 37839.46 | 0.44 | 0.78 | 0.4 | 2.43 | 2 | 10

## RESULTADOS_10
Unnamed: 0 | Volume de calda [L] | STATUS | Capacidade operacional [ha/h] | Tempo de missao [h] | Tempo util [h] | Tempo por voo [min] | Autonomia Projetada [h] | N° Voos | MTOW [kg] | Massa Estrutura [kg] | Combustível [kg] | Abastecimentos | Massa gerador | Potência gerador [W] | Combustível consumido [L] | Calda cons [L] | Distância percorrida [km] | Distância Pulverizando [km] | RTL ACUMULADO[m] | EOC [km/km] | EOC [h/h] | Tempo de manobra [h] | Tempo rtl_rtw [h] | V pulv [m/s] | V desloc [m/s]
0 | 60 | CONCLUIDO | 6.9778 | 14.33 | 10.56 | 9.9 | 0.14 | 64 | 124.63 | 45 | 1 | 17 | 18.64 | 15605.44 | 83.6 | 3632.89 | 118.58 | 60.58 | 28975.2 | 0.51 | 0.82 | 0.33 | 1.84 | 2 | 10
1 | 60 | CONCLUIDO | 7.0219 | 14.24 | 10.52 | 10.18 | 0.28 | 62 | 125.95 | 45 | 2 | 0 | 18.95 | 15767.7 | 83.62 | 3633.65 | 116.59 | 60.58 | 27989.86 | 0.52 | 0.82 | 0.34 | 1.8 | 2 | 10

## RESULTADOS_14
Unnamed: 0 | Volume de calda [L] | STATUS | Capacidade operacional [ha/h] | Tempo de missao [h] | Tempo util [h] | Tempo por voo [min] | Autonomia Projetada [h] | N° Voos | MTOW [kg] | Massa Estrutura [kg] | Combustível [kg] | Abastecimentos | Massa gerador | Potência gerador [W] | Combustível consumido [L] | Calda cons [L] | Distância percorrida [km] | Distância Pulverizando [km] | RTL ACUMULADO[m] | EOC [km/km] | EOC [h/h] | Tempo de manobra [h] | Tempo rtl_rtw [h] | V pulv [m/s] | V desloc [m/s]
0 | 80 | CONCLUIDO | 6.1495 | 16.26 | 11.17 | 7.79 | 0.11 | 86 | 159.12 | 50.28 | 1 | 84 | 27.84 | 19859.16 | 117.32 | 3633.3 | 140.27 | 60.58 | 39710.06 | 0.43 | 0.78 | 0.3 | 2.44 | 2 | 10
1 | 80 | CONCLUIDO | 7.1685 | 13.95 | 10.11 | 12.91 | 0.22 | 47 | 160.54 | 50.28 | 2 | 0 | 28.26 | 20034.4 | 92.21 | 3632.49 | 103.83 | 60.58 | 21683.78 | 0.58 | 0.86 | 0.3 | 1.39 | 2 | 10

## RESULTADOS_5
Unnamed: 0 | Volume de calda [L] | STATUS | Capacidade operacional [ha/h] | Tempo de missao [h] | Tempo util [h] | Tempo por voo [min] | Autonomia Projetada [h] | N° Voos | MTOW [kg] | Massa Estrutura [kg] | Combustível [kg] | Abastecimentos | Massa gerador | Potência gerador [W] | Combustível consumido [L] | Calda cons [L] | Distância percorrida [km] | Distância Pulverizando [km] | RTL ACUMULADO[m] | EOC [km/km] | EOC [h/h] | Tempo de manobra [h] | Tempo rtl_rtw [h] | V pulv [m/s] | V desloc [m/s]
0 | 35 | CONCLUIDO | 6.4378 | 15.53 | 11.83 | 6.76 | 0.22 | 105 | 80.84 | 35.1 | 1 | 0 | 9.74 | 10204.21 | 72.73 | 3634.82 | 157.36 | 60.58 | 48161.97 | 0.38 | 0.73 | 0.47 | 3.11 | 2 | 10

## RESULTADOS_8
Unnamed: 0 | Volume de calda [L] | STATUS | Capacidade operacional [ha/h] | Tempo de missao [h] | Tempo util [h] | Tempo por voo [min] | Autonomia Projetada [h] | N° Voos | MTOW [kg] | Massa Estrutura [kg] | Combustível [kg] | Abastecimentos | Massa gerador | Potência gerador [W] | Combustível consumido [L] | Calda cons [L] | Distância percorrida [km] | Distância Pulverizando [km] | RTL ACUMULADO[m] | EOC [km/km] | EOC [h/h] | Tempo de manobra [h] | Tempo rtl_rtw [h] | V pulv [m/s] | V desloc [m/s]
0 | 50 | CONCLUIDO | 6.8492 | 14.6 | 10.92 | 8.85 | 0.16 | 74 | 107.41 | 41.65 | 1 | 0 | 14.77 | 13481.73 | 79.02 | 3634.08 | 128.87 | 60.58 | 34068.37 | 0.47 | 0.79 | 0.38 | 2.19 | 2 | 10

## RESULTADOS_3
Unnamed: 0 | Volume de calda [L] | STATUS | Capacidade operacional [ha/h] | Tempo de missao [h] | Tempo util [h] | Tempo por voo [min] | Autonomia Projetada [h] | N° Voos | MTOW [kg] | Massa Estrutura [kg] | Combustível [kg] | Abastecimentos | Massa gerador | Potência gerador [W] | Combustível consumido [L] | Calda cons [L] | Distância percorrida [km] | Distância Pulverizando [km] | RTL ACUMULADO[m] | EOC [km/km] | EOC [h/h] | Tempo de manobra [h] | Tempo rtl_rtw [h] | V pulv [m/s] | V desloc [m/s]
0 | 25 | CONCLUIDO | 5.915 | 16.91 | 13.08 | 5.38 | 0.28 | 146 | 61.76 | 28.92 | 1 | 0 | 6.84 | 7851.41 | 68.43 | 3635.73 | 196.23 | 60.58 | 67388.22 | 0.31 | 0.66 | 0.59 | 4.35 | 2 | 10

## RESULTADOS_15
Unnamed: 0 | Volume de calda [L] | STATUS | Capacidade operacional [ha/h] | Tempo de missao [h] | Tempo util [h] | Tempo por voo [min] | Autonomia Projetada [h] | N° Voos | MTOW [kg] | Massa Estrutura [kg] | Combustível [kg] | Abastecimentos | Massa gerador | Potência gerador [W] | Combustível consumido [L] | Calda cons [L] | Distância percorrida [km] | Distância Pulverizando [km] | RTL ACUMULADO[m] | EOC [km/km] | EOC [h/h] | Tempo de manobra [h] | Tempo rtl_rtw [h] | V pulv [m/s] | V desloc [m/s]
0 | 85 | CONCLUIDO | 5.9268 | 16.87 | 11.38 | 7.42 | 0.11 | 92 | 167.88 | 51.39 | 1 | 90 | 30.49 | 20939.59 | 126.14 | 3633.54 | 147.23 | 60.58 | 43159.64 | 0.41 | 0.76 | 0.31 | 2.66 | 2 | 10
1 | 85 | CONCLUIDO | 7.203 | 13.88 | 10.02 | 13.66 | 0.21 | 44 | 169.33 | 51.39 | 2 | 0 | 30.94 | 21118.46 | 93.93 | 3632.85 | 101.04 | 60.58 | 20303.75 | 0.6 | 0.87 | 0.29 | 1.3 | 2 | 10

## RESULTADOS_2
Unnamed: 0 | Volume de calda [L] | STATUS | Capacidade operacional [ha/h] | Tempo de missao [h] | Tempo util [h] | Tempo por voo [min] | Autonomia Projetada [h] | N° Voos | MTOW [kg] | Massa Estrutura [kg] | Combustível [kg] | Abastecimentos | Massa gerador | Potência gerador [W] | Combustível consumido [L] | Calda cons [L] | Distância percorrida [km] | Distância Pulverizando [km] | RTL ACUMULADO[m] | EOC [km/km] | EOC [h/h] | Tempo de manobra [h] | Tempo rtl_rtw [h] | V pulv [m/s] | V desloc [m/s]
0 | 20 | CONCLUIDO | 5.5037 | 18.17 | 14.19 | 4.65 | 0.34 | 183 | 51.33 | 24.83 | 1 | 0 | 5.51 | 6564.78 | 66.21 | 3635.57 | 230.67 | 60.58 | 84424.71 | 0.26 | 0.61 | 0.7 | 5.46 | 2 | 10

## RESULTADOS_11
Unnamed: 0 | Volume de calda [L] | STATUS | Capacidade operacional [ha/h] | Tempo de missao [h] | Tempo util [h] | Tempo por voo [min] | Autonomia Projetada [h] | N° Voos | MTOW [kg] | Massa Estrutura [kg] | Combustível [kg] | Abastecimentos | Massa gerador | Potência gerador [W] | Combustível consumido [L] | Calda cons [L] | Distância percorrida [km] | Distância Pulverizando [km] | RTL ACUMULADO[m] | EOC [km/km] | EOC [h/h] | Tempo de manobra [h] | Tempo rtl_rtw [h] | V pulv [m/s] | V desloc [m/s]
0 | 65 | CONCLUIDO | 6.8973 | 14.5 | 10.52 | 9.56 | 0.13 | 66 | 133.21 | 46.47 | 1 | 56 | 20.75 | 16663.42 | 89.4 | 3633.26 | 118.63 | 60.58 | 28988.12 | 0.51 | 0.82 | 0.28 | 1.8 | 2 | 10
1 | 65 | CONCLUIDO | 7.0928 | 14.1 | 10.37 | 10.91 | 0.26 | 57 | 134.55 | 46.47 | 2 | 0 | 21.09 | 16828.84 | 85.3 | 3632.94 | 111.7 | 60.58 | 25571.98 | 0.54 | 0.84 | 0.33 | 1.64 | 2 | 10

## RESULTADOS_13
Unnamed: 0 | Volume de calda [L] | STATUS | Capacidade operacional [ha/h] | Tempo de missao [h] | Tempo util [h] | Tempo por voo [min] | Autonomia Projetada [h] | N° Voos | MTOW [kg] | Massa Estrutura [kg] | Combustível [kg] | Abastecimentos | Massa gerador | Potência gerador [W] | Combustível consumido [L] | Calda cons [L] | Distância percorrida [km] | Distância Pulverizando [km] | RTL ACUMULADO[m] | EOC [km/km] | EOC [h/h] | Tempo de manobra [h] | Tempo rtl_rtw [h] | V pulv [m/s] | V desloc [m/s]
0 | 75 | CONCLUIDO | 6.3878 | 15.65 | 10.96 | 8.33 | 0.12 | 79 | 150.44 | 49.1 | 1 | 77 | 25.34 | 18787.76 | 108.3 | 3633.37 | 133.62 | 60.58 | 36422 | 0.45 | 0.79 | 0.29 | 2.24 | 2 | 10
1 | 75 | CONCLUIDO | 7.1566 | 13.97 | 10.17 | 12.2 | 0.23 | 50 | 151.83 | 49.1 | 2 | 0 | 25.73 | 18959.54 | 89.64 | 3632.66 | 105.73 | 60.58 | 22621.69 | 0.57 | 0.85 | 0.3 | 1.45 | 2 | 10

## RESULTADOS_17
Unnamed: 0 | Volume de calda [L] | STATUS | Capacidade operacional [ha/h] | Tempo de missao [h] | Tempo util [h] | Tempo por voo [min] | Autonomia Projetada [h] | N° Voos | MTOW [kg] | Massa Estrutura [kg] | Combustível [kg] | Abastecimentos | Massa gerador | Potência gerador [W] | Combustível consumido [L] | Calda cons [L] | Distância percorrida [km] | Distância Pulverizando [km] | RTL ACUMULADO[m] | EOC [km/km] | EOC [h/h] | Tempo de manobra [h] | Tempo rtl_rtw [h] | V pulv [m/s] | V desloc [m/s]
0 | 95 | CONCLUIDO | 5.5085 | 18.15 | 11.78 | 6.73 | 0.1 | 105 | 185.69 | 53.44 | 1 | 103 | 36.26 | 23136.14 | 143.46 | 3633.76 | 160.25 | 60.58 | 49604.44 | 0.38 | 0.74 | 0.33 | 3.05 | 2 | 10
1 | 95 | CONCLUIDO | 7.2125 | 13.86 | 9.91 | 14.86 | 0.19 | 40 | 187.21 | 53.44 | 2 | 0 | 36.77 | 23322.88 | 98.69 | 3632.7 | 97.78 | 60.58 | 18697.33 | 0.62 | 0.87 | 0.28 | 1.18 | 2 | 10

## RESULTADOS_9
Unnamed: 0 | Volume de calda [L] | STATUS | Capacidade operacional [ha/h] | Tempo de missao [h] | Tempo util [h] | Tempo por voo [min] | Autonomia Projetada [h] | N° Voos | MTOW [kg] | Massa Estrutura [kg] | Combustível [kg] | Abastecimentos | Massa gerador | Potência gerador [W] | Combustível consumido [L] | Calda cons [L] | Distância percorrida [km] | Distância Pulverizando [km] | RTL ACUMULADO[m] | EOC [km/km] | EOC [h/h] | Tempo de manobra [h] | Tempo rtl_rtw [h] | V pulv [m/s] | V desloc [m/s]
0 | 55 | CONCLUIDO | 6.9319 | 14.43 | 10.72 | 9.46 | 0.15 | 68 | 116.05 | 43.4 | 1 | 2 | 16.65 | 14546.17 | 80.9 | 3633.12 | 122.85 | 60.58 | 31090.25 | 0.49 | 0.81 | 0.36 | 1.99 | 2 | 10
1 | 55 | CONCLUIDO | 6.9595 | 14.37 | 10.68 | 9.57 | 0.3 | 67 | 117.34 | 43.4 | 2 | 0 | 16.94 | 14705.49 | 81.39 | 3633.34 | 121.68 | 60.58 | 30508.95 | 0.5 | 0.81 | 0.36 | 1.96 | 2 | 10

## resultados
Unnamed: 0 | Volume de calda [L] | STATUS | Capacidade operacional [ha/h] | Tempo de missao [h] | Tempo util [h] | Tempo por voo [min] | Autonomia Projetada [h] | N° Voos | MTOW [kg] | Massa Estrutura [kg] | Combustível [kg] | Abastecimentos | Massa gerador | Potência gerador [W] | Combustível consumido [L] | Calda cons [L] | Distância percorrida [km] | Distância Pulverizando [km] | RTL ACUMULADO[m] | EOC [km/km] | EOC [h/h] | Tempo de manobra [h] | Tempo rtl_rtw [h] | V pulv [m/s] | V desloc [m/s]
0 | 100 | CONCLUIDO | 5.3231 | 18.79 | 11.95 | 6.46 | 0.09 | 111 | 194.77 | 54.38 | 1 | 109 | 39.4 | 24256.19 | 151.72 | 3633.82 | 165.97 | 60.58 | 52433.62 | 0.37 | 0.73 | 0.34 | 3.23 | 2 | 10
1 | 100 | CONCLUIDO | 7.1974 | 13.89 | 9.86 | 15.17 | 0.18 | 39 | 196.32 | 54.38 | 2 | 12 | 39.95 | 24447.22 | 101.51 | 3633.38 | 96.57 | 60.58 | 18096.75 | 0.63 | 0.88 | 0.26 | 1.14 | 2 | 10
2 | 100 | CONCLUIDO | 7.2294 | 13.83 | 9.84 | 15.53 | 0.27 | 38 | 197.88 | 54.38 | 3 | 0 | 40.5 | 24639 | 101.52 | 3632.65 | 95.4 | 60.58 | 17512.79 | 0.64 | 0.88 | 0.27 | 1.11 | 2 | 10
0 | 40 | CONCLUIDO | 6.6088 | 15.13 | 11.45 | 7.47 | 0.2 | 92 | 89.87 | 37.55 | 1 | 0 | 11.32 | 11317.98 | 74.88 | 3632.67 | 145.76 | 60.58 | 42423.57 | 0.42 | 0.76 | 0.43 | 2.73 | 2 | 10
0 | 30 | CONCLUIDO | 6.215 | 16.09 | 12.35 | 6.07 | 0.24 | 122 | 71.52 | 32.27 | 1 | 0 | 8.25 | 9054.6 | 70.66 | 3635.8 | 173.25 | 60.58 | 56021.36 | 0.35 | 0.7 | 0.52 | 3.62 | 2 | 10
0 | 15 | CONCLUIDO | 4.9054 | 20.39 | 15.99 | 3.95 | 0.43 | 243 | 39.78 | 19.54 | 1 | 0 | 4.24 | 5140 | 62.93 | 3638.71 | 286.57 | 60.58 | 112073.97 | 0.21 | 0.54 | 0.88 | 7.25 | 2 | 10
0 | 70 | CONCLUIDO | 6.6572 | 15.02 | 10.71 | 8.93 | 0.12 | 72 | 141.81 | 47.83 | 1 | 69 | 22.98 | 17723.39 | 98.49 | 3633.2 | 125.2 | 60.58 | 32243.42 | 0.48 | 0.81 | 0.28 | 1.99 | 2 | 10
1 | 70 | CONCLUIDO | 7.1762 | 13.94 | 10.18 | 11.52 | 0.25 | 53 | 143.17 | 47.83 | 2 | 0 | 23.34 | 17891.86 | 86.82 | 3633.02 | 105.45 | 60.58 | 22463.12 | 0.57 | 0.85 | 0.32 | 1.45 | 2 | 10
0 | 90 | CONCLUIDO | 5.7266 | 17.46 | 11.56 | 7.08 | 0.1 | 98 | 176.73 | 52.44 | 1 | 96 | 33.29 | 22031.19 | 134.54 | 3634.15 | 153.07 | 60.58 | 46050.12 | 0.4 | 0.75 | 0.32 | 2.83 | 2 | 10
1 | 90 | CONCLUIDO | 7.2104 | 13.87 | 9.96 | 14.22 | 0.2 | 42 | 178.21 | 52.44 | 2 | 0 | 33.77 | 22213.89 | 96.36 | 3632.62 | 99.05 | 60.58 | 19320.77 | 0.61 | 0.87 | 0.28 | 1.23 | 2 | 10
0 | 10 | CONCLUIDO | 3.955 | 25.28 | 19.6 | 3.24 | 0.64 | 363 | 26.11 | 12.1 | 1 | 0 | 3.01 | 3454.41 | 56.78 | 3644.71 | 398.75 | 60.58 | 167562.84 | 0.15 | 0.44 | 1.23 | 10.86 | 2 | 10
0 | 45 | CONCLUIDO | 6.7421 | 14.83 | 11.16 | 8.16 | 0.18 | 82 | 98.71 | 39.72 | 1 | 0 | 12.99 | 12407.75 | 76.99 | 3633.8 | 136.49 | 60.58 | 37839.46 | 0.44 | 0.78 | 0.4 | 2.43 | 2 | 10
0 | 60 | CONCLUIDO | 6.9778 | 14.33 | 10.56 | 9.9 | 0.14 | 64 | 124.63 | 45 | 1 | 17 | 18.64 | 15605.44 | 83.6 | 3632.89 | 118.58 | 60.58 | 28975.2 | 0.51 | 0.82 | 0.33 | 1.84 | 2 | 10
1 | 60 | CONCLUIDO | 7.0219 | 14.24 | 10.52 | 10.18 | 0.28 | 62 | 125.95 | 45 | 2 | 0 | 18.95 | 15767.7 | 83.62 | 3633.65 | 116.59 | 60.58 | 27989.86 | 0.52 | 0.82 | 0.34 | 1.8 | 2 | 10
0 | 80 | CONCLUIDO | 6.1495 | 16.26 | 11.17 | 7.79 | 0.11 | 86 | 159.12 | 50.28 | 1 | 84 | 27.84 | 19859.16 | 117.32 | 3633.3 | 140.27 | 60.58 | 39710.06 | 0.43 | 0.78 | 0.3 | 2.44 | 2 | 10
1 | 80 | CONCLUIDO | 7.1685 | 13.95 | 10.11 | 12.91 | 0.22 | 47 | 160.54 | 50.28 | 2 | 0 | 28.26 | 20034.4 | 92.21 | 3632.49 | 103.83 | 60.58 | 21683.78 | 0.58 | 0.86 | 0.3 | 1.39 | 2 | 10
0 | 35 | CONCLUIDO | 6.4378 | 15.53 | 11.83 | 6.76 | 0.22 | 105 | 80.84 | 35.1 | 1 | 0 | 9.74 | 10204.21 | 72.73 | 3634.82 | 157.36 | 60.58 | 48161.97 | 0.38 | 0.73 | 0.47 | 3.11 | 2 | 10
0 | 50 | CONCLUIDO | 6.8492 | 14.6 | 10.92 | 8.85 | 0.16 | 74 | 107.41 | 41.65 | 1 | 0 | 14.77 | 13481.73 | 79.02 | 3634.08 | 128.87 | 60.58 | 34068.37 | 0.47 | 0.79 | 0.38 | 2.19 | 2 | 10
0 | 25 | CONCLUIDO | 5.915 | 16.91 | 13.08 | 5.38 | 0.28 | 146 | 61.76 | 28.92 | 1 | 0 | 6.84 | 7851.41 | 68.43 | 3635.73 | 196.23 | 60.58 | 67388.22 | 0.31 | 0.66 | 0.59 | 4.35 | 2 | 10
0 | 85 | CONCLUIDO | 5.9268 | 16.87 | 11.38 | 7.42 | 0.11 | 92 | 167.88 | 51.39 | 1 | 90 | 30.49 | 20939.59 | 126.14 | 3633.54 | 147.23 | 60.58 | 43159.64 | 0.41 | 0.76 | 0.31 | 2.66 | 2 | 10
1 | 85 | CONCLUIDO | 7.203 | 13.88 | 10.02 | 13.66 | 0.21 | 44 | 169.33 | 51.39 | 2 | 0 | 30.94 | 21118.46 | 93.93 | 3632.85 | 101.04 | 60.58 | 20303.75 | 0.6 | 0.87 | 0.29 | 1.3 | 2 | 10
0 | 20 | CONCLUIDO | 5.5037 | 18.17 | 14.19 | 4.65 | 0.34 | 183 | 51.33 | 24.83 | 1 | 0 | 5.51 | 6564.78 | 66.21 | 3635.57 | 230.67 | 60.58 | 84424.71 | 0.26 | 0.61 | 0.7 | 5.46 | 2 | 10
0 | 65 | CONCLUIDO | 6.8973 | 14.5 | 10.52 | 9.56 | 0.13 | 66 | 133.21 | 46.47 | 1 | 56 | 20.75 | 16663.42 | 89.4 | 3633.26 | 118.63 | 60.58 | 28988.12 | 0.51 | 0.82 | 0.28 | 1.8 | 2 | 10
1 | 65 | CONCLUIDO | 7.0928 | 14.1 | 10.37 | 10.91 | 0.26 | 57 | 134.55 | 46.47 | 2 | 0 | 21.09 | 16828.84 | 85.3 | 3632.94 | 111.7 | 60.58 | 25571.98 | 0.54 | 0.84 | 0.33 | 1.64 | 2 | 10
0 | 75 | CONCLUIDO | 6.3878 | 15.65 | 10.96 | 8.33 | 0.12 | 79 | 150.44 | 49.1 | 1 | 77 | 25.34 | 18787.76 | 108.3 | 3633.37 | 133.62 | 60.58 | 36422 | 0.45 | 0.79 | 0.29 | 2.24 | 2 | 10
1 | 75 | CONCLUIDO | 7.1566 | 13.97 | 10.17 | 12.2 | 0.23 | 50 | 151.83 | 49.1 | 2 | 0 | 25.73 | 18959.54 | 89.64 | 3632.66 | 105.73 | 60.58 | 22621.69 | 0.57 | 0.85 | 0.3 | 1.45 | 2 | 10
0 | 95 | CONCLUIDO | 5.5085 | 18.15 | 11.78 | 6.73 | 0.1 | 105 | 185.69 | 53.44 | 1 | 103 | 36.26 | 23136.14 | 143.46 | 3633.76 | 160.25 | 60.58 | 49604.44 | 0.38 | 0.74 | 0.33 | 3.05 | 2 | 10
1 | 95 | CONCLUIDO | 7.2125 | 13.86 | 9.91 | 14.86 | 0.19 | 40 | 187.21 | 53.44 | 2 | 0 | 36.77 | 23322.88 | 98.69 | 3632.7 | 97.78 | 60.58 | 18697.33 | 0.62 | 0.87 | 0.28 | 1.18 | 2 | 10
0 | 55 | CONCLUIDO | 6.9319 | 14.43 | 10.72 | 9.46 | 0.15 | 68 | 116.05 | 43.4 | 1 | 2 | 16.65 | 14546.17 | 80.9 | 3633.12 | 122.85 | 60.58 | 31090.25 | 0.49 | 0.81 | 0.36 | 1.99 | 2 | 10
1 | 55 | CONCLUIDO | 6.9595 | 14.37 | 10.68 | 9.57 | 0.3 | 67 | 117.34 | 43.4 | 2 | 0 | 16.94 | 14705.49 | 81.39 | 3633.34 | 121.68 | 60.58 | 30508.95 | 0.5 | 0.81 | 0.36 | 1.96 | 2 | 10

## gráficos
Selecione o eixo X:
Selecione o eixo Y:
Selecione o eixo Z:
Eixo X | Eixo Y | Eixo Z
0 | 0 | 0
0 | 0 | 0
0 | 0 | 0
0 | 0 | 0
0 | 0 | 0
0 | 0 | 0
0 | 0 | 0
0 | 0 | 0
0 | 0 | 0
0 | 0 | 0
0 | 0 | 0
0 | 0 | 0
0 | 0 | 0
0 | 0 | 0
0 | 0 | 0
0 | 0 | 0
0 | 0 | 0
0 | 0 | 0
0 | 0 | 0
0 | 0 | 0
0 | 0 | 0
0 | 0 | 0
0 | 0 | 0
0 | 0 | 0
0 | 0 | 0
0 | 0 | 0
0 | 0 | 0
0 | 0 | 0
0 | 0 | 0
0 | 0 | 0

## hidden (hidden)
Unnamed: 0
Volume de calda [L]
STATUS
Capacidade operacional [ha/h]
Tempo de missao [h]
Tempo util [h]
Tempo por voo [min]
Autonomia Projetada [h]
N° Voos
MTOW [kg]
Massa Estrutura [kg]
Combustível [kg]
Abastecimentos
Massa gerador
Potência gerador [W]
Combustível consumido [L]
Calda cons [L]
Distância percorrida [km]
Distância Pulverizando [km]
RTL ACUMULADO[m]
EOC [km/km]
EOC [h/h]
Tempo de manobra [h]
Tempo rtl_rtw [h]
V pulv [m/s]
V desloc [m/s]