## RESULTADOS_18
Unnamed: 0 | Volume de calda [L] | STATUS | Capacidade operacional [ha/h] | Tempo de missao [h] | Tempo util [h] | Tempo por voo [min] | Autonomia Projetada [h] | N° Voos | MTOW [kg] | Massa Estrutura [kg] | Combustível [kg] | Abastecimentos | Massa gerador | Potência gerador [W] | Combustível consumido [L] | Calda cons [L] | Distância percorrida [km] | Distância Pulverizando [km] | RTL ACUMULADO[m] | EOC [km/km] | EOC [h/h] | Tempo de manobra [h] | Tempo rtl_rtw [h] | V pulv [m/s] | V desloc [m/s]
0 | 100 | CONCLUIDO | 5.151 | 19.41 | 12.7 | 7.05 | 0.09 | 108 | 194.77 | 54.38 | 1 | 96 | 39.4 | 24256.19 | 145.05 | 6961.88 | 267.81 | 84.5 | 91371.52 | 0.32 | 0.56 | 0.33 | 5.38 | 4 | 10
1 | 100 | CONCLUIDO | 6.3013 | 15.87 | 10.59 | 8.95 | 0.18 | 71 | 196.32 | 54.38 | 2 | 0 | 39.95 | 24447.22 | 109.3 | 6960.19 | 193.09 | 84.5 | 54196.78 | 0.44 | 0.68 | 0.34 | 3.28 | 4 | 10

## RESULTADOS_6
Unnamed: 0 | Volume de calda [L] | STATUS | Capacidade operacional [ha/h] | Tempo de missao [h] | Tempo util [h] | Tempo por voo [min] | Autonomia Projetada [h] | N° Voos | MTOW [kg] | Massa Estrutura [kg] | Combustível [kg] | Abastecimentos | Massa gerador | Potência gerador [W] | Combustível consumido [L] | Calda cons [L] | Distância percorrida [km] | Distância Pulverizando [km] | RTL ACUMULADO[m] | EOC [km/km] | EOC [h/h] | Tempo de manobra [h] | Tempo rtl_rtw [h] | V pulv [m/s] | V desloc [m/s]
0 | 40 | CONCLUIDO | 4.8276 | 20.71 | 15.47 | 5.3 | 0.2 | 175 | 89.87 | 37.55 | 1 | 0 | 11.32 | 11317.98 | 101.68 | 6969.6 | 353.19 | 84.5 | 133725.12 | 0.24 | 0.46 | 0.65 | 8.15 | 4 | 10

## RESULTADOS_4
Unnamed: 0 | Volume de calda [L] | STATUS | Capacidade operacional [ha/h] | Tempo de missao [h] | Tempo util [h] | Tempo por voo [min] | Autonomia Projetada [h] | N° Voos | MTOW [kg] | Massa Estrutura [kg] | Combustível [kg] | Abastecimentos | Massa gerador | Potência gerador [W] | Combustível consumido [L] | Calda cons [L] | Distância percorrida [km] | Distância Pulverizando [km] | RTL ACUMULADO[m] | EOC [km/km] | EOC [h/h] | Tempo de manobra [h] | Tempo rtl_rtw [h] | V pulv [m/s] | V desloc [m/s]
0 | 30 | CONCLUIDO | 4.2289 | 23.65 | 18.18 | 4.68 | 0.24 | 233 | 71.52 | 32.27 | 1 | 0 | 8.25 | 9054.6 | 104.38 | 6976.45 | 442.13 | 84.5 | 177906.75 | 0.19 | 0.39 | 0.82 | 10.86 | 4 | 10

## RESULTADOS_1
Unnamed: 0 | Volume de calda [L] | STATUS | Capacidade operacional [ha/h] | Tempo de missao [h] | Tempo util [h] | Tempo por voo [min] | Autonomia Projetada [h] | N° Voos | MTOW [kg] | Massa Estrutura [kg] | Combustível [kg] | Abastecimentos | Massa gerador | Potência gerador [W] | Combustível consumido [L] | Calda cons [L] | Distância percorrida [km] | Distância Pulverizando [km] | RTL ACUMULADO[m] | EOC [km/km] | EOC [h/h] | Tempo de manobra [h] | Tempo rtl_rtw [h] | V pulv [m/s] | V desloc [m/s]
0 | 15 | CONCLUIDO | 2.7935 | 35.8 | 28.95 | 3.75 | 0.43 | 463 | 39.78 | 19.54 | 1 | 0 | 4.24 | 5140 | 113.54 | 7005.54 | 795.92 | 84.5 | 353648.88 | 0.11 | 0.25 | 1.49 | 21.61 | 4 | 10

## RESULTADOS_12
Unnamed: 0 | Volume de calda [L] | STATUS | Capacidade operacional [ha/h] | Tempo de missao [h] | Tempo util [h] | Tempo por voo [min] | Autonomia Projetada [h] | N° Voos | MTOW [kg] | Massa Estrutura [kg] | Combustível [kg] | Abastecimentos | Massa gerador | Potência gerador [W] | Combustível consumido [L] | Calda cons [L] | Distância percorrida [km] | Distância Pulverizando [km] | RTL ACUMULADO[m] | EOC [km/km] | EOC [h/h] | Tempo de manobra [h] | Tempo rtl_rtw [h] | V pulv [m/s] | V desloc [m/s]
0 | 70 | CONCLUIDO | 5.8056 | 17.22 | 12.05 | 7.09 | 0.12 | 102 | 141.81 | 47.83 | 1 | 1 | 22.98 | 17723.39 | 103.09 | 6962.72 | 240.98 | 84.5 | 77984.1 | 0.35 | 0.59 | 0.43 | 4.74 | 4 | 10
1 | 70 | CONCLUIDO | 5.8357 | 17.14 | 11.99 | 7.12 | 0.25 | 101 | 143.17 | 47.83 | 2 | 0 | 23.34 | 17891.86 | 103.33 | 6962.72 | 238.94 | 84.5 | 76970.88 | 0.35 | 0.6 | 0.43 | 4.68 | 4 | 10

## RESULTADOS_16
Unnamed: 0 | Volume de calda [L] | STATUS | Capacidade operacional [ha/h] | Tempo de missao [h] | Tempo util [h] | Tempo por voo [min] | Autonomia Projetada [h] | N° Voos | MTOW [kg] | Massa Estrutura [kg] | Combustível [kg] | Abastecimentos | Massa gerador | Potência gerador [W] | Combustível consumido [L] | Calda cons [L] | Distância percorrida [km] | Distância Pulverizando [km] | RTL ACUMULADO[m] | EOC [km/km] | EOC [h/h] | Tempo de manobra [h] | Tempo rtl_rtw [h] | V pulv [m/s] | V desloc [m/s]
0 | 90 | CONCLUIDO | 5.7978 | 17.25 | 11.63 | 7.75 | 0.1 | 90 | 176.73 | 52.44 | 1 | 44 | 33.29 | 22031.19 | 117.12 | 6960.13 | 229.45 | 84.5 | 72281.04 | 0.37 | 0.62 | 0.34 | 4.32 | 4 | 10
1 | 90 | CONCLUIDO | 6.177 | 16.19 | 10.96 | 8.32 | 0.2 | 79 | 178.21 | 52.44 | 2 | 0 | 33.77 | 22213.89 | 106.92 | 6960.67 | 204.98 | 84.5 | 60097.86 | 0.41 | 0.65 | 0.37 | 3.65 | 4 | 10

## RESULTADOS_0
Unnamed: 0 | Volume de calda [L] | STATUS | Capacidade operacional [ha/h] | Tempo de missao [h] | Tempo util [h] | Tempo por voo [min] | Autonomia Projetada [h] | N° Voos | MTOW [kg] | Massa Estrutura [kg] | Combustível [kg] | Abastecimentos | Massa gerador | Potência gerador [W] | Combustível consumido [L] | Calda cons [L] | Distância percorrida [km] | Distância Pulverizando [km] | RTL ACUMULADO[m] | EOC [km/km] | EOC [h/h] | Tempo de manobra [h] | Tempo rtl_rtw [h] | V pulv [m/s] | V desloc [m/s]
0 | 10 | CONCLUIDO | 2.0347 | 49.15 | 39.79 | 3.44 | 0.64 | 694 | 26.11 | 12.1 | 1 | 0 | 3.01 | 3454.41 | 114.18 | 7035.7 | 1151.38 | 84.5 | 530224.63 | 0.07 | 0.18 | 2.16 | 32.41 | 4 | 10

## RESULTADOS_7
Unnamed: 0 | Volume de calda [L] | STATUS | Capacidade operacional [ha/h] | Tempo de missao [h] | Tempo util [h] | Tempo por voo [min] | Autonomia Projetada [h] | N° Voos | MTOW [kg] | Massa Estrutura [kg] | Combustível [kg] | Abastecimentos | Massa gerador | Potência gerador [W] | Combustível consumido [L] | Calda cons [L] | Distância percorrida [km] | Distância Pulverizando [km] | RTL ACUMULADO[m] | EOC [km/km] | EOC [h/h] | Tempo de manobra [h] | Tempo rtl_rtw [h] | V pulv [m/s] | V desloc [m/s]
0 | 45 | CONCLUIDO | 5.0608 | 19.76 | 14.56 | 5.6 | 0.18 | 156 | 98.71 | 39.72 | 1 | 0 | 12.99 | 12407.75 | 101.13 | 6970.29 | 323.37 | 84.5 | 118909.65 | 0.26 | 0.49 | 0.59 | 7.25 | 4 | 10

## RESULTADOS_10
Unnamed: 0 | Volume de calda [L] | STATUS | Capacidade operacional [ha/h] | Tempo de missao [h] | Tempo util [h] | Tempo por voo [min] | Autonomia Projetada [h] | N° Voos | MTOW [kg] | Massa Estrutura [kg] | Combustível [kg] | Abastecimentos | Massa gerador | Potência gerador [W] | Combustível consumido [L] | Calda cons [L] | Distância percorrida [km] | Distância Pulverizando [km] | RTL ACUMULADO[m] | EOC [km/km] | EOC [h/h] | Tempo de manobra [h] | Tempo rtl_rtw [h] | V pulv [m/s] | V desloc [m/s]
0 | 60 | CONCLUIDO | 5.5752 | 17.94 | 12.79 | 6.5 | 0.14 | 118 | 124.63 | 45 | 1 | 1 | 18.64 | 15605.44 | 101.45 | 6967.24 | 265.34 | 84.5 | 90083.57 | 0.32 | 0.56 | 0.48 | 5.48 | 4 | 10
1 | 60 | CONCLUIDO | 5.602 | 17.85 | 12.73 | 6.53 | 0.28 | 117 | 125.95 | 45 | 2 | 0 | 18.95 | 15767.7 | 101.78 | 6967.24 | 263.3 | 84.5 | 89068.19 | 0.32 | 0.56 | 0.47 | 5.42 | 4 | 10

## RESULTADOS_14
Unnamed: 0 | Volume de calda [L] | STATUS | Capacidade operacional [ha/h] | Tempo de missao [h] | Tempo util [h] | Tempo por voo [min] | Autonomia Projetada [h] | N° Voos | MTOW [kg] | Massa Estrutura [kg] | Combustível [kg] | Abastecimentos | Massa gerador | Potência gerador [W] | Combustível consumido [L] | Calda cons [L] | Distância percorrida [km] | Distância Pulverizando [km] | RTL ACUMULADO[m] | EOC [km/km] | EOC [h/h] | Tempo de manobra [h] | Tempo rtl_rtw [h] | V pulv [m/s] | V desloc [m/s]
0 | 80 | CONCLUIDO | 5.9757 | 16.73 | 11.51 | 7.67 | 0.11 | 90 | 159.12 | 50.28 | 1 | 4 | 27.84 | 19859.16 | 105.39 | 6960.78 | 223.59 | 84.5 | 69351.01 | 0.38 | 0.62 | 0.39 | 4.2 | 4 | 10
1 | 80 | CONCLUIDO | 6.0461 | 16.54 | 11.38 | 7.76 | 0.22 | 88 | 160.54 | 50.28 | 2 | 0 | 28.26 | 20034.4 | 104.45 | 6960.75 | 219.03 | 84.5 | 67079.14 | 0.39 | 0.63 | 0.39 | 4.07 | 4 | 10

## RESULTADOS_5
Unnamed: 0 | Volume de calda [L] | STATUS | Capacidade operacional [ha/h] | Tempo de missao [h] | Tempo util [h] | Tempo por voo [min] | Autonomia Projetada [h] | N° Voos | MTOW [kg] | Massa Estrutura [kg] | Combustível [kg] | Abastecimentos | Massa gerador | Potência gerador [W] | Combustível consumido [L] | Calda cons [L] | Distância percorrida [km] | Distância Pulverizando [km] | RTL ACUMULADO[m] | EOC [km/km] | EOC [h/h] | Tempo de manobra [h] | Tempo rtl_rtw [h] | V pulv [m/s] | V desloc [m/s]
0 | 35 | CONCLUIDO | 4.5519 | 21.97 | 16.63 | 4.99 | 0.22 | 200 | 80.84 | 35.1 | 1 | 0 | 9.74 | 10204.21 | 102.8 | 6977.14 | 391.45 | 84.5 | 152729.7 | 0.22 | 0.43 | 0.71 | 9.31 | 4 | 10

## RESULTADOS_8
Unnamed: 0 | Volume de calda [L] | STATUS | Capacidade operacional [ha/h] | Tempo de missao [h] | Tempo util [h] | Tempo por voo [min] | Autonomia Projetada [h] | N° Voos | MTOW [kg] | Massa Estrutura [kg] | Combustível [kg] | Abastecimentos | Massa gerador | Potência gerador [W] | Combustível consumido [L] | Calda cons [L] | Distância percorrida [km] | Distância Pulverizando [km] | RTL ACUMULADO[m] | EOC [km/km] | EOC [h/h] | Tempo de manobra [h] | Tempo rtl_rtw [h] | V pulv [m/s] | V desloc [m/s]
0 | 50 | CONCLUIDO | 5.2739 | 18.96 | 13.81 | 5.92 | 0.16 | 140 | 107.41 | 41.65 | 1 | 0 | 14.77 | 13481.73 | 100.43 | 6969.03 | 298.89 | 84.5 | 106750.66 | 0.28 | 0.52 | 0.54 | 6.5 | 4 | 10

## RESULTADOS_3
Unnamed: 0 | Volume de calda [L] | STATUS | Capacidade operacional [ha/h] | Tempo de missao [h] | Tempo util [h] | Tempo por voo [min] | Autonomia Projetada [h] | N° Voos | MTOW [kg] | Massa Estrutura [kg] | Combustível [kg] | Abastecimentos | Massa gerador | Potência gerador [W] | Combustível consumido [L] | Calda cons [L] | Distância percorrida [km] | Distância Pulverizando [km] | RTL ACUMULADO[m] | EOC [km/km] | EOC [h/h] | Tempo de manobra [h] | Tempo rtl_rtw [h] | V pulv [m/s] | V desloc [m/s]
0 | 25 | CONCLUIDO | 3.8478 | 25.99 | 20.32 | 4.37 | 0.28 | 279 | 61.76 | 28.92 | 1 | 0 | 6.84 | 7851.41 | 106.66 | 6983.38 | 512.35 | 84.5 | 212783.3 | 0.16 | 0.35 | 0.95 | 12.99 | 4 | 10

## RESULTADOS_15
Unnamed: 0 | Volume de calda [L] | STATUS | Capacidade operacional [ha/h] | Tempo de missao [h] | Tempo util [h] | Tempo por voo [min] | Autonomia Projetada [h] | N° Voos | MTOW [kg] | Massa Estrutura [kg] | Combustível [kg] | Abastecimentos | Massa gerador | Potência gerador [W] | Combustível consumido [L] | Calda cons [L] | Distância percorrida [km] | Distância Pulverizando [km] | RTL ACUMULADO[m] | EOC [km/km] | EOC [h/h] | Tempo de manobra [h] | Tempo rtl_rtw [h] | V pulv [m/s] | V desloc [m/s]
0 | 85 | CONCLUIDO | 5.9664 | 16.76 | 11.41 | 7.78 | 0.11 | 88 | 167.88 | 51.39 | 1 | 20 | 30.49 | 20939.59 | 108.98 | 6960.35 | 220.9 | 84.5 | 68013.07 | 0.38 | 0.63 | 0.36 | 4.1 | 4 | 10
1 | 85 | CONCLUIDO | 6.1356 | 16.3 | 11.11 | 8.03 | 0.21 | 83 | 169.33 | 51.39 | 2 | 0 | 30.94 | 21118.46 | 104.98 | 6962.76 | 210.18 | 84.5 | 62680.07 | 0.4 | 0.64 | 0.37 | 3.8 | 4 | 10

## RESULTADOS_2
Unnamed: 0 | Volume de calda [L] | STATUS | Capacidade operacional [ha/h] | Tempo de missao [h] | Tempo util [h] | Tempo por voo [min] | Autonomia Projetada [h] | N° Voos | MTOW [kg] | Massa Estrutura [kg] | Combustível [kg] | Abastecimentos | Massa gerador | Potência gerador [W] | Combustível consumido [L] | Calda cons [L] | Distância percorrida [km] | Distância Pulverizando [km] | RTL ACUMULADO[m] | EOC [km/km] | EOC [h/h] | Tempo de manobra [h] | Tempo rtl_rtw [h] | V pulv [m/s] | V desloc [m/s]
0 | 20 | CONCLUIDO | 3.3822 | 29.57 | 23.57 | 4.06 | 0.34 | 348 | 51.33 | 24.83 | 1 | 0 | 5.51 | 6564.78 | 109.89 | 6989.46 | 618.86 | 84.5 | 265694.28 | 0.14 | 0.3 | 1.16 | 16.23 | 4 | 10

## RESULTADOS_11
Unnamed: 0 | Volume de calda [L] | STATUS | Capacidade operacional [ha/h] | Tempo de missao [h] | Tempo util [h] | Tempo por voo [min] | Autonomia Projetada [h] | N° Voos | MTOW [kg] | Massa Estrutura [kg] | Combustível [kg] | Abastecimentos | Massa gerador | Potência gerador [W] | Combustível consumido [L] | Calda cons [L] | Distância percorrida [km] | Distância Pulverizando [km] | RTL ACUMULADO[m] | EOC [km/km] | EOC [h/h] | Tempo de manobra [h] | Tempo rtl_rtw [h] | V pulv [m/s] | V desloc [m/s]
0 | 65 | CONCLUIDO | 5.7042 | 17.53 | 12.38 | 6.82 | 0.13 | 109 | 133.21 | 46.47 | 1 | 1 | 20.75 | 16663.42 | 101.88 | 6962.46 | 251.97 | 84.5 | 83445.1 | 0.34 | 0.58 | 0.46 | 5.07 | 4 | 10
1 | 65 | CONCLUIDO | 5.7332 | 17.44 | 12.32 | 6.85 | 0.26 | 108 | 134.55 | 46.47 | 2 | 0 | 21.09 | 16828.84 | 102.09 | 6962.42 | 249.88 | 84.5 | 82405.46 | 0.34 | 0.58 | 0.46 | 5.01 | 4 | 10

## RESULTADOS_13
Unnamed: 0 | Volume de calda [L] | STATUS | Capacidade operacional [ha/h] | Tempo de missao [h] | Tempo util [h] | Tempo por voo [min] | Autonomia Projetada [h] | N° Voos | MTOW [kg] | Massa Estrutura [kg] | Combustível [kg] | Abastecimentos | Massa gerador | Potência gerador [W] | Combustível consumido [L] | Calda cons [L] | Distância percorrida [km] | Distância Pulverizando [km] | RTL ACUMULADO[m] | EOC [km/km] | EOC [h/h] | Tempo de manobra [h] | Tempo rtl_rtw [h] | V pulv [m/s] | V desloc [m/s]
0 | 75 | CONCLUIDO | 5.9163 | 16.9 | 11.72 | 7.4 | 0.12 | 95 | 150.44 | 49.1 | 1 | 1 | 25.34 | 18787.76 | 103.64 | 6961.37 | 230.39 | 84.5 | 72724.09 | 0.37 | 0.61 | 0.41 | 4.41 | 4 | 10
1 | 75 | CONCLUIDO | 5.9512 | 16.8 | 11.65 | 7.44 | 0.23 | 94 | 151.83 | 49.1 | 2 | 0 | 25.73 | 18959.54 | 103.61 | 6961.16 | 228.04 | 84.5 | 71554.15 | 0.37 | 0.61 | 0.41 | 4.34 | 4 | 10

## RESULTADOS_17
Unnamed: 0 | Volume de calda [L] | STATUS | Capacidade operacional [ha/h] | Tempo de missao [h] | Tempo util [h] | Tempo por voo [min] | Autonomia Projetada [h] | N° Voos | MTOW [kg] | Massa Estrutura [kg] | Combustível [kg] | Abastecimentos | Massa gerador | Potência gerador [W] | Combustível consumido [L] | Calda cons [L] | Distância percorrida [km] | Distância Pulverizando [km] | RTL ACUMULADO[m] | EOC [km/km] | EOC [h/h] | Tempo de manobra [h] | Tempo rtl_rtw [h] | V pulv [m/s] | V desloc [m/s]
0 | 95 | CONCLUIDO | 5.5148 | 18.13 | 12.05 | 7.46 | 0.1 | 97 | 185.69 | 53.44 | 1 | 71 | 36.26 | 23136.14 | 128.91 | 6959.41 | 245.3 | 84.5 | 80169.29 | 0.34 | 0.59 | 0.33 | 4.74 | 4 | 10
1 | 95 | CONCLUIDO | 6.2286 | 16.06 | 10.79 | 8.64 | 0.19 | 75 | 187.21 | 53.44 | 2 | 0 | 36.77 | 23322.88 | 108.35 | 6957.36 | 199.7 | 84.5 | 57478.04 | 0.42 | 0.66 | 0.36 | 3.49 | 4 | 10

## RESULTADOS_9
Unnamed: 0 | Volume de calda [L] | STATUS | Capacidade operacional [ha/h] | Tempo de missao [h] | Tempo util [h] | Tempo por voo [min] | Autonomia Projetada [h] | N° Voos | MTOW [kg] | Massa Estrutura [kg] | Combustível [kg] | Abastecimentos | Massa gerador | Potência gerador [W] | Combustível consumido [L] | Calda cons [L] | Distância percorrida [km] | Distância Pulverizando [km] | RTL ACUMULADO[m] | EOC [km/km] | EOC [h/h] | Tempo de manobra [h] | Tempo rtl_rtw [h] | V pulv [m/s] | V desloc [m/s]
0 | 55 | CONCLUIDO | 5.4349 | 18.4 | 13.26 | 6.21 | 0.15 | 128 | 116.05 | 43.4 | 1 | 0 | 16.65 | 14546.17 | 101 | 6969.31 | 280.54 | 84.5 | 97636.99 | 0.3 | 0.54 | 0.51 | 5.94 | 4 | 10

## resultados
Unnamed: 0 | Volume de calda [L] | STATUS | Capacidade operacional [ha/h] | Tempo de missao [h] | Tempo util [h] | Tempo por voo [min] | Autonomia Projetada [h] | N° Voos | MTOW [kg] | Massa Estrutura [kg] | Combustível [kg] | Abastecimentos | Massa gerador | Potência gerador [W] | Combustível consumido [L] | Calda cons [L] | Distância percorrida [km] | Distância Pulverizando [km] | RTL ACUMULADO[m] | EOC [km/km] | EOC [h/h] | Tempo de manobra [h] | Tempo rtl_rtw [h] | V pulv [m/s] | V desloc [m/s]
0 | 100 | CONCLUIDO | 5.151 | 19.41 | 12.7 | 7.05 | 0.09 | 108 | 194.77 | 54.38 | 1 | 96 | 39.4 | 24256.19 | 145.05 | 6961.88 | 267.81 | 84.5 | 91371.52 | 0.32 | 0.56 | 0.33 | 5.38 | 4 | 10
1 | 100 | CONCLUIDO | 6.3013 | 15.87 | 10.59 | 8.95 | 0.18 | 71 | 196.32 | 54.38 | 2 | 0 | 39.95 | 24447.22 | 109.3 | 6960.19 | 193.09 | 84.5 | 54196.78 | 0.44 | 0.68 | 0.34 | 3.28 | 4 | 10
0 | 40 | CONCLUIDO | 4.8276 | 20.71 | 15.47 | 5.3 | 0.2 | 175 | 89.87 | 37.55 | 1 | 0 | 11.32 | 11317.98 | 101.68 | 6969.6 | 353.19 | 84.5 | 133725.12 | 0.24 | 0.46 | 0.65 | 8.15 | 4 | 10
0 | 30 | CONCLUIDO | 4.2289 | 23.65 | 18.18 | 4.68 | 0.24 | 233 | 71.52 | 32.27 | 1 | 0 | 8.25 | 9054.6 | 104.38 | 6976.45 | 442.13 | 84.5 | 177906.75 | 0.19 | 0.39 | 0.82 | 10.86 | 4 | 10
0 | 15 | CONCLUIDO | 2.7935 | 35.8 | 28.95 | 3.75 | 0.43 | 463 | 39.78 | 19.54 | 1 | 0 | 4.24 | 5140 | 113.54 | 7005.54 | 795.92 | 84.5 | 353648.88 | 0.11 | 0.25 | 1.49 | 21.61 | 4 | 10
0 | 70 | CONCLUIDO | 5.8056 | 17.22 | 12.05 | 7.09 | 0.12 | 102 | 141.81 | 47.83 | 1 | 1 | 22.98 | 17723.39 | 103.09 | 6962.72 | 240.98 | 84.5 | 77984.1 | 0.35 | 0.59 | 0.43 | 4.74 | 4 | 10
1 | 70 | CONCLUIDO | 5.8357 | 17.14 | 11.99 | 7.12 | 0.25 | 101 | 143.17 | 47.83 | 2 | 0 | 23.34 | 17891.86 | 103.33 | 6962.72 | 238.94 | 84.5 | 76970.88 | 0.35 | 0.6 | 0.43 | 4.68 | 4 | 10
0 | 90 | CONCLUIDO | 5.7978 | 17.25 | 11.63 | 7.75 | 0.1 | 90 | 176.73 | 52.44 | 1 | 44 | 33.29 | 22031.19 | 117.12 | 6960.13 | 229.45 | 84.5 | 72281.04 | 0.37 | 0.62 | 0.34 | 4.32 | 4 | 10
1 | 90 | CONCLUIDO | 6.177 | 16.19 | 10.96 | 8.32 | 0.2 | 79 | 178.21 | 52.44 | 2 | 0 | 33.77 | 22213.89 | 106.92 | 6960.67 | 204.98 | 84.5 | 60097.86 | 0.41 | 0.65 | 0.37 | 3.65 | 4 | 10
0 | 10 | CONCLUIDO | 2.0347 | 49.15 | 39.79 | 3.44 | 0.64 | 694 | 26.11 | 12.1 | 1 | 0 | 3.01 | 3454.41 | 114.18 | 7035.7 | 1151.38 | 84.5 | 530224.63 | 0.07 | 0.18 | 2.16 | 32.41 | 4 | 10
0 | 45 | CONCLUIDO | 5.0608 | 19.76 | 14.56 | 5.6 | 0.18 | 156 | 98.71 | 39.72 | 1 | 0 | 12.99 | 12407.75 | 101.13 | 6970.29 | 323.37 | 84.5 | 118909.65 | 0.26 | 0.49 | 0.59 | 7.25 | 4 | 10
0 | 60 | CONCLUIDO | 5.5752 | 17.94 | 12.79 | 6.5 | 0.14 | 118 | 124.63 | 45 | 1 | 1 | 18.64 | 15605.44 | 101.45 | 6967.24 | 265.34 | 84.5 | 90083.57 | 0.32 | 0.56 | 0.48 | 5.48 | 4 | 10
1 | 60 | CONCLUIDO | 5.602 | 17.85 | 12.73 | 6.53 | 0.28 | 117 | 125.95 | 45 | 2 | 0 | 18.95 | 15767.7 | 101.78 | 6967.24 | 263.3 | 84.5 | 89068.19 | 0.32 | 0.56 | 0.47 | 5.42 | 4 | 10
0 | 80 | CONCLUIDO | 5.9757 | 16.73 | 11.51 | 7.67 | 0.11 | 90 | 159.12 | 50.28 | 1 | 4 | 27.84 | 19859.16 | 105.39 | 6960.78 | 223.59 | 84.5 | 69351.01 | 0.38 | 0.62 | 0.39 | 4.2 | 4 | 10
1 | 80 | CONCLUIDO | 6.0461 | 16.54 | 11.38 | 7.76 | 0.22 | 88 | 160.54 | 50.28 | 2 | 0 | 28.26 | 20034.4 | 104.45 | 6960.75 | 219.03 | 84.5 | 67079.14 | 0.39 | 0.63 | 0.39 | 4.07 | 4 | 10
0 | 35 | CONCLUIDO | 4.5519 | 21.97 | 16.63 | 4.99 | 0.22 | 200 | 80.84 | 35.1 | 1 | 0 | 9.74 | 10204.21 | 102.8 | 6977.14 | 391.45 | 84.5 | 152729.7 | 0.22 | 0.43 | 0.71 | 9.31 | 4 | 10
0 | 50 | CONCLUIDO | 5.2739 | 18.96 | 13.81 | 5.92 | 0.16 | 140 | 107.41 | 41.65 | 1 | 0 | 14.77 | 13481.73 | 100.43 | 6969.03 | 298.89 | 84.5 | 106750.66 | 0.28 | 0.52 | 0.54 | 6.5 | 4 | 10
0 | 25 | CONCLUIDO | 3.8478 | 25.99 | 20.32 | 4.37 | 0.28 | 279 | 61.76 | 28.92 | 1 | 0 | 6.84 | 7851.41 | 106.66 | 6983.38 | 512.35 | 84.5 | 212783.3 | 0.16 | 0.35 | 0.95 | 12.99 | 4 | 10
0 | 85 | CONCLUIDO | 5.9664 | 16.76 | 11.41 | 7.78 | 0.11 | 88 | 167.88 | 51.39 | 1 | 20 | 30.49 | 20939.59 | 108.98 | 6960.35 | 220.9 | 84.5 | 68013.07 | 0.38 | 0.63 | 0.36 | 4.1 | 4 | 10
1 | 85 | CONCLUIDO | 6.1356 | 16.3 | 11.11 | 8.03 | 0.21 | 83 | 169.33 | 51.39 | 2 | 0 | 30.94 | 21118.46 | 104.98 | 6962.76 | 210.18 | 84.5 | 62680.07 | 0.4 | 0.64 | 0.37 | 3.8 | 4 | 10
0 | 20 | CONCLUIDO | 3.3822 | 29.57 | 23.57 | 4.06 | 0.34 | 348 | 51.33 | 24.83 | 1 | 0 | 5.51 | 6564.78 | 109.89 | 6989.46 | 618.86 | 84.5 | 265694.28 | 0.14 | 0.3 | 1.16 | 16.23 | 4 | 10
0 | 65 | CONCLUIDO | 5.7042 | 17.53 | 12.38 | 6.82 | 0.13 | 109 | 133.21 | 46.47 | 1 | 1 | 20.75 | 16663.42 | 101.88 | 6962.46 | 251.97 | 84.5 | 83445.1 | 0.34 | 0.58 | 0.46 | 5.07 | 4 | 10
1 | 65 | CONCLUIDO | 5.7332 | 17.44 | 12.32 | 6.85 | 0.26 | 108 | 134.55 | 46.47 | 2 | 0 | 21.09 | 16828.84 | 102.09 | 6962.42 | 249.88 | 84.5 | 82405.46 | 0.34 | 0.58 | 0.46 | 5.01 | 4 | 10
0 | 75 | CONCLUIDO | 5.9163 | 16.9 | 11.72 | 7.4 | 0.12 | 95 | 150.44 | 49.1 | 1 | 1 | 25.34 | 18787.76 | 103.64 | 6961.37 | 230.39 | 84.5 | 72724.09 | 0.37 | 0.61 | 0.41 | 4.41 | 4 | 10
1 | 75 | CONCLUIDO | 5.9512 | 16.8 | 11.65 | 7.44 | 0.23 | 94 | 151.83 | 49.1 | 2 | 0 | 25.73 | 18959.54 | 103.61 | 6961.16 | 228.04 | 84.5 | 71554.15 | 0.37 | 0.61 | 0.41 | 4.34 | 4 | 10
0 | 95 | CONCLUIDO | 5.5148 | 18.13 | 12.05 | 7.46 | 0.1 | 97 | 185.69 | 53.44 | 1 | 71 | 36.26 | 23136.14 | 128.91 | 6959.41 | 245.3 | 84.5 | 80169.29 | 0.34 | 0.59 | 0.33 | 4.74 | 4 | 10
1 | 95 | CONCLUIDO | 6.2286 | 16.06 | 10.79 | 8.64 | 0.19 | 75 | 187.21 | 53.44 | 2 | 0 | 36.77 | 23322.88 | 108.35 | 6957.36 | 199.7 | 84.5 | 57478.04 | 0.42 | 0.66 | 0.36 | 3.49 | 4 | 10
0 | 55 | CONCLUIDO | 5.4349 | 18.4 | 13.26 | 6.21 | 0.15 | 128 | 116.05 | 43.4 | 1 | 0 | 16.65 | 14546.17 | 101 | 6969.31 | 280.54 | 84.5 | 97636.99 | 0.3 | 0.54 | 0.51 | 5.94 | 4 | 10

## gráficos
Selecione o eixo X:
Selecione o eixo Y:
Selecione o eixo Z:
Eixo X | Eixo Y | Eixo Z
0 | 0 | 0
0 | 0 | 0
0 | 0 | 0
0 | 0 | 0
0 | 0 | 0
0 | 0 | 0
0 | 0 | 0
0 | 0 | 0
0 | 0 | 0
0 | 0 | 0
0 | 0 | 0
0 | 0 | 0
0 | 0 | 0
0 | 0 | 0
0 | 0 | 0
0 | 0 | 0
0 | 0 | 0
0 | 0 | 0
0 | 0 | 0
0 | 0 | 0
0 | 0 | 0
0 | 0 | 0
0 | 0 | 0
0 | 0 | 0
0 | 0 | 0
0 | 0 | 0
0 | 0 | 0
0 | 0 | 0

## hidden (hidden)
Unnamed: 0
Volume de calda [L]
STATUS
Capacidade operacional [ha/h]
Tempo de missao [h]
Tempo util [h]
Tempo por voo [min]
Autonomia Projetada [h]
N° Voos
MTOW [kg]
Massa Estrutura [kg]
Combustível [kg]
Abastecimentos
Massa gerador
Potência gerador [W]
Combustível consumido [L]
Calda cons [L]
Distância percorrida [km]
Distância Pulverizando [km]
RTL ACUMULADO[m]
EOC [km/km]
EOC [h/h]
Tempo de manobra [h]
Tempo rtl_rtw [h]
V pulv [m/s]
V desloc [m/s]