## RESULTADOS_18
Unnamed: 0 | Volume de calda [L] | STATUS | Capacidade operacional [ha/h] | Tempo de missao [h] | Tempo util [h] | Tempo por voo [min] | Autonomia Projetada [h] | N° Voos | MTOW [kg] | Massa Estrutura [kg] | Combustível [kg] | Abastecimentos | Massa gerador | Potência gerador [W] | Combustível consumido [L] | Calda cons [L] | Distância percorrida [km] | Distância Pulverizando [km] | RTL ACUMULADO[m] | EOC [km/km] | EOC [h/h] | Tempo de manobra [h] | Tempo rtl_rtw [h] | V pulv [m/s] | V desloc [m/s]
0 | 100 | CONCLUIDO | 0.7384 | 135.43 | 95.5 | 5.96 | 0.09 | 962 | 194.77 | 54.38 | 1 | 960 | 39.4 | 24256.19 | 1305.18 | 13201.68 | 1919.72 | 231.23 | 835433.41 | 0.12 | 0.42 | 24.8 | 49.27 | 4 | 10
1 | 100 | CONCLUIDO | 1.3986 | 71.5 | 58.68 | 13.29 | 0.18 | 265 | 196.32 | 54.38 | 2 | 263 | 39.95 | 24447.22 | 731.36 | 13162.6 | 664.58 | 231.23 | 211350.98 | 0.35 | 0.68 | 23.69 | 12.53 | 4 | 10
2 | 100 | CONCLUIDO | 1.644 | 60.83 | 52.75 | 22.13 | 0.27 | 143 | 197.88 | 54.38 | 3 | 87 | 40.5 | 24639 | 580.69 | 13158.76 | 461.6 | 231.23 | 110471.55 | 0.5 | 0.76 | 23.55 | 6.61 | 4 | 10
3 | 100 | CONCLUIDO | 1.6671 | 59.98 | 52.3 | 23.59 | 0.36 | 133 | 199.44 | 54.38 | 4 | 0 | 41.06 | 24831.54 | 567.32 | 13160.57 | 442.52 | 231.23 | 100979.4 | 0.52 | 0.77 | 23.64 | 6.16 | 4 | 10

## RESULTADOS_6
Unnamed: 0 | Volume de calda [L] | STATUS | Capacidade operacional [ha/h] | Tempo de missao [h] | Tempo util [h] | Tempo por voo [min] | Autonomia Projetada [h] | N° Voos | MTOW [kg] | Massa Estrutura [kg] | Combustível [kg] | Abastecimentos | Massa gerador | Potência gerador [W] | Combustível consumido [L] | Calda cons [L] | Distância percorrida [km] | Distância Pulverizando [km] | RTL ACUMULADO[m] | EOC [km/km] | EOC [h/h] | Tempo de manobra [h] | Tempo rtl_rtw [h] | V pulv [m/s] | V desloc [m/s]
0 | 40 | CONCLUIDO | 1.4172 | 70.56 | 62.16 | 10.91 | 0.2 | 342 | 89.87 | 37.55 | 1 | 84 | 11.32 | 11317.98 | 426.72 | 13187.05 | 769.94 | 231.23 | 263645.66 | 0.3 | 0.65 | 24.14 | 15.99 | 4 | 10
1 | 40 | CONCLUIDO | 1.4345 | 69.71 | 61.54 | 11.19 | 0.39 | 330 | 91.1 | 37.55 | 2 | 0 | 11.54 | 11468.97 | 424.68 | 13194.08 | 744.31 | 231.23 | 250887.78 | 0.31 | 0.65 | 24.24 | 15.37 | 4 | 10

## RESULTADOS_4
Unnamed: 0 | Volume de calda [L] | STATUS | Capacidade operacional [ha/h] | Tempo de missao [h] | Tempo util [h] | Tempo por voo [min] | Autonomia Projetada [h] | N° Voos | MTOW [kg] | Massa Estrutura [kg] | Combustível [kg] | Abastecimentos | Massa gerador | Potência gerador [W] | Combustível consumido [L] | Calda cons [L] | Distância percorrida [km] | Distância Pulverizando [km] | RTL ACUMULADO[m] | EOC [km/km] | EOC [h/h] | Tempo de manobra [h] | Tempo rtl_rtw [h] | V pulv [m/s] | V desloc [m/s]
0 | 30 | CONCLUIDO | 1.3272 | 75.34 | 66.66 | 9.09 | 0.24 | 440 | 71.52 | 32.27 | 1 | 0 | 8.25 | 9054.6 | 395.05 | 13201.99 | 912.69 | 231.23 | 334531 | 0.25 | 0.6 | 24.55 | 20.47 | 4 | 10

## RESULTADOS_1
Unnamed: 0 | Volume de calda [L] | STATUS | Capacidade operacional [ha/h] | Tempo de missao [h] | Tempo util [h] | Tempo por voo [min] | Autonomia Projetada [h] | N° Voos | MTOW [kg] | Massa Estrutura [kg] | Combustível [kg] | Abastecimentos | Massa gerador | Potência gerador [W] | Combustível consumido [L] | Calda cons [L] | Distância percorrida [km] | Distância Pulverizando [km] | RTL ACUMULADO[m] | EOC [km/km] | EOC [h/h] | Tempo de manobra [h] | Tempo rtl_rtw [h] | V pulv [m/s] | V desloc [m/s]
0 | 15 | CONCLUIDO | 1.0142 | 98.6 | 87.15 | 5.96 | 0.43 | 878 | 39.78 | 19.54 | 1 | 0 | 4.24 | 5140 | 347.67 | 13251.01 | 1583.77 | 231.23 | 667877.71 | 0.15 | 0.46 | 25.85 | 40.9 | 4 | 10

## RESULTADOS_12
Unnamed: 0 | Volume de calda [L] | STATUS | Capacidade operacional [ha/h] | Tempo de missao [h] | Tempo util [h] | Tempo por voo [min] | Autonomia Projetada [h] | N° Voos | MTOW [kg] | Massa Estrutura [kg] | Combustível [kg] | Abastecimentos | Massa gerador | Potência gerador [W] | Combustível consumido [L] | Calda cons [L] | Distância percorrida [km] | Distância Pulverizando [km] | RTL ACUMULADO[m] | EOC [km/km] | EOC [h/h] | Tempo de manobra [h] | Tempo rtl_rtw [h] | V pulv [m/s] | V desloc [m/s]
0 | 70 | CONCLUIDO | 1.0608 | 94.26 | 75.08 | 7.67 | 0.12 | 587 | 141.81 | 47.83 | 1 | 585 | 22.98 | 17723.39 | 802.93 | 13179.21 | 1222.06 | 231.23 | 488479.26 | 0.19 | 0.54 | 24.21 | 28.9 | 4 | 10
1 | 70 | CONCLUIDO | 1.5911 | 62.85 | 55.04 | 17.11 | 0.25 | 193 | 143.17 | 47.83 | 2 | 48 | 23.34 | 17891.86 | 494.95 | 13167.93 | 535.38 | 231.23 | 147109.31 | 0.43 | 0.73 | 23.73 | 8.9 | 4 | 10
2 | 70 | CONCLUIDO | 1.5977 | 62.59 | 54.9 | 17.43 | 0.37 | 189 | 144.54 | 47.83 | 3 | 0 | 23.71 | 18060.85 | 494.66 | 13171.7 | 528.38 | 231.23 | 143628.13 | 0.44 | 0.73 | 23.78 | 8.76 | 4 | 10

## RESULTADOS_16
Unnamed: 0 | Volume de calda [L] | STATUS | Capacidade operacional [ha/h] | Tempo de missao [h] | Tempo util [h] | Tempo por voo [min] | Autonomia Projetada [h] | N° Voos | MTOW [kg] | Massa Estrutura [kg] | Combustível [kg] | Abastecimentos | Massa gerador | Potência gerador [W] | Combustível consumido [L] | Calda cons [L] | Distância percorrida [km] | Distância Pulverizando [km] | RTL ACUMULADO[m] | EOC [km/km] | EOC [h/h] | Tempo de manobra [h] | Tempo rtl_rtw [h] | V pulv [m/s] | V desloc [m/s]
0 | 90 | CONCLUIDO | 0.8403 | 119 | 87.49 | 6.42 | 0.1 | 818 | 176.73 | 52.44 | 1 | 816 | 33.29 | 22031.19 | 1113.58 | 13198.09 | 1644.48 | 231.23 | 698534.59 | 0.14 | 0.46 | 24.6 | 41.27 | 4 | 10
1 | 90 | CONCLUIDO | 1.4733 | 67.87 | 57.13 | 14.65 | 0.2 | 234 | 178.21 | 52.44 | 2 | 232 | 33.77 | 22213.89 | 646.45 | 13161.12 | 612.64 | 231.23 | 185533.95 | 0.38 | 0.7 | 23.63 | 10.99 | 4 | 10
2 | 90 | CONCLUIDO | 1.6482 | 60.67 | 52.99 | 21.48 | 0.3 | 148 | 179.7 | 52.44 | 3 | 4 | 34.26 | 22397.24 | 540.38 | 13163.04 | 465.09 | 231.23 | 112190.6 | 0.5 | 0.76 | 23.68 | 6.85 | 4 | 10
3 | 90 | CONCLUIDO | 1.6484 | 60.67 | 52.98 | 21.48 | 0.39 | 148 | 181.19 | 52.44 | 4 | 0 | 34.75 | 22581.25 | 544.42 | 13165.33 | 465.23 | 231.23 | 112261.63 | 0.5 | 0.76 | 23.67 | 6.84 | 4 | 10

## RESULTADOS_0
Unnamed: 0 | Volume de calda [L] | STATUS | Capacidade operacional [ha/h] | Tempo de missao [h] | Tempo util [h] | Tempo por voo [min] | Autonomia Projetada [h] | N° Voos | MTOW [kg] | Massa Estrutura [kg] | Combustível [kg] | Abastecimentos | Massa gerador | Potência gerador [W] | Combustível consumido [L] | Calda cons [L] | Distância percorrida [km] | Distância Pulverizando [km] | RTL ACUMULADO[m] | EOC [km/km] | EOC [h/h] | Tempo de manobra [h] | Tempo rtl_rtw [h] | V pulv [m/s] | V desloc [m/s]
0 | 10 | CONCLUIDO | 0.8067 | 123.97 | 107.7 | 4.91 | 0.64 | 1316 | 26.11 | 12.1 | 1 | 0 | 3.01 | 3454.41 | 311.87 | 13307.85 | 2255.61 | 231.23 | 1001607.85 | 0.1 | 0.37 | 27.17 | 61.38 | 4 | 10

## RESULTADOS_7
Unnamed: 0 | Volume de calda [L] | STATUS | Capacidade operacional [ha/h] | Tempo de missao [h] | Tempo util [h] | Tempo por voo [min] | Autonomia Projetada [h] | N° Voos | MTOW [kg] | Massa Estrutura [kg] | Combustível [kg] | Abastecimentos | Massa gerador | Potência gerador [W] | Combustível consumido [L] | Calda cons [L] | Distância percorrida [km] | Distância Pulverizando [km] | RTL ACUMULADO[m] | EOC [km/km] | EOC [h/h] | Tempo de manobra [h] | Tempo rtl_rtw [h] | V pulv [m/s] | V desloc [m/s]
0 | 45 | CONCLUIDO | 1.3888 | 72 | 62.84 | 10.8 | 0.18 | 349 | 98.71 | 39.72 | 1 | 244 | 12.99 | 12407.75 | 470.16 | 13176.26 | 799.83 | 231.23 | 278554.81 | 0.29 | 0.64 | 23.98 | 16.68 | 4 | 10
1 | 45 | CONCLUIDO | 1.4735 | 67.87 | 59.83 | 12.21 | 0.35 | 294 | 99.95 | 39.72 | 2 | 0 | 13.24 | 12561.45 | 436 | 13180.65 | 689.42 | 231.23 | 223624.58 | 0.34 | 0.67 | 24.11 | 13.68 | 4 | 10

## RESULTADOS_10
Unnamed: 0 | Volume de calda [L] | STATUS | Capacidade operacional [ha/h] | Tempo de missao [h] | Tempo util [h] | Tempo por voo [min] | Autonomia Projetada [h] | N° Voos | MTOW [kg] | Massa Estrutura [kg] | Combustível [kg] | Abastecimentos | Massa gerador | Potência gerador [W] | Combustível consumido [L] | Calda cons [L] | Distância percorrida [km] | Distância Pulverizando [km] | RTL ACUMULADO[m] | EOC [km/km] | EOC [h/h] | Tempo de manobra [h] | Tempo rtl_rtw [h] | V pulv [m/s] | V desloc [m/s]
0 | 60 | CONCLUIDO | 1.1845 | 84.42 | 69.87 | 8.63 | 0.14 | 486 | 124.63 | 45 | 1 | 484 | 18.64 | 15605.44 | 666.47 | 13179.38 | 1044.04 | 231.23 | 399972.63 | 0.22 | 0.57 | 24.07 | 23.7 | 4 | 10
1 | 60 | CONCLUIDO | 1.5581 | 64.18 | 56.4 | 15.31 | 0.28 | 221 | 125.95 | 45 | 2 | 0 | 18.95 | 15767.7 | 468.55 | 13171.64 | 577.54 | 231.23 | 168049.67 | 0.4 | 0.71 | 23.88 | 10.26 | 4 | 10

## RESULTADOS_14
Unnamed: 0 | Volume de calda [L] | STATUS | Capacidade operacional [ha/h] | Tempo de missao [h] | Tempo util [h] | Tempo por voo [min] | Autonomia Projetada [h] | N° Voos | MTOW [kg] | Massa Estrutura [kg] | Combustível [kg] | Abastecimentos | Massa gerador | Potência gerador [W] | Combustível consumido [L] | Calda cons [L] | Distância percorrida [km] | Distância Pulverizando [km] | RTL ACUMULADO[m] | EOC [km/km] | EOC [h/h] | Tempo de manobra [h] | Tempo rtl_rtw [h] | V pulv [m/s] | V desloc [m/s]
0 | 80 | CONCLUIDO | 0.9469 | 105.61 | 80.86 | 6.97 | 0.11 | 696 | 159.12 | 50.28 | 1 | 694 | 27.84 | 19859.16 | 949.47 | 13193.9 | 1418.06 | 231.23 | 585934.16 | 0.16 | 0.5 | 24.4 | 34.65 | 4 | 10
1 | 80 | CONCLUIDO | 1.5481 | 64.6 | 55.7 | 16.38 | 0.22 | 204 | 160.54 | 50.28 | 2 | 182 | 28.26 | 20034.4 | 560.33 | 13160.8 | 563.75 | 231.23 | 161240.52 | 0.41 | 0.72 | 23.58 | 9.56 | 4 | 10
2 | 80 | CONCLUIDO | 1.6252 | 61.53 | 53.86 | 19.47 | 0.33 | 166 | 161.97 | 50.28 | 3 | 0 | 28.69 | 20210.21 | 517.97 | 13169.63 | 493.66 | 231.23 | 126383.54 | 0.47 | 0.75 | 23.73 | 7.72 | 4 | 10

## RESULTADOS_5
Unnamed: 0 | Volume de calda [L] | STATUS | Capacidade operacional [ha/h] | Tempo de missao [h] | Tempo util [h] | Tempo por voo [min] | Autonomia Projetada [h] | N° Voos | MTOW [kg] | Massa Estrutura [kg] | Combustível [kg] | Abastecimentos | Massa gerador | Potência gerador [W] | Combustível consumido [L] | Calda cons [L] | Distância percorrida [km] | Distância Pulverizando [km] | RTL ACUMULADO[m] | EOC [km/km] | EOC [h/h] | Tempo de manobra [h] | Tempo rtl_rtw [h] | V pulv [m/s] | V desloc [m/s]
0 | 35 | CONCLUIDO | 1.3877 | 72.06 | 63.68 | 10.13 | 0.22 | 377 | 80.84 | 35.1 | 1 | 2 | 9.74 | 10204.21 | 407.03 | 13190.4 | 816.1 | 231.23 | 286551.42 | 0.28 | 0.63 | 24.34 | 17.51 | 4 | 10
1 | 35 | CONCLUIDO | 1.3874 | 72.08 | 63.69 | 10.14 | 0.43 | 377 | 82.04 | 35.1 | 2 | 0 | 9.94 | 10352.53 | 412.49 | 13189.89 | 816.22 | 231.23 | 286608.37 | 0.28 | 0.63 | 24.35 | 17.52 | 4 | 10

## RESULTADOS_8
Unnamed: 0 | Volume de calda [L] | STATUS | Capacidade operacional [ha/h] | Tempo de missao [h] | Tempo util [h] | Tempo por voo [min] | Autonomia Projetada [h] | N° Voos | MTOW [kg] | Massa Estrutura [kg] | Combustível [kg] | Abastecimentos | Massa gerador | Potência gerador [W] | Combustível consumido [L] | Calda cons [L] | Distância percorrida [km] | Distância Pulverizando [km] | RTL ACUMULADO[m] | EOC [km/km] | EOC [h/h] | Tempo de manobra [h] | Tempo rtl_rtw [h] | V pulv [m/s] | V desloc [m/s]
0 | 50 | CONCLUIDO | 1.3261 | 75.41 | 64.8 | 10.07 | 0.16 | 386 | 107.41 | 41.65 | 1 | 366 | 14.77 | 13481.73 | 530.41 | 13169.47 | 872.06 | 231.23 | 314487.11 | 0.27 | 0.62 | 23.9 | 18.63 | 4 | 10
1 | 50 | CONCLUIDO | 1.5074 | 66.34 | 58.44 | 13.28 | 0.32 | 264 | 108.68 | 41.65 | 2 | 0 | 15.03 | 13638.32 | 446.01 | 13180.7 | 643.11 | 231.23 | 200620.29 | 0.36 | 0.69 | 24.04 | 12.28 | 4 | 10

## RESULTADOS_3
Unnamed: 0 | Volume de calda [L] | STATUS | Capacidade operacional [ha/h] | Tempo de missao [h] | Tempo util [h] | Tempo por voo [min] | Autonomia Projetada [h] | N° Voos | MTOW [kg] | Massa Estrutura [kg] | Combustível [kg] | Abastecimentos | Massa gerador | Potência gerador [W] | Combustível consumido [L] | Calda cons [L] | Distância percorrida [km] | Distância Pulverizando [km] | RTL ACUMULADO[m] | EOC [km/km] | EOC [h/h] | Tempo de manobra [h] | Tempo rtl_rtw [h] | V pulv [m/s] | V desloc [m/s]
0 | 25 | CONCLUIDO | 1.2521 | 79.87 | 70.74 | 8.04 | 0.28 | 528 | 61.76 | 28.92 | 1 | 0 | 6.84 | 7851.41 | 381.87 | 13216.61 | 1046.99 | 231.23 | 401240.79 | 0.22 | 0.57 | 24.78 | 24.54 | 4 | 10

## RESULTADOS_15
Unnamed: 0 | Volume de calda [L] | STATUS | Capacidade operacional [ha/h] | Tempo de missao [h] | Tempo util [h] | Tempo por voo [min] | Autonomia Projetada [h] | N° Voos | MTOW [kg] | Massa Estrutura [kg] | Combustível [kg] | Abastecimentos | Massa gerador | Potência gerador [W] | Combustível consumido [L] | Calda cons [L] | Distância percorrida [km] | Distância Pulverizando [km] | RTL ACUMULADO[m] | EOC [km/km] | EOC [h/h] | Tempo de manobra [h] | Tempo rtl_rtw [h] | V pulv [m/s] | V desloc [m/s]
0 | 85 | CONCLUIDO | 0.8931 | 111.98 | 84.02 | 6.68 | 0.11 | 755 | 167.88 | 51.39 | 1 | 753 | 30.49 | 20939.59 | 1028.82 | 13191.29 | 1525.91 | 231.23 | 639563.34 | 0.15 | 0.48 | 24.5 | 37.81 | 4 | 10
1 | 85 | CONCLUIDO | 1.5099 | 66.23 | 56.43 | 15.46 | 0.21 | 219 | 169.33 | 51.39 | 2 | 214 | 30.94 | 21118.46 | 604.23 | 13161.14 | 589.45 | 231.23 | 174012.58 | 0.39 | 0.71 | 23.59 | 10.29 | 4 | 10
2 | 85 | CONCLUIDO | 1.6384 | 61.04 | 53.38 | 20.53 | 0.31 | 156 | 170.79 | 51.39 | 3 | 0 | 31.4 | 21297.94 | 529.26 | 13165.13 | 478.16 | 231.23 | 118682.86 | 0.48 | 0.75 | 23.7 | 7.24 | 4 | 10

## RESULTADOS_2
Unnamed: 0 | Volume de calda [L] | STATUS | Capacidade operacional [ha/h] | Tempo de missao [h] | Tempo util [h] | Tempo por voo [min] | Autonomia Projetada [h] | N° Voos | MTOW [kg] | Massa Estrutura [kg] | Combustível [kg] | Abastecimentos | Massa gerador | Potência gerador [W] | Combustível consumido [L] | Calda cons [L] | Distância percorrida [km] | Distância Pulverizando [km] | RTL ACUMULADO[m] | EOC [km/km] | EOC [h/h] | Tempo de manobra [h] | Tempo rtl_rtw [h] | V pulv [m/s] | V desloc [m/s]
0 | 20 | CONCLUIDO | 1.1535 | 86.69 | 76.89 | 7 | 0.34 | 659 | 51.33 | 24.83 | 1 | 0 | 5.51 | 6564.78 | 367.23 | 13230.63 | 1247.25 | 231.23 | 500712.75 | 0.19 | 0.52 | 25.21 | 30.67 | 4 | 10

## RESULTADOS_11
Unnamed: 0 | Volume de calda [L] | STATUS | Capacidade operacional [ha/h] | Tempo de missao [h] | Tempo util [h] | Tempo por voo [min] | Autonomia Projetada [h] | N° Voos | MTOW [kg] | Massa Estrutura [kg] | Combustível [kg] | Abastecimentos | Massa gerador | Potência gerador [W] | Combustível consumido [L] | Calda cons [L] | Distância percorrida [km] | Distância Pulverizando [km] | RTL ACUMULADO[m] | EOC [km/km] | EOC [h/h] | Tempo de manobra [h] | Tempo rtl_rtw [h] | V pulv [m/s] | V desloc [m/s]
0 | 65 | CONCLUIDO | 1.1207 | 89.23 | 72.45 | 8.11 | 0.13 | 536 | 133.21 | 46.47 | 1 | 534 | 20.75 | 16663.42 | 734.23 | 13178.41 | 1132.3 | 231.23 | 443854.42 | 0.2 | 0.55 | 24.14 | 26.27 | 4 | 10
1 | 65 | CONCLUIDO | 1.5783 | 63.36 | 55.63 | 16.36 | 0.26 | 204 | 134.55 | 46.47 | 2 | 8 | 21.09 | 16828.84 | 479.35 | 13171.67 | 551.89 | 231.23 | 155311.07 | 0.42 | 0.72 | 23.83 | 9.48 | 4 | 10
2 | 65 | CONCLUIDO | 1.5777 | 63.38 | 55.65 | 16.37 | 0.39 | 204 | 135.9 | 46.47 | 3 | 0 | 21.43 | 16994.64 | 484.03 | 13169.9 | 552.45 | 231.23 | 155589.73 | 0.42 | 0.72 | 23.85 | 9.5 | 4 | 10

## RESULTADOS_13
Unnamed: 0 | Volume de calda [L] | STATUS | Capacidade operacional [ha/h] | Tempo de missao [h] | Tempo util [h] | Tempo por voo [min] | Autonomia Projetada [h] | N° Voos | MTOW [kg] | Massa Estrutura [kg] | Combustível [kg] | Abastecimentos | Massa gerador | Potência gerador [W] | Combustível consumido [L] | Calda cons [L] | Distância percorrida [km] | Distância Pulverizando [km] | RTL ACUMULADO[m] | EOC [km/km] | EOC [h/h] | Tempo de manobra [h] | Tempo rtl_rtw [h] | V pulv [m/s] | V desloc [m/s]
0 | 75 | CONCLUIDO | 1.0027 | 99.73 | 77.9 | 7.3 | 0.12 | 640 | 150.44 | 49.1 | 1 | 638 | 25.34 | 18787.76 | 874.66 | 13188.88 | 1316.82 | 231.23 | 535593.81 | 0.18 | 0.52 | 24.32 | 31.7 | 4 | 10
1 | 75 | CONCLUIDO | 1.5761 | 63.45 | 55.24 | 17.09 | 0.23 | 194 | 151.83 | 49.1 | 2 | 117 | 25.73 | 18959.54 | 524.14 | 13160.95 | 545.57 | 231.23 | 152198.34 | 0.42 | 0.73 | 23.65 | 9.1 | 4 | 10
2 | 75 | CONCLUIDO | 1.6122 | 62.03 | 54.34 | 18.42 | 0.35 | 177 | 153.23 | 49.1 | 3 | 0 | 26.13 | 19131.85 | 506.48 | 13169.17 | 509.74 | 231.23 | 134370.36 | 0.45 | 0.74 | 23.76 | 8.2 | 4 | 10

## RESULTADOS_17
Unnamed: 0 | Volume de calda [L] | STATUS | Capacidade operacional [ha/h] | Tempo de missao [h] | Tempo util [h] | Tempo por voo [min] | Autonomia Projetada [h] | N° Voos | MTOW [kg] | Massa Estrutura [kg] | Combustível [kg] | Abastecimentos | Massa gerador | Potência gerador [W] | Combustível consumido [L] | Calda cons [L] | Distância percorrida [km] | Distância Pulverizando [km] | RTL ACUMULADO[m] | EOC [km/km] | EOC [h/h] | Tempo de manobra [h] | Tempo rtl_rtw [h] | V pulv [m/s] | V desloc [m/s]
0 | 95 | CONCLUIDO | 0.7886 | 126.81 | 91.32 | 6.18 | 0.1 | 887 | 185.69 | 53.44 | 1 | 885 | 36.26 | 23136.14 | 1205.5 | 13204.32 | 1774.87 | 231.23 | 763384.23 | 0.13 | 0.44 | 24.72 | 45.09 | 4 | 10
1 | 95 | CONCLUIDO | 1.4321 | 69.83 | 58.02 | 13.87 | 0.19 | 251 | 187.21 | 53.44 | 2 | 249 | 36.77 | 23322.88 | 691.35 | 13160.74 | 642.71 | 231.23 | 200482.76 | 0.36 | 0.69 | 23.66 | 11.87 | 4 | 10
2 | 95 | CONCLUIDO | 1.6512 | 60.56 | 52.77 | 22.14 | 0.28 | 143 | 188.73 | 53.44 | 3 | 39 | 37.29 | 23510.33 | 556.34 | 13165.22 | 460.26 | 231.23 | 109801.72 | 0.5 | 0.76 | 23.61 | 6.63 | 4 | 10
3 | 95 | CONCLUIDO | 1.6587 | 60.29 | 52.61 | 22.55 | 0.37 | 140 | 190.25 | 53.44 | 4 | 0 | 37.82 | 23698.48 | 556.36 | 13165.64 | 453.14 | 231.23 | 106254.73 | 0.51 | 0.76 | 23.65 | 6.47 | 4 | 10

## RESULTADOS_9
Unnamed: 0 | Volume de calda [L] | STATUS | Capacidade operacional [ha/h] | Tempo de missao [h] | Tempo util [h] | Tempo por voo [min] | Autonomia Projetada [h] | N° Voos | MTOW [kg] | Massa Estrutura [kg] | Combustível [kg] | Abastecimentos | Massa gerador | Potência gerador [W] | Combustível consumido [L] | Calda cons [L] | Distância percorrida [km] | Distância Pulverizando [km] | RTL ACUMULADO[m] | EOC [km/km] | EOC [h/h] | Tempo de manobra [h] | Tempo rtl_rtw [h] | V pulv [m/s] | V desloc [m/s]
0 | 55 | CONCLUIDO | 1.254 | 79.75 | 67.27 | 9.28 | 0.15 | 435 | 116.05 | 43.4 | 1 | 433 | 16.65 | 14546.17 | 597.85 | 13172.67 | 956.8 | 231.23 | 356608.85 | 0.24 | 0.6 | 23.96 | 21.11 | 4 | 10
1 | 55 | CONCLUIDO | 1.5331 | 65.23 | 57.39 | 14.29 | 0.3 | 241 | 117.34 | 43.4 | 2 | 0 | 16.94 | 14705.49 | 457.87 | 13181.7 | 608.87 | 231.23 | 183617.12 | 0.38 | 0.7 | 23.97 | 11.23 | 4 | 10

## resultados
Unnamed: 0 | Volume de calda [L] | STATUS | Capacidade operacional [ha/h] | Tempo de missao [h] | Tempo util [h] | Tempo por voo [min] | Autonomia Projetada [h] | N° Voos | MTOW [kg] | Massa Estrutura [kg] | Combustível [kg] | Abastecimentos | Massa gerador | Potência gerador [W] | Combustível consumido [L] | Calda cons [L] | Distância percorrida [km] | Distância Pulverizando [km] | RTL ACUMULADO[m] | EOC [km/km] | EOC [h/h] | Tempo de manobra [h] | Tempo rtl_rtw [h] | V pulv [m/s] | V desloc [m/s]
0 | 100 | CONCLUIDO | 0.7384 | 135.43 | 95.5 | 5.96 | 0.09 | 962 | 194.77 | 54.38 | 1 | 960 | 39.4 | 24256.19 | 1305.18 | 13201.68 | 1919.72 | 231.23 | 835433.41 | 0.12 | 0.42 | 24.8 | 49.27 | 4 | 10
1 | 100 | CONCLUIDO | 1.3986 | 71.5 | 58.68 | 13.29 | 0.18 | 265 | 196.32 | 54.38 | 2 | 263 | 39.95 | 24447.22 | 731.36 | 13162.6 | 664.58 | 231.23 | 211350.98 | 0.35 | 0.68 | 23.69 | 12.53 | 4 | 10
2 | 100 | CONCLUIDO | 1.644 | 60.83 | 52.75 | 22.13 | 0.27 | 143 | 197.88 | 54.38 | 3 | 87 | 40.5 | 24639 | 580.69 | 13158.76 | 461.6 | 231.23 | 110471.55 | 0.5 | 0.76 | 23.55 | 6.61 | 4 | 10
3 | 100 | CONCLUIDO | 1.6671 | 59.98 | 52.3 | 23.59 | 0.36 | 133 | 199.44 | 54.38 | 4 | 0 | 41.06 | 24831.54 | 567.32 | 13160.57 | 442.52 | 231.23 | 100979.4 | 0.52 | 0.77 | 23.64 | 6.16 | 4 | 10
0 | 40 | CONCLUIDO | 1.4172 | 70.56 | 62.16 | 10.91 | 0.2 | 342 | 89.87 | 37.55 | 1 | 84 | 11.32 | 11317.98 | 426.72 | 13187.05 | 769.94 | 231.23 | 263645.66 | 0.3 | 0.65 | 24.14 | 15.99 | 4 | 10
1 | 40 | CONCLUIDO | 1.4345 | 69.71 | 61.54 | 11.19 | 0.39 | 330 | 91.1 | 37.55 | 2 | 0 | 11.54 | 11468.97 | 424.68 | 13194.08 | 744.31 | 231.23 | 250887.78 | 0.31 | 0.65 | 24.24 | 15.37 | 4 | 10
0 | 30 | CONCLUIDO | 1.3272 | 75.34 | 66.66 | 9.09 | 0.24 | 440 | 71.52 | 32.27 | 1 | 0 | 8.25 | 9054.6 | 395.05 | 13201.99 | 912.69 | 231.23 | 334531 | 0.25 | 0.6 | 24.55 | 20.47 | 4 | 10
0 | 15 | CONCLUIDO | 1.0142 | 98.6 | 87.15 | 5.96 | 0.43 | 878 | 39.78 | 19.54 | 1 | 0 | 4.24 | 5140 | 347.67 | 13251.01 | 1583.77 | 231.23 | 667877.71 | 0.15 | 0.46 | 25.85 | 40.9 | 4 | 10
0 | 70 | CONCLUIDO | 1.0608 | 94.26 | 75.08 | 7.67 | 0.12 | 587 | 141.81 | 47.83 | 1 | 585 | 22.98 | 17723.39 | 802.93 | 13179.21 | 1222.06 | 231.23 | 488479.26 | 0.19 | 0.54 | 24.21 | 28.9 | 4 | 10
1 | 70 | CONCLUIDO | 1.5911 | 62.85 | 55.04 | 17.11 | 0.25 | 193 | 143.17 | 47.83 | 2 | 48 | 23.34 | 17891.86 | 494.95 | 13167.93 | 535.38 | 231.23 | 147109.31 | 0.43 | 0.73 | 23.73 | 8.9 | 4 | 10
2 | 70 | CONCLUIDO | 1.5977 | 62.59 | 54.9 | 17.43 | 0.37 | 189 | 144.54 | 47.83 | 3 | 0 | 23.71 | 18060.85 | 494.66 | 13171.7 | 528.38 | 231.23 | 143628.13 | 0.44 | 0.73 | 23.78 | 8.76 | 4 | 10
0 | 90 | CONCLUIDO | 0.8403 | 119 | 87.49 | 6.42 | 0.1 | 818 | 176.73 | 52.44 | 1 | 816 | 33.29 | 22031.19 | 1113.58 | 13198.09 | 1644.48 | 231.23 | 698534.59 | 0.14 | 0.46 | 24.6 | 41.27 | 4 | 10
1 | 90 | CONCLUIDO | 1.4733 | 67.87 | 57.13 | 14.65 | 0.2 | 234 | 178.21 | 52.44 | 2 | 232 | 33.77 | 22213.89 | 646.45 | 13161.12 | 612.64 | 231.23 | 185533.95 | 0.38 | 0.7 | 23.63 | 10.99 | 4 | 10
2 | 90 | CONCLUIDO | 1.6482 | 60.67 | 52.99 | 21.48 | 0.3 | 148 | 179.7 | 52.44 | 3 | 4 | 34.26 | 22397.24 | 540.38 | 13163.04 | 465.09 | 231.23 | 112190.6 | 0.5 | 0.76 | 23.68 | 6.85 | 4 | 10
3 | 90 | CONCLUIDO | 1.6484 | 60.67 | 52.98 | 21.48 | 0.39 | 148 | 181.19 | 52.44 | 4 | 0 | 34.75 | 22581.25 | 544.42 | 13165.33 | 465.23 | 231.23 | 112261.63 | 0.5 | 0.76 | 23.67 | 6.84 | 4 | 10
0 | 10 | CONCLUIDO | 0.8067 | 123.97 | 107.7 | 4.91 | 0.64 | 1316 | 26.11 | 12.1 | 1 | 0 | 3.01 | 3454.41 | 311.87 | 13307.85 | 2255.61 | 231.23 | 1001607.85 | 0.1 | 0.37 | 27.17 | 61.38 | 4 | 10
0 | 45 | CONCLUIDO | 1.3888 | 72 | 62.84 | 10.8 | 0.18 | 349 | 98.71 | 39.72 | 1 | 244 | 12.99 | 12407.75 | 470.16 | 13176.26 | 799.83 | 231.23 | 278554.81 | 0.29 | 0.64 | 23.98 | 16.68 | 4 | 10
1 | 45 | CONCLUIDO | 1.4735 | 67.87 | 59.83 | 12.21 | 0.35 | 294 | 99.95 | 39.72 | 2 | 0 | 13.24 | 12561.45 | 436 | 13180.65 | 689.42 | 231.23 | 223624.58 | 0.34 | 0.67 | 24.11 | 13.68 | 4 | 10
0 | 60 | CONCLUIDO | 1.1845 | 84.42 | 69.87 | 8.63 | 0.14 | 486 | 124.63 | 45 | 1 | 484 | 18.64 | 15605.44 | 666.47 | 13179.38 | 1044.04 | 231.23 | 399972.63 | 0.22 | 0.57 | 24.07 | 23.7 | 4 | 10
1 | 60 | CONCLUIDO | 1.5581 | 64.18 | 56.4 | 15.31 | 0.28 | 221 | 125.95 | 45 | 2 | 0 | 18.95 | 15767.7 | 468.55 | 13171.64 | 577.54 | 231.23 | 168049.67 | 0.4 | 0.71 | 23.88 | 10.26 | 4 | 10
0 | 80 | CONCLUIDO | 0.9469 | 105.61 | 80.86 | 6.97 | 0.11 | 696 | 159.12 | 50.28 | 1 | 694 | 27.84 | 19859.16 | 949.47 | 13193.9 | 1418.06 | 231.23 | 585934.16 | 0.16 | 0.5 | 24.4 | 34.65 | 4 | 10
1 | 80 | CONCLUIDO | 1.5481 | 64.6 | 55.7 | 16.38 | 0.22 | 204 | 160.54 | 50.28 | 2 | 182 | 28.26 | 20034.4 | 560.33 | 13160.8 | 563.75 | 231.23 | 161240.52 | 0.41 | 0.72 | 23.58 | 9.56 | 4 | 10
2 | 80 | CONCLUIDO | 1.6252 | 61.53 | 53.86 | 19.47 | 0.33 | 166 | 161.97 | 50.28 | 3 | 0 | 28.69 | 20210.21 | 517.97 | 13169.63 | 493.66 | 231.23 | 126383.54 | 0.47 | 0.75 | 23.73 | 7.72 | 4 | 10
0 | 35 | CONCLUIDO | 1.3877 | 72.06 | 63.68 | 10.13 | 0.22 | 377 | 80.84 | 35.1 | 1 | 2 | 9.74 | 10204.21 | 407.03 | 13190.4 | 816.1 | 231.23 | 286551.42 | 0.28 | 0.63 | 24.34 | 17.51 | 4 | 10
1 | 35 | CONCLUIDO | 1.3874 | 72.08 | 63.69 | 10.14 | 0.43 | 377 | 82.04 | 35.1 | 2 | 0 | 9.94 | 10352.53 | 412.49 | 13189.89 | 816.22 | 231.23 | 286608.37 | 0.28 | 0.63 | 24.35 | 17.52 | 4 | 10
0 | 50 | CONCLUIDO | 1.3261 | 75.41 | 64.8 | 10.07 | 0.16 | 386 | 107.41 | 41.65 | 1 | 366 | 14.77 | 13481.73 | 530.41 | 13169.47 | 872.06 | 231.23 | 314487.11 | 0.27 | 0.62 | 23.9 | 18.63 | 4 | 10
1 | 50 | CONCLUIDO | 1.5074 | 66.34 | 58.44 | 13.28 | 0.32 | 264 | 108.68 | 41.65 | 2 | 0 | 15.03 | 13638.32 | 446.01 | 13180.7 | 643.11 | 231.23 | 200620.29 | 0.36 | 0.69 | 24.04 | 12.28 | 4 | 10
0 | 25 | CONCLUIDO | 1.2521 | 79.87 | 70.74 | 8.04 | 0.28 | 528 | 61.76 | 28.92 | 1 | 0 | 6.84 | 7851.41 | 381.87 | 13216.61 | 1046.99 | 231.23 | 401240.79 | 0.22 | 0.57 | 24.78 | 24.54 | 4 | 10
0 | 85 | CONCLUIDO | 0.8931 | 111.98 | 84.02 | 6.68 | 0.11 | 755 | 167.88 | 51.39 | 1 | 753 | 30.49 | 20939.59 | 1028.82 | 13191.29 | 1525.91 | 231.23 | 639563.34 | 0.15 | 0.48 | 24.5 | 37.81 | 4 | 10
1 | 85 | CONCLUIDO | 1.5099 | 66.23 | 56.43 | 15.46 | 0.21 | 219 | 169.33 | 51.39 | 2 | 214 | 30.94 | 21118.46 | 604.23 | 13161.14 | 589.45 | 231.23 | 174012.58 | 0.39 | 0.71 | 23.59 | 10.29 | 4 | 10
2 | 85 | CONCLUIDO | 1.6384 | 61.04 | 53.38 | 20.53 | 0.31 | 156 | 170.79 | 51.39 | 3 | 0 | 31.4 | 21297.94 | 529.26 | 13165.13 | 478.16 | 231.23 | 118682.86 | 0.48 | 0.75 | 23.7 | 7.24 | 4 | 10
0 | 20 | CONCLUIDO | 1.1535 | 86.69 | 76.89 | 7 | 0.34 | 659 | 51.33 | 24.83 | 1 | 0 | 5.51 | 6564.78 | 367.23 | 13230.63 | 1247.25 | 231.23 | 500712.75 | 0.19 | 0.52 | 25.21 | 30.67 | 4 | 10
0 | 65 | CONCLUIDO | 1.1207 | 89.23 | 72.45 | 8.11 | 0.13 | 536 | 133.21 | 46.47 | 1 | 534 | 20.75 | 16663.42 | 734.23 | 13178.41 | 1132.3 | 231.23 | 443854.42 | 0.2 | 0.55 | 24.14 | 26.27 | 4 | 10
1 | 65 | CONCLUIDO | 1.5783 | 63.36 | 55.63 | 16.36 | 0.26 | 204 | 134.55 | 46.47 | 2 | 8 | 21.09 | 16828.84 | 479.35 | 13171.67 | 551.89 | 231.23 | 155311.07 | 0.42 | 0.72 | 23.83 | 9.48 | 4 | 10
2 | 65 | CONCLUIDO | 1.5777 | 63.38 | 55.65 | 16.37 | 0.39 | 204 | 135.9 | 46.47 | 3 | 0 | 21.43 | 16994.64 | 484.03 | 13169.9 | 552.45 | 231.23 | 155589.73 | 0.42 | 0.72 | 23.85 | 9.5 | 4 | 10
0 | 75 | CONCLUIDO | 1.0027 | 99.73 | 77.9 | 7.3 | 0.12 | 640 | 150.44 | 49.1 | 1 | 638 | 25.34 | 18787.76 | 874.66 | 13188.88 | 1316.82 | 231.23 | 535593.81 | 0.18 | 0.52 | 24.32 | 31.7 | 4 | 10
1 | 75 | CONCLUIDO | 1.5761 | 63.45 | 55.24 | 17.09 | 0.23 | 194 | 151.83 | 49.1 | 2 | 117 | 25.73 | 18959.54 | 524.14 | 13160.95 | 545.57 | 231.23 | 152198.34 | 0.42 | 0.73 | 23.65 | 9.1 | 4 | 10
2 | 75 | CONCLUIDO | 1.6122 | 62.03 | 54.34 | 18.42 | 0.35 | 177 | 153.23 | 49.1 | 3 | 0 | 26.13 | 19131.85 | 506.48 | 13169.17 | 509.74 | 231.23 | 134370.36 | 0.45 | 0.74 | 23.76 | 8.2 | 4 | 10
0 | 95 | CONCLUIDO | 0.7886 | 126.81 | 91.32 | 6.18 | 0.1 | 887 | 185.69 | 53.44 | 1 | 885 | 36.26 | 23136.14 | 1205.5 | 13204.32 | 1774.87 | 231.23 | 763384.23 | 0.13 | 0.44 | 24.72 | 45.09 | 4 | 10
1 | 95 | CONCLUIDO | 1.4321 | 69.83 | 58.02 | 13.87 | 0.19 | 251 | 187.21 | 53.44 | 2 | 249 | 36.77 | 23322.88 | 691.35 | 13160.74 | 642.71 | 231.23 | 200482.76 | 0.36 | 0.69 | 23.66 | 11.87 | 4 | 10
2 | 95 | CONCLUIDO | 1.6512 | 60.56 | 52.77 | 22.14 | 0.28 | 143 | 188.73 | 53.44 | 3 | 39 | 37.29 | 23510.33 | 556.34 | 13165.22 | 460.26 | 231.23 | 109801.72 | 0.5 | 0.76 | 23.61 | 6.63 | 4 | 10
3 | 95 | CONCLUIDO | 1.6587 | 60.29 | 52.61 | 22.55 | 0.37 | 140 | 190.25 | 53.44 | 4 | 0 | 37.82 | 23698.48 | 556.36 | 13165.64 | 453.14 | 231.23 | 106254.73 | 0.51 | 0.76 | 23.65 | 6.47 | 4 | 10
0 | 55 | CONCLUIDO | 1.254 | 79.75 | 67.27 | 9.28 | 0.15 | 435 | 116.05 | 43.4 | 1 | 433 | 16.65 | 14546.17 | 597.85 | 13172.67 | 956.8 | 231.23 | 356608.85 | 0.24 | 0.6 | 23.96 | 21.11 | 4 | 10
1 | 55 | CONCLUIDO | 1.5331 | 65.23 | 57.39 | 14.29 | 0.3 | 241 | 117.34 | 43.4 | 2 | 0 | 16.94 | 14705.49 | 457.87 | 13181.7 | 608.87 | 231.23 | 183617.12 | 0.38 | 0.7 | 23.97 | 11.23 | 4 | 10

## gráficos
Selecione o eixo X:
Selecione o eixo Y:
Selecione o eixo Z:
Eixo X | Eixo Y | Eixo Z
0 | 0 | 0
0 | 0 | 0
0 | 0 | 0
0 | 0 | 0
0 | 0 | 0
0 | 0 | 0
0 | 0 | 0
0 | 0 | 0
0 | 0 | 0
0 | 0 | 0
0 | 0 | 0
0 | 0 | 0
0 | 0 | 0
0 | 0 | 0
0 | 0 | 0
0 | 0 | 0
0 | 0 | 0
0 | 0 | 0
0 | 0 | 0
0 | 0 | 0
0 | 0 | 0
0 | 0 | 0
0 | 0 | 0
0 | 0 | 0
0 | 0 | 0
0 | 0 | 0
0 | 0 | 0
0 | 0 | 0
0 | 0 | 0
0 | 0 | 0
0 | 0 | 0
0 | 0 | 0
0 | 0 | 0
0 | 0 | 0
0 | 0 | 0
0 | 0 | 0
0 | 0 | 0
0 | 0 | 0
0 | 0 | 0
0 | 0 | 0
0 | 0 | 0
0 | 0 | 0
0 | 0 | 0
0 | 0 | 0

## hidden (hidden)
Unnamed: 0
Volume de calda [L]
STATUS
Capacidade operacional [ha/h]
Tempo de missao [h]
Tempo util [h]
Tempo por voo [min]
Autonomia Projetada [h]
N° Voos
MTOW [kg]
Massa Estrutura [kg]
Combustível [kg]
Abastecimentos
Massa gerador
Potência gerador [W]
Combustível consumido [L]
Calda cons [L]
Distância percorrida [km]
Distância Pulverizando [km]
RTL ACUMULADO[m]
EOC [km/km]
EOC [h/h]
Tempo de manobra [h]
Tempo rtl_rtw [h]
V pulv [m/s]
V desloc [m/s]