## RESULTADOS_18
Unnamed: 0 | Volume de calda [L] | STATUS | Capacidade operacional [ha/h] | Tempo de missao [h] | Tempo util [h] | Tempo por voo [min] | Autonomia Projetada [h] | N° Voos | MTOW [kg] | Massa Estrutura [kg] | Combustível [kg] | Abastecimentos | Massa gerador | Potência gerador [W] | Combustível consumido [L] | Calda cons [L] | Distância percorrida [km] | Distância Pulverizando [km] | RTL ACUMULADO[m] | EOC [km/km] | EOC [h/h] | Tempo de manobra [h] | Tempo rtl_rtw [h] | V pulv [m/s] | V desloc [m/s]
0 | 100 | CONCLUIDO | 1.9122 | 52.3 | 35.74 | 5.94 | 0.09 | 361 | 194.77 | 54.38 | 1 | 359 | 39.4 | 24256.19 | 488.46 | 4330.1 | 763.31 | 122.05 | 312836.17 | 0.16 | 0.4 | 6.71 | 18.43 | 4 | 10
1 | 100 | CONCLUIDO | 3.5007 | 28.57 | 22.08 | 12.99 | 0.18 | 102 | 196.32 | 54.38 | 2 | 100 | 39.95 | 24447.22 | 278.11 | 4325.64 | 297.17 | 122.05 | 81059.92 | 0.41 | 0.65 | 6.31 | 4.79 | 4 | 10
2 | 100 | CONCLUIDO | 4.0853 | 24.48 | 19.82 | 21.62 | 0.27 | 55 | 197.88 | 54.38 | 3 | 52 | 40.5 | 24639 | 223.88 | 4323.92 | 220.49 | 122.05 | 42955.07 | 0.55 | 0.72 | 6.24 | 2.53 | 4 | 10
3 | 100 | CONCLUIDO | 4.2297 | 23.64 | 19.38 | 25.83 | 0.36 | 45 | 199.44 | 54.38 | 4 | 0 | 41.06 | 24831.54 | 207.56 | 4325.37 | 203.66 | 122.05 | 34592.13 | 0.6 | 0.74 | 6.26 | 2.09 | 4 | 10

## RESULTADOS_6
Unnamed: 0 | Volume de calda [L] | STATUS | Capacidade operacional [ha/h] | Tempo de missao [h] | Tempo util [h] | Tempo por voo [min] | Autonomia Projetada [h] | N° Voos | MTOW [kg] | Massa Estrutura [kg] | Combustível [kg] | Abastecimentos | Massa gerador | Potência gerador [W] | Combustível consumido [L] | Calda cons [L] | Distância percorrida [km] | Distância Pulverizando [km] | RTL ACUMULADO[m] | EOC [km/km] | EOC [h/h] | Tempo de manobra [h] | Tempo rtl_rtw [h] | V pulv [m/s] | V desloc [m/s]
0 | 40 | CONCLUIDO | 3.6697 | 27.25 | 23.02 | 11.42 | 0.2 | 121 | 89.87 | 37.55 | 1 | 59 | 11.32 | 11317.98 | 158.16 | 4327.24 | 326.38 | 122.05 | 95570.84 | 0.37 | 0.62 | 6.42 | 5.73 | 4 | 10
1 | 40 | CONCLUIDO | 3.796 | 26.34 | 22.34 | 12.3 | 0.39 | 109 | 91.1 | 37.55 | 2 | 0 | 11.54 | 11468.97 | 151.96 | 4329.22 | 301.59 | 122.05 | 83237.77 | 0.4 | 0.64 | 6.44 | 5.05 | 4 | 10

## RESULTADOS_4
Unnamed: 0 | Volume de calda [L] | STATUS | Capacidade operacional [ha/h] | Tempo de missao [h] | Tempo util [h] | Tempo por voo [min] | Autonomia Projetada [h] | N° Voos | MTOW [kg] | Massa Estrutura [kg] | Combustível [kg] | Abastecimentos | Massa gerador | Potência gerador [W] | Combustível consumido [L] | Calda cons [L] | Distância percorrida [km] | Distância Pulverizando [km] | RTL ACUMULADO[m] | EOC [km/km] | EOC [h/h] | Tempo de manobra [h] | Tempo rtl_rtw [h] | V pulv [m/s] | V desloc [m/s]
0 | 30 | CONCLUIDO | 3.5549 | 28.13 | 24.03 | 9.94 | 0.24 | 145 | 71.52 | 32.27 | 1 | 0 | 8.25 | 9054.6 | 140.5 | 4334 | 355.8 | 122.05 | 110160.32 | 0.34 | 0.6 | 6.57 | 6.73 | 4 | 10

## RESULTADOS_1
Unnamed: 0 | Volume de calda [L] | STATUS | Capacidade operacional [ha/h] | Tempo de missao [h] | Tempo util [h] | Tempo por voo [min] | Autonomia Projetada [h] | N° Voos | MTOW [kg] | Massa Estrutura [kg] | Combustível [kg] | Abastecimentos | Massa gerador | Potência gerador [W] | Combustível consumido [L] | Calda cons [L] | Distância percorrida [km] | Distância Pulverizando [km] | RTL ACUMULADO[m] | EOC [km/km] | EOC [h/h] | Tempo de manobra [h] | Tempo rtl_rtw [h] | V pulv [m/s] | V desloc [m/s]
0 | 15 | CONCLUIDO | 2.7966 | 35.76 | 30.85 | 6.4 | 0.43 | 289 | 39.78 | 19.54 | 1 | 0 | 4.24 | 5140 | 122.48 | 4339.79 | 579.89 | 122.05 | 221488.22 | 0.21 | 0.47 | 7 | 13.53 | 4 | 10

## RESULTADOS_12
Unnamed: 0 | Volume de calda [L] | STATUS | Capacidade operacional [ha/h] | Tempo de missao [h] | Tempo util [h] | Tempo por voo [min] | Autonomia Projetada [h] | N° Voos | MTOW [kg] | Massa Estrutura [kg] | Combustível [kg] | Abastecimentos | Massa gerador | Potência gerador [W] | Combustível consumido [L] | Calda cons [L] | Distância percorrida [km] | Distância Pulverizando [km] | RTL ACUMULADO[m] | EOC [km/km] | EOC [h/h] | Tempo de manobra [h] | Tempo rtl_rtw [h] | V pulv [m/s] | V desloc [m/s]
0 | 70 | CONCLUIDO | 2.7073 | 36.94 | 28.27 | 7.61 | 0.12 | 223 | 141.81 | 47.83 | 1 | 221 | 22.98 | 17723.39 | 303.63 | 4329.48 | 506.93 | 122.05 | 185333.36 | 0.24 | 0.51 | 6.52 | 10.96 | 4 | 10
1 | 70 | CONCLUIDO | 4.0551 | 24.66 | 20.44 | 17.77 | 0.25 | 69 | 143.17 | 47.83 | 2 | 43 | 23.34 | 17891.86 | 184.98 | 4326.23 | 240.82 | 122.05 | 53051.55 | 0.51 | 0.7 | 6.27 | 3.15 | 4 | 10
2 | 70 | CONCLUIDO | 4.1261 | 24.24 | 20.19 | 19.23 | 0.37 | 63 | 144.54 | 47.83 | 3 | 0 | 23.71 | 18060.85 | 179.37 | 4326.13 | 230.69 | 122.05 | 48014.69 | 0.53 | 0.71 | 6.31 | 2.9 | 4 | 10

## RESULTADOS_16
Unnamed: 0 | Volume de calda [L] | STATUS | Capacidade operacional [ha/h] | Tempo de missao [h] | Tempo util [h] | Tempo por voo [min] | Autonomia Projetada [h] | N° Voos | MTOW [kg] | Massa Estrutura [kg] | Combustível [kg] | Abastecimentos | Massa gerador | Potência gerador [W] | Combustível consumido [L] | Calda cons [L] | Distância percorrida [km] | Distância Pulverizando [km] | RTL ACUMULADO[m] | EOC [km/km] | EOC [h/h] | Tempo de manobra [h] | Tempo rtl_rtw [h] | V pulv [m/s] | V desloc [m/s]
0 | 90 | CONCLUIDO | 2.1667 | 46.15 | 32.78 | 6.39 | 0.1 | 308 | 176.73 | 52.44 | 1 | 306 | 33.29 | 22031.19 | 417.45 | 4330.8 | 662.03 | 122.05 | 262460.9 | 0.18 | 0.44 | 6.63 | 15.47 | 4 | 10
1 | 90 | CONCLUIDO | 3.6751 | 27.21 | 21.55 | 14.21 | 0.2 | 91 | 178.21 | 52.44 | 2 | 89 | 33.77 | 22213.89 | 247.96 | 4324.75 | 279.59 | 122.05 | 72328.07 | 0.44 | 0.67 | 6.28 | 4.26 | 4 | 10
2 | 90 | CONCLUIDO | 4.1912 | 23.86 | 19.63 | 23.09 | 0.3 | 51 | 179.7 | 52.44 | 3 | 21 | 34.26 | 22397.24 | 199.94 | 4326.33 | 212.94 | 122.05 | 39198.7 | 0.57 | 0.73 | 6.25 | 2.34 | 4 | 10
3 | 90 | CONCLUIDO | 4.2007 | 23.81 | 19.61 | 23.53 | 0.39 | 50 | 181.19 | 52.44 | 4 | 0 | 34.75 | 22581.25 | 198.3 | 4327.44 | 211.29 | 122.05 | 38382.04 | 0.58 | 0.73 | 6.28 | 2.32 | 4 | 10

## RESULTADOS_0
Unnamed: 0 | Volume de calda [L] | STATUS | Capacidade operacional [ha/h] | Tempo de missao [h] | Tempo util [h] | Tempo por voo [min] | Autonomia Projetada [h] | N° Voos | MTOW [kg] | Massa Estrutura [kg] | Combustível [kg] | Abastecimentos | Massa gerador | Potência gerador [W] | Combustível consumido [L] | Calda cons [L] | Distância percorrida [km] | Distância Pulverizando [km] | RTL ACUMULADO[m] | EOC [km/km] | EOC [h/h] | Tempo de manobra [h] | Tempo rtl_rtw [h] | V pulv [m/s] | V desloc [m/s]
0 | 10 | CONCLUIDO | 2.2664 | 44.12 | 37.66 | 5.22 | 0.64 | 433 | 26.11 | 12.1 | 1 | 0 | 3.01 | 3454.41 | 108.98 | 4353.27 | 802.63 | 122.05 | 332134.08 | 0.15 | 0.38 | 7.44 | 20.33 | 4 | 10

## RESULTADOS_7
Unnamed: 0 | Volume de calda [L] | STATUS | Capacidade operacional [ha/h] | Tempo de missao [h] | Tempo util [h] | Tempo por voo [min] | Autonomia Projetada [h] | N° Voos | MTOW [kg] | Massa Estrutura [kg] | Combustível [kg] | Abastecimentos | Massa gerador | Potência gerador [W] | Combustível consumido [L] | Calda cons [L] | Distância percorrida [km] | Distância Pulverizando [km] | RTL ACUMULADO[m] | EOC [km/km] | EOC [h/h] | Tempo de manobra [h] | Tempo rtl_rtw [h] | V pulv [m/s] | V desloc [m/s]
0 | 45 | CONCLUIDO | 3.541 | 28.24 | 23.56 | 10.79 | 0.18 | 131 | 98.71 | 39.72 | 1 | 120 | 12.99 | 12407.75 | 178.4 | 4326.13 | 347.04 | 122.05 | 105851.74 | 0.35 | 0.61 | 6.37 | 6.26 | 4 | 10
1 | 45 | CONCLUIDO | 3.8781 | 25.79 | 21.8 | 13.49 | 0.35 | 97 | 99.95 | 39.72 | 2 | 0 | 13.24 | 12561.45 | 156.07 | 4330.1 | 284.01 | 122.05 | 74507.26 | 0.43 | 0.66 | 6.4 | 4.51 | 4 | 10

## RESULTADOS_10
Unnamed: 0 | Volume de calda [L] | STATUS | Capacidade operacional [ha/h] | Tempo de missao [h] | Tempo util [h] | Tempo por voo [min] | Autonomia Projetada [h] | N° Voos | MTOW [kg] | Massa Estrutura [kg] | Combustível [kg] | Abastecimentos | Massa gerador | Potência gerador [W] | Combustível consumido [L] | Calda cons [L] | Distância percorrida [km] | Distância Pulverizando [km] | RTL ACUMULADO[m] | EOC [km/km] | EOC [h/h] | Tempo de manobra [h] | Tempo rtl_rtw [h] | V pulv [m/s] | V desloc [m/s]
0 | 60 | CONCLUIDO | 3.0173 | 33.14 | 26.28 | 8.52 | 0.14 | 185 | 124.63 | 45 | 1 | 183 | 18.64 | 15605.44 | 252.5 | 4327.74 | 439.71 | 122.05 | 151916.55 | 0.28 | 0.55 | 6.45 | 8.98 | 4 | 10
1 | 60 | CONCLUIDO | 4.0412 | 24.75 | 20.72 | 16.8 | 0.28 | 74 | 125.95 | 45 | 2 | 1 | 18.95 | 15767.7 | 169.53 | 4328.78 | 247.81 | 122.05 | 56522.99 | 0.49 | 0.69 | 6.35 | 3.43 | 4 | 10
2 | 60 | CONCLUIDO | 4.0427 | 24.74 | 20.71 | 16.79 | 0.42 | 74 | 127.27 | 45 | 3 | 0 | 19.27 | 15930.42 | 171.08 | 4328.85 | 247.6 | 122.05 | 56416.3 | 0.49 | 0.69 | 6.35 | 3.42 | 4 | 10

## RESULTADOS_14
Unnamed: 0 | Volume de calda [L] | STATUS | Capacidade operacional [ha/h] | Tempo de missao [h] | Tempo util [h] | Tempo por voo [min] | Autonomia Projetada [h] | N° Voos | MTOW [kg] | Massa Estrutura [kg] | Combustível [kg] | Abastecimentos | Massa gerador | Potência gerador [W] | Combustível consumido [L] | Calda cons [L] | Distância percorrida [km] | Distância Pulverizando [km] | RTL ACUMULADO[m] | EOC [km/km] | EOC [h/h] | Tempo de manobra [h] | Tempo rtl_rtw [h] | V pulv [m/s] | V desloc [m/s]
0 | 80 | CONCLUIDO | 2.4363 | 41.05 | 30.28 | 6.93 | 0.11 | 262 | 159.12 | 50.28 | 1 | 260 | 27.84 | 19859.16 | 356.42 | 4327.73 | 576.14 | 122.05 | 219745.68 | 0.21 | 0.48 | 6.58 | 12.98 | 4 | 10
1 | 80 | CONCLUIDO | 3.8743 | 25.81 | 20.94 | 15.9 | 0.22 | 79 | 160.54 | 50.28 | 2 | 77 | 28.26 | 20034.4 | 216.15 | 4324.59 | 258.94 | 122.05 | 62058.79 | 0.47 | 0.69 | 6.26 | 3.65 | 4 | 10
2 | 80 | CONCLUIDO | 4.163 | 24.02 | 19.89 | 21.31 | 0.33 | 56 | 161.97 | 50.28 | 3 | 0 | 28.69 | 20210.21 | 188.02 | 4326.81 | 220.21 | 122.05 | 42811.25 | 0.55 | 0.72 | 6.31 | 2.6 | 4 | 10

## RESULTADOS_5
Unnamed: 0 | Volume de calda [L] | STATUS | Capacidade operacional [ha/h] | Tempo de missao [h] | Tempo util [h] | Tempo por voo [min] | Autonomia Projetada [h] | N° Voos | MTOW [kg] | Massa Estrutura [kg] | Combustível [kg] | Abastecimentos | Massa gerador | Potência gerador [W] | Combustível consumido [L] | Calda cons [L] | Distância percorrida [km] | Distância Pulverizando [km] | RTL ACUMULADO[m] | EOC [km/km] | EOC [h/h] | Tempo de manobra [h] | Tempo rtl_rtw [h] | V pulv [m/s] | V desloc [m/s]
0 | 35 | CONCLUIDO | 3.6726 | 27.23 | 23.17 | 11.03 | 0.22 | 126 | 80.84 | 35.1 | 1 | 8 | 9.74 | 10204.21 | 146.08 | 4329.88 | 328.61 | 122.05 | 96660.42 | 0.37 | 0.62 | 6.49 | 5.87 | 4 | 10
1 | 35 | CONCLUIDO | 3.6791 | 27.18 | 23.14 | 11.11 | 0.43 | 125 | 82.04 | 35.1 | 2 | 0 | 9.94 | 10352.53 | 147.52 | 4330.82 | 327.43 | 122.05 | 96077.05 | 0.37 | 0.62 | 6.49 | 5.84 | 4 | 10

## RESULTADOS_8
Unnamed: 0 | Volume de calda [L] | STATUS | Capacidade operacional [ha/h] | Tempo de missao [h] | Tempo util [h] | Tempo por voo [min] | Autonomia Projetada [h] | N° Voos | MTOW [kg] | Massa Estrutura [kg] | Combustível [kg] | Abastecimentos | Massa gerador | Potência gerador [W] | Combustível consumido [L] | Calda cons [L] | Distância percorrida [km] | Distância Pulverizando [km] | RTL ACUMULADO[m] | EOC [km/km] | EOC [h/h] | Tempo de manobra [h] | Tempo rtl_rtw [h] | V pulv [m/s] | V desloc [m/s]
0 | 50 | CONCLUIDO | 3.3525 | 29.83 | 24.48 | 9.86 | 0.16 | 149 | 107.41 | 41.65 | 1 | 147 | 14.77 | 13481.73 | 203.28 | 4325.88 | 378.92 | 122.05 | 121701.57 | 0.32 | 0.59 | 6.38 | 7.18 | 4 | 10
1 | 50 | CONCLUIDO | 3.9358 | 25.41 | 21.42 | 14.6 | 0.32 | 88 | 108.68 | 41.65 | 2 | 0 | 15.03 | 13638.32 | 161.49 | 4328.57 | 270.38 | 122.05 | 67734.84 | 0.45 | 0.67 | 6.4 | 4.12 | 4 | 10

## RESULTADOS_3
Unnamed: 0 | Volume de calda [L] | STATUS | Capacidade operacional [ha/h] | Tempo de missao [h] | Tempo util [h] | Tempo por voo [min] | Autonomia Projetada [h] | N° Voos | MTOW [kg] | Massa Estrutura [kg] | Combustível [kg] | Abastecimentos | Massa gerador | Potência gerador [W] | Combustível consumido [L] | Calda cons [L] | Distância percorrida [km] | Distância Pulverizando [km] | RTL ACUMULADO[m] | EOC [km/km] | EOC [h/h] | Tempo de manobra [h] | Tempo rtl_rtw [h] | V pulv [m/s] | V desloc [m/s]
0 | 25 | CONCLUIDO | 3.3758 | 29.62 | 25.41 | 8.76 | 0.28 | 174 | 61.76 | 28.92 | 1 | 0 | 6.84 | 7851.41 | 135.85 | 4334.3 | 402.04 | 122.05 | 133135.11 | 0.3 | 0.57 | 6.63 | 8.11 | 4 | 10

## RESULTADOS_15
Unnamed: 0 | Volume de calda [L] | STATUS | Capacidade operacional [ha/h] | Tempo de missao [h] | Tempo util [h] | Tempo por voo [min] | Autonomia Projetada [h] | N° Voos | MTOW [kg] | Massa Estrutura [kg] | Combustível [kg] | Abastecimentos | Massa gerador | Potência gerador [W] | Combustível consumido [L] | Calda cons [L] | Distância percorrida [km] | Distância Pulverizando [km] | RTL ACUMULADO[m] | EOC [km/km] | EOC [h/h] | Tempo de manobra [h] | Tempo rtl_rtw [h] | V pulv [m/s] | V desloc [m/s]
0 | 85 | CONCLUIDO | 2.3009 | 43.46 | 31.46 | 6.65 | 0.11 | 284 | 167.88 | 51.39 | 1 | 282 | 30.49 | 20939.59 | 385.63 | 4329.89 | 617.15 | 122.05 | 240142.3 | 0.2 | 0.46 | 6.59 | 14.16 | 4 | 10
1 | 85 | CONCLUIDO | 3.7756 | 26.49 | 21.23 | 14.99 | 0.21 | 85 | 169.33 | 51.39 | 2 | 83 | 30.94 | 21118.46 | 231.63 | 4324.6 | 268.94 | 122.05 | 67030.99 | 0.45 | 0.68 | 6.26 | 3.94 | 4 | 10
2 | 85 | CONCLUIDO | 4.1992 | 23.81 | 19.68 | 22.71 | 0.31 | 52 | 170.79 | 51.39 | 3 | 3 | 31.4 | 21297.94 | 191.88 | 4325.2 | 213.71 | 122.05 | 39580.14 | 0.57 | 0.73 | 6.28 | 2.39 | 4 | 10
3 | 85 | CONCLUIDO | 4.1969 | 23.83 | 19.69 | 22.72 | 0.41 | 52 | 172.25 | 51.39 | 4 | 0 | 31.86 | 21478.05 | 193.64 | 4324.89 | 214.06 | 122.05 | 39756.14 | 0.57 | 0.73 | 6.29 | 2.4 | 4 | 10

## RESULTADOS_2
Unnamed: 0 | Volume de calda [L] | STATUS | Capacidade operacional [ha/h] | Tempo de missao [h] | Tempo util [h] | Tempo por voo [min] | Autonomia Projetada [h] | N° Voos | MTOW [kg] | Massa Estrutura [kg] | Combustível [kg] | Abastecimentos | Massa gerador | Potência gerador [W] | Combustível consumido [L] | Calda cons [L] | Distância percorrida [km] | Distância Pulverizando [km] | RTL ACUMULADO[m] | EOC [km/km] | EOC [h/h] | Tempo de manobra [h] | Tempo rtl_rtw [h] | V pulv [m/s] | V desloc [m/s]
0 | 20 | CONCLUIDO | 3.1374 | 31.87 | 27.47 | 7.6 | 0.34 | 217 | 51.33 | 24.83 | 1 | 0 | 5.51 | 6564.78 | 130.22 | 4336.66 | 469.19 | 122.05 | 166496.84 | 0.26 | 0.52 | 6.78 | 10.16 | 4 | 10

## RESULTADOS_11
Unnamed: 0 | Volume de calda [L] | STATUS | Capacidade operacional [ha/h] | Tempo de missao [h] | Tempo util [h] | Tempo por voo [min] | Autonomia Projetada [h] | N° Voos | MTOW [kg] | Massa Estrutura [kg] | Combustível [kg] | Abastecimentos | Massa gerador | Potência gerador [W] | Combustível consumido [L] | Calda cons [L] | Distância percorrida [km] | Distância Pulverizando [km] | RTL ACUMULADO[m] | EOC [km/km] | EOC [h/h] | Tempo de manobra [h] | Tempo rtl_rtw [h] | V pulv [m/s] | V desloc [m/s]
0 | 65 | CONCLUIDO | 2.8562 | 35.01 | 27.28 | 8.02 | 0.13 | 204 | 133.21 | 46.47 | 1 | 202 | 20.75 | 16663.42 | 278 | 4327.14 | 473.51 | 122.05 | 168720.09 | 0.26 | 0.53 | 6.49 | 9.98 | 4 | 10
1 | 65 | CONCLUIDO | 4.0752 | 24.54 | 20.48 | 17.81 | 0.26 | 69 | 134.55 | 46.47 | 2 | 15 | 21.09 | 16828.84 | 174.89 | 4327.07 | 240.53 | 122.05 | 52903.69 | 0.51 | 0.7 | 6.32 | 3.19 | 4 | 10
2 | 65 | CONCLUIDO | 4.0871 | 24.47 | 20.44 | 18.03 | 0.39 | 68 | 135.9 | 46.47 | 3 | 0 | 21.43 | 16994.64 | 175.34 | 4328.49 | 238.78 | 122.05 | 52034.05 | 0.51 | 0.7 | 6.32 | 3.14 | 4 | 10

## RESULTADOS_13
Unnamed: 0 | Volume de calda [L] | STATUS | Capacidade operacional [ha/h] | Tempo de missao [h] | Tempo util [h] | Tempo por voo [min] | Autonomia Projetada [h] | N° Voos | MTOW [kg] | Massa Estrutura [kg] | Combustível [kg] | Abastecimentos | Massa gerador | Potência gerador [W] | Combustível consumido [L] | Calda cons [L] | Distância percorrida [km] | Distância Pulverizando [km] | RTL ACUMULADO[m] | EOC [km/km] | EOC [h/h] | Tempo de manobra [h] | Tempo rtl_rtw [h] | V pulv [m/s] | V desloc [m/s]
0 | 75 | CONCLUIDO | 2.5701 | 38.91 | 29.24 | 7.25 | 0.12 | 242 | 150.44 | 49.1 | 1 | 240 | 25.34 | 18787.76 | 329.24 | 4328.06 | 540.92 | 122.05 | 202236.17 | 0.23 | 0.49 | 6.53 | 11.94 | 4 | 10
1 | 75 | CONCLUIDO | 3.9689 | 25.2 | 20.69 | 17 | 0.23 | 73 | 151.83 | 49.1 | 2 | 65 | 25.73 | 18959.54 | 198.9 | 4324.55 | 250.19 | 122.05 | 57717.59 | 0.49 | 0.69 | 6.26 | 3.4 | 4 | 10
2 | 75 | CONCLUIDO | 4.1548 | 24.07 | 19.99 | 20.33 | 0.35 | 59 | 153.23 | 49.1 | 3 | 0 | 26.13 | 19131.85 | 183.51 | 4327.6 | 223.67 | 122.05 | 44527.48 | 0.55 | 0.72 | 6.3 | 2.7 | 4 | 10

## RESULTADOS_17
Unnamed: 0 | Volume de calda [L] | STATUS | Capacidade operacional [ha/h] | Tempo de missao [h] | Tempo util [h] | Tempo por voo [min] | Autonomia Projetada [h] | N° Voos | MTOW [kg] | Massa Estrutura [kg] | Combustível [kg] | Abastecimentos | Massa gerador | Potência gerador [W] | Combustível consumido [L] | Calda cons [L] | Distância percorrida [km] | Distância Pulverizando [km] | RTL ACUMULADO[m] | EOC [km/km] | EOC [h/h] | Tempo de manobra [h] | Tempo rtl_rtw [h] | V pulv [m/s] | V desloc [m/s]
0 | 95 | CONCLUIDO | 2.0402 | 49.01 | 34.15 | 6.15 | 0.1 | 333 | 185.69 | 53.44 | 1 | 331 | 36.26 | 23136.14 | 451.09 | 4331.45 | 708.49 | 122.05 | 285565.96 | 0.17 | 0.42 | 6.68 | 16.84 | 4 | 10
1 | 95 | CONCLUIDO | 3.5939 | 27.83 | 21.78 | 13.61 | 0.19 | 96 | 187.21 | 53.44 | 2 | 94 | 36.77 | 23322.88 | 262.48 | 4325.27 | 287.65 | 122.05 | 76331 | 0.42 | 0.66 | 6.28 | 4.49 | 4 | 10
2 | 95 | CONCLUIDO | 4.1577 | 24.05 | 19.65 | 22.67 | 0.28 | 52 | 188.73 | 53.44 | 3 | 38 | 37.29 | 23510.33 | 208.1 | 4324.35 | 214.73 | 122.05 | 40090.14 | 0.57 | 0.73 | 6.23 | 2.36 | 4 | 10
3 | 95 | CONCLUIDO | 4.2211 | 23.69 | 19.47 | 24.86 | 0.37 | 47 | 190.25 | 53.44 | 4 | 0 | 37.82 | 23698.48 | 202.65 | 4326.28 | 206.91 | 122.05 | 36206.13 | 0.59 | 0.74 | 6.27 | 2.18 | 4 | 10

## RESULTADOS_9
Unnamed: 0 | Volume de calda [L] | STATUS | Capacidade operacional [ha/h] | Tempo de missao [h] | Tempo util [h] | Tempo por voo [min] | Autonomia Projetada [h] | N° Voos | MTOW [kg] | Massa Estrutura [kg] | Combustível [kg] | Abastecimentos | Massa gerador | Potência gerador [W] | Combustível consumido [L] | Calda cons [L] | Distância percorrida [km] | Distância Pulverizando [km] | RTL ACUMULADO[m] | EOC [km/km] | EOC [h/h] | Tempo de manobra [h] | Tempo rtl_rtw [h] | V pulv [m/s] | V desloc [m/s]
0 | 55 | CONCLUIDO | 3.1792 | 31.45 | 25.38 | 9.12 | 0.15 | 167 | 116.05 | 43.4 | 1 | 165 | 16.65 | 14546.17 | 228.08 | 4325.93 | 409.24 | 122.05 | 136772.58 | 0.3 | 0.57 | 6.42 | 8.09 | 4 | 10
1 | 55 | CONCLUIDO | 3.9995 | 25 | 21.01 | 15.76 | 0.3 | 80 | 117.34 | 43.4 | 2 | 0 | 16.94 | 14705.49 | 165.02 | 4328.3 | 257.29 | 122.05 | 61232.92 | 0.47 | 0.68 | 6.36 | 3.71 | 4 | 10

## resultados
Unnamed: 0 | Volume de calda [L] | STATUS | Capacidade operacional [ha/h] | Tempo de missao [h] | Tempo util [h] | Tempo por voo [min] | Autonomia Projetada [h] | N° Voos | MTOW [kg] | Massa Estrutura [kg] | Combustível [kg] | Abastecimentos | Massa gerador | Potência gerador [W] | Combustível consumido [L] | Calda cons [L] | Distância percorrida [km] | Distância Pulverizando [km] | RTL ACUMULADO[m] | EOC [km/km] | EOC [h/h] | Tempo de manobra [h] | Tempo rtl_rtw [h] | V pulv [m/s] | V desloc [m/s]
0 | 100 | CONCLUIDO | 1.9122 | 52.3 | 35.74 | 5.94 | 0.09 | 361 | 194.77 | 54.38 | 1 | 359 | 39.4 | 24256.19 | 488.46 | 4330.1 | 763.31 | 122.05 | 312836.17 | 0.16 | 0.4 | 6.71 | 18.43 | 4 | 10
1 | 100 | CONCLUIDO | 3.5007 | 28.57 | 22.08 | 12.99 | 0.18 | 102 | 196.32 | 54.38 | 2 | 100 | 39.95 | 24447.22 | 278.11 | 4325.64 | 297.17 | 122.05 | 81059.92 | 0.41 | 0.65 | 6.31 | 4.79 | 4 | 10
2 | 100 | CONCLUIDO | 4.0853 | 24.48 | 19.82 | 21.62 | 0.27 | 55 | 197.88 | 54.38 | 3 | 52 | 40.5 | 24639 | 223.88 | 4323.92 | 220.49 | 122.05 | 42955.07 | 0.55 | 0.72 | 6.24 | 2.53 | 4 | 10
3 | 100 | CONCLUIDO | 4.2297 | 23.64 | 19.38 | 25.83 | 0.36 | 45 | 199.44 | 54.38 | 4 | 0 | 41.06 | 24831.54 | 207.56 | 4325.37 | 203.66 | 122.05 | 34592.13 | 0.6 | 0.74 | 6.26 | 2.09 | 4 | 10
0 | 40 | CONCLUIDO | 3.6697 | 27.25 | 23.02 | 11.42 | 0.2 | 121 | 89.87 | 37.55 | 1 | 59 | 11.32 | 11317.98 | 158.16 | 4327.24 | 326.38 | 122.05 | 95570.84 | 0.37 | 0.62 | 6.42 | 5.73 | 4 | 10
1 | 40 | CONCLUIDO | 3.796 | 26.34 | 22.34 | 12.3 | 0.39 | 109 | 91.1 | 37.55 | 2 | 0 | 11.54 | 11468.97 | 151.96 | 4329.22 | 301.59 | 122.05 | 83237.77 | 0.4 | 0.64 | 6.44 | 5.05 | 4 | 10
0 | 30 | CONCLUIDO | 3.5549 | 28.13 | 24.03 | 9.94 | 0.24 | 145 | 71.52 | 32.27 | 1 | 0 | 8.25 | 9054.6 | 140.5 | 4334 | 355.8 | 122.05 | 110160.32 | 0.34 | 0.6 | 6.57 | 6.73 | 4 | 10
0 | 15 | CONCLUIDO | 2.7966 | 35.76 | 30.85 | 6.4 | 0.43 | 289 | 39.78 | 19.54 | 1 | 0 | 4.24 | 5140 | 122.48 | 4339.79 | 579.89 | 122.05 | 221488.22 | 0.21 | 0.47 | 7 | 13.53 | 4 | 10
0 | 70 | CONCLUIDO | 2.7073 | 36.94 | 28.27 | 7.61 | 0.12 | 223 | 141.81 | 47.83 | 1 | 221 | 22.98 | 17723.39 | 303.63 | 4329.48 | 506.93 | 122.05 | 185333.36 | 0.24 | 0.51 | 6.52 | 10.96 | 4 | 10
1 | 70 | CONCLUIDO | 4.0551 | 24.66 | 20.44 | 17.77 | 0.25 | 69 | 143.17 | 47.83 | 2 | 43 | 23.34 | 17891.86 | 184.98 | 4326.23 | 240.82 | 122.05 | 53051.55 | 0.51 | 0.7 | 6.27 | 3.15 | 4 | 10
2 | 70 | CONCLUIDO | 4.1261 | 24.24 | 20.19 | 19.23 | 0.37 | 63 | 144.54 | 47.83 | 3 | 0 | 23.71 | 18060.85 | 179.37 | 4326.13 | 230.69 | 122.05 | 48014.69 | 0.53 | 0.71 | 6.31 | 2.9 | 4 | 10
0 | 90 | CONCLUIDO | 2.1667 | 46.15 | 32.78 | 6.39 | 0.1 | 308 | 176.73 | 52.44 | 1 | 306 | 33.29 | 22031.19 | 417.45 | 4330.8 | 662.03 | 122.05 | 262460.9 | 0.18 | 0.44 | 6.63 | 15.47 | 4 | 10
1 | 90 | CONCLUIDO | 3.6751 | 27.21 | 21.55 | 14.21 | 0.2 | 91 | 178.21 | 52.44 | 2 | 89 | 33.77 | 22213.89 | 247.96 | 4324.75 | 279.59 | 122.05 | 72328.07 | 0.44 | 0.67 | 6.28 | 4.26 | 4 | 10
2 | 90 | CONCLUIDO | 4.1912 | 23.86 | 19.63 | 23.09 | 0.3 | 51 | 179.7 | 52.44 | 3 | 21 | 34.26 | 22397.24 | 199.94 | 4326.33 | 212.94 | 122.05 | 39198.7 | 0.57 | 0.73 | 6.25 | 2.34 | 4 | 10
3 | 90 | CONCLUIDO | 4.2007 | 23.81 | 19.61 | 23.53 | 0.39 | 50 | 181.19 | 52.44 | 4 | 0 | 34.75 | 22581.25 | 198.3 | 4327.44 | 211.29 | 122.05 | 38382.04 | 0.58 | 0.73 | 6.28 | 2.32 | 4 | 10
0 | 10 | CONCLUIDO | 2.2664 | 44.12 | 37.66 | 5.22 | 0.64 | 433 | 26.11 | 12.1 | 1 | 0 | 3.01 | 3454.41 | 108.98 | 4353.27 | 802.63 | 122.05 | 332134.08 | 0.15 | 0.38 | 7.44 | 20.33 | 4 | 10
0 | 45 | CONCLUIDO | 3.541 | 28.24 | 23.56 | 10.79 | 0.18 | 131 | 98.71 | 39.72 | 1 | 120 | 12.99 | 12407.75 | 178.4 | 4326.13 | 347.04 | 122.05 | 105851.74 | 0.35 | 0.61 | 6.37 | 6.26 | 4 | 10
1 | 45 | CONCLUIDO | 3.8781 | 25.79 | 21.8 | 13.49 | 0.35 | 97 | 99.95 | 39.72 | 2 | 0 | 13.24 | 12561.45 | 156.07 | 4330.1 | 284.01 | 122.05 | 74507.26 | 0.43 | 0.66 | 6.4 | 4.51 | 4 | 10
0 | 60 | CONCLUIDO | 3.0173 | 33.14 | 26.28 | 8.52 | 0.14 | 185 | 124.63 | 45 | 1 | 183 | 18.64 | 15605.44 | 252.5 | 4327.74 | 439.71 | 122.05 | 151916.55 | 0.28 | 0.55 | 6.45 | 8.98 | 4 | 10
1 | 60 | CONCLUIDO | 4.0412 | 24.75 | 20.72 | 16.8 | 0.28 | 74 | 125.95 | 45 | 2 | 1 | 18.95 | 15767.7 | 169.53 | 4328.78 | 247.81 | 122.05 | 56522.99 | 0.49 | 0.69 | 6.35 | 3.43 | 4 | 10
2 | 60 | CONCLUIDO | 4.0427 | 24.74 | 20.71 | 16.79 | 0.42 | 74 | 127.27 | 45 | 3 | 0 | 19.27 | 15930.42 | 171.08 | 4328.85 | 247.6 | 122.05 | 56416.3 | 0.49 | 0.69 | 6.35 | 3.42 | 4 | 10
0 | 80 | CONCLUIDO | 2.4363 | 41.05 | 30.28 | 6.93 | 0.11 | 262 | 159.12 | 50.28 | 1 | 260 | 27.84 | 19859.16 | 356.42 | 4327.73 | 576.14 | 122.05 | 219745.68 | 0.21 | 0.48 | 6.58 | 12.98 | 4 | 10
1 | 80 | CONCLUIDO | 3.8743 | 25.81 | 20.94 | 15.9 | 0.22 | 79 | 160.54 | 50.28 | 2 | 77 | 28.26 | 20034.4 | 216.15 | 4324.59 | 258.94 | 122.05 | 62058.79 | 0.47 | 0.69 | 6.26 | 3.65 | 4 | 10
2 | 80 | CONCLUIDO | 4.163 | 24.02 | 19.89 | 21.31 | 0.33 | 56 | 161.97 | 50.28 | 3 | 0 | 28.69 | 20210.21 | 188.02 | 4326.81 | 220.21 | 122.05 | 42811.25 | 0.55 | 0.72 | 6.31 | 2.6 | 4 | 10
0 | 35 | CONCLUIDO | 3.6726 | 27.23 | 23.17 | 11.03 | 0.22 | 126 | 80.84 | 35.1 | 1 | 8 | 9.74 | 10204.21 | 146.08 | 4329.88 | 328.61 | 122.05 | 96660.42 | 0.37 | 0.62 | 6.49 | 5.87 | 4 | 10
1 | 35 | CONCLUIDO | 3.6791 | 27.18 | 23.14 | 11.11 | 0.43 | 125 | 82.04 | 35.1 | 2 | 0 | 9.94 | 10352.53 | 147.52 | 4330.82 | 327.43 | 122.05 | 96077.05 | 0.37 | 0.62 | 6.49 | 5.84 | 4 | 10
0 | 50 | CONCLUIDO | 3.3525 | 29.83 | 24.48 | 9.86 | 0.16 | 149 | 107.41 | 41.65 | 1 | 147 | 14.77 | 13481.73 | 203.28 | 4325.88 | 378.92 | 122.05 | 121701.57 | 0.32 | 0.59 | 6.38 | 7.18 | 4 | 10
1 | 50 | CONCLUIDO | 3.9358 | 25.41 | 21.42 | 14.6 | 0.32 | 88 | 108.68 | 41.65 | 2 | 0 | 15.03 | 13638.32 | 161.49 | 4328.57 | 270.38 | 122.05 | 67734.84 | 0.45 | 0.67 | 6.4 | 4.12 | 4 | 10
0 | 25 | CONCLUIDO | 3.3758 | 29.62 | 25.41 | 8.76 | 0.28 | 174 | 61.76 | 28.92 | 1 | 0 | 6.84 | 7851.41 | 135.85 | 4334.3 | 402.04 | 122.05 | 133135.11 | 0.3 | 0.57 | 6.63 | 8.11 | 4 | 10
0 | 85 | CONCLUIDO | 2.3009 | 43.46 | 31.46 | 6.65 | 0.11 | 284 | 167.88 | 51.39 | 1 | 282 | 30.49 | 20939.59 | 385.63 | 4329.89 | 617.15 | 122.05 | 240142.3 | 0.2 | 0.46 | 6.59 | 14.16 | 4 | 10
1 | 85 | CONCLUIDO | 3.7756 | 26.49 | 21.23 | 14.99 | 0.21 | 85 | 169.33 | 51.39 | 2 | 83 | 30.94 | 21118.46 | 231.63 | 4324.6 | 268.94 | 122.05 | 67030.99 | 0.45 | 0.68 | 6.26 | 3.94 | 4 | 10
2 | 85 | CONCLUIDO | 4.1992 | 23.81 | 19.68 | 22.71 | 0.31 | 52 | 170.79 | 51.39 | 3 | 3 | 31.4 | 21297.94 | 191.88 | 4325.2 | 213.71 | 122.05 | 39580.14 | 0.57 | 0.73 | 6.28 | 2.39 | 4 | 10
3 | 85 | CONCLUIDO | 4.1969 | 23.83 | 19.69 | 22.72 | 0.41 | 52 | 172.25 | 51.39 | 4 | 0 | 31.86 | 21478.05 | 193.64 | 4324.89 | 214.06 | 122.05 | 39756.14 | 0.57 | 0.73 | 6.29 | 2.4 | 4 | 10
0 | 20 | CONCLUIDO | 3.1374 | 31.87 | 27.47 | 7.6 | 0.34 | 217 | 51.33 | 24.83 | 1 | 0 | 5.51 | 6564.78 | 130.22 | 4336.66 | 469.19 | 122.05 | 166496.84 | 0.26 | 0.52 | 6.78 | 10.16 | 4 | 10
0 | 65 | CONCLUIDO | 2.8562 | 35.01 | 27.28 | 8.02 | 0.13 | 204 | 133.21 | 46.47 | 1 | 202 | 20.75 | 16663.42 | 278 | 4327.14 | 473.51 | 122.05 | 168720.09 | 0.26 | 0.53 | 6.49 | 9.98 | 4 | 10
1 | 65 | CONCLUIDO | 4.0752 | 24.54 | 20.48 | 17.81 | 0.26 | 69 | 134.55 | 46.47 | 2 | 15 | 21.09 | 16828.84 | 174.89 | 4327.07 | 240.53 | 122.05 | 52903.69 | 0.51 | 0.7 | 6.32 | 3.19 | 4 | 10
2 | 65 | CONCLUIDO | 4.0871 | 24.47 | 20.44 | 18.03 | 0.39 | 68 | 135.9 | 46.47 | 3 | 0 | 21.43 | 16994.64 | 175.34 | 4328.49 | 238.78 | 122.05 | 52034.05 | 0.51 | 0.7 | 6.32 | 3.14 | 4 | 10
0 | 75 | CONCLUIDO | 2.5701 | 38.91 | 29.24 | 7.25 | 0.12 | 242 | 150.44 | 49.1 | 1 | 240 | 25.34 | 18787.76 | 329.24 | 4328.06 | 540.92 | 122.05 | 202236.17 | 0.23 | 0.49 | 6.53 | 11.94 | 4 | 10
1 | 75 | CONCLUIDO | 3.9689 | 25.2 | 20.69 | 17 | 0.23 | 73 | 151.83 | 49.1 | 2 | 65 | 25.73 | 18959.54 | 198.9 | 4324.55 | 250.19 | 122.05 | 57717.59 | 0.49 | 0.69 | 6.26 | 3.4 | 4 | 10
2 | 75 | CONCLUIDO | 4.1548 | 24.07 | 19.99 | 20.33 | 0.35 | 59 | 153.23 | 49.1 | 3 | 0 | 26.13 | 19131.85 | 183.51 | 4327.6 | 223.67 | 122.05 | 44527.48 | 0.55 | 0.72 | 6.3 | 2.7 | 4 | 10
0 | 95 | CONCLUIDO | 2.0402 | 49.01 | 34.15 | 6.15 | 0.1 | 333 | 185.69 | 53.44 | 1 | 331 | 36.26 | 23136.14 | 451.09 | 4331.45 | 708.49 | 122.05 | 285565.96 | 0.17 | 0.42 | 6.68 | 16.84 | 4 | 10
1 | 95 | CONCLUIDO | 3.5939 | 27.83 | 21.78 | 13.61 | 0.19 | 96 | 187.21 | 53.44 | 2 | 94 | 36.77 | 23322.88 | 262.48 | 4325.27 | 287.65 | 122.05 | 76331 | 0.42 | 0.66 | 6.28 | 4.49 | 4 | 10
2 | 95 | CONCLUIDO | 4.1577 | 24.05 | 19.65 | 22.67 | 0.28 | 52 | 188.73 | 53.44 | 3 | 38 | 37.29 | 23510.33 | 208.1 | 4324.35 | 214.73 | 122.05 | 40090.14 | 0.57 | 0.73 | 6.23 | 2.36 | 4 | 10
3 | 95 | CONCLUIDO | 4.2211 | 23.69 | 19.47 | 24.86 | 0.37 | 47 | 190.25 | 53.44 | 4 | 0 | 37.82 | 23698.48 | 202.65 | 4326.28 | 206.91 | 122.05 | 36206.13 | 0.59 | 0.74 | 6.27 | 2.18 | 4 | 10
0 | 55 | CONCLUIDO | 3.1792 | 31.45 | 25.38 | 9.12 | 0.15 | 167 | 116.05 | 43.4 | 1 | 165 | 16.65 | 14546.17 | 228.08 | 4325.93 | 409.24 | 122.05 | 136772.58 | 0.3 | 0.57 | 6.42 | 8.09 | 4 | 10
1 | 55 | CONCLUIDO | 3.9995 | 25 | 21.01 | 15.76 | 0.3 | 80 | 117.34 | 43.4 | 2 | 0 | 16.94 | 14705.49 | 165.02 | 4328.3 | 257.29 | 122.05 | 61232.92 | 0.47 | 0.68 | 6.36 | 3.71 | 4 | 10

## gráficos
Selecione o eixo X:
Selecione o eixo Y:
Selecione o eixo Z:
Eixo X | Eixo Y | Eixo Z
0 | 0 | 0
0 | 0 | 0
0 | 0 | 0
0 | 0 | 0
0 | 0 | 0
0 | 0 | 0
0 | 0 | 0
0 | 0 | 0
0 | 0 | 0
0 | 0 | 0
0 | 0 | 0
0 | 0 | 0
0 | 0 | 0
0 | 0 | 0
0 | 0 | 0
0 | 0 | 0
0 | 0 | 0
0 | 0 | 0
0 | 0 | 0
0 | 0 | 0
0 | 0 | 0
0 | 0 | 0
0 | 0 | 0
0 | 0 | 0
0 | 0 | 0
0 | 0 | 0
0 | 0 | 0
0 | 0 | 0
0 | 0 | 0
0 | 0 | 0
0 | 0 | 0
0 | 0 | 0
0 | 0 | 0
0 | 0 | 0
0 | 0 | 0
0 | 0 | 0
0 | 0 | 0
0 | 0 | 0
0 | 0 | 0
0 | 0 | 0
0 | 0 | 0
0 | 0 | 0
0 | 0 | 0
0 | 0 | 0
0 | 0 | 0
0 | 0 | 0

## hidden (hidden)
Unnamed: 0
Volume de calda [L]
STATUS
Capacidade operacional [ha/h]
Tempo de missao [h]
Tempo util [h]
Tempo por voo [min]
Autonomia Projetada [h]
N° Voos
MTOW [kg]
Massa Estrutura [kg]
Combustível [kg]
Abastecimentos
Massa gerador
Potência gerador [W]
Combustível consumido [L]
Calda cons [L]
Distância percorrida [km]
Distância Pulverizando [km]
RTL ACUMULADO[m]
EOC [km/km]
EOC [h/h]
Tempo de manobra [h]
Tempo rtl_rtw [h]
V pulv [m/s]
V desloc [m/s]