## RESULTADOS_18
Unnamed: 0 | Volume de calda [L] | STATUS | Capacidade operacional [ha/h] | Tempo de missao [h] | Tempo util [h] | Tempo por voo [min] | Autonomia Projetada [h] | N° Voos | MTOW [kg] | Massa Estrutura [kg] | Combustível [kg] | Abastecimentos | Massa gerador | Potência gerador [W] | Combustível consumido [L] | Calda cons [L] | Distância percorrida [km] | Distância Pulverizando [km] | RTL ACUMULADO[m] | EOC [km/km] | EOC [h/h] | Tempo de manobra [h] | Tempo rtl_rtw [h] | V pulv [m/s] | V desloc [m/s]
0 | 100 | CONCLUIDO | 2.3479 | 42.59 | 28.91 | 6.04 | 0.09 | 287 | 194.77 | 54.38 | 1 | 285 | 39.4 | 24256.19 | 387.79 | 4265.84 | 661.43 | 165.79 | 245991.72 | 0.25 | 0.48 | 0.72 | 14.46 | 4 | 10
1 | 100 | CONCLUIDO | 4.0385 | 24.76 | 18.98 | 13.56 | 0.18 | 84 | 196.32 | 54.38 | 2 | 82 | 39.95 | 24447.22 | 228.16 | 4259.83 | 325.2 | 165.79 | 78891.13 | 0.51 | 0.74 | 0.36 | 4.54 | 4 | 10
2 | 100 | CONCLUIDO | 4.7953 | 20.85 | 16.59 | 22.12 | 0.27 | 45 | 197.88 | 54.38 | 3 | 10 | 40.5 | 24639 | 171.29 | 4259.59 | 240.05 | 165.79 | 36510.71 | 0.69 | 0.84 | 0.38 | 2.16 | 4 | 10
3 | 100 | CONCLUIDO | 4.7987 | 20.84 | 16.61 | 22.65 | 0.36 | 44 | 199.44 | 54.38 | 4 | 0 | 41.06 | 24831.54 | 172.44 | 4260.82 | 240.2 | 165.79 | 36589.92 | 0.69 | 0.84 | 0.4 | 2.18 | 4 | 10

## RESULTADOS_6
Unnamed: 0 | Volume de calda [L] | STATUS | Capacidade operacional [ha/h] | Tempo de missao [h] | Tempo util [h] | Tempo por voo [min] | Autonomia Projetada [h] | N° Voos | MTOW [kg] | Massa Estrutura [kg] | Combustível [kg] | Abastecimentos | Massa gerador | Potência gerador [W] | Combustível consumido [L] | Calda cons [L] | Distância percorrida [km] | Distância Pulverizando [km] | RTL ACUMULADO[m] | EOC [km/km] | EOC [h/h] | Tempo de manobra [h] | Tempo rtl_rtw [h] | V pulv [m/s] | V desloc [m/s]
0 | 40 | CONCLUIDO | 4.2746 | 23.39 | 19.41 | 10.79 | 0.2 | 108 | 89.87 | 37.55 | 1 | 1 | 11.32 | 11317.98 | 126.58 | 4263.93 | 331.7 | 165.79 | 82024.13 | 0.5 | 0.72 | 0.59 | 4.98 | 4 | 10
1 | 40 | CONCLUIDO | 4.2746 | 23.39 | 19.41 | 10.79 | 0.39 | 108 | 91.1 | 37.55 | 2 | 0 | 11.54 | 11468.97 | 128.19 | 4263.87 | 331.67 | 165.79 | 82005.55 | 0.5 | 0.72 | 0.59 | 4.98 | 4 | 10

## RESULTADOS_4
Unnamed: 0 | Volume de calda [L] | STATUS | Capacidade operacional [ha/h] | Tempo de missao [h] | Tempo util [h] | Tempo por voo [min] | Autonomia Projetada [h] | N° Voos | MTOW [kg] | Massa Estrutura [kg] | Combustível [kg] | Abastecimentos | Massa gerador | Potência gerador [W] | Combustível consumido [L] | Calda cons [L] | Distância percorrida [km] | Distância Pulverizando [km] | RTL ACUMULADO[m] | EOC [km/km] | EOC [h/h] | Tempo de manobra [h] | Tempo rtl_rtw [h] | V pulv [m/s] | V desloc [m/s]
0 | 30 | CONCLUIDO | 3.9745 | 25.16 | 21.09 | 8.85 | 0.24 | 143 | 71.52 | 32.27 | 1 | 0 | 8.25 | 9054.6 | 120.18 | 4265.27 | 386.87 | 165.79 | 109431.47 | 0.43 | 0.66 | 0.69 | 6.65 | 4 | 10

## RESULTADOS_1
Unnamed: 0 | Volume de calda [L] | STATUS | Capacidade operacional [ha/h] | Tempo de missao [h] | Tempo util [h] | Tempo por voo [min] | Autonomia Projetada [h] | N° Voos | MTOW [kg] | Massa Estrutura [kg] | Combustível [kg] | Abastecimentos | Massa gerador | Potência gerador [W] | Combustível consumido [L] | Calda cons [L] | Distância percorrida [km] | Distância Pulverizando [km] | RTL ACUMULADO[m] | EOC [km/km] | EOC [h/h] | Tempo de manobra [h] | Tempo rtl_rtw [h] | V pulv [m/s] | V desloc [m/s]
0 | 15 | CONCLUIDO | 3.0583 | 32.7 | 27.83 | 5.86 | 0.43 | 285 | 39.78 | 19.54 | 1 | 0 | 4.24 | 5140 | 109.09 | 4269.62 | 608.49 | 165.79 | 219530.55 | 0.27 | 0.5 | 1.11 | 13.38 | 4 | 10

## RESULTADOS_12
Unnamed: 0 | Volume de calda [L] | STATUS | Capacidade operacional [ha/h] | Tempo de missao [h] | Tempo util [h] | Tempo por voo [min] | Autonomia Projetada [h] | N° Voos | MTOW [kg] | Massa Estrutura [kg] | Combustível [kg] | Abastecimentos | Massa gerador | Potência gerador [W] | Combustível consumido [L] | Calda cons [L] | Distância percorrida [km] | Distância Pulverizando [km] | RTL ACUMULADO[m] | EOC [km/km] | EOC [h/h] | Tempo de manobra [h] | Tempo rtl_rtw [h] | V pulv [m/s] | V desloc [m/s]
0 | 70 | CONCLUIDO | 3.3811 | 29.58 | 22.44 | 7.92 | 0.12 | 170 | 141.81 | 47.83 | 1 | 168 | 22.98 | 17723.39 | 231.56 | 4263.59 | 439.52 | 165.79 | 135624.32 | 0.38 | 0.62 | 0.54 | 7.99 | 4 | 10
1 | 70 | CONCLUIDO | 4.6777 | 21.38 | 17.33 | 16.5 | 0.25 | 63 | 143.17 | 47.83 | 2 | 1 | 23.34 | 17891.86 | 147.34 | 4261.19 | 263.47 | 165.79 | 48134.16 | 0.63 | 0.81 | 0.45 | 2.9 | 4 | 10
2 | 70 | CONCLUIDO | 4.7003 | 21.28 | 17.26 | 16.7 | 0.37 | 62 | 144.54 | 47.83 | 3 | 0 | 23.71 | 18060.85 | 147.75 | 4261.14 | 260.89 | 165.79 | 46846.86 | 0.64 | 0.81 | 0.45 | 2.82 | 4 | 10

## RESULTADOS_16
Unnamed: 0 | Volume de calda [L] | STATUS | Capacidade operacional [ha/h] | Tempo de missao [h] | Tempo util [h] | Tempo por voo [min] | Autonomia Projetada [h] | N° Voos | MTOW [kg] | Massa Estrutura [kg] | Combustível [kg] | Abastecimentos | Massa gerador | Potência gerador [W] | Combustível consumido [L] | Calda cons [L] | Distância percorrida [km] | Distância Pulverizando [km] | RTL ACUMULADO[m] | EOC [km/km] | EOC [h/h] | Tempo de manobra [h] | Tempo rtl_rtw [h] | V pulv [m/s] | V desloc [m/s]
0 | 90 | CONCLUIDO | 2.6746 | 37.39 | 26.36 | 6.54 | 0.1 | 242 | 176.73 | 52.44 | 1 | 240 | 33.29 | 22031.19 | 327.99 | 4263.68 | 573.78 | 165.79 | 202394.25 | 0.29 | 0.53 | 0.66 | 11.92 | 4 | 10
1 | 90 | CONCLUIDO | 4.3231 | 23.13 | 18.15 | 15.13 | 0.2 | 72 | 178.21 | 52.44 | 2 | 69 | 33.77 | 22213.89 | 195.13 | 4259.9 | 295.04 | 165.79 | 63872.43 | 0.56 | 0.77 | 0.39 | 3.72 | 4 | 10
2 | 90 | CONCLUIDO | 4.7989 | 20.84 | 16.68 | 20.42 | 0.3 | 49 | 179.7 | 52.44 | 3 | 0 | 34.26 | 22397.24 | 162.36 | 4259.9 | 242.01 | 165.79 | 37471.03 | 0.69 | 0.84 | 0.41 | 2.24 | 4 | 10

## RESULTADOS_0
Unnamed: 0 | Volume de calda [L] | STATUS | Capacidade operacional [ha/h] | Tempo de missao [h] | Tempo util [h] | Tempo por voo [min] | Autonomia Projetada [h] | N° Voos | MTOW [kg] | Massa Estrutura [kg] | Combustível [kg] | Abastecimentos | Massa gerador | Potência gerador [W] | Combustível consumido [L] | Calda cons [L] | Distância percorrida [km] | Distância Pulverizando [km] | RTL ACUMULADO[m] | EOC [km/km] | EOC [h/h] | Tempo de manobra [h] | Tempo rtl_rtw [h] | V pulv [m/s] | V desloc [m/s]
0 | 10 | CONCLUIDO | 2.448 | 40.85 | 34.46 | 4.84 | 0.64 | 427 | 26.11 | 12.1 | 1 | 0 | 3.01 | 3454.41 | 99.41 | 4279.79 | 825.79 | 165.79 | 327473.32 | 0.2 | 0.41 | 1.52 | 19.99 | 4 | 10

## RESULTADOS_7
Unnamed: 0 | Volume de calda [L] | STATUS | Capacidade operacional [ha/h] | Tempo de missao [h] | Tempo util [h] | Tempo por voo [min] | Autonomia Projetada [h] | N° Voos | MTOW [kg] | Massa Estrutura [kg] | Combustível [kg] | Abastecimentos | Massa gerador | Potência gerador [W] | Combustível consumido [L] | Calda cons [L] | Distância percorrida [km] | Distância Pulverizando [km] | RTL ACUMULADO[m] | EOC [km/km] | EOC [h/h] | Tempo de manobra [h] | Tempo rtl_rtw [h] | V pulv [m/s] | V desloc [m/s]
0 | 45 | CONCLUIDO | 4.3234 | 23.13 | 19.05 | 11.2 | 0.18 | 102 | 98.71 | 39.72 | 1 | 44 | 12.99 | 12407.75 | 133.11 | 4262.76 | 321.57 | 165.79 | 76989.6 | 0.52 | 0.74 | 0.51 | 4.61 | 4 | 10
1 | 45 | CONCLUIDO | 4.3827 | 22.82 | 18.86 | 11.78 | 0.35 | 96 | 99.95 | 39.72 | 2 | 0 | 13.24 | 12561.45 | 131.29 | 4262.18 | 313.54 | 165.79 | 73001.15 | 0.53 | 0.74 | 0.55 | 4.42 | 4 | 10

## RESULTADOS_10
Unnamed: 0 | Volume de calda [L] | STATUS | Capacidade operacional [ha/h] | Tempo de missao [h] | Tempo util [h] | Tempo por voo [min] | Autonomia Projetada [h] | N° Voos | MTOW [kg] | Massa Estrutura [kg] | Combustível [kg] | Abastecimentos | Massa gerador | Potência gerador [W] | Combustível consumido [L] | Calda cons [L] | Distância percorrida [km] | Distância Pulverizando [km] | RTL ACUMULADO[m] | EOC [km/km] | EOC [h/h] | Tempo de manobra [h] | Tempo rtl_rtw [h] | V pulv [m/s] | V desloc [m/s]
0 | 60 | CONCLUIDO | 3.8094 | 26.25 | 20.62 | 9.03 | 0.14 | 137 | 124.63 | 45 | 1 | 134 | 18.64 | 15605.44 | 187.14 | 4261.15 | 377.36 | 165.79 | 104709 | 0.44 | 0.68 | 0.49 | 6.18 | 4 | 10
1 | 60 | CONCLUIDO | 4.6199 | 21.65 | 17.67 | 14.73 | 0.28 | 72 | 125.95 | 45 | 2 | 0 | 18.95 | 15767.7 | 139.85 | 4261.52 | 274.52 | 165.79 | 53611.9 | 0.6 | 0.79 | 0.48 | 3.24 | 4 | 10

## RESULTADOS_14
Unnamed: 0 | Volume de calda [L] | STATUS | Capacidade operacional [ha/h] | Tempo de missao [h] | Tempo util [h] | Tempo por voo [min] | Autonomia Projetada [h] | N° Voos | MTOW [kg] | Massa Estrutura [kg] | Combustível [kg] | Abastecimentos | Massa gerador | Potência gerador [W] | Combustível consumido [L] | Calda cons [L] | Distância percorrida [km] | Distância Pulverizando [km] | RTL ACUMULADO[m] | EOC [km/km] | EOC [h/h] | Tempo de manobra [h] | Tempo rtl_rtw [h] | V pulv [m/s] | V desloc [m/s]
0 | 80 | CONCLUIDO | 3.0157 | 33.16 | 24.26 | 7.14 | 0.11 | 204 | 159.12 | 50.28 | 1 | 202 | 27.84 | 19859.16 | 277.08 | 4263.36 | 501.77 | 165.79 | 166575.42 | 0.33 | 0.58 | 0.6 | 9.82 | 4 | 10
1 | 80 | CONCLUIDO | 4.6618 | 21.45 | 17.19 | 17.19 | 0.22 | 60 | 160.54 | 50.28 | 2 | 43 | 28.26 | 20034.4 | 160.61 | 4259.6 | 260.99 | 165.79 | 46905.74 | 0.64 | 0.81 | 0.39 | 2.76 | 4 | 10
2 | 80 | CONCLUIDO | 4.7498 | 21.05 | 16.96 | 18.5 | 0.33 | 55 | 161.97 | 50.28 | 3 | 0 | 28.69 | 20210.21 | 155.41 | 4261.88 | 251.21 | 165.79 | 42040.3 | 0.66 | 0.83 | 0.43 | 2.52 | 4 | 10

## RESULTADOS_5
Unnamed: 0 | Volume de calda [L] | STATUS | Capacidade operacional [ha/h] | Tempo de missao [h] | Tempo util [h] | Tempo por voo [min] | Autonomia Projetada [h] | N° Voos | MTOW [kg] | Massa Estrutura [kg] | Combustível [kg] | Abastecimentos | Massa gerador | Potência gerador [W] | Combustível consumido [L] | Calda cons [L] | Distância percorrida [km] | Distância Pulverizando [km] | RTL ACUMULADO[m] | EOC [km/km] | EOC [h/h] | Tempo de manobra [h] | Tempo rtl_rtw [h] | V pulv [m/s] | V desloc [m/s]
0 | 35 | CONCLUIDO | 4.1366 | 24.17 | 20.16 | 9.84 | 0.22 | 123 | 80.84 | 35.1 | 1 | 0 | 9.74 | 10204.21 | 123.59 | 4264.33 | 356.62 | 165.79 | 94407.63 | 0.46 | 0.69 | 0.63 | 5.73 | 4 | 10

## RESULTADOS_8
Unnamed: 0 | Volume de calda [L] | STATUS | Capacidade operacional [ha/h] | Tempo de missao [h] | Tempo util [h] | Tempo por voo [min] | Autonomia Projetada [h] | N° Voos | MTOW [kg] | Massa Estrutura [kg] | Combustível [kg] | Abastecimentos | Massa gerador | Potência gerador [W] | Combustível consumido [L] | Calda cons [L] | Distância percorrida [km] | Distância Pulverizando [km] | RTL ACUMULADO[m] | EOC [km/km] | EOC [h/h] | Tempo de manobra [h] | Tempo rtl_rtw [h] | V pulv [m/s] | V desloc [m/s]
0 | 50 | CONCLUIDO | 4.2695 | 23.42 | 19.01 | 10.66 | 0.16 | 107 | 107.41 | 41.65 | 1 | 86 | 14.77 | 13481.73 | 144.94 | 4261.54 | 321.17 | 165.79 | 76764.07 | 0.52 | 0.74 | 0.47 | 4.57 | 4 | 10
1 | 50 | CONCLUIDO | 4.392 | 22.77 | 18.8 | 12.97 | 0.32 | 87 | 108.68 | 41.65 | 2 | 0 | 15.03 | 13638.32 | 137.11 | 4262.18 | 312.8 | 165.79 | 72677.58 | 0.53 | 0.74 | 0.53 | 4.37 | 4 | 10

## RESULTADOS_3
Unnamed: 0 | Volume de calda [L] | STATUS | Capacidade operacional [ha/h] | Tempo de missao [h] | Tempo util [h] | Tempo por voo [min] | Autonomia Projetada [h] | N° Voos | MTOW [kg] | Massa Estrutura [kg] | Combustível [kg] | Abastecimentos | Massa gerador | Potência gerador [W] | Combustível consumido [L] | Calda cons [L] | Distância percorrida [km] | Distância Pulverizando [km] | RTL ACUMULADO[m] | EOC [km/km] | EOC [h/h] | Tempo de manobra [h] | Tempo rtl_rtw [h] | V pulv [m/s] | V desloc [m/s]
0 | 25 | CONCLUIDO | 3.7452 | 26.7 | 22.52 | 7.85 | 0.28 | 172 | 61.76 | 28.92 | 1 | 0 | 6.84 | 7851.41 | 117.66 | 4266.76 | 433.76 | 165.79 | 132730.87 | 0.38 | 0.62 | 0.78 | 8.07 | 4 | 10

## RESULTADOS_15
Unnamed: 0 | Volume de calda [L] | STATUS | Capacidade operacional [ha/h] | Tempo de missao [h] | Tempo util [h] | Tempo por voo [min] | Autonomia Projetada [h] | N° Voos | MTOW [kg] | Massa Estrutura [kg] | Combustível [kg] | Abastecimentos | Massa gerador | Potência gerador [W] | Combustível consumido [L] | Calda cons [L] | Distância percorrida [km] | Distância Pulverizando [km] | RTL ACUMULADO[m] | EOC [km/km] | EOC [h/h] | Tempo de manobra [h] | Tempo rtl_rtw [h] | V pulv [m/s] | V desloc [m/s]
0 | 85 | CONCLUIDO | 2.8563 | 35.01 | 25.15 | 6.83 | 0.11 | 221 | 167.88 | 51.39 | 1 | 219 | 30.49 | 20939.59 | 300.01 | 4263.07 | 531.91 | 165.79 | 181561.32 | 0.31 | 0.56 | 0.63 | 10.7 | 4 | 10
1 | 85 | CONCLUIDO | 4.5164 | 22.14 | 17.57 | 16.21 | 0.21 | 65 | 169.33 | 51.39 | 2 | 59 | 30.94 | 21118.46 | 176.48 | 4259.99 | 274.39 | 165.79 | 53583.04 | 0.6 | 0.8 | 0.39 | 3.13 | 4 | 10
2 | 85 | CONCLUIDO | 4.773 | 20.95 | 16.82 | 19.4 | 0.31 | 52 | 170.79 | 51.39 | 3 | 0 | 31.4 | 21297.94 | 159.02 | 4261.36 | 246.56 | 165.79 | 39733.1 | 0.67 | 0.83 | 0.42 | 2.39 | 4 | 10

## RESULTADOS_2
Unnamed: 0 | Volume de calda [L] | STATUS | Capacidade operacional [ha/h] | Tempo de missao [h] | Tempo util [h] | Tempo por voo [min] | Autonomia Projetada [h] | N° Voos | MTOW [kg] | Massa Estrutura [kg] | Combustível [kg] | Abastecimentos | Massa gerador | Potência gerador [W] | Combustível consumido [L] | Calda cons [L] | Distância percorrida [km] | Distância Pulverizando [km] | RTL ACUMULADO[m] | EOC [km/km] | EOC [h/h] | Tempo de manobra [h] | Tempo rtl_rtw [h] | V pulv [m/s] | V desloc [m/s]
0 | 20 | CONCLUIDO | 3.4719 | 28.8 | 24.44 | 6.85 | 0.34 | 214 | 51.33 | 24.83 | 1 | 0 | 5.51 | 6564.78 | 113.51 | 4270.24 | 496.79 | 165.79 | 164036.55 | 0.33 | 0.57 | 0.9 | 9.99 | 4 | 10

## RESULTADOS_11
Unnamed: 0 | Volume de calda [L] | STATUS | Capacidade operacional [ha/h] | Tempo de missao [h] | Tempo util [h] | Tempo por voo [min] | Autonomia Projetada [h] | N° Voos | MTOW [kg] | Massa Estrutura [kg] | Combustível [kg] | Abastecimentos | Massa gerador | Potência gerador [W] | Combustível consumido [L] | Calda cons [L] | Distância percorrida [km] | Distância Pulverizando [km] | RTL ACUMULADO[m] | EOC [km/km] | EOC [h/h] | Tempo de manobra [h] | Tempo rtl_rtw [h] | V pulv [m/s] | V desloc [m/s]
0 | 65 | CONCLUIDO | 3.5768 | 27.96 | 21.59 | 8.41 | 0.13 | 154 | 133.21 | 46.47 | 1 | 152 | 20.75 | 16663.42 | 210.17 | 4261.83 | 410.73 | 165.79 | 121308.97 | 0.4 | 0.65 | 0.51 | 7.14 | 4 | 10
1 | 65 | CONCLUIDO | 4.6311 | 21.59 | 17.59 | 15.75 | 0.26 | 67 | 134.55 | 46.47 | 2 | 0 | 21.09 | 16828.84 | 144.7 | 4260.6 | 272.24 | 165.79 | 52495.96 | 0.61 | 0.8 | 0.47 | 3.16 | 4 | 10

## RESULTADOS_13
Unnamed: 0 | Volume de calda [L] | STATUS | Capacidade operacional [ha/h] | Tempo de missao [h] | Tempo util [h] | Tempo por voo [min] | Autonomia Projetada [h] | N° Voos | MTOW [kg] | Massa Estrutura [kg] | Combustível [kg] | Abastecimentos | Massa gerador | Potência gerador [W] | Combustível consumido [L] | Calda cons [L] | Distância percorrida [km] | Distância Pulverizando [km] | RTL ACUMULADO[m] | EOC [km/km] | EOC [h/h] | Tempo de manobra [h] | Tempo rtl_rtw [h] | V pulv [m/s] | V desloc [m/s]
0 | 75 | CONCLUIDO | 3.1895 | 31.35 | 23.36 | 7.5 | 0.12 | 187 | 150.44 | 49.1 | 1 | 185 | 25.34 | 18787.76 | 254.26 | 4264.68 | 470.95 | 165.79 | 151254.52 | 0.35 | 0.6 | 0.57 | 8.92 | 4 | 10
1 | 75 | CONCLUIDO | 4.7066 | 21.25 | 17.17 | 17.46 | 0.23 | 59 | 151.83 | 49.1 | 2 | 8 | 25.73 | 18959.54 | 151.87 | 4260.57 | 258.41 | 165.79 | 45624.69 | 0.64 | 0.82 | 0.44 | 2.74 | 4 | 10
2 | 75 | CONCLUIDO | 4.7259 | 21.16 | 17.11 | 17.7 | 0.35 | 58 | 153.23 | 49.1 | 3 | 0 | 26.13 | 19131.85 | 152.06 | 4260.37 | 256.22 | 165.79 | 44532.44 | 0.65 | 0.82 | 0.44 | 2.68 | 4 | 10

## RESULTADOS_17
Unnamed: 0 | Volume de calda [L] | STATUS | Capacidade operacional [ha/h] | Tempo de missao [h] | Tempo util [h] | Tempo por voo [min] | Autonomia Projetada [h] | N° Voos | MTOW [kg] | Massa Estrutura [kg] | Combustível [kg] | Abastecimentos | Massa gerador | Potência gerador [W] | Combustível consumido [L] | Calda cons [L] | Distância percorrida [km] | Distância Pulverizando [km] | RTL ACUMULADO[m] | EOC [km/km] | EOC [h/h] | Tempo de manobra [h] | Tempo rtl_rtw [h] | V pulv [m/s] | V desloc [m/s]
0 | 95 | CONCLUIDO | 2.5128 | 39.8 | 27.54 | 6.28 | 0.1 | 263 | 185.69 | 53.44 | 1 | 261 | 36.26 | 23136.14 | 356.09 | 4265.18 | 613.53 | 165.79 | 222162.6 | 0.27 | 0.51 | 0.7 | 13.09 | 4 | 10
1 | 95 | CONCLUIDO | 4.1421 | 24.14 | 18.73 | 14.23 | 0.19 | 79 | 187.21 | 53.44 | 2 | 77 | 36.77 | 23322.88 | 214.28 | 4260.44 | 315.76 | 165.79 | 74196.43 | 0.53 | 0.75 | 0.39 | 4.3 | 4 | 10
2 | 95 | CONCLUIDO | 4.8034 | 20.82 | 16.6 | 21.19 | 0.28 | 47 | 188.73 | 53.44 | 3 | 1 | 37.29 | 23510.33 | 166.26 | 4260.13 | 239.56 | 165.79 | 36257.72 | 0.69 | 0.84 | 0.41 | 2.17 | 4 | 10
3 | 95 | CONCLUIDO | 4.8293 | 20.71 | 16.53 | 21.56 | 0.37 | 46 | 190.25 | 53.44 | 4 | 0 | 37.82 | 23698.48 | 166.44 | 4260.13 | 236.95 | 165.79 | 34959.05 | 0.7 | 0.85 | 0.41 | 2.1 | 4 | 10

## RESULTADOS_9
Unnamed: 0 | Volume de calda [L] | STATUS | Capacidade operacional [ha/h] | Tempo de missao [h] | Tempo util [h] | Tempo por voo [min] | Autonomia Projetada [h] | N° Voos | MTOW [kg] | Massa Estrutura [kg] | Combustível [kg] | Abastecimentos | Massa gerador | Potência gerador [W] | Combustível consumido [L] | Calda cons [L] | Distância percorrida [km] | Distância Pulverizando [km] | RTL ACUMULADO[m] | EOC [km/km] | EOC [h/h] | Tempo de manobra [h] | Tempo rtl_rtw [h] | V pulv [m/s] | V desloc [m/s]
0 | 55 | CONCLUIDO | 4.0254 | 24.84 | 19.84 | 9.76 | 0.15 | 122 | 116.05 | 43.4 | 1 | 116 | 16.65 | 14546.17 | 166.21 | 4260.72 | 351.05 | 165.79 | 91625.65 | 0.47 | 0.71 | 0.47 | 5.41 | 4 | 10
1 | 55 | CONCLUIDO | 4.51 | 22.17 | 18.2 | 13.82 | 0.3 | 79 | 117.34 | 43.4 | 2 | 0 | 16.94 | 14705.49 | 138.82 | 4262.18 | 292.6 | 165.79 | 62619.5 | 0.57 | 0.77 | 0.5 | 3.77 | 4 | 10

## resultados
Unnamed: 0 | Volume de calda [L] | STATUS | Capacidade operacional [ha/h] | Tempo de missao [h] | Tempo util [h] | Tempo por voo [min] | Autonomia Projetada [h] | N° Voos | MTOW [kg] | Massa Estrutura [kg] | Combustível [kg] | Abastecimentos | Massa gerador | Potência gerador [W] | Combustível consumido [L] | Calda cons [L] | Distância percorrida [km] | Distância Pulverizando [km] | RTL ACUMULADO[m] | EOC [km/km] | EOC [h/h] | Tempo de manobra [h] | Tempo rtl_rtw [h] | V pulv [m/s] | V desloc [m/s]
0 | 100 | CONCLUIDO | 2.3479 | 42.59 | 28.91 | 6.04 | 0.09 | 287 | 194.77 | 54.38 | 1 | 285 | 39.4 | 24256.19 | 387.79 | 4265.84 | 661.43 | 165.79 | 245991.72 | 0.25 | 0.48 | 0.72 | 14.46 | 4 | 10
1 | 100 | CONCLUIDO | 4.0385 | 24.76 | 18.98 | 13.56 | 0.18 | 84 | 196.32 | 54.38 | 2 | 82 | 39.95 | 24447.22 | 228.16 | 4259.83 | 325.2 | 165.79 | 78891.13 | 0.51 | 0.74 | 0.36 | 4.54 | 4 | 10
2 | 100 | CONCLUIDO | 4.7953 | 20.85 | 16.59 | 22.12 | 0.27 | 45 | 197.88 | 54.38 | 3 | 10 | 40.5 | 24639 | 171.29 | 4259.59 | 240.05 | 165.79 | 36510.71 | 0.69 | 0.84 | 0.38 | 2.16 | 4 | 10
3 | 100 | CONCLUIDO | 4.7987 | 20.84 | 16.61 | 22.65 | 0.36 | 44 | 199.44 | 54.38 | 4 | 0 | 41.06 | 24831.54 | 172.44 | 4260.82 | 240.2 | 165.79 | 36589.92 | 0.69 | 0.84 | 0.4 | 2.18 | 4 | 10
0 | 40 | CONCLUIDO | 4.2746 | 23.39 | 19.41 | 10.79 | 0.2 | 108 | 89.87 | 37.55 | 1 | 1 | 11.32 | 11317.98 | 126.58 | 4263.93 | 331.7 | 165.79 | 82024.13 | 0.5 | 0.72 | 0.59 | 4.98 | 4 | 10
1 | 40 | CONCLUIDO | 4.2746 | 23.39 | 19.41 | 10.79 | 0.39 | 108 | 91.1 | 37.55 | 2 | 0 | 11.54 | 11468.97 | 128.19 | 4263.87 | 331.67 | 165.79 | 82005.55 | 0.5 | 0.72 | 0.59 | 4.98 | 4 | 10
0 | 30 | CONCLUIDO | 3.9745 | 25.16 | 21.09 | 8.85 | 0.24 | 143 | 71.52 | 32.27 | 1 | 0 | 8.25 | 9054.6 | 120.18 | 4265.27 | 386.87 | 165.79 | 109431.47 | 0.43 | 0.66 | 0.69 | 6.65 | 4 | 10
0 | 15 | CONCLUIDO | 3.0583 | 32.7 | 27.83 | 5.86 | 0.43 | 285 | 39.78 | 19.54 | 1 | 0 | 4.24 | 5140 | 109.09 | 4269.62 | 608.49 | 165.79 | 219530.55 | 0.27 | 0.5 | 1.11 | 13.38 | 4 | 10
0 | 70 | CONCLUIDO | 3.3811 | 29.58 | 22.44 | 7.92 | 0.12 | 170 | 141.81 | 47.83 | 1 | 168 | 22.98 | 17723.39 | 231.56 | 4263.59 | 439.52 | 165.79 | 135624.32 | 0.38 | 0.62 | 0.54 | 7.99 | 4 | 10
1 | 70 | CONCLUIDO | 4.6777 | 21.38 | 17.33 | 16.5 | 0.25 | 63 | 143.17 | 47.83 | 2 | 1 | 23.34 | 17891.86 | 147.34 | 4261.19 | 263.47 | 165.79 | 48134.16 | 0.63 | 0.81 | 0.45 | 2.9 | 4 | 10
2 | 70 | CONCLUIDO | 4.7003 | 21.28 | 17.26 | 16.7 | 0.37 | 62 | 144.54 | 47.83 | 3 | 0 | 23.71 | 18060.85 | 147.75 | 4261.14 | 260.89 | 165.79 | 46846.86 | 0.64 | 0.81 | 0.45 | 2.82 | 4 | 10
0 | 90 | CONCLUIDO | 2.6746 | 37.39 | 26.36 | 6.54 | 0.1 | 242 | 176.73 | 52.44 | 1 | 240 | 33.29 | 22031.19 | 327.99 | 4263.68 | 573.78 | 165.79 | 202394.25 | 0.29 | 0.53 | 0.66 | 11.92 | 4 | 10
1 | 90 | CONCLUIDO | 4.3231 | 23.13 | 18.15 | 15.13 | 0.2 | 72 | 178.21 | 52.44 | 2 | 69 | 33.77 | 22213.89 | 195.13 | 4259.9 | 295.04 | 165.79 | 63872.43 | 0.56 | 0.77 | 0.39 | 3.72 | 4 | 10
2 | 90 | CONCLUIDO | 4.7989 | 20.84 | 16.68 | 20.42 | 0.3 | 49 | 179.7 | 52.44 | 3 | 0 | 34.26 | 22397.24 | 162.36 | 4259.9 | 242.01 | 165.79 | 37471.03 | 0.69 | 0.84 | 0.41 | 2.24 | 4 | 10
0 | 10 | CONCLUIDO | 2.448 | 40.85 | 34.46 | 4.84 | 0.64 | 427 | 26.11 | 12.1 | 1 | 0 | 3.01 | 3454.41 | 99.41 | 4279.79 | 825.79 | 165.79 | 327473.32 | 0.2 | 0.41 | 1.52 | 19.99 | 4 | 10
0 | 45 | CONCLUIDO | 4.3234 | 23.13 | 19.05 | 11.2 | 0.18 | 102 | 98.71 | 39.72 | 1 | 44 | 12.99 | 12407.75 | 133.11 | 4262.76 | 321.57 | 165.79 | 76989.6 | 0.52 | 0.74 | 0.51 | 4.61 | 4 | 10
1 | 45 | CONCLUIDO | 4.3827 | 22.82 | 18.86 | 11.78 | 0.35 | 96 | 99.95 | 39.72 | 2 | 0 | 13.24 | 12561.45 | 131.29 | 4262.18 | 313.54 | 165.79 | 73001.15 | 0.53 | 0.74 | 0.55 | 4.42 | 4 | 10
0 | 60 | CONCLUIDO | 3.8094 | 26.25 | 20.62 | 9.03 | 0.14 | 137 | 124.63 | 45 | 1 | 134 | 18.64 | 15605.44 | 187.14 | 4261.15 | 377.36 | 165.79 | 104709 | 0.44 | 0.68 | 0.49 | 6.18 | 4 | 10
1 | 60 | CONCLUIDO | 4.6199 | 21.65 | 17.67 | 14.73 | 0.28 | 72 | 125.95 | 45 | 2 | 0 | 18.95 | 15767.7 | 139.85 | 4261.52 | 274.52 | 165.79 | 53611.9 | 0.6 | 0.79 | 0.48 | 3.24 | 4 | 10
0 | 80 | CONCLUIDO | 3.0157 | 33.16 | 24.26 | 7.14 | 0.11 | 204 | 159.12 | 50.28 | 1 | 202 | 27.84 | 19859.16 | 277.08 | 4263.36 | 501.77 | 165.79 | 166575.42 | 0.33 | 0.58 | 0.6 | 9.82 | 4 | 10
1 | 80 | CONCLUIDO | 4.6618 | 21.45 | 17.19 | 17.19 | 0.22 | 60 | 160.54 | 50.28 | 2 | 43 | 28.26 | 20034.4 | 160.61 | 4259.6 | 260.99 | 165.79 | 46905.74 | 0.64 | 0.81 | 0.39 | 2.76 | 4 | 10
2 | 80 | CONCLUIDO | 4.7498 | 21.05 | 16.96 | 18.5 | 0.33 | 55 | 161.97 | 50.28 | 3 | 0 | 28.69 | 20210.21 | 155.41 | 4261.88 | 251.21 | 165.79 | 42040.3 | 0.66 | 0.83 | 0.43 | 2.52 | 4 | 10
0 | 35 | CONCLUIDO | 4.1366 | 24.17 | 20.16 | 9.84 | 0.22 | 123 | 80.84 | 35.1 | 1 | 0 | 9.74 | 10204.21 | 123.59 | 4264.33 | 356.62 | 165.79 | 94407.63 | 0.46 | 0.69 | 0.63 | 5.73 | 4 | 10
0 | 50 | CONCLUIDO | 4.2695 | 23.42 | 19.01 | 10.66 | 0.16 | 107 | 107.41 | 41.65 | 1 | 86 | 14.77 | 13481.73 | 144.94 | 4261.54 | 321.17 | 165.79 | 76764.07 | 0.52 | 0.74 | 0.47 | 4.57 | 4 | 10
1 | 50 | CONCLUIDO | 4.392 | 22.77 | 18.8 | 12.97 | 0.32 | 87 | 108.68 | 41.65 | 2 | 0 | 15.03 | 13638.32 | 137.11 | 4262.18 | 312.8 | 165.79 | 72677.58 | 0.53 | 0.74 | 0.53 | 4.37 | 4 | 10
0 | 25 | CONCLUIDO | 3.7452 | 26.7 | 22.52 | 7.85 | 0.28 | 172 | 61.76 | 28.92 | 1 | 0 | 6.84 | 7851.41 | 117.66 | 4266.76 | 433.76 | 165.79 | 132730.87 | 0.38 | 0.62 | 0.78 | 8.07 | 4 | 10
0 | 85 | CONCLUIDO | 2.8563 | 35.01 | 25.15 | 6.83 | 0.11 | 221 | 167.88 | 51.39 | 1 | 219 | 30.49 | 20939.59 | 300.01 | 4263.07 | 531.91 | 165.79 | 181561.32 | 0.31 | 0.56 | 0.63 | 10.7 | 4 | 10
1 | 85 | CONCLUIDO | 4.5164 | 22.14 | 17.57 | 16.21 | 0.21 | 65 | 169.33 | 51.39 | 2 | 59 | 30.94 | 21118.46 | 176.48 | 4259.99 | 274.39 | 165.79 | 53583.04 | 0.6 | 0.8 | 0.39 | 3.13 | 4 | 10
2 | 85 | CONCLUIDO | 4.773 | 20.95 | 16.82 | 19.4 | 0.31 | 52 | 170.79 | 51.39 | 3 | 0 | 31.4 | 21297.94 | 159.02 | 4261.36 | 246.56 | 165.79 | 39733.1 | 0.67 | 0.83 | 0.42 | 2.39 | 4 | 10
0 | 20 | CONCLUIDO | 3.4719 | 28.8 | 24.44 | 6.85 | 0.34 | 214 | 51.33 | 24.83 | 1 | 0 | 5.51 | 6564.78 | 113.51 | 4270.24 | 496.79 | 165.79 | 164036.55 | 0.33 | 0.57 | 0.9 | 9.99 | 4 | 10
0 | 65 | CONCLUIDO | 3.5768 | 27.96 | 21.59 | 8.41 | 0.13 | 154 | 133.21 | 46.47 | 1 | 152 | 20.75 | 16663.42 | 210.17 | 4261.83 | 410.73 | 165.79 | 121308.97 | 0.4 | 0.65 | 0.51 | 7.14 | 4 | 10
1 | 65 | CONCLUIDO | 4.6311 | 21.59 | 17.59 | 15.75 | 0.26 | 67 | 134.55 | 46.47 | 2 | 0 | 21.09 | 16828.84 | 144.7 | 4260.6 | 272.24 | 165.79 | 52495.96 | 0.61 | 0.8 | 0.47 | 3.16 | 4 | 10
0 | 75 | CONCLUIDO | 3.1895 | 31.35 | 23.36 | 7.5 | 0.12 | 187 | 150.44 | 49.1 | 1 | 185 | 25.34 | 18787.76 | 254.26 | 4264.68 | 470.95 | 165.79 | 151254.52 | 0.35 | 0.6 | 0.57 | 8.92 | 4 | 10
1 | 75 | CONCLUIDO | 4.7066 | 21.25 | 17.17 | 17.46 | 0.23 | 59 | 151.83 | 49.1 | 2 | 8 | 25.73 | 18959.54 | 151.87 | 4260.57 | 258.41 | 165.79 | 45624.69 | 0.64 | 0.82 | 0.44 | 2.74 | 4 | 10
2 | 75 | CONCLUIDO | 4.7259 | 21.16 | 17.11 | 17.7 | 0.35 | 58 | 153.23 | 49.1 | 3 | 0 | 26.13 | 19131.85 | 152.06 | 4260.37 | 256.22 | 165.79 | 44532.44 | 0.65 | 0.82 | 0.44 | 2.68 | 4 | 10
0 | 95 | CONCLUIDO | 2.5128 | 39.8 | 27.54 | 6.28 | 0.1 | 263 | 185.69 | 53.44 | 1 | 261 | 36.26 | 23136.14 | 356.09 | 4265.18 | 613.53 | 165.79 | 222162.6 | 0.27 | 0.51 | 0.7 | 13.09 | 4 | 10
1 | 95 | CONCLUIDO | 4.1421 | 24.14 | 18.73 | 14.23 | 0.19 | 79 | 187.21 | 53.44 | 2 | 77 | 36.77 | 23322.88 | 214.28 | 4260.44 | 315.76 | 165.79 | 74196.43 | 0.53 | 0.75 | 0.39 | 4.3 | 4 | 10
2 | 95 | CONCLUIDO | 4.8034 | 20.82 | 16.6 | 21.19 | 0.28 | 47 | 188.73 | 53.44 | 3 | 1 | 37.29 | 23510.33 | 166.26 | 4260.13 | 239.56 | 165.79 | 36257.72 | 0.69 | 0.84 | 0.41 | 2.17 | 4 | 10
3 | 95 | CONCLUIDO | 4.8293 | 20.71 | 16.53 | 21.56 | 0.37 | 46 | 190.25 | 53.44 | 4 | 0 | 37.82 | 23698.48 | 166.44 | 4260.13 | 236.95 | 165.79 | 34959.05 | 0.7 | 0.85 | 0.41 | 2.1 | 4 | 10
0 | 55 | CONCLUIDO | 4.0254 | 24.84 | 19.84 | 9.76 | 0.15 | 122 | 116.05 | 43.4 | 1 | 116 | 16.65 | 14546.17 | 166.21 | 4260.72 | 351.05 | 165.79 | 91625.65 | 0.47 | 0.71 | 0.47 | 5.41 | 4 | 10
1 | 55 | CONCLUIDO | 4.51 | 22.17 | 18.2 | 13.82 | 0.3 | 79 | 117.34 | 43.4 | 2 | 0 | 16.94 | 14705.49 | 138.82 | 4262.18 | 292.6 | 165.79 | 62619.5 | 0.57 | 0.77 | 0.5 | 3.77 | 4 | 10

## gráficos
Selecione o eixo X:
Selecione o eixo Y:
Selecione o eixo Z:
Eixo X | Eixo Y | Eixo Z
0 | 0 | 0
0 | 0 | 0
0 | 0 | 0
0 | 0 | 0
0 | 0 | 0
0 | 0 | 0
0 | 0 | 0
0 | 0 | 0
0 | 0 | 0
0 | 0 | 0
0 | 0 | 0
0 | 0 | 0
0 | 0 | 0
0 | 0 | 0
0 | 0 | 0
0 | 0 | 0
0 | 0 | 0
0 | 0 | 0
0 | 0 | 0
0 | 0 | 0
0 | 0 | 0
0 | 0 | 0
0 | 0 | 0
0 | 0 | 0
0 | 0 | 0
0 | 0 | 0
0 | 0 | 0
0 | 0 | 0
0 | 0 | 0
0 | 0 | 0
0 | 0 | 0
0 | 0 | 0
0 | 0 | 0
0 | 0 | 0
0 | 0 | 0
0 | 0 | 0
0 | 0 | 0
0 | 0 | 0
0 | 0 | 0
0 | 0 | 0
0 | 0 | 0

## hidden (hidden)
Unnamed: 0
Volume de calda [L]
STATUS
Capacidade operacional [ha/h]
Tempo de missao [h]
Tempo util [h]
Tempo por voo [min]
Autonomia Projetada [h]
N° Voos
MTOW [kg]
Massa Estrutura [kg]
Combustível [kg]
Abastecimentos
Massa gerador
Potência gerador [W]
Combustível consumido [L]
Calda cons [L]
Distância percorrida [km]
Distância Pulverizando [km]
RTL ACUMULADO[m]
EOC [km/km]
EOC [h/h]
Tempo de manobra [h]
Tempo rtl_rtw [h]
V pulv [m/s]
V desloc [m/s]