## RESULTADOS_18
Unnamed: 0 | Volume de calda [L] | STATUS | Capacidade operacional [ha/h] | Tempo de missao [h] | Tempo util [h] | Tempo por voo [min] | Autonomia Projetada [h] | N° Voos | MTOW [kg] | Massa Estrutura [kg] | Combustível [kg] | Abastecimentos | Massa gerador | Potência gerador [W] | Combustível consumido [L] | Calda cons [L] | Distância percorrida [km] | Distância Pulverizando [km] | RTL ACUMULADO[m] | EOC [km/km] | EOC [h/h] | Tempo de manobra [h] | Tempo rtl_rtw [h] | V pulv [m/s] | V desloc [m/s]
0 | 100 | CONCLUIDO | 12.8783 | 7.76 | 3.81 | 6.18 | 0.09 | 37 | 194.77 | 54.38 | 1 | 35 | 39.4 | 24256.19 | 49.47 | 1131.67 | 47.07 | 21.79 | 11634.11 | 0.46 | 0.68 | 1.16 | 0.75 | 4 | 10
1 | 100 | CONCLUIDO | 15.5266 | 6.44 | 3.34 | 13.36 | 0.18 | 15 | 196.32 | 54.38 | 2 | 11 | 39.95 | 24447.22 | 37.41 | 1131.23 | 32.35 | 21.79 | 4386.27 | 0.67 | 0.78 | 1.12 | 0.28 | 4 | 10
2 | 100 | CONCLUIDO | 15.7964 | 6.33 | 3.31 | 15.27 | 0.27 | 13 | 197.88 | 54.38 | 3 | 0 | 40.5 | 24639 | 35.63 | 1131.77 | 31.2 | 21.79 | 3817.23 | 0.7 | 0.78 | 1.13 | 0.25 | 4 | 10

## RESULTADOS_6
Unnamed: 0 | Volume de calda [L] | STATUS | Capacidade operacional [ha/h] | Tempo de missao [h] | Tempo util [h] | Tempo por voo [min] | Autonomia Projetada [h] | N° Voos | MTOW [kg] | Massa Estrutura [kg] | Combustível [kg] | Abastecimentos | Massa gerador | Potência gerador [W] | Combustível consumido [L] | Calda cons [L] | Distância percorrida [km] | Distância Pulverizando [km] | RTL ACUMULADO[m] | EOC [km/km] | EOC [h/h] | Tempo de manobra [h] | Tempo rtl_rtw [h] | V pulv [m/s] | V desloc [m/s]
0 | 40 | CONCLUIDO | 16.1878 | 6.18 | 3.67 | 7.34 | 0.2 | 30 | 89.87 | 37.55 | 1 | 0 | 11.32 | 11317.98 | 24.89 | 1133.23 | 41.69 | 21.79 | 8979.26 | 0.52 | 0.71 | 1.18 | 0.61 | 4 | 10

## RESULTADOS_4
Unnamed: 0 | Volume de calda [L] | STATUS | Capacidade operacional [ha/h] | Tempo de missao [h] | Tempo util [h] | Tempo por voo [min] | Autonomia Projetada [h] | N° Voos | MTOW [kg] | Massa Estrutura [kg] | Combustível [kg] | Abastecimentos | Massa gerador | Potência gerador [W] | Combustível consumido [L] | Calda cons [L] | Distância percorrida [km] | Distância Pulverizando [km] | RTL ACUMULADO[m] | EOC [km/km] | EOC [h/h] | Tempo de manobra [h] | Tempo rtl_rtw [h] | V pulv [m/s] | V desloc [m/s]
0 | 30 | CONCLUIDO | 15.7867 | 6.33 | 3.88 | 5.98 | 0.24 | 39 | 71.52 | 32.27 | 1 | 0 | 8.25 | 9054.6 | 22.92 | 1134.44 | 47.93 | 21.79 | 12054.93 | 0.45 | 0.67 | 1.21 | 0.82 | 4 | 10

## RESULTADOS_1
Unnamed: 0 | Volume de calda [L] | STATUS | Capacidade operacional [ha/h] | Tempo de missao [h] | Tempo util [h] | Tempo por voo [min] | Autonomia Projetada [h] | N° Voos | MTOW [kg] | Massa Estrutura [kg] | Combustível [kg] | Abastecimentos | Massa gerador | Potência gerador [W] | Combustível consumido [L] | Calda cons [L] | Distância percorrida [km] | Distância Pulverizando [km] | RTL ACUMULADO[m] | EOC [km/km] | EOC [h/h] | Tempo de manobra [h] | Tempo rtl_rtw [h] | V pulv [m/s] | V desloc [m/s]
0 | 15 | CONCLUIDO | 13.8 | 7.25 | 4.69 | 3.66 | 0.43 | 77 | 39.78 | 19.54 | 1 | 0 | 4.24 | 5140 | 18.81 | 1136.22 | 71.73 | 21.79 | 23763.65 | 0.3 | 0.55 | 1.31 | 1.63 | 4 | 10

## RESULTADOS_12
Unnamed: 0 | Volume de calda [L] | STATUS | Capacidade operacional [ha/h] | Tempo de missao [h] | Tempo util [h] | Tempo por voo [min] | Autonomia Projetada [h] | N° Voos | MTOW [kg] | Massa Estrutura [kg] | Combustível [kg] | Abastecimentos | Massa gerador | Potência gerador [W] | Combustível consumido [L] | Calda cons [L] | Distância percorrida [km] | Distância Pulverizando [km] | RTL ACUMULADO[m] | EOC [km/km] | EOC [h/h] | Tempo de manobra [h] | Tempo rtl_rtw [h] | V pulv [m/s] | V desloc [m/s]
0 | 70 | CONCLUIDO | 15.286 | 6.54 | 3.56 | 8.22 | 0.12 | 26 | 141.81 | 47.83 | 1 | 23 | 22.98 | 17723.39 | 34.69 | 1131.32 | 39.59 | 21.79 | 7950.7 | 0.55 | 0.73 | 1.13 | 0.5 | 4 | 10
1 | 70 | CONCLUIDO | 16.2404 | 6.16 | 3.41 | 11.36 | 0.25 | 18 | 143.17 | 47.83 | 2 | 0 | 23.34 | 17891.86 | 30.23 | 1132.55 | 34.05 | 21.79 | 5217.9 | 0.64 | 0.76 | 1.14 | 0.35 | 4 | 10

## RESULTADOS_16
Unnamed: 0 | Volume de calda [L] | STATUS | Capacidade operacional [ha/h] | Tempo de missao [h] | Tempo util [h] | Tempo por voo [min] | Autonomia Projetada [h] | N° Voos | MTOW [kg] | Massa Estrutura [kg] | Combustível [kg] | Abastecimentos | Massa gerador | Potência gerador [W] | Combustível consumido [L] | Calda cons [L] | Distância percorrida [km] | Distância Pulverizando [km] | RTL ACUMULADO[m] | EOC [km/km] | EOC [h/h] | Tempo de manobra [h] | Tempo rtl_rtw [h] | V pulv [m/s] | V desloc [m/s]
0 | 90 | CONCLUIDO | 13.6799 | 7.31 | 3.72 | 6.76 | 0.1 | 33 | 176.73 | 52.44 | 1 | 31 | 33.29 | 22031.19 | 44.42 | 1131.87 | 44.29 | 21.79 | 10263.03 | 0.49 | 0.7 | 1.15 | 0.66 | 4 | 10
1 | 90 | CONCLUIDO | 15.9957 | 6.25 | 3.33 | 14.29 | 0.2 | 14 | 178.21 | 52.44 | 2 | 3 | 33.77 | 22213.89 | 33.84 | 1130.99 | 32.01 | 21.79 | 4219.07 | 0.68 | 0.78 | 1.13 | 0.27 | 4 | 10
2 | 90 | CONCLUIDO | 15.9964 | 6.25 | 3.33 | 14.28 | 0.3 | 14 | 179.7 | 52.44 | 3 | 0 | 34.26 | 22397.24 | 33.87 | 1131.59 | 31.9 | 21.79 | 4164.21 | 0.68 | 0.78 | 1.13 | 0.27 | 4 | 10

## RESULTADOS_0
Unnamed: 0 | Volume de calda [L] | STATUS | Capacidade operacional [ha/h] | Tempo de missao [h] | Tempo util [h] | Tempo por voo [min] | Autonomia Projetada [h] | N° Voos | MTOW [kg] | Massa Estrutura [kg] | Combustível [kg] | Abastecimentos | Massa gerador | Potência gerador [W] | Combustível consumido [L] | Calda cons [L] | Distância percorrida [km] | Distância Pulverizando [km] | RTL ACUMULADO[m] | EOC [km/km] | EOC [h/h] | Tempo de manobra [h] | Tempo rtl_rtw [h] | V pulv [m/s] | V desloc [m/s]
0 | 10 | CONCLUIDO | 11.8847 | 8.41 | 5.5 | 2.89 | 0.64 | 114 | 26.11 | 12.1 | 1 | 0 | 3.01 | 3454.41 | 16.08 | 1139.07 | 95.07 | 21.79 | 35247.8 | 0.23 | 0.47 | 1.42 | 2.43 | 4 | 10

## RESULTADOS_7
Unnamed: 0 | Volume de calda [L] | STATUS | Capacidade operacional [ha/h] | Tempo de missao [h] | Tempo util [h] | Tempo por voo [min] | Autonomia Projetada [h] | N° Voos | MTOW [kg] | Massa Estrutura [kg] | Combustível [kg] | Abastecimentos | Massa gerador | Potência gerador [W] | Combustível consumido [L] | Calda cons [L] | Distância percorrida [km] | Distância Pulverizando [km] | RTL ACUMULADO[m] | EOC [km/km] | EOC [h/h] | Tempo de manobra [h] | Tempo rtl_rtw [h] | V pulv [m/s] | V desloc [m/s]
0 | 45 | CONCLUIDO | 16.2228 | 6.16 | 3.62 | 8.05 | 0.18 | 27 | 98.71 | 39.72 | 1 | 0 | 12.99 | 12407.75 | 25.82 | 1132.97 | 40.34 | 21.79 | 8320.14 | 0.54 | 0.72 | 1.17 | 0.56 | 4 | 10

## RESULTADOS_10
Unnamed: 0 | Volume de calda [L] | STATUS | Capacidade operacional [ha/h] | Tempo de missao [h] | Tempo util [h] | Tempo por voo [min] | Autonomia Projetada [h] | N° Voos | MTOW [kg] | Massa Estrutura [kg] | Combustível [kg] | Abastecimentos | Massa gerador | Potência gerador [W] | Combustível consumido [L] | Calda cons [L] | Distância percorrida [km] | Distância Pulverizando [km] | RTL ACUMULADO[m] | EOC [km/km] | EOC [h/h] | Tempo de manobra [h] | Tempo rtl_rtw [h] | V pulv [m/s] | V desloc [m/s]
0 | 60 | CONCLUIDO | 16.0414 | 6.23 | 3.51 | 9.17 | 0.14 | 23 | 124.63 | 45 | 1 | 16 | 18.64 | 15605.44 | 29.77 | 1132.08 | 37.79 | 21.79 | 7062.32 | 0.58 | 0.74 | 1.14 | 0.45 | 4 | 10
1 | 60 | CONCLUIDO | 16.3399 | 6.12 | 3.48 | 10.43 | 0.28 | 20 | 125.95 | 45 | 2 | 0 | 18.95 | 15767.7 | 28.79 | 1132.48 | 36.03 | 21.79 | 6196.69 | 0.6 | 0.75 | 1.15 | 0.42 | 4 | 10

## RESULTADOS_14
Unnamed: 0 | Volume de calda [L] | STATUS | Capacidade operacional [ha/h] | Tempo de missao [h] | Tempo util [h] | Tempo por voo [min] | Autonomia Projetada [h] | N° Voos | MTOW [kg] | Massa Estrutura [kg] | Combustível [kg] | Abastecimentos | Massa gerador | Potência gerador [W] | Combustível consumido [L] | Calda cons [L] | Distância percorrida [km] | Distância Pulverizando [km] | RTL ACUMULADO[m] | EOC [km/km] | EOC [h/h] | Tempo de manobra [h] | Tempo rtl_rtw [h] | V pulv [m/s] | V desloc [m/s]
0 | 80 | CONCLUIDO | 14.3896 | 6.95 | 3.66 | 7.32 | 0.11 | 30 | 159.12 | 50.28 | 1 | 28 | 27.84 | 19859.16 | 39.99 | 1131.13 | 42.43 | 21.79 | 9350.4 | 0.51 | 0.71 | 1.15 | 0.6 | 4 | 10
1 | 80 | CONCLUIDO | 16.0621 | 6.23 | 3.39 | 12.7 | 0.22 | 16 | 160.54 | 50.28 | 2 | 0 | 28.26 | 20034.4 | 31.99 | 1131.6 | 33.6 | 21.79 | 5002.79 | 0.65 | 0.77 | 1.14 | 0.33 | 4 | 10

## RESULTADOS_5
Unnamed: 0 | Volume de calda [L] | STATUS | Capacidade operacional [ha/h] | Tempo de missao [h] | Tempo util [h] | Tempo por voo [min] | Autonomia Projetada [h] | N° Voos | MTOW [kg] | Massa Estrutura [kg] | Combustível [kg] | Abastecimentos | Massa gerador | Potência gerador [W] | Combustível consumido [L] | Calda cons [L] | Distância percorrida [km] | Distância Pulverizando [km] | RTL ACUMULADO[m] | EOC [km/km] | EOC [h/h] | Tempo de manobra [h] | Tempo rtl_rtw [h] | V pulv [m/s] | V desloc [m/s]
0 | 35 | CONCLUIDO | 16.0178 | 6.24 | 3.77 | 6.65 | 0.22 | 34 | 80.84 | 35.1 | 1 | 0 | 9.74 | 10204.21 | 24.03 | 1134.79 | 44.36 | 21.79 | 10293.96 | 0.49 | 0.69 | 1.19 | 0.7 | 4 | 10

## RESULTADOS_8
Unnamed: 0 | Volume de calda [L] | STATUS | Capacidade operacional [ha/h] | Tempo de missao [h] | Tempo util [h] | Tempo por voo [min] | Autonomia Projetada [h] | N° Voos | MTOW [kg] | Massa Estrutura [kg] | Combustível [kg] | Abastecimentos | Massa gerador | Potência gerador [W] | Combustível consumido [L] | Calda cons [L] | Distância percorrida [km] | Distância Pulverizando [km] | RTL ACUMULADO[m] | EOC [km/km] | EOC [h/h] | Tempo de manobra [h] | Tempo rtl_rtw [h] | V pulv [m/s] | V desloc [m/s]
0 | 50 | CONCLUIDO | 16.325 | 6.13 | 3.56 | 8.89 | 0.16 | 24 | 107.41 | 41.65 | 1 | 0 | 14.77 | 13481.73 | 26.64 | 1131.97 | 38.46 | 21.79 | 7394.18 | 0.57 | 0.73 | 1.16 | 0.5 | 4 | 10

## RESULTADOS_3
Unnamed: 0 | Volume de calda [L] | STATUS | Capacidade operacional [ha/h] | Tempo de missao [h] | Tempo util [h] | Tempo por voo [min] | Autonomia Projetada [h] | N° Voos | MTOW [kg] | Massa Estrutura [kg] | Combustível [kg] | Abastecimentos | Massa gerador | Potência gerador [W] | Combustível consumido [L] | Calda cons [L] | Distância percorrida [km] | Distância Pulverizando [km] | RTL ACUMULADO[m] | EOC [km/km] | EOC [h/h] | Tempo de manobra [h] | Tempo rtl_rtw [h] | V pulv [m/s] | V desloc [m/s]
0 | 25 | CONCLUIDO | 15.3958 | 6.5 | 4.05 | 5.17 | 0.28 | 47 | 61.76 | 28.92 | 1 | 0 | 6.84 | 7851.41 | 21.82 | 1134.8 | 52.78 | 21.79 | 14436.61 | 0.41 | 0.64 | 1.23 | 0.98 | 4 | 10

## RESULTADOS_15
Unnamed: 0 | Volume de calda [L] | STATUS | Capacidade operacional [ha/h] | Tempo de missao [h] | Tempo util [h] | Tempo por voo [min] | Autonomia Projetada [h] | N° Voos | MTOW [kg] | Massa Estrutura [kg] | Combustível [kg] | Abastecimentos | Massa gerador | Potência gerador [W] | Combustível consumido [L] | Calda cons [L] | Distância percorrida [km] | Distância Pulverizando [km] | RTL ACUMULADO[m] | EOC [km/km] | EOC [h/h] | Tempo de manobra [h] | Tempo rtl_rtw [h] | V pulv [m/s] | V desloc [m/s]
0 | 85 | CONCLUIDO | 14.1038 | 7.09 | 3.67 | 7.1 | 0.11 | 31 | 167.88 | 51.39 | 1 | 29 | 30.49 | 20939.59 | 41.85 | 1132.36 | 42.58 | 21.79 | 9418.55 | 0.51 | 0.71 | 1.15 | 0.61 | 4 | 10
1 | 85 | CONCLUIDO | 15.9695 | 6.26 | 3.38 | 13.52 | 0.21 | 15 | 169.33 | 51.39 | 2 | 0 | 30.94 | 21118.46 | 32.94 | 1131.54 | 33.18 | 21.79 | 4799.18 | 0.66 | 0.77 | 1.14 | 0.32 | 4 | 10

## RESULTADOS_2
Unnamed: 0 | Volume de calda [L] | STATUS | Capacidade operacional [ha/h] | Tempo de missao [h] | Tempo util [h] | Tempo por voo [min] | Autonomia Projetada [h] | N° Voos | MTOW [kg] | Massa Estrutura [kg] | Combustível [kg] | Abastecimentos | Massa gerador | Potência gerador [W] | Combustível consumido [L] | Calda cons [L] | Distância percorrida [km] | Distância Pulverizando [km] | RTL ACUMULADO[m] | EOC [km/km] | EOC [h/h] | Tempo de manobra [h] | Tempo rtl_rtw [h] | V pulv [m/s] | V desloc [m/s]
0 | 20 | CONCLUIDO | 14.8258 | 6.74 | 4.29 | 4.44 | 0.34 | 58 | 51.33 | 24.83 | 1 | 0 | 5.51 | 6564.78 | 20.51 | 1134.75 | 59.4 | 21.79 | 17695.43 | 0.37 | 0.61 | 1.27 | 1.22 | 4 | 10

## RESULTADOS_11
Unnamed: 0 | Volume de calda [L] | STATUS | Capacidade operacional [ha/h] | Tempo de missao [h] | Tempo util [h] | Tempo por voo [min] | Autonomia Projetada [h] | N° Voos | MTOW [kg] | Massa Estrutura [kg] | Combustível [kg] | Abastecimentos | Massa gerador | Potência gerador [W] | Combustível consumido [L] | Calda cons [L] | Distância percorrida [km] | Distância Pulverizando [km] | RTL ACUMULADO[m] | EOC [km/km] | EOC [h/h] | Tempo de manobra [h] | Tempo rtl_rtw [h] | V pulv [m/s] | V desloc [m/s]
0 | 65 | CONCLUIDO | 15.7315 | 6.36 | 3.52 | 8.81 | 0.13 | 24 | 133.21 | 46.47 | 1 | 20 | 20.75 | 16663.42 | 31.8 | 1131.65 | 38.2 | 21.79 | 7262.74 | 0.57 | 0.74 | 1.14 | 0.46 | 4 | 10
1 | 65 | CONCLUIDO | 16.2844 | 6.14 | 3.44 | 10.87 | 0.26 | 19 | 134.55 | 46.47 | 2 | 0 | 21.09 | 16828.84 | 29.49 | 1132.4 | 35.17 | 21.79 | 5776.25 | 0.62 | 0.75 | 1.15 | 0.38 | 4 | 10

## RESULTADOS_13
Unnamed: 0 | Volume de calda [L] | STATUS | Capacidade operacional [ha/h] | Tempo de missao [h] | Tempo util [h] | Tempo por voo [min] | Autonomia Projetada [h] | N° Voos | MTOW [kg] | Massa Estrutura [kg] | Combustível [kg] | Abastecimentos | Massa gerador | Potência gerador [W] | Combustível consumido [L] | Calda cons [L] | Distância percorrida [km] | Distância Pulverizando [km] | RTL ACUMULADO[m] | EOC [km/km] | EOC [h/h] | Tempo de manobra [h] | Tempo rtl_rtw [h] | V pulv [m/s] | V desloc [m/s]
0 | 75 | CONCLUIDO | 14.8289 | 6.74 | 3.61 | 7.74 | 0.12 | 28 | 150.44 | 49.1 | 1 | 26 | 25.34 | 18787.76 | 37.2 | 1131.86 | 41.11 | 21.79 | 8700.46 | 0.53 | 0.72 | 1.14 | 0.55 | 4 | 10
1 | 75 | CONCLUIDO | 16.1283 | 6.2 | 3.4 | 12.02 | 0.23 | 17 | 151.83 | 49.1 | 2 | 0 | 25.73 | 18959.54 | 31.31 | 1131.81 | 34.06 | 21.79 | 5229.17 | 0.64 | 0.76 | 1.14 | 0.34 | 4 | 10

## RESULTADOS_17
Unnamed: 0 | Volume de calda [L] | STATUS | Capacidade operacional [ha/h] | Tempo de missao [h] | Tempo util [h] | Tempo por voo [min] | Autonomia Projetada [h] | N° Voos | MTOW [kg] | Massa Estrutura [kg] | Combustível [kg] | Abastecimentos | Massa gerador | Potência gerador [W] | Combustível consumido [L] | Calda cons [L] | Distância percorrida [km] | Distância Pulverizando [km] | RTL ACUMULADO[m] | EOC [km/km] | EOC [h/h] | Tempo de manobra [h] | Tempo rtl_rtw [h] | V pulv [m/s] | V desloc [m/s]
0 | 95 | CONCLUIDO | 13.2621 | 7.54 | 3.77 | 6.46 | 0.1 | 35 | 185.69 | 53.44 | 1 | 33 | 36.26 | 23136.14 | 47.07 | 1132.1 | 45.73 | 21.79 | 10975.57 | 0.48 | 0.69 | 1.16 | 0.71 | 4 | 10
1 | 95 | CONCLUIDO | 15.8472 | 6.31 | 3.32 | 14.23 | 0.19 | 14 | 187.21 | 53.44 | 2 | 8 | 36.77 | 23322.88 | 34.88 | 1131.22 | 31.61 | 21.79 | 4017.01 | 0.69 | 0.78 | 1.13 | 0.26 | 4 | 10
2 | 95 | CONCLUIDO | 15.9645 | 6.26 | 3.31 | 15.28 | 0.28 | 13 | 188.73 | 53.44 | 3 | 0 | 37.29 | 23510.33 | 34.26 | 1132.56 | 31.26 | 21.79 | 3850.7 | 0.7 | 0.78 | 1.13 | 0.25 | 4 | 10

## RESULTADOS_9
Unnamed: 0 | Volume de calda [L] | STATUS | Capacidade operacional [ha/h] | Tempo de missao [h] | Tempo util [h] | Tempo por voo [min] | Autonomia Projetada [h] | N° Voos | MTOW [kg] | Massa Estrutura [kg] | Combustível [kg] | Abastecimentos | Massa gerador | Potência gerador [W] | Combustível consumido [L] | Calda cons [L] | Distância percorrida [km] | Distância Pulverizando [km] | RTL ACUMULADO[m] | EOC [km/km] | EOC [h/h] | Tempo de manobra [h] | Tempo rtl_rtw [h] | V pulv [m/s] | V desloc [m/s]
0 | 55 | CONCLUIDO | 16.3362 | 6.12 | 3.51 | 9.58 | 0.15 | 22 | 116.05 | 43.4 | 1 | 4 | 16.65 | 14546.17 | 27.7 | 1131.98 | 37.17 | 21.79 | 6760.88 | 0.59 | 0.74 | 1.16 | 0.45 | 4 | 10
1 | 55 | CONCLUIDO | 16.3621 | 6.11 | 3.5 | 9.55 | 0.3 | 22 | 117.34 | 43.4 | 2 | 0 | 16.94 | 14705.49 | 27.85 | 1132.85 | 36.92 | 21.79 | 6634.28 | 0.59 | 0.74 | 1.15 | 0.44 | 4 | 10

## resultados
Unnamed: 0 | Volume de calda [L] | STATUS | Capacidade operacional [ha/h] | Tempo de missao [h] | Tempo util [h] | Tempo por voo [min] | Autonomia Projetada [h] | N° Voos | MTOW [kg] | Massa Estrutura [kg] | Combustível [kg] | Abastecimentos | Massa gerador | Potência gerador [W] | Combustível consumido [L] | Calda cons [L] | Distância percorrida [km] | Distância Pulverizando [km] | RTL ACUMULADO[m] | EOC [km/km] | EOC [h/h] | Tempo de manobra [h] | Tempo rtl_rtw [h] | V pulv [m/s] | V desloc [m/s]
0 | 100 | CONCLUIDO | 12.8783 | 7.76 | 3.81 | 6.18 | 0.09 | 37 | 194.77 | 54.38 | 1 | 35 | 39.4 | 24256.19 | 49.47 | 1131.67 | 47.07 | 21.79 | 11634.11 | 0.46 | 0.68 | 1.16 | 0.75 | 4 | 10
1 | 100 | CONCLUIDO | 15.5266 | 6.44 | 3.34 | 13.36 | 0.18 | 15 | 196.32 | 54.38 | 2 | 11 | 39.95 | 24447.22 | 37.41 | 1131.23 | 32.35 | 21.79 | 4386.27 | 0.67 | 0.78 | 1.12 | 0.28 | 4 | 10
2 | 100 | CONCLUIDO | 15.7964 | 6.33 | 3.31 | 15.27 | 0.27 | 13 | 197.88 | 54.38 | 3 | 0 | 40.5 | 24639 | 35.63 | 1131.77 | 31.2 | 21.79 | 3817.23 | 0.7 | 0.78 | 1.13 | 0.25 | 4 | 10
0 | 40 | CONCLUIDO | 16.1878 | 6.18 | 3.67 | 7.34 | 0.2 | 30 | 89.87 | 37.55 | 1 | 0 | 11.32 | 11317.98 | 24.89 | 1133.23 | 41.69 | 21.79 | 8979.26 | 0.52 | 0.71 | 1.18 | 0.61 | 4 | 10
0 | 30 | CONCLUIDO | 15.7867 | 6.33 | 3.88 | 5.98 | 0.24 | 39 | 71.52 | 32.27 | 1 | 0 | 8.25 | 9054.6 | 22.92 | 1134.44 | 47.93 | 21.79 | 12054.93 | 0.45 | 0.67 | 1.21 | 0.82 | 4 | 10
0 | 15 | CONCLUIDO | 13.8 | 7.25 | 4.69 | 3.66 | 0.43 | 77 | 39.78 | 19.54 | 1 | 0 | 4.24 | 5140 | 18.81 | 1136.22 | 71.73 | 21.79 | 23763.65 | 0.3 | 0.55 | 1.31 | 1.63 | 4 | 10
0 | 70 | CONCLUIDO | 15.286 | 6.54 | 3.56 | 8.22 | 0.12 | 26 | 141.81 | 47.83 | 1 | 23 | 22.98 | 17723.39 | 34.69 | 1131.32 | 39.59 | 21.79 | 7950.7 | 0.55 | 0.73 | 1.13 | 0.5 | 4 | 10
1 | 70 | CONCLUIDO | 16.2404 | 6.16 | 3.41 | 11.36 | 0.25 | 18 | 143.17 | 47.83 | 2 | 0 | 23.34 | 17891.86 | 30.23 | 1132.55 | 34.05 | 21.79 | 5217.9 | 0.64 | 0.76 | 1.14 | 0.35 | 4 | 10
0 | 90 | CONCLUIDO | 13.6799 | 7.31 | 3.72 | 6.76 | 0.1 | 33 | 176.73 | 52.44 | 1 | 31 | 33.29 | 22031.19 | 44.42 | 1131.87 | 44.29 | 21.79 | 10263.03 | 0.49 | 0.7 | 1.15 | 0.66 | 4 | 10
1 | 90 | CONCLUIDO | 15.9957 | 6.25 | 3.33 | 14.29 | 0.2 | 14 | 178.21 | 52.44 | 2 | 3 | 33.77 | 22213.89 | 33.84 | 1130.99 | 32.01 | 21.79 | 4219.07 | 0.68 | 0.78 | 1.13 | 0.27 | 4 | 10
2 | 90 | CONCLUIDO | 15.9964 | 6.25 | 3.33 | 14.28 | 0.3 | 14 | 179.7 | 52.44 | 3 | 0 | 34.26 | 22397.24 | 33.87 | 1131.59 | 31.9 | 21.79 | 4164.21 | 0.68 | 0.78 | 1.13 | 0.27 | 4 | 10
0 | 10 | CONCLUIDO | 11.8847 | 8.41 | 5.5 | 2.89 | 0.64 | 114 | 26.11 | 12.1 | 1 | 0 | 3.01 | 3454.41 | 16.08 | 1139.07 | 95.07 | 21.79 | 35247.8 | 0.23 | 0.47 | 1.42 | 2.43 | 4 | 10
0 | 45 | CONCLUIDO | 16.2228 | 6.16 | 3.62 | 8.05 | 0.18 | 27 | 98.71 | 39.72 | 1 | 0 | 12.99 | 12407.75 | 25.82 | 1132.97 | 40.34 | 21.79 | 8320.14 | 0.54 | 0.72 | 1.17 | 0.56 | 4 | 10
0 | 60 | CONCLUIDO | 16.0414 | 6.23 | 3.51 | 9.17 | 0.14 | 23 | 124.63 | 45 | 1 | 16 | 18.64 | 15605.44 | 29.77 | 1132.08 | 37.79 | 21.79 | 7062.32 | 0.58 | 0.74 | 1.14 | 0.45 | 4 | 10
1 | 60 | CONCLUIDO | 16.3399 | 6.12 | 3.48 | 10.43 | 0.28 | 20 | 125.95 | 45 | 2 | 0 | 18.95 | 15767.7 | 28.79 | 1132.48 | 36.03 | 21.79 | 6196.69 | 0.6 | 0.75 | 1.15 | 0.42 | 4 | 10
0 | 80 | CONCLUIDO | 14.3896 | 6.95 | 3.66 | 7.32 | 0.11 | 30 | 159.12 | 50.28 | 1 | 28 | 27.84 | 19859.16 | 39.99 | 1131.13 | 42.43 | 21.79 | 9350.4 | 0.51 | 0.71 | 1.15 | 0.6 | 4 | 10
1 | 80 | CONCLUIDO | 16.0621 | 6.23 | 3.39 | 12.7 | 0.22 | 16 | 160.54 | 50.28 | 2 | 0 | 28.26 | 20034.4 | 31.99 | 1131.6 | 33.6 | 21.79 | 5002.79 | 0.65 | 0.77 | 1.14 | 0.33 | 4 | 10
0 | 35 | CONCLUIDO | 16.0178 | 6.24 | 3.77 | 6.65 | 0.22 | 34 | 80.84 | 35.1 | 1 | 0 | 9.74 | 10204.21 | 24.03 | 1134.79 | 44.36 | 21.79 | 10293.96 | 0.49 | 0.69 | 1.19 | 0.7 | 4 | 10
0 | 50 | CONCLUIDO | 16.325 | 6.13 | 3.56 | 8.89 | 0.16 | 24 | 107.41 | 41.65 | 1 | 0 | 14.77 | 13481.73 | 26.64 | 1131.97 | 38.46 | 21.79 | 7394.18 | 0.57 | 0.73 | 1.16 | 0.5 | 4 | 10
0 | 25 | CONCLUIDO | 15.3958 | 6.5 | 4.05 | 5.17 | 0.28 | 47 | 61.76 | 28.92 | 1 | 0 | 6.84 | 7851.41 | 21.82 | 1134.8 | 52.78 | 21.79 | 14436.61 | 0.41 | 0.64 | 1.23 | 0.98 | 4 | 10
0 | 85 | CONCLUIDO | 14.1038 | 7.09 | 3.67 | 7.1 | 0.11 | 31 | 167.88 | 51.39 | 1 | 29 | 30.49 | 20939.59 | 41.85 | 1132.36 | 42.58 | 21.79 | 9418.55 | 0.51 | 0.71 | 1.15 | 0.61 | 4 | 10
1 | 85 | CONCLUIDO | 15.9695 | 6.26 | 3.38 | 13.52 | 0.21 | 15 | 169.33 | 51.39 | 2 | 0 | 30.94 | 21118.46 | 32.94 | 1131.54 | 33.18 | 21.79 | 4799.18 | 0.66 | 0.77 | 1.14 | 0.32 | 4 | 10
0 | 20 | CONCLUIDO | 14.8258 | 6.74 | 4.29 | 4.44 | 0.34 | 58 | 51.33 | 24.83 | 1 | 0 | 5.51 | 6564.78 | 20.51 | 1134.75 | 59.4 | 21.79 | 17695.43 | 0.37 | 0.61 | 1.27 | 1.22 | 4 | 10
0 | 65 | CONCLUIDO | 15.7315 | 6.36 | 3.52 | 8.81 | 0.13 | 24 | 133.21 | 46.47 | 1 | 20 | 20.75 | 16663.42 | 31.8 | 1131.65 | 38.2 | 21.79 | 7262.74 | 0.57 | 0.74 | 1.14 | 0.46 | 4 | 10
1 | 65 | CONCLUIDO | 16.2844 | 6.14 | 3.44 | 10.87 | 0.26 | 19 | 134.55 | 46.47 | 2 | 0 | 21.09 | 16828.84 | 29.49 | 1132.4 | 35.17 | 21.79 | 5776.25 | 0.62 | 0.75 | 1.15 | 0.38 | 4 | 10
0 | 75 | CONCLUIDO | 14.8289 | 6.74 | 3.61 | 7.74 | 0.12 | 28 | 150.44 | 49.1 | 1 | 26 | 25.34 | 18787.76 | 37.2 | 1131.86 | 41.11 | 21.79 | 8700.46 | 0.53 | 0.72 | 1.14 | 0.55 | 4 | 10
1 | 75 | CONCLUIDO | 16.1283 | 6.2 | 3.4 | 12.02 | 0.23 | 17 | 151.83 | 49.1 | 2 | 0 | 25.73 | 18959.54 | 31.31 | 1131.81 | 34.06 | 21.79 | 5229.17 | 0.64 | 0.76 | 1.14 | 0.34 | 4 | 10
0 | 95 | CONCLUIDO | 13.2621 | 7.54 | 3.77 | 6.46 | 0.1 | 35 | 185.69 | 53.44 | 1 | 33 | 36.26 | 23136.14 | 47.07 | 1132.1 | 45.73 | 21.79 | 10975.57 | 0.48 | 0.69 | 1.16 | 0.71 | 4 | 10
1 | 95 | CONCLUIDO | 15.8472 | 6.31 | 3.32 | 14.23 | 0.19 | 14 | 187.21 | 53.44 | 2 | 8 | 36.77 | 23322.88 | 34.88 | 1131.22 | 31.61 | 21.79 | 4017.01 | 0.69 | 0.78 | 1.13 | 0.26 | 4 | 10
2 | 95 | CONCLUIDO | 15.9645 | 6.26 | 3.31 | 15.28 | 0.28 | 13 | 188.73 | 53.44 | 3 | 0 | 37.29 | 23510.33 | 34.26 | 1132.56 | 31.26 | 21.79 | 3850.7 | 0.7 | 0.78 | 1.13 | 0.25 | 4 | 10
0 | 55 | CONCLUIDO | 16.3362 | 6.12 | 3.51 | 9.58 | 0.15 | 22 | 116.05 | 43.4 | 1 | 4 | 16.65 | 14546.17 | 27.7 | 1131.98 | 37.17 | 21.79 | 6760.88 | 0.59 | 0.74 | 1.16 | 0.45 | 4 | 10
1 | 55 | CONCLUIDO | 16.3621 | 6.11 | 3.5 | 9.55 | 0.3 | 22 | 117.34 | 43.4 | 2 | 0 | 16.94 | 14705.49 | 27.85 | 1132.85 | 36.92 | 21.79 | 6634.28 | 0.59 | 0.74 | 1.15 | 0.44 | 4 | 10

## gráficos
Selecione o eixo X:
Selecione o eixo Y:
Selecione o eixo Z:
Eixo X | Eixo Y | Eixo Z
0 | 0 | 0
0 | 0 | 0
0 | 0 | 0
0 | 0 | 0
0 | 0 | 0
0 | 0 | 0
0 | 0 | 0
0 | 0 | 0
0 | 0 | 0
0 | 0 | 0
0 | 0 | 0
0 | 0 | 0
0 | 0 | 0
0 | 0 | 0
0 | 0 | 0
0 | 0 | 0
0 | 0 | 0
0 | 0 | 0
0 | 0 | 0
0 | 0 | 0
0 | 0 | 0
0 | 0 | 0
0 | 0 | 0
0 | 0 | 0
0 | 0 | 0
0 | 0 | 0
0 | 0 | 0
0 | 0 | 0
0 | 0 | 0
0 | 0 | 0
0 | 0 | 0
0 | 0 | 0

## hidden (hidden)
Unnamed: 0
Volume de calda [L]
STATUS
Capacidade operacional [ha/h]
Tempo de missao [h]
Tempo util [h]
Tempo por voo [min]
Autonomia Projetada [h]
N° Voos
MTOW [kg]
Massa Estrutura [kg]
Combustível [kg]
Abastecimentos
Massa gerador
Potência gerador [W]
Combustível consumido [L]
Calda cons [L]
Distância percorrida [km]
Distância Pulverizando [km]
RTL ACUMULADO[m]
EOC [km/km]
EOC [h/h]
Tempo de manobra [h]
Tempo rtl_rtw [h]
V pulv [m/s]
V desloc [m/s]