## RESULTADOS_18
Unnamed: 0 | Volume de calda [L] | STATUS | Capacidade operacional [ha/h] | Tempo de missao [h] | Tempo util [h] | Tempo por voo [min] | Autonomia Projetada [h] | N° Voos | MTOW [kg] | Massa Estrutura [kg] | Combustível [kg] | Abastecimentos | Massa gerador | Potência gerador [W] | Combustível consumido [L] | Calda cons [L] | Distância percorrida [km] | Distância Pulverizando [km] | RTL ACUMULADO[m] | EOC [km/km] | EOC [h/h] | Tempo de manobra [h] | Tempo rtl_rtw [h] | V pulv [m/s] | V desloc [m/s]
0 | 100 | CONCLUIDO | 14.3079 | 6.99 | 3.19 | 5.8 | 0.09 | 33 | 194.77 | 54.38 | 1 | 31 | 39.4 | 24256.19 | 43.66 | 245.16 | 51.43 | 21.44 | 12238.01 | 0.42 | 0.58 | 0.15 | 0.75 | 4 | 10
1 | 100 | CONCLUIDO | 17.3402 | 5.77 | 2.71 | 11.6 | 0.18 | 14 | 196.32 | 54.38 | 2 | 12 | 39.95 | 24447.22 | 35.91 | 245.07 | 35.59 | 21.44 | 4415.27 | 0.6 | 0.69 | 0.13 | 0.27 | 4 | 10
2 | 100 | CONCLUIDO | 18.0514 | 5.54 | 2.63 | 15.8 | 0.27 | 10 | 197.88 | 54.38 | 3 | 8 | 40.5 | 24639 | 34.08 | 245.09 | 33.46 | 21.44 | 3368.71 | 0.64 | 0.7 | 0.12 | 0.2 | 4 | 10
3 | 100 | CONCLUIDO | 18.7696 | 5.33 | 2.54 | 21.76 | 0.36 | 7 | 199.44 | 54.38 | 4 | 5 | 41.06 | 24831.54 | 31.65 | 245.06 | 30.42 | 21.44 | 1861.48 | 0.7 | 0.73 | 0.12 | 0.1 | 4 | 10
4 | 100 | CONCLUIDO | 18.9364 | 5.28 | 2.53 | 25.31 | 0.44 | 6 | 201.01 | 54.38 | 5 | 4 | 41.63 | 25024.84 | 30.5 | 245.06 | 30.14 | 21.44 | 1728.89 | 0.71 | 0.73 | 0.12 | 0.09 | 4 | 10
5 | 100 | CONCLUIDO | 19.1591 | 5.22 | 2.51 | 30.1 | 0.53 | 5 | 202.58 | 54.38 | 6 | 3 | 42.2 | 25218.93 | 29.19 | 245.06 | 29.43 | 21.44 | 1378.26 | 0.73 | 0.74 | 0.12 | 0.07 | 4 | 10
6 | 100 | CONCLUIDO | 19.3351 | 5.17 | 2.5 | 37.5 | 0.61 | 4 | 204.16 | 54.38 | 7 | 2 | 42.78 | 25413.94 | 27.43 | 245.06 | 29.21 | 21.44 | 1274.98 | 0.73 | 0.74 | 0.11 | 0.06 | 4 | 10
7 | 100 | CONCLUIDO | 19.3081 | 5.18 | 2.51 | 37.6 | 0.69 | 4 | 205.75 | 54.38 | 8 | 0 | 43.37 | 25609.61 | 27.31 | 245.33 | 29.37 | 21.44 | 1352.76 | 0.73 | 0.74 | 0.12 | 0.07 | 4 | 10

## RESULTADOS_6
Unnamed: 0 | Volume de calda [L] | STATUS | Capacidade operacional [ha/h] | Tempo de missao [h] | Tempo util [h] | Tempo por voo [min] | Autonomia Projetada [h] | N° Voos | MTOW [kg] | Massa Estrutura [kg] | Combustível [kg] | Abastecimentos | Massa gerador | Potência gerador [W] | Combustível consumido [L] | Calda cons [L] | Distância percorrida [km] | Distância Pulverizando [km] | RTL ACUMULADO[m] | EOC [km/km] | EOC [h/h] | Tempo de manobra [h] | Tempo rtl_rtw [h] | V pulv [m/s] | V desloc [m/s]
0 | 40 | CONCLUIDO | 19.7998 | 5.05 | 2.79 | 9.85 | 0.2 | 17 | 89.87 | 37.55 | 1 | 15 | 11.32 | 11317.98 | 21.4 | 245.18 | 38.32 | 21.44 | 5763.45 | 0.56 | 0.67 | 0.13 | 0.35 | 4 | 10
1 | 40 | CONCLUIDO | 21.4031 | 4.67 | 2.58 | 19.36 | 0.39 | 8 | 91.1 | 37.55 | 2 | 2 | 11.54 | 11468.97 | 16.95 | 245.1 | 31.49 | 21.44 | 2392.49 | 0.68 | 0.72 | 0.13 | 0.14 | 4 | 10
2 | 40 | CONCLUIDO | 21.3802 | 4.68 | 2.59 | 19.4 | 0.57 | 8 | 92.32 | 37.55 | 3 | 0 | 11.77 | 11620.34 | 17.15 | 245.08 | 31.64 | 21.44 | 2465.55 | 0.68 | 0.72 | 0.13 | 0.15 | 4 | 10

## RESULTADOS_4
Unnamed: 0 | Volume de calda [L] | STATUS | Capacidade operacional [ha/h] | Tempo de missao [h] | Tempo util [h] | Tempo por voo [min] | Autonomia Projetada [h] | N° Voos | MTOW [kg] | Massa Estrutura [kg] | Combustível [kg] | Abastecimentos | Massa gerador | Potência gerador [W] | Combustível consumido [L] | Calda cons [L] | Distância percorrida [km] | Distância Pulverizando [km] | RTL ACUMULADO[m] | EOC [km/km] | EOC [h/h] | Tempo de manobra [h] | Tempo rtl_rtw [h] | V pulv [m/s] | V desloc [m/s]
0 | 30 | CONCLUIDO | 21.293 | 4.7 | 2.65 | 12.23 | 0.24 | 13 | 71.52 | 32.27 | 1 | 11 | 8.25 | 9054.6 | 16.24 | 245.2 | 33.86 | 21.44 | 3551.16 | 0.63 | 0.7 | 0.12 | 0.21 | 4 | 10
1 | 30 | CONCLUIDO | 21.6112 | 4.63 | 2.63 | 15.77 | 0.48 | 10 | 72.7 | 32.27 | 2 | 0 | 8.43 | 9200.25 | 15.21 | 245.32 | 32.89 | 21.44 | 3080.76 | 0.65 | 0.71 | 0.13 | 0.19 | 4 | 10

## RESULTADOS_1
Unnamed: 0 | Volume de calda [L] | STATUS | Capacidade operacional [ha/h] | Tempo de missao [h] | Tempo util [h] | Tempo por voo [min] | Autonomia Projetada [h] | N° Voos | MTOW [kg] | Massa Estrutura [kg] | Combustível [kg] | Abastecimentos | Massa gerador | Potência gerador [W] | Combustível consumido [L] | Calda cons [L] | Distância percorrida [km] | Distância Pulverizando [km] | RTL ACUMULADO[m] | EOC [km/km] | EOC [h/h] | Tempo de manobra [h] | Tempo rtl_rtw [h] | V pulv [m/s] | V desloc [m/s]
0 | 15 | CONCLUIDO | 21.2691 | 4.7 | 2.8 | 9.34 | 0.43 | 18 | 39.78 | 19.54 | 1 | 0 | 4.24 | 5140 | 11.01 | 245.84 | 38.01 | 21.44 | 5604.17 | 0.56 | 0.66 | 0.15 | 0.36 | 4 | 10

## RESULTADOS_12
Unnamed: 0 | Volume de calda [L] | STATUS | Capacidade operacional [ha/h] | Tempo de missao [h] | Tempo util [h] | Tempo por voo [min] | Autonomia Projetada [h] | N° Voos | MTOW [kg] | Massa Estrutura [kg] | Combustível [kg] | Abastecimentos | Massa gerador | Potência gerador [W] | Combustível consumido [L] | Calda cons [L] | Distância percorrida [km] | Distância Pulverizando [km] | RTL ACUMULADO[m] | EOC [km/km] | EOC [h/h] | Tempo de manobra [h] | Tempo rtl_rtw [h] | V pulv [m/s] | V desloc [m/s]
0 | 70 | CONCLUIDO | 17.1527 | 5.83 | 2.91 | 7.27 | 0.12 | 24 | 141.81 | 47.83 | 1 | 22 | 22.98 | 17723.39 | 31.89 | 245.11 | 42 | 21.44 | 7569.28 | 0.51 | 0.64 | 0.14 | 0.47 | 4 | 10
1 | 70 | CONCLUIDO | 19.2462 | 5.2 | 2.65 | 14.45 | 0.25 | 11 | 143.17 | 47.83 | 2 | 9 | 23.34 | 17891.86 | 27.53 | 245.11 | 33.84 | 21.44 | 3555.27 | 0.63 | 0.7 | 0.13 | 0.21 | 4 | 10
2 | 70 | CONCLUIDO | 20.03 | 4.99 | 2.56 | 21.96 | 0.37 | 7 | 144.54 | 47.83 | 3 | 5 | 23.71 | 18060.85 | 24.87 | 245.06 | 31.07 | 21.44 | 2185.53 | 0.69 | 0.72 | 0.12 | 0.12 | 4 | 10
3 | 70 | CONCLUIDO | 20.1975 | 4.95 | 2.55 | 25.49 | 0.49 | 6 | 145.92 | 47.83 | 4 | 4 | 24.09 | 18230.35 | 22.93 | 245.07 | 30.81 | 21.44 | 2064.7 | 0.7 | 0.73 | 0.12 | 0.11 | 4 | 10
4 | 70 | CONCLUIDO | 20.4685 | 4.89 | 2.51 | 30.15 | 0.6 | 5 | 147.3 | 47.83 | 5 | 0 | 24.47 | 18400.38 | 22.21 | 245.06 | 29.44 | 21.44 | 1380.95 | 0.73 | 0.74 | 0.12 | 0.08 | 4 | 10

## RESULTADOS_16
Unnamed: 0 | Volume de calda [L] | STATUS | Capacidade operacional [ha/h] | Tempo de missao [h] | Tempo util [h] | Tempo por voo [min] | Autonomia Projetada [h] | N° Voos | MTOW [kg] | Massa Estrutura [kg] | Combustível [kg] | Abastecimentos | Massa gerador | Potência gerador [W] | Combustível consumido [L] | Calda cons [L] | Distância percorrida [km] | Distância Pulverizando [km] | RTL ACUMULADO[m] | EOC [km/km] | EOC [h/h] | Tempo de manobra [h] | Tempo rtl_rtw [h] | V pulv [m/s] | V desloc [m/s]
0 | 90 | CONCLUIDO | 15.2271 | 6.57 | 3.08 | 6.16 | 0.1 | 30 | 176.73 | 52.44 | 1 | 28 | 33.29 | 22031.19 | 39.46 | 245.25 | 47.62 | 21.44 | 10346.69 | 0.45 | 0.6 | 0.15 | 0.64 | 4 | 10
1 | 90 | CONCLUIDO | 18.1141 | 5.52 | 2.64 | 12.17 | 0.2 | 13 | 178.21 | 52.44 | 2 | 11 | 33.77 | 22213.89 | 32.58 | 245.07 | 33.38 | 21.44 | 3311.78 | 0.64 | 0.7 | 0.13 | 0.2 | 4 | 10
2 | 90 | CONCLUIDO | 18.7276 | 5.34 | 2.6 | 17.33 | 0.3 | 9 | 179.7 | 52.44 | 3 | 7 | 34.26 | 22397.24 | 30.91 | 245.12 | 32.24 | 21.44 | 2763.17 | 0.66 | 0.71 | 0.12 | 0.16 | 4 | 10
3 | 90 | CONCLUIDO | 19.1063 | 5.23 | 2.56 | 21.98 | 0.39 | 7 | 181.19 | 52.44 | 4 | 5 | 34.75 | 22581.25 | 29.21 | 245.13 | 31.19 | 21.44 | 2247.05 | 0.69 | 0.72 | 0.12 | 0.13 | 4 | 10
4 | 90 | CONCLUIDO | 19.5461 | 5.12 | 2.52 | 30.21 | 0.49 | 5 | 182.69 | 52.44 | 5 | 3 | 35.25 | 22766.06 | 27.39 | 245.06 | 29.7 | 21.44 | 1513.54 | 0.72 | 0.74 | 0.12 | 0.08 | 4 | 10
5 | 90 | CONCLUIDO | 19.7748 | 5.06 | 2.49 | 37.41 | 0.58 | 4 | 184.19 | 52.44 | 6 | 2 | 35.75 | 22951.43 | 25.07 | 245.06 | 29.02 | 21.44 | 1176.13 | 0.74 | 0.74 | 0.11 | 0.06 | 4 | 10
6 | 90 | CONCLUIDO | 19.7466 | 5.06 | 2.5 | 37.52 | 0.67 | 4 | 185.7 | 52.44 | 7 | 0 | 36.26 | 23137.49 | 25.14 | 245.06 | 29.18 | 21.44 | 1255.85 | 0.73 | 0.74 | 0.12 | 0.06 | 4 | 10

## RESULTADOS_0
Unnamed: 0 | Volume de calda [L] | STATUS | Capacidade operacional [ha/h] | Tempo de missao [h] | Tempo util [h] | Tempo por voo [min] | Autonomia Projetada [h] | N° Voos | MTOW [kg] | Massa Estrutura [kg] | Combustível [kg] | Abastecimentos | Massa gerador | Potência gerador [W] | Combustível consumido [L] | Calda cons [L] | Distância percorrida [km] | Distância Pulverizando [km] | RTL ACUMULADO[m] | EOC [km/km] | EOC [h/h] | Tempo de manobra [h] | Tempo rtl_rtw [h] | V pulv [m/s] | V desloc [m/s]
0 | 10 | CONCLUIDO | 20.4035 | 4.9 | 2.96 | 6.84 | 0.64 | 26 | 26.11 | 12.1 | 1 | 0 | 3.01 | 3454.41 | 8.61 | 245.88 | 42.63 | 21.44 | 7871.4 | 0.5 | 0.63 | 0.18 | 0.53 | 4 | 10

## RESULTADOS_7
Unnamed: 0 | Volume de calda [L] | STATUS | Capacidade operacional [ha/h] | Tempo de missao [h] | Tempo util [h] | Tempo por voo [min] | Autonomia Projetada [h] | N° Voos | MTOW [kg] | Massa Estrutura [kg] | Combustível [kg] | Abastecimentos | Massa gerador | Potência gerador [W] | Combustível consumido [L] | Calda cons [L] | Distância percorrida [km] | Distância Pulverizando [km] | RTL ACUMULADO[m] | EOC [km/km] | EOC [h/h] | Tempo de manobra [h] | Tempo rtl_rtw [h] | V pulv [m/s] | V desloc [m/s]
0 | 45 | CONCLUIDO | 19.3517 | 5.17 | 2.81 | 9.36 | 0.18 | 18 | 98.71 | 39.72 | 1 | 16 | 12.99 | 12407.75 | 23.37 | 245.19 | 39.3 | 21.44 | 6246.77 | 0.55 | 0.66 | 0.13 | 0.37 | 4 | 10
1 | 45 | CONCLUIDO | 21.1255 | 4.73 | 2.58 | 19.36 | 0.35 | 8 | 99.95 | 39.72 | 2 | 6 | 13.24 | 12561.45 | 18.9 | 245.11 | 31.9 | 21.44 | 2600.08 | 0.67 | 0.72 | 0.12 | 0.14 | 4 | 10
2 | 45 | CONCLUIDO | 21.2452 | 4.71 | 2.58 | 22.07 | 0.52 | 7 | 101.2 | 39.72 | 3 | 0 | 13.49 | 12715.54 | 18.1 | 245.06 | 31.41 | 21.44 | 2357.26 | 0.68 | 0.72 | 0.13 | 0.14 | 4 | 10

## RESULTADOS_10
Unnamed: 0 | Volume de calda [L] | STATUS | Capacidade operacional [ha/h] | Tempo de missao [h] | Tempo util [h] | Tempo por voo [min] | Autonomia Projetada [h] | N° Voos | MTOW [kg] | Massa Estrutura [kg] | Combustível [kg] | Abastecimentos | Massa gerador | Potência gerador [W] | Combustível consumido [L] | Calda cons [L] | Distância percorrida [km] | Distância Pulverizando [km] | RTL ACUMULADO[m] | EOC [km/km] | EOC [h/h] | Tempo de manobra [h] | Tempo rtl_rtw [h] | V pulv [m/s] | V desloc [m/s]
0 | 60 | CONCLUIDO | 18.0216 | 5.55 | 2.85 | 7.78 | 0.14 | 22 | 124.63 | 45 | 1 | 20 | 18.64 | 15605.44 | 28.46 | 245.46 | 40.13 | 21.44 | 6640.93 | 0.53 | 0.65 | 0.14 | 0.41 | 4 | 10
1 | 60 | CONCLUIDO | 20.0747 | 4.98 | 2.59 | 15.56 | 0.28 | 10 | 125.95 | 45 | 2 | 8 | 18.95 | 15767.7 | 24 | 245.15 | 32 | 21.44 | 2637.09 | 0.67 | 0.72 | 0.12 | 0.15 | 4 | 10
2 | 60 | CONCLUIDO | 20.5093 | 4.88 | 2.56 | 21.98 | 0.42 | 7 | 127.27 | 45 | 3 | 5 | 19.27 | 15930.42 | 21.73 | 245.1 | 31.24 | 21.44 | 2274.57 | 0.69 | 0.72 | 0.12 | 0.13 | 4 | 10
3 | 60 | CONCLUIDO | 20.7409 | 4.82 | 2.54 | 25.36 | 0.55 | 6 | 128.59 | 45 | 4 | 0 | 19.59 | 16093.6 | 20.34 | 245.18 | 30.1 | 21.44 | 1708.46 | 0.71 | 0.73 | 0.12 | 0.1 | 4 | 10

## RESULTADOS_14
Unnamed: 0 | Volume de calda [L] | STATUS | Capacidade operacional [ha/h] | Tempo de missao [h] | Tempo util [h] | Tempo por voo [min] | Autonomia Projetada [h] | N° Voos | MTOW [kg] | Massa Estrutura [kg] | Combustível [kg] | Abastecimentos | Massa gerador | Potência gerador [W] | Combustível consumido [L] | Calda cons [L] | Distância percorrida [km] | Distância Pulverizando [km] | RTL ACUMULADO[m] | EOC [km/km] | EOC [h/h] | Tempo de manobra [h] | Tempo rtl_rtw [h] | V pulv [m/s] | V desloc [m/s]
0 | 80 | CONCLUIDO | 16.1965 | 6.17 | 2.98 | 6.62 | 0.11 | 27 | 159.12 | 50.28 | 1 | 25 | 27.84 | 19859.16 | 35.47 | 245.21 | 44.25 | 21.44 | 8675.89 | 0.48 | 0.62 | 0.15 | 0.54 | 4 | 10
1 | 80 | CONCLUIDO | 18.2463 | 5.48 | 2.74 | 12.63 | 0.22 | 13 | 160.54 | 50.28 | 2 | 11 | 28.26 | 20034.4 | 31.21 | 245.12 | 37.07 | 21.44 | 5158.57 | 0.58 | 0.68 | 0.12 | 0.3 | 4 | 10
2 | 80 | CONCLUIDO | 19.3465 | 5.17 | 2.59 | 19.4 | 0.33 | 8 | 161.97 | 50.28 | 3 | 6 | 28.69 | 20210.21 | 28.16 | 245.06 | 32.11 | 21.44 | 2700.49 | 0.67 | 0.72 | 0.12 | 0.15 | 4 | 10
3 | 80 | CONCLUIDO | 19.7174 | 5.07 | 2.55 | 25.54 | 0.43 | 6 | 163.4 | 50.28 | 4 | 4 | 29.12 | 20386.62 | 26.55 | 245.08 | 30.96 | 21.44 | 2139.73 | 0.69 | 0.73 | 0.12 | 0.12 | 4 | 10
4 | 80 | CONCLUIDO | 20.0022 | 5 | 2.51 | 30.17 | 0.54 | 5 | 164.83 | 50.28 | 5 | 3 | 29.55 | 20563.61 | 24.48 | 245.06 | 29.64 | 21.44 | 1483.25 | 0.72 | 0.74 | 0.12 | 0.08 | 4 | 10
5 | 80 | CONCLUIDO | 19.99 | 5 | 2.52 | 30.2 | 0.64 | 5 | 166.27 | 50.28 | 6 | 0 | 29.99 | 20741.2 | 23.35 | 245.29 | 29.53 | 21.44 | 1427.31 | 0.73 | 0.74 | 0.12 | 0.08 | 4 | 10

## RESULTADOS_5
Unnamed: 0 | Volume de calda [L] | STATUS | Capacidade operacional [ha/h] | Tempo de missao [h] | Tempo util [h] | Tempo por voo [min] | Autonomia Projetada [h] | N° Voos | MTOW [kg] | Massa Estrutura [kg] | Combustível [kg] | Abastecimentos | Massa gerador | Potência gerador [W] | Combustível consumido [L] | Calda cons [L] | Distância percorrida [km] | Distância Pulverizando [km] | RTL ACUMULADO[m] | EOC [km/km] | EOC [h/h] | Tempo de manobra [h] | Tempo rtl_rtw [h] | V pulv [m/s] | V desloc [m/s]
0 | 35 | CONCLUIDO | 20.5152 | 4.87 | 2.72 | 10.9 | 0.22 | 15 | 80.84 | 35.1 | 1 | 13 | 9.74 | 10204.21 | 18.98 | 245.14 | 36.26 | 21.44 | 4743.37 | 0.59 | 0.68 | 0.13 | 0.29 | 4 | 10
1 | 35 | CONCLUIDO | 21.7562 | 4.6 | 2.57 | 19.25 | 0.43 | 8 | 82.04 | 35.1 | 2 | 0 | 9.94 | 10352.53 | 15.77 | 245.12 | 30.93 | 21.44 | 2114.36 | 0.69 | 0.72 | 0.13 | 0.13 | 4 | 10

## RESULTADOS_8
Unnamed: 0 | Volume de calda [L] | STATUS | Capacidade operacional [ha/h] | Tempo de missao [h] | Tempo util [h] | Tempo por voo [min] | Autonomia Projetada [h] | N° Voos | MTOW [kg] | Massa Estrutura [kg] | Combustível [kg] | Abastecimentos | Massa gerador | Potência gerador [W] | Combustível consumido [L] | Calda cons [L] | Distância percorrida [km] | Distância Pulverizando [km] | RTL ACUMULADO[m] | EOC [km/km] | EOC [h/h] | Tempo de manobra [h] | Tempo rtl_rtw [h] | V pulv [m/s] | V desloc [m/s]
0 | 50 | CONCLUIDO | 19.1795 | 5.21 | 2.76 | 8.7 | 0.16 | 19 | 107.41 | 41.65 | 1 | 17 | 14.77 | 13481.73 | 24.42 | 245.31 | 37.16 | 21.44 | 5172.57 | 0.58 | 0.67 | 0.13 | 0.32 | 4 | 10
1 | 50 | CONCLUIDO | 20.6612 | 4.84 | 2.6 | 17.36 | 0.32 | 9 | 108.68 | 41.65 | 2 | 7 | 15.03 | 13638.32 | 20.93 | 245.13 | 32.48 | 21.44 | 2882.33 | 0.66 | 0.71 | 0.12 | 0.17 | 4 | 10
2 | 50 | CONCLUIDO | 21.2477 | 4.71 | 2.54 | 25.37 | 0.48 | 6 | 109.96 | 41.65 | 3 | 0 | 15.31 | 13795.21 | 18.66 | 245.46 | 30.18 | 21.44 | 1746.07 | 0.71 | 0.73 | 0.12 | 0.1 | 4 | 10

## RESULTADOS_3
Unnamed: 0 | Volume de calda [L] | STATUS | Capacidade operacional [ha/h] | Tempo de missao [h] | Tempo util [h] | Tempo por voo [min] | Autonomia Projetada [h] | N° Voos | MTOW [kg] | Massa Estrutura [kg] | Combustível [kg] | Abastecimentos | Massa gerador | Potência gerador [W] | Combustível consumido [L] | Calda cons [L] | Distância percorrida [km] | Distância Pulverizando [km] | RTL ACUMULADO[m] | EOC [km/km] | EOC [h/h] | Tempo de manobra [h] | Tempo rtl_rtw [h] | V pulv [m/s] | V desloc [m/s]
0 | 25 | CONCLUIDO | 21.4695 | 4.66 | 2.7 | 13.48 | 0.28 | 12 | 61.76 | 28.92 | 1 | 4 | 6.84 | 7851.41 | 14.21 | 245.27 | 34.97 | 21.44 | 4114.97 | 0.61 | 0.69 | 0.14 | 0.26 | 4 | 10
1 | 25 | CONCLUIDO | 21.6946 | 4.61 | 2.66 | 14.51 | 0.55 | 11 | 62.92 | 28.92 | 2 | 0 | 7 | 7994.37 | 14.15 | 245.59 | 33.9 | 21.44 | 3585.37 | 0.63 | 0.7 | 0.14 | 0.22 | 4 | 10

## RESULTADOS_15
Unnamed: 0 | Volume de calda [L] | STATUS | Capacidade operacional [ha/h] | Tempo de missao [h] | Tempo util [h] | Tempo por voo [min] | Autonomia Projetada [h] | N° Voos | MTOW [kg] | Massa Estrutura [kg] | Combustível [kg] | Abastecimentos | Massa gerador | Potência gerador [W] | Combustível consumido [L] | Calda cons [L] | Distância percorrida [km] | Distância Pulverizando [km] | RTL ACUMULADO[m] | EOC [km/km] | EOC [h/h] | Tempo de manobra [h] | Tempo rtl_rtw [h] | V pulv [m/s] | V desloc [m/s]
0 | 85 | CONCLUIDO | 15.7791 | 6.34 | 3.02 | 6.46 | 0.11 | 28 | 167.88 | 51.39 | 1 | 26 | 30.49 | 20939.59 | 37.22 | 245.13 | 45.54 | 21.44 | 9319.84 | 0.47 | 0.62 | 0.15 | 0.58 | 4 | 10
1 | 85 | CONCLUIDO | 18.2611 | 5.48 | 2.66 | 12.29 | 0.21 | 13 | 169.33 | 51.39 | 2 | 11 | 30.94 | 21118.46 | 31.67 | 245.24 | 34.35 | 21.44 | 3798.15 | 0.62 | 0.7 | 0.12 | 0.23 | 4 | 10
2 | 85 | CONCLUIDO | 19.2287 | 5.2 | 2.56 | 19.18 | 0.31 | 8 | 170.79 | 51.39 | 3 | 6 | 31.4 | 21297.94 | 29 | 245.07 | 30.85 | 21.44 | 2075.13 | 0.69 | 0.73 | 0.12 | 0.12 | 4 | 10
3 | 85 | CONCLUIDO | 19.6314 | 5.09 | 2.52 | 25.18 | 0.41 | 6 | 172.25 | 51.39 | 4 | 4 | 31.86 | 21478.05 | 27.37 | 245.06 | 29.7 | 21.44 | 1507.36 | 0.72 | 0.74 | 0.12 | 0.08 | 4 | 10
4 | 85 | CONCLUIDO | 19.7217 | 5.07 | 2.53 | 30.34 | 0.51 | 5 | 173.71 | 51.39 | 5 | 3 | 32.32 | 21658.78 | 26.17 | 245.07 | 30.19 | 21.44 | 1755.62 | 0.71 | 0.73 | 0.12 | 0.09 | 4 | 10
5 | 85 | CONCLUIDO | 19.9712 | 5.01 | 2.5 | 37.49 | 0.61 | 4 | 175.18 | 51.39 | 6 | 0 | 32.79 | 21840.16 | 23.86 | 245.06 | 29.04 | 21.44 | 1188.36 | 0.74 | 0.74 | 0.12 | 0.06 | 4 | 10

## RESULTADOS_2
Unnamed: 0 | Volume de calda [L] | STATUS | Capacidade operacional [ha/h] | Tempo de missao [h] | Tempo util [h] | Tempo por voo [min] | Autonomia Projetada [h] | N° Voos | MTOW [kg] | Massa Estrutura [kg] | Combustível [kg] | Abastecimentos | Massa gerador | Potência gerador [W] | Combustível consumido [L] | Calda cons [L] | Distância percorrida [km] | Distância Pulverizando [km] | RTL ACUMULADO[m] | EOC [km/km] | EOC [h/h] | Tempo de manobra [h] | Tempo rtl_rtw [h] | V pulv [m/s] | V desloc [m/s]
0 | 20 | CONCLUIDO | 21.6763 | 4.61 | 2.69 | 11.55 | 0.34 | 14 | 51.33 | 24.83 | 1 | 0 | 5.51 | 6564.78 | 12.5 | 245.67 | 34.54 | 21.44 | 3888.51 | 0.62 | 0.69 | 0.15 | 0.26 | 4 | 10

## RESULTADOS_11
Unnamed: 0 | Volume de calda [L] | STATUS | Capacidade operacional [ha/h] | Tempo de missao [h] | Tempo util [h] | Tempo por voo [min] | Autonomia Projetada [h] | N° Voos | MTOW [kg] | Massa Estrutura [kg] | Combustível [kg] | Abastecimentos | Massa gerador | Potência gerador [W] | Combustível consumido [L] | Calda cons [L] | Distância percorrida [km] | Distância Pulverizando [km] | RTL ACUMULADO[m] | EOC [km/km] | EOC [h/h] | Tempo de manobra [h] | Tempo rtl_rtw [h] | V pulv [m/s] | V desloc [m/s]
0 | 65 | CONCLUIDO | 17.5627 | 5.69 | 2.89 | 7.53 | 0.13 | 23 | 133.21 | 46.47 | 1 | 21 | 20.75 | 16663.42 | 30.22 | 245.32 | 41.26 | 21.44 | 7201.51 | 0.52 | 0.64 | 0.14 | 0.45 | 4 | 10
1 | 65 | CONCLUIDO | 19.5429 | 5.12 | 2.64 | 14.38 | 0.26 | 11 | 134.55 | 46.47 | 2 | 9 | 21.09 | 16828.84 | 25.94 | 245.2 | 33.38 | 21.44 | 3323.7 | 0.64 | 0.7 | 0.13 | 0.2 | 4 | 10
2 | 65 | CONCLUIDO | 20.2213 | 4.95 | 2.57 | 22.07 | 0.39 | 7 | 135.9 | 46.47 | 3 | 5 | 21.43 | 16994.64 | 23.54 | 245.1 | 31.67 | 21.44 | 2490.17 | 0.68 | 0.72 | 0.12 | 0.14 | 4 | 10
3 | 65 | CONCLUIDO | 20.6837 | 4.83 | 2.52 | 30.22 | 0.52 | 5 | 137.25 | 46.47 | 4 | 1 | 21.78 | 17160.92 | 21.24 | 245.19 | 29.66 | 21.44 | 1492.06 | 0.72 | 0.74 | 0.12 | 0.08 | 4 | 10
4 | 65 | CONCLUIDO | 20.6647 | 4.84 | 2.52 | 30.27 | 0.64 | 5 | 138.6 | 46.47 | 5 | 0 | 22.13 | 17327.69 | 21.47 | 245.28 | 29.71 | 21.44 | 1516.14 | 0.72 | 0.74 | 0.12 | 0.08 | 4 | 10

## RESULTADOS_13
Unnamed: 0 | Volume de calda [L] | STATUS | Capacidade operacional [ha/h] | Tempo de missao [h] | Tempo util [h] | Tempo por voo [min] | Autonomia Projetada [h] | N° Voos | MTOW [kg] | Massa Estrutura [kg] | Combustível [kg] | Abastecimentos | Massa gerador | Potência gerador [W] | Combustível consumido [L] | Calda cons [L] | Distância percorrida [km] | Distância Pulverizando [km] | RTL ACUMULADO[m] | EOC [km/km] | EOC [h/h] | Tempo de manobra [h] | Tempo rtl_rtw [h] | V pulv [m/s] | V desloc [m/s]
0 | 75 | CONCLUIDO | 16.7528 | 5.97 | 2.93 | 7.03 | 0.12 | 25 | 150.44 | 49.1 | 1 | 23 | 25.34 | 18787.76 | 33.5 | 245.25 | 42.58 | 21.44 | 7855.07 | 0.5 | 0.63 | 0.15 | 0.49 | 4 | 10
1 | 75 | CONCLUIDO | 18.796 | 5.32 | 2.68 | 13.39 | 0.23 | 12 | 151.83 | 49.1 | 2 | 10 | 25.73 | 18959.54 | 29.21 | 245.08 | 34.75 | 21.44 | 4005.45 | 0.62 | 0.69 | 0.13 | 0.24 | 4 | 10
2 | 75 | CONCLUIDO | 19.5376 | 5.12 | 2.6 | 19.48 | 0.35 | 8 | 153.23 | 49.1 | 3 | 6 | 26.13 | 19131.85 | 26.85 | 245.24 | 32.25 | 21.44 | 2771.2 | 0.66 | 0.71 | 0.12 | 0.16 | 4 | 10
3 | 75 | CONCLUIDO | 20.0278 | 4.99 | 2.53 | 25.33 | 0.46 | 6 | 154.63 | 49.1 | 4 | 4 | 26.53 | 19304.72 | 24.61 | 245.11 | 30.21 | 21.44 | 1764.47 | 0.71 | 0.73 | 0.12 | 0.1 | 4 | 10
4 | 75 | CONCLUIDO | 20.1579 | 4.96 | 2.53 | 30.38 | 0.57 | 5 | 156.03 | 49.1 | 5 | 1 | 26.94 | 19478.15 | 23.25 | 245.1 | 30.22 | 21.44 | 1774.68 | 0.71 | 0.73 | 0.12 | 0.09 | 4 | 10
5 | 75 | CONCLUIDO | 20.1669 | 4.96 | 2.53 | 30.35 | 0.67 | 5 | 157.44 | 49.1 | 6 | 0 | 27.35 | 19652.13 | 23.31 | 245.15 | 30.06 | 21.44 | 1693.73 | 0.71 | 0.73 | 0.12 | 0.09 | 4 | 10

## RESULTADOS_17
Unnamed: 0 | Volume de calda [L] | STATUS | Capacidade operacional [ha/h] | Tempo de missao [h] | Tempo util [h] | Tempo por voo [min] | Autonomia Projetada [h] | N° Voos | MTOW [kg] | Massa Estrutura [kg] | Combustível [kg] | Abastecimentos | Massa gerador | Potência gerador [W] | Combustível consumido [L] | Calda cons [L] | Distância percorrida [km] | Distância Pulverizando [km] | RTL ACUMULADO[m] | EOC [km/km] | EOC [h/h] | Tempo de manobra [h] | Tempo rtl_rtw [h] | V pulv [m/s] | V desloc [m/s]
0 | 95 | CONCLUIDO | 14.6128 | 6.84 | 3.18 | 5.97 | 0.1 | 32 | 185.69 | 53.44 | 1 | 30 | 36.26 | 23136.14 | 42.21 | 245.32 | 51.21 | 21.44 | 12132.02 | 0.42 | 0.58 | 0.16 | 0.74 | 4 | 10
1 | 95 | CONCLUIDO | 17.6168 | 5.68 | 2.69 | 11.51 | 0.19 | 14 | 187.21 | 53.44 | 2 | 12 | 36.77 | 23322.88 | 34.47 | 245.14 | 34.87 | 21.44 | 4052.92 | 0.61 | 0.69 | 0.13 | 0.25 | 4 | 10
2 | 95 | CONCLUIDO | 18.489 | 5.41 | 2.6 | 17.37 | 0.28 | 9 | 188.73 | 53.44 | 3 | 7 | 37.29 | 23510.33 | 32.36 | 245.23 | 32.48 | 21.44 | 2882.61 | 0.66 | 0.71 | 0.12 | 0.17 | 4 | 10
3 | 95 | CONCLUIDO | 18.8838 | 5.3 | 2.57 | 22 | 0.37 | 7 | 190.25 | 53.44 | 4 | 5 | 37.82 | 23698.48 | 30.64 | 245.1 | 31.31 | 21.44 | 2308.21 | 0.68 | 0.72 | 0.12 | 0.13 | 4 | 10
4 | 95 | CONCLUIDO | 19.0658 | 5.24 | 2.55 | 25.53 | 0.46 | 6 | 191.78 | 53.44 | 5 | 4 | 38.35 | 23887.36 | 29.4 | 245.13 | 31.01 | 21.44 | 2164.13 | 0.69 | 0.73 | 0.12 | 0.12 | 4 | 10
5 | 95 | CONCLUIDO | 19.3185 | 5.18 | 2.52 | 30.26 | 0.55 | 5 | 193.32 | 53.44 | 6 | 3 | 38.89 | 24076.95 | 27.71 | 245.06 | 29.99 | 21.44 | 1659.39 | 0.71 | 0.74 | 0.11 | 0.08 | 4 | 10
6 | 95 | CONCLUIDO | 19.5812 | 5.11 | 2.49 | 37.34 | 0.64 | 4 | 194.86 | 53.44 | 7 | 1 | 39.43 | 24267.28 | 26.03 | 245.06 | 28.82 | 21.44 | 1076.49 | 0.74 | 0.75 | 0.11 | 0.05 | 4 | 10
7 | 95 | CONCLUIDO | 19.5759 | 5.11 | 2.49 | 37.36 | 0.72 | 4 | 196.41 | 53.44 | 8 | 0 | 39.98 | 24458.36 | 26.24 | 245.06 | 28.82 | 21.44 | 1079.06 | 0.74 | 0.74 | 0.12 | 0.05 | 4 | 10

## RESULTADOS_9
Unnamed: 0 | Volume de calda [L] | STATUS | Capacidade operacional [ha/h] | Tempo de missao [h] | Tempo util [h] | Tempo por voo [min] | Autonomia Projetada [h] | N° Voos | MTOW [kg] | Massa Estrutura [kg] | Combustível [kg] | Abastecimentos | Massa gerador | Potência gerador [W] | Combustível consumido [L] | Calda cons [L] | Distância percorrida [km] | Distância Pulverizando [km] | RTL ACUMULADO[m] | EOC [km/km] | EOC [h/h] | Tempo de manobra [h] | Tempo rtl_rtw [h] | V pulv [m/s] | V desloc [m/s]
0 | 55 | CONCLUIDO | 18.7159 | 5.34 | 2.78 | 8.34 | 0.15 | 20 | 116.05 | 43.4 | 1 | 18 | 16.65 | 14546.17 | 26.16 | 245.16 | 37.76 | 21.44 | 5467.35 | 0.57 | 0.67 | 0.14 | 0.34 | 4 | 10
1 | 55 | CONCLUIDO | 20.1241 | 4.97 | 2.65 | 15.88 | 0.3 | 10 | 117.34 | 43.4 | 2 | 8 | 16.94 | 14705.49 | 23.12 | 245.15 | 33.85 | 21.44 | 3563.61 | 0.63 | 0.7 | 0.13 | 0.21 | 4 | 10
2 | 55 | CONCLUIDO | 20.9144 | 4.78 | 2.55 | 25.54 | 0.45 | 6 | 118.63 | 43.4 | 3 | 4 | 17.23 | 14865.24 | 20.12 | 245.17 | 30.99 | 21.44 | 2153.4 | 0.69 | 0.73 | 0.12 | 0.12 | 4 | 10
3 | 55 | CONCLUIDO | 20.9815 | 4.77 | 2.54 | 25.39 | 0.59 | 6 | 119.93 | 43.4 | 4 | 0 | 17.53 | 15025.44 | 19.94 | 245.08 | 30.22 | 21.44 | 1768.58 | 0.71 | 0.73 | 0.12 | 0.1 | 4 | 10

## resultados
Unnamed: 0 | Volume de calda [L] | STATUS | Capacidade operacional [ha/h] | Tempo de missao [h] | Tempo util [h] | Tempo por voo [min] | Autonomia Projetada [h] | N° Voos | MTOW [kg] | Massa Estrutura [kg] | Combustível [kg] | Abastecimentos | Massa gerador | Potência gerador [W] | Combustível consumido [L] | Calda cons [L] | Distância percorrida [km] | Distância Pulverizando [km] | RTL ACUMULADO[m] | EOC [km/km] | EOC [h/h] | Tempo de manobra [h] | Tempo rtl_rtw [h] | V pulv [m/s] | V desloc [m/s]
0 | 100 | CONCLUIDO | 14.3079 | 6.99 | 3.19 | 5.8 | 0.09 | 33 | 194.77 | 54.38 | 1 | 31 | 39.4 | 24256.19 | 43.66 | 245.16 | 51.43 | 21.44 | 12238.01 | 0.42 | 0.58 | 0.15 | 0.75 | 4 | 10
1 | 100 | CONCLUIDO | 17.3402 | 5.77 | 2.71 | 11.6 | 0.18 | 14 | 196.32 | 54.38 | 2 | 12 | 39.95 | 24447.22 | 35.91 | 245.07 | 35.59 | 21.44 | 4415.27 | 0.6 | 0.69 | 0.13 | 0.27 | 4 | 10
2 | 100 | CONCLUIDO | 18.0514 | 5.54 | 2.63 | 15.8 | 0.27 | 10 | 197.88 | 54.38 | 3 | 8 | 40.5 | 24639 | 34.08 | 245.09 | 33.46 | 21.44 | 3368.71 | 0.64 | 0.7 | 0.12 | 0.2 | 4 | 10
3 | 100 | CONCLUIDO | 18.7696 | 5.33 | 2.54 | 21.76 | 0.36 | 7 | 199.44 | 54.38 | 4 | 5 | 41.06 | 24831.54 | 31.65 | 245.06 | 30.42 | 21.44 | 1861.48 | 0.7 | 0.73 | 0.12 | 0.1 | 4 | 10
4 | 100 | CONCLUIDO | 18.9364 | 5.28 | 2.53 | 25.31 | 0.44 | 6 | 201.01 | 54.38 | 5 | 4 | 41.63 | 25024.84 | 30.5 | 245.06 | 30.14 | 21.44 | 1728.89 | 0.71 | 0.73 | 0.12 | 0.09 | 4 | 10
5 | 100 | CONCLUIDO | 19.1591 | 5.22 | 2.51 | 30.1 | 0.53 | 5 | 202.58 | 54.38 | 6 | 3 | 42.2 | 25218.93 | 29.19 | 245.06 | 29.43 | 21.44 | 1378.26 | 0.73 | 0.74 | 0.12 | 0.07 | 4 | 10
6 | 100 | CONCLUIDO | 19.3351 | 5.17 | 2.5 | 37.5 | 0.61 | 4 | 204.16 | 54.38 | 7 | 2 | 42.78 | 25413.94 | 27.43 | 245.06 | 29.21 | 21.44 | 1274.98 | 0.73 | 0.74 | 0.11 | 0.06 | 4 | 10
7 | 100 | CONCLUIDO | 19.3081 | 5.18 | 2.51 | 37.6 | 0.69 | 4 | 205.75 | 54.38 | 8 | 0 | 43.37 | 25609.61 | 27.31 | 245.33 | 29.37 | 21.44 | 1352.76 | 0.73 | 0.74 | 0.12 | 0.07 | 4 | 10
0 | 40 | CONCLUIDO | 19.7998 | 5.05 | 2.79 | 9.85 | 0.2 | 17 | 89.87 | 37.55 | 1 | 15 | 11.32 | 11317.98 | 21.4 | 245.18 | 38.32 | 21.44 | 5763.45 | 0.56 | 0.67 | 0.13 | 0.35 | 4 | 10
1 | 40 | CONCLUIDO | 21.4031 | 4.67 | 2.58 | 19.36 | 0.39 | 8 | 91.1 | 37.55 | 2 | 2 | 11.54 | 11468.97 | 16.95 | 245.1 | 31.49 | 21.44 | 2392.49 | 0.68 | 0.72 | 0.13 | 0.14 | 4 | 10
2 | 40 | CONCLUIDO | 21.3802 | 4.68 | 2.59 | 19.4 | 0.57 | 8 | 92.32 | 37.55 | 3 | 0 | 11.77 | 11620.34 | 17.15 | 245.08 | 31.64 | 21.44 | 2465.55 | 0.68 | 0.72 | 0.13 | 0.15 | 4 | 10
0 | 30 | CONCLUIDO | 21.293 | 4.7 | 2.65 | 12.23 | 0.24 | 13 | 71.52 | 32.27 | 1 | 11 | 8.25 | 9054.6 | 16.24 | 245.2 | 33.86 | 21.44 | 3551.16 | 0.63 | 0.7 | 0.12 | 0.21 | 4 | 10
1 | 30 | CONCLUIDO | 21.6112 | 4.63 | 2.63 | 15.77 | 0.48 | 10 | 72.7 | 32.27 | 2 | 0 | 8.43 | 9200.25 | 15.21 | 245.32 | 32.89 | 21.44 | 3080.76 | 0.65 | 0.71 | 0.13 | 0.19 | 4 | 10
0 | 15 | CONCLUIDO | 21.2691 | 4.7 | 2.8 | 9.34 | 0.43 | 18 | 39.78 | 19.54 | 1 | 0 | 4.24 | 5140 | 11.01 | 245.84 | 38.01 | 21.44 | 5604.17 | 0.56 | 0.66 | 0.15 | 0.36 | 4 | 10
0 | 70 | CONCLUIDO | 17.1527 | 5.83 | 2.91 | 7.27 | 0.12 | 24 | 141.81 | 47.83 | 1 | 22 | 22.98 | 17723.39 | 31.89 | 245.11 | 42 | 21.44 | 7569.28 | 0.51 | 0.64 | 0.14 | 0.47 | 4 | 10
1 | 70 | CONCLUIDO | 19.2462 | 5.2 | 2.65 | 14.45 | 0.25 | 11 | 143.17 | 47.83 | 2 | 9 | 23.34 | 17891.86 | 27.53 | 245.11 | 33.84 | 21.44 | 3555.27 | 0.63 | 0.7 | 0.13 | 0.21 | 4 | 10
2 | 70 | CONCLUIDO | 20.03 | 4.99 | 2.56 | 21.96 | 0.37 | 7 | 144.54 | 47.83 | 3 | 5 | 23.71 | 18060.85 | 24.87 | 245.06 | 31.07 | 21.44 | 2185.53 | 0.69 | 0.72 | 0.12 | 0.12 | 4 | 10
3 | 70 | CONCLUIDO | 20.1975 | 4.95 | 2.55 | 25.49 | 0.49 | 6 | 145.92 | 47.83 | 4 | 4 | 24.09 | 18230.35 | 22.93 | 245.07 | 30.81 | 21.44 | 2064.7 | 0.7 | 0.73 | 0.12 | 0.11 | 4 | 10
4 | 70 | CONCLUIDO | 20.4685 | 4.89 | 2.51 | 30.15 | 0.6 | 5 | 147.3 | 47.83 | 5 | 0 | 24.47 | 18400.38 | 22.21 | 245.06 | 29.44 | 21.44 | 1380.95 | 0.73 | 0.74 | 0.12 | 0.08 | 4 | 10
0 | 90 | CONCLUIDO | 15.2271 | 6.57 | 3.08 | 6.16 | 0.1 | 30 | 176.73 | 52.44 | 1 | 28 | 33.29 | 22031.19 | 39.46 | 245.25 | 47.62 | 21.44 | 10346.69 | 0.45 | 0.6 | 0.15 | 0.64 | 4 | 10
1 | 90 | CONCLUIDO | 18.1141 | 5.52 | 2.64 | 12.17 | 0.2 | 13 | 178.21 | 52.44 | 2 | 11 | 33.77 | 22213.89 | 32.58 | 245.07 | 33.38 | 21.44 | 3311.78 | 0.64 | 0.7 | 0.13 | 0.2 | 4 | 10
2 | 90 | CONCLUIDO | 18.7276 | 5.34 | 2.6 | 17.33 | 0.3 | 9 | 179.7 | 52.44 | 3 | 7 | 34.26 | 22397.24 | 30.91 | 245.12 | 32.24 | 21.44 | 2763.17 | 0.66 | 0.71 | 0.12 | 0.16 | 4 | 10
3 | 90 | CONCLUIDO | 19.1063 | 5.23 | 2.56 | 21.98 | 0.39 | 7 | 181.19 | 52.44 | 4 | 5 | 34.75 | 22581.25 | 29.21 | 245.13 | 31.19 | 21.44 | 2247.05 | 0.69 | 0.72 | 0.12 | 0.13 | 4 | 10
4 | 90 | CONCLUIDO | 19.5461 | 5.12 | 2.52 | 30.21 | 0.49 | 5 | 182.69 | 52.44 | 5 | 3 | 35.25 | 22766.06 | 27.39 | 245.06 | 29.7 | 21.44 | 1513.54 | 0.72 | 0.74 | 0.12 | 0.08 | 4 | 10
5 | 90 | CONCLUIDO | 19.7748 | 5.06 | 2.49 | 37.41 | 0.58 | 4 | 184.19 | 52.44 | 6 | 2 | 35.75 | 22951.43 | 25.07 | 245.06 | 29.02 | 21.44 | 1176.13 | 0.74 | 0.74 | 0.11 | 0.06 | 4 | 10
6 | 90 | CONCLUIDO | 19.7466 | 5.06 | 2.5 | 37.52 | 0.67 | 4 | 185.7 | 52.44 | 7 | 0 | 36.26 | 23137.49 | 25.14 | 245.06 | 29.18 | 21.44 | 1255.85 | 0.73 | 0.74 | 0.12 | 0.06 | 4 | 10
0 | 10 | CONCLUIDO | 20.4035 | 4.9 | 2.96 | 6.84 | 0.64 | 26 | 26.11 | 12.1 | 1 | 0 | 3.01 | 3454.41 | 8.61 | 245.88 | 42.63 | 21.44 | 7871.4 | 0.5 | 0.63 | 0.18 | 0.53 | 4 | 10
0 | 45 | CONCLUIDO | 19.3517 | 5.17 | 2.81 | 9.36 | 0.18 | 18 | 98.71 | 39.72 | 1 | 16 | 12.99 | 12407.75 | 23.37 | 245.19 | 39.3 | 21.44 | 6246.77 | 0.55 | 0.66 | 0.13 | 0.37 | 4 | 10
1 | 45 | CONCLUIDO | 21.1255 | 4.73 | 2.58 | 19.36 | 0.35 | 8 | 99.95 | 39.72 | 2 | 6 | 13.24 | 12561.45 | 18.9 | 245.11 | 31.9 | 21.44 | 2600.08 | 0.67 | 0.72 | 0.12 | 0.14 | 4 | 10
2 | 45 | CONCLUIDO | 21.2452 | 4.71 | 2.58 | 22.07 | 0.52 | 7 | 101.2 | 39.72 | 3 | 0 | 13.49 | 12715.54 | 18.1 | 245.06 | 31.41 | 21.44 | 2357.26 | 0.68 | 0.72 | 0.13 | 0.14 | 4 | 10
0 | 60 | CONCLUIDO | 18.0216 | 5.55 | 2.85 | 7.78 | 0.14 | 22 | 124.63 | 45 | 1 | 20 | 18.64 | 15605.44 | 28.46 | 245.46 | 40.13 | 21.44 | 6640.93 | 0.53 | 0.65 | 0.14 | 0.41 | 4 | 10
1 | 60 | CONCLUIDO | 20.0747 | 4.98 | 2.59 | 15.56 | 0.28 | 10 | 125.95 | 45 | 2 | 8 | 18.95 | 15767.7 | 24 | 245.15 | 32 | 21.44 | 2637.09 | 0.67 | 0.72 | 0.12 | 0.15 | 4 | 10
2 | 60 | CONCLUIDO | 20.5093 | 4.88 | 2.56 | 21.98 | 0.42 | 7 | 127.27 | 45 | 3 | 5 | 19.27 | 15930.42 | 21.73 | 245.1 | 31.24 | 21.44 | 2274.57 | 0.69 | 0.72 | 0.12 | 0.13 | 4 | 10
3 | 60 | CONCLUIDO | 20.7409 | 4.82 | 2.54 | 25.36 | 0.55 | 6 | 128.59 | 45 | 4 | 0 | 19.59 | 16093.6 | 20.34 | 245.18 | 30.1 | 21.44 | 1708.46 | 0.71 | 0.73 | 0.12 | 0.1 | 4 | 10
0 | 80 | CONCLUIDO | 16.1965 | 6.17 | 2.98 | 6.62 | 0.11 | 27 | 159.12 | 50.28 | 1 | 25 | 27.84 | 19859.16 | 35.47 | 245.21 | 44.25 | 21.44 | 8675.89 | 0.48 | 0.62 | 0.15 | 0.54 | 4 | 10
1 | 80 | CONCLUIDO | 18.2463 | 5.48 | 2.74 | 12.63 | 0.22 | 13 | 160.54 | 50.28 | 2 | 11 | 28.26 | 20034.4 | 31.21 | 245.12 | 37.07 | 21.44 | 5158.57 | 0.58 | 0.68 | 0.12 | 0.3 | 4 | 10
2 | 80 | CONCLUIDO | 19.3465 | 5.17 | 2.59 | 19.4 | 0.33 | 8 | 161.97 | 50.28 | 3 | 6 | 28.69 | 20210.21 | 28.16 | 245.06 | 32.11 | 21.44 | 2700.49 | 0.67 | 0.72 | 0.12 | 0.15 | 4 | 10
3 | 80 | CONCLUIDO | 19.7174 | 5.07 | 2.55 | 25.54 | 0.43 | 6 | 163.4 | 50.28 | 4 | 4 | 29.12 | 20386.62 | 26.55 | 245.08 | 30.96 | 21.44 | 2139.73 | 0.69 | 0.73 | 0.12 | 0.12 | 4 | 10
4 | 80 | CONCLUIDO | 20.0022 | 5 | 2.51 | 30.17 | 0.54 | 5 | 164.83 | 50.28 | 5 | 3 | 29.55 | 20563.61 | 24.48 | 245.06 | 29.64 | 21.44 | 1483.25 | 0.72 | 0.74 | 0.12 | 0.08 | 4 | 10
5 | 80 | CONCLUIDO | 19.99 | 5 | 2.52 | 30.2 | 0.64 | 5 | 166.27 | 50.28 | 6 | 0 | 29.99 | 20741.2 | 23.35 | 245.29 | 29.53 | 21.44 | 1427.31 | 0.73 | 0.74 | 0.12 | 0.08 | 4 | 10
0 | 35 | CONCLUIDO | 20.5152 | 4.87 | 2.72 | 10.9 | 0.22 | 15 | 80.84 | 35.1 | 1 | 13 | 9.74 | 10204.21 | 18.98 | 245.14 | 36.26 | 21.44 | 4743.37 | 0.59 | 0.68 | 0.13 | 0.29 | 4 | 10
1 | 35 | CONCLUIDO | 21.7562 | 4.6 | 2.57 | 19.25 | 0.43 | 8 | 82.04 | 35.1 | 2 | 0 | 9.94 | 10352.53 | 15.77 | 245.12 | 30.93 | 21.44 | 2114.36 | 0.69 | 0.72 | 0.13 | 0.13 | 4 | 10
0 | 50 | CONCLUIDO | 19.1795 | 5.21 | 2.76 | 8.7 | 0.16 | 19 | 107.41 | 41.65 | 1 | 17 | 14.77 | 13481.73 | 24.42 | 245.31 | 37.16 | 21.44 | 5172.57 | 0.58 | 0.67 | 0.13 | 0.32 | 4 | 10
1 | 50 | CONCLUIDO | 20.6612 | 4.84 | 2.6 | 17.36 | 0.32 | 9 | 108.68 | 41.65 | 2 | 7 | 15.03 | 13638.32 | 20.93 | 245.13 | 32.48 | 21.44 | 2882.33 | 0.66 | 0.71 | 0.12 | 0.17 | 4 | 10
2 | 50 | CONCLUIDO | 21.2477 | 4.71 | 2.54 | 25.37 | 0.48 | 6 | 109.96 | 41.65 | 3 | 0 | 15.31 | 13795.21 | 18.66 | 245.46 | 30.18 | 21.44 | 1746.07 | 0.71 | 0.73 | 0.12 | 0.1 | 4 | 10
0 | 25 | CONCLUIDO | 21.4695 | 4.66 | 2.7 | 13.48 | 0.28 | 12 | 61.76 | 28.92 | 1 | 4 | 6.84 | 7851.41 | 14.21 | 245.27 | 34.97 | 21.44 | 4114.97 | 0.61 | 0.69 | 0.14 | 0.26 | 4 | 10
1 | 25 | CONCLUIDO | 21.6946 | 4.61 | 2.66 | 14.51 | 0.55 | 11 | 62.92 | 28.92 | 2 | 0 | 7 | 7994.37 | 14.15 | 245.59 | 33.9 | 21.44 | 3585.37 | 0.63 | 0.7 | 0.14 | 0.22 | 4 | 10
0 | 85 | CONCLUIDO | 15.7791 | 6.34 | 3.02 | 6.46 | 0.11 | 28 | 167.88 | 51.39 | 1 | 26 | 30.49 | 20939.59 | 37.22 | 245.13 | 45.54 | 21.44 | 9319.84 | 0.47 | 0.62 | 0.15 | 0.58 | 4 | 10
1 | 85 | CONCLUIDO | 18.2611 | 5.48 | 2.66 | 12.29 | 0.21 | 13 | 169.33 | 51.39 | 2 | 11 | 30.94 | 21118.46 | 31.67 | 245.24 | 34.35 | 21.44 | 3798.15 | 0.62 | 0.7 | 0.12 | 0.23 | 4 | 10
2 | 85 | CONCLUIDO | 19.2287 | 5.2 | 2.56 | 19.18 | 0.31 | 8 | 170.79 | 51.39 | 3 | 6 | 31.4 | 21297.94 | 29 | 245.07 | 30.85 | 21.44 | 2075.13 | 0.69 | 0.73 | 0.12 | 0.12 | 4 | 10
3 | 85 | CONCLUIDO | 19.6314 | 5.09 | 2.52 | 25.18 | 0.41 | 6 | 172.25 | 51.39 | 4 | 4 | 31.86 | 21478.05 | 27.37 | 245.06 | 29.7 | 21.44 | 1507.36 | 0.72 | 0.74 | 0.12 | 0.08 | 4 | 10
4 | 85 | CONCLUIDO | 19.7217 | 5.07 | 2.53 | 30.34 | 0.51 | 5 | 173.71 | 51.39 | 5 | 3 | 32.32 | 21658.78 | 26.17 | 245.07 | 30.19 | 21.44 | 1755.62 | 0.71 | 0.73 | 0.12 | 0.09 | 4 | 10
5 | 85 | CONCLUIDO | 19.9712 | 5.01 | 2.5 | 37.49 | 0.61 | 4 | 175.18 | 51.39 | 6 | 0 | 32.79 | 21840.16 | 23.86 | 245.06 | 29.04 | 21.44 | 1188.36 | 0.74 | 0.74 | 0.12 | 0.06 | 4 | 10
0 | 20 | CONCLUIDO | 21.6763 | 4.61 | 2.69 | 11.55 | 0.34 | 14 | 51.33 | 24.83 | 1 | 0 | 5.51 | 6564.78 | 12.5 | 245.67 | 34.54 | 21.44 | 3888.51 | 0.62 | 0.69 | 0.15 | 0.26 | 4 | 10
0 | 65 | CONCLUIDO | 17.5627 | 5.69 | 2.89 | 7.53 | 0.13 | 23 | 133.21 | 46.47 | 1 | 21 | 20.75 | 16663.42 | 30.22 | 245.32 | 41.26 | 21.44 | 7201.51 | 0.52 | 0.64 | 0.14 | 0.45 | 4 | 10
1 | 65 | CONCLUIDO | 19.5429 | 5.12 | 2.64 | 14.38 | 0.26 | 11 | 134.55 | 46.47 | 2 | 9 | 21.09 | 16828.84 | 25.94 | 245.2 | 33.38 | 21.44 | 3323.7 | 0.64 | 0.7 | 0.13 | 0.2 | 4 | 10
2 | 65 | CONCLUIDO | 20.2213 | 4.95 | 2.57 | 22.07 | 0.39 | 7 | 135.9 | 46.47 | 3 | 5 | 21.43 | 16994.64 | 23.54 | 245.1 | 31.67 | 21.44 | 2490.17 | 0.68 | 0.72 | 0.12 | 0.14 | 4 | 10
3 | 65 | CONCLUIDO | 20.6837 | 4.83 | 2.52 | 30.22 | 0.52 | 5 | 137.25 | 46.47 | 4 | 1 | 21.78 | 17160.92 | 21.24 | 245.19 | 29.66 | 21.44 | 1492.06 | 0.72 | 0.74 | 0.12 | 0.08 | 4 | 10
4 | 65 | CONCLUIDO | 20.6647 | 4.84 | 2.52 | 30.27 | 0.64 | 5 | 138.6 | 46.47 | 5 | 0 | 22.13 | 17327.69 | 21.47 | 245.28 | 29.71 | 21.44 | 1516.14 | 0.72 | 0.74 | 0.12 | 0.08 | 4 | 10
0 | 75 | CONCLUIDO | 16.7528 | 5.97 | 2.93 | 7.03 | 0.12 | 25 | 150.44 | 49.1 | 1 | 23 | 25.34 | 18787.76 | 33.5 | 245.25 | 42.58 | 21.44 | 7855.07 | 0.5 | 0.63 | 0.15 | 0.49 | 4 | 10
1 | 75 | CONCLUIDO | 18.796 | 5.32 | 2.68 | 13.39 | 0.23 | 12 | 151.83 | 49.1 | 2 | 10 | 25.73 | 18959.54 | 29.21 | 245.08 | 34.75 | 21.44 | 4005.45 | 0.62 | 0.69 | 0.13 | 0.24 | 4 | 10
2 | 75 | CONCLUIDO | 19.5376 | 5.12 | 2.6 | 19.48 | 0.35 | 8 | 153.23 | 49.1 | 3 | 6 | 26.13 | 19131.85 | 26.85 | 245.24 | 32.25 | 21.44 | 2771.2 | 0.66 | 0.71 | 0.12 | 0.16 | 4 | 10
3 | 75 | CONCLUIDO | 20.0278 | 4.99 | 2.53 | 25.33 | 0.46 | 6 | 154.63 | 49.1 | 4 | 4 | 26.53 | 19304.72 | 24.61 | 245.11 | 30.21 | 21.44 | 1764.47 | 0.71 | 0.73 | 0.12 | 0.1 | 4 | 10
4 | 75 | CONCLUIDO | 20.1579 | 4.96 | 2.53 | 30.38 | 0.57 | 5 | 156.03 | 49.1 | 5 | 1 | 26.94 | 19478.15 | 23.25 | 245.1 | 30.22 | 21.44 | 1774.68 | 0.71 | 0.73 | 0.12 | 0.09 | 4 | 10
5 | 75 | CONCLUIDO | 20.1669 | 4.96 | 2.53 | 30.35 | 0.67 | 5 | 157.44 | 49.1 | 6 | 0 | 27.35 | 19652.13 | 23.31 | 245.15 | 30.06 | 21.44 | 1693.73 | 0.71 | 0.73 | 0.12 | 0.09 | 4 | 10
0 | 95 | CONCLUIDO | 14.6128 | 6.84 | 3.18 | 5.97 | 0.1 | 32 | 185.69 | 53.44 | 1 | 30 | 36.26 | 23136.14 | 42.21 | 245.32 | 51.21 | 21.44 | 12132.02 | 0.42 | 0.58 | 0.16 | 0.74 | 4 | 10
1 | 95 | CONCLUIDO | 17.6168 | 5.68 | 2.69 | 11.51 | 0.19 | 14 | 187.21 | 53.44 | 2 | 12 | 36.77 | 23322.88 | 34.47 | 245.14 | 34.87 | 21.44 | 4052.92 | 0.61 | 0.69 | 0.13 | 0.25 | 4 | 10
2 | 95 | CONCLUIDO | 18.489 | 5.41 | 2.6 | 17.37 | 0.28 | 9 | 188.73 | 53.44 | 3 | 7 | 37.29 | 23510.33 | 32.36 | 245.23 | 32.48 | 21.44 | 2882.61 | 0.66 | 0.71 | 0.12 | 0.17 | 4 | 10
3 | 95 | CONCLUIDO | 18.8838 | 5.3 | 2.57 | 22 | 0.37 | 7 | 190.25 | 53.44 | 4 | 5 | 37.82 | 23698.48 | 30.64 | 245.1 | 31.31 | 21.44 | 2308.21 | 0.68 | 0.72 | 0.12 | 0.13 | 4 | 10
4 | 95 | CONCLUIDO | 19.0658 | 5.24 | 2.55 | 25.53 | 0.46 | 6 | 191.78 | 53.44 | 5 | 4 | 38.35 | 23887.36 | 29.4 | 245.13 | 31.01 | 21.44 | 2164.13 | 0.69 | 0.73 | 0.12 | 0.12 | 4 | 10
5 | 95 | CONCLUIDO | 19.3185 | 5.18 | 2.52 | 30.26 | 0.55 | 5 | 193.32 | 53.44 | 6 | 3 | 38.89 | 24076.95 | 27.71 | 245.06 | 29.99 | 21.44 | 1659.39 | 0.71 | 0.74 | 0.11 | 0.08 | 4 | 10
6 | 95 | CONCLUIDO | 19.5812 | 5.11 | 2.49 | 37.34 | 0.64 | 4 | 194.86 | 53.44 | 7 | 1 | 39.43 | 24267.28 | 26.03 | 245.06 | 28.82 | 21.44 | 1076.49 | 0.74 | 0.75 | 0.11 | 0.05 | 4 | 10
7 | 95 | CONCLUIDO | 19.5759 | 5.11 | 2.49 | 37.36 | 0.72 | 4 | 196.41 | 53.44 | 8 | 0 | 39.98 | 24458.36 | 26.24 | 245.06 | 28.82 | 21.44 | 1079.06 | 0.74 | 0.74 | 0.12 | 0.05 | 4 | 10
0 | 55 | CONCLUIDO | 18.7159 | 5.34 | 2.78 | 8.34 | 0.15 | 20 | 116.05 | 43.4 | 1 | 18 | 16.65 | 14546.17 | 26.16 | 245.16 | 37.76 | 21.44 | 5467.35 | 0.57 | 0.67 | 0.14 | 0.34 | 4 | 10
1 | 55 | CONCLUIDO | 20.1241 | 4.97 | 2.65 | 15.88 | 0.3 | 10 | 117.34 | 43.4 | 2 | 8 | 16.94 | 14705.49 | 23.12 | 245.15 | 33.85 | 21.44 | 3563.61 | 0.63 | 0.7 | 0.13 | 0.21 | 4 | 10
2 | 55 | CONCLUIDO | 20.9144 | 4.78 | 2.55 | 25.54 | 0.45 | 6 | 118.63 | 43.4 | 3 | 4 | 17.23 | 14865.24 | 20.12 | 245.17 | 30.99 | 21.44 | 2153.4 | 0.69 | 0.73 | 0.12 | 0.12 | 4 | 10
3 | 55 | CONCLUIDO | 20.9815 | 4.77 | 2.54 | 25.39 | 0.59 | 6 | 119.93 | 43.4 | 4 | 0 | 17.53 | 15025.44 | 19.94 | 245.08 | 30.22 | 21.44 | 1768.58 | 0.71 | 0.73 | 0.12 | 0.1 | 4 | 10

## gráficos
Selecione o eixo X:
Selecione o eixo Y:
Selecione o eixo Z:
Eixo X | Eixo Y | Eixo Z
0 | 0 | 0
0 | 0 | 0
0 | 0 | 0
0 | 0 | 0
0 | 0 | 0
0 | 0 | 0
0 | 0 | 0
0 | 0 | 0
0 | 0 | 0
0 | 0 | 0
0 | 0 | 0
0 | 0 | 0
0 | 0 | 0
0 | 0 | 0
0 | 0 | 0
0 | 0 | 0
0 | 0 | 0
0 | 0 | 0
0 | 0 | 0
0 | 0 | 0
0 | 0 | 0
0 | 0 | 0
0 | 0 | 0
0 | 0 | 0
0 | 0 | 0
0 | 0 | 0
0 | 0 | 0
0 | 0 | 0
0 | 0 | 0
0 | 0 | 0
0 | 0 | 0
0 | 0 | 0
0 | 0 | 0
0 | 0 | 0
0 | 0 | 0
0 | 0 | 0
0 | 0 | 0
0 | 0 | 0
0 | 0 | 0
0 | 0 | 0
0 | 0 | 0
0 | 0 | 0
0 | 0 | 0
0 | 0 | 0
0 | 0 | 0
0 | 0 | 0
0 | 0 | 0
0 | 0 | 0
0 | 0 | 0
0 | 0 | 0
0 | 0 | 0
0 | 0 | 0
0 | 0 | 0
0 | 0 | 0
0 | 0 | 0
0 | 0 | 0
0 | 0 | 0
0 | 0 | 0
0 | 0 | 0
0 | 0 | 0
0 | 0 | 0
0 | 0 | 0
0 | 0 | 0
0 | 0 | 0
0 | 0 | 0
0 | 0 | 0
0 | 0 | 0
0 | 0 | 0
0 | 0 | 0
0 | 0 | 0
0 | 0 | 0
0 | 0 | 0
0 | 0 | 0
0 | 0 | 0
0 | 0 | 0
0 | 0 | 0
0 | 0 | 0

## hidden (hidden)
Unnamed: 0
Volume de calda [L]
STATUS
Capacidade operacional [ha/h]
Tempo de missao [h]
Tempo util [h]
Tempo por voo [min]
Autonomia Projetada [h]
N° Voos
MTOW [kg]
Massa Estrutura [kg]
Combustível [kg]
Abastecimentos
Massa gerador
Potência gerador [W]
Combustível consumido [L]
Calda cons [L]
Distância percorrida [km]
Distância Pulverizando [km]
RTL ACUMULADO[m]
EOC [km/km]
EOC [h/h]
Tempo de manobra [h]
Tempo rtl_rtw [h]
V pulv [m/s]
V desloc [m/s]