## RESULTADOS_18
Unnamed: 0 | Volume de calda [L] | STATUS | Capacidade operacional [ha/h] | Tempo de missao [h] | Tempo util [h] | Tempo por voo [min] | Autonomia Projetada [h] | N° Voos | MTOW [kg] | Massa Estrutura [kg] | Combustível [kg] | Abastecimentos | Massa gerador | Potência gerador [W] | Combustível consumido [L] | Calda cons [L] | Distância percorrida [km] | Distância Pulverizando [km] | RTL ACUMULADO[m] | EOC [km/km] | EOC [h/h] | Tempo de manobra [h] | Tempo rtl_rtw [h] | V pulv [m/s] | V desloc [m/s]
0 | 100 | CONCLUIDO | 1.3806 | 72.43 | 49.93 | 5.83 | 0.09 | 514 | 194.77 | 54.38 | 1 | 512 | 39.4 | 24256.19 | 710.8 | 1227.8 | 598.35 | 94.27 | 248572.37 | 0.16 | 0.61 | 21.32 | 15.34 | 4 | 10
1 | 100 | CONCLUIDO | 1.9552 | 51.15 | 40.54 | 11.69 | 0.18 | 208 | 196.32 | 54.38 | 2 | 206 | 39.95 | 24447.22 | 575.85 | 1222.22 | 293.5 | 94.27 | 97676.11 | 0.32 | 0.74 | 20.82 | 6.03 | 4 | 10
2 | 100 | CONCLUIDO | 2.18 | 45.87 | 38.26 | 17.52 | 0.27 | 131 | 197.88 | 54.38 | 3 | 129 | 40.5 | 24639 | 540.46 | 1221.02 | 219.37 | 94.27 | 60996.03 | 0.43 | 0.79 | 20.69 | 3.76 | 4 | 10
3 | 100 | CONCLUIDO | 2.3045 | 43.39 | 37.18 | 23.48 | 0.36 | 95 | 199.44 | 54.38 | 4 | 93 | 41.06 | 24831.54 | 521.97 | 1220.48 | 184.74 | 94.27 | 43861.88 | 0.51 | 0.81 | 20.63 | 2.69 | 4 | 10
4 | 100 | CONCLUIDO | 2.3788 | 42.04 | 36.6 | 29.28 | 0.44 | 75 | 201.01 | 54.38 | 5 | 73 | 41.63 | 25024.84 | 510.54 | 1219.58 | 165.77 | 94.27 | 34480.57 | 0.57 | 0.82 | 20.6 | 2.12 | 4 | 10
5 | 100 | CONCLUIDO | 2.4329 | 41.1 | 36.21 | 35.62 | 0.53 | 61 | 202.58 | 54.38 | 6 | 59 | 42.2 | 25218.93 | 501.54 | 1219.53 | 153.2 | 94.27 | 28261.13 | 0.62 | 0.83 | 20.58 | 1.74 | 4 | 10
6 | 100 | CONCLUIDO | 2.4686 | 40.51 | 35.97 | 41.5 | 0.61 | 52 | 204.16 | 54.38 | 7 | 50 | 42.78 | 25413.94 | 494.7 | 1219.32 | 145.37 | 94.27 | 24390.85 | 0.65 | 0.84 | 20.57 | 1.49 | 4 | 10
7 | 100 | CONCLUIDO | 2.4999 | 40 | 35.73 | 47.65 | 0.69 | 45 | 205.75 | 54.38 | 8 | 43 | 43.37 | 25609.61 | 488.03 | 1219.26 | 137.36 | 94.27 | 20424.41 | 0.69 | 0.84 | 20.56 | 1.26 | 4 | 10
8 | 100 | CONCLUIDO | 2.5206 | 39.67 | 35.6 | 53.4 | 0.77 | 40 | 207.34 | 54.38 | 9 | 38 | 43.96 | 25806.1 | 482.38 | 1219.18 | 133.38 | 94.27 | 18458.14 | 0.71 | 0.85 | 20.54 | 1.13 | 4 | 10
9 | 100 | CONCLUIDO | 2.5384 | 39.39 | 35.48 | 59.13 | 0.85 | 36 | 208.94 | 54.38 | 10 | 34 | 44.56 | 26003.41 | 476.77 | 1219.2 | 129.34 | 94.27 | 16458.64 | 0.73 | 0.85 | 20.54 | 1 | 4 | 10
10 | 100 | CONCLUIDO | 2.5566 | 39.11 | 35.35 | 66.29 | 0.93 | 32 | 210.55 | 54.38 | 11 | 30 | 45.17 | 26201.54 | 472.24 | 1218.9 | 125.63 | 94.27 | 14623.73 | 0.75 | 0.85 | 20.52 | 0.88 | 4 | 10
11 | 100 | CONCLUIDO | 2.5696 | 38.92 | 35.27 | 72.98 | 1 | 29 | 212.16 | 54.38 | 12 | 27 | 45.78 | 26400.51 | 467.24 | 1218.78 | 122.47 | 94.27 | 13056.49 | 0.77 | 0.85 | 20.54 | 0.8 | 4 | 10
12 | 100 | CONCLUIDO | 2.5774 | 38.8 | 35.23 | 78.29 | 1.08 | 27 | 213.78 | 54.38 | 13 | 25 | 46.4 | 26600.32 | 463.36 | 1218.77 | 121.34 | 94.27 | 12501.26 | 0.78 | 0.86 | 20.53 | 0.76 | 4 | 10
13 | 100 | CONCLUIDO | 2.5877 | 38.65 | 35.16 | 84.37 | 1.15 | 25 | 215.41 | 54.38 | 14 | 23 | 47.03 | 26801 | 458.43 | 1218.87 | 118.95 | 94.27 | 11317.17 | 0.79 | 0.86 | 20.52 | 0.69 | 4 | 10
14 | 100 | CONCLUIDO | 2.5967 | 38.51 | 35.1 | 91.56 | 1.23 | 23 | 217.04 | 54.38 | 15 | 21 | 47.66 | 27002.55 | 454.02 | 1218.69 | 117.22 | 94.27 | 10462.44 | 0.8 | 0.86 | 20.51 | 0.63 | 4 | 10
15 | 100 | CONCLUIDO | 2.6013 | 38.44 | 35.07 | 95.65 | 1.3 | 22 | 218.68 | 54.38 | 16 | 20 | 48.31 | 27204.98 | 449.61 | 1218.66 | 116.13 | 94.27 | 9924 | 0.81 | 0.86 | 20.52 | 0.6 | 4 | 10
16 | 100 | CONCLUIDO | 2.6116 | 38.29 | 35 | 104.99 | 1.37 | 20 | 220.33 | 54.38 | 17 | 18 | 48.95 | 27408.3 | 444.83 | 1218.84 | 113.79 | 94.27 | 8760.62 | 0.83 | 0.86 | 20.51 | 0.53 | 4 | 10
17 | 100 | CONCLUIDO | 2.6153 | 38.24 | 34.98 | 110.47 | 1.44 | 19 | 221.99 | 54.38 | 18 | 17 | 49.61 | 27612.53 | 441.08 | 1218.79 | 113.21 | 94.27 | 8476.15 | 0.83 | 0.86 | 20.51 | 0.51 | 4 | 10
18 | 100 | CONCLUIDO | 2.6192 | 38.18 | 34.96 | 116.54 | 1.51 | 18 | 223.65 | 54.38 | 19 | 16 | 50.27 | 27817.81 | 437.01 | 1218.78 | 112.81 | 94.27 | 8281.51 | 0.84 | 0.86 | 20.51 | 0.5 | 4 | 10
19 | 100 | CONCLUIDO | 2.6243 | 38.11 | 34.93 | 123.28 | 1.58 | 17 | 225.32 | 54.38 | 20 | 15 | 50.95 | 28023.89 | 432.72 | 1218.65 | 111.56 | 94.27 | 7664.76 | 0.85 | 0.86 | 20.51 | 0.46 | 4 | 10
20 | 100 | CONCLUIDO | 2.6286 | 38.04 | 34.9 | 130.89 | 1.64 | 16 | 227 | 54.38 | 21 | 14 | 51.62 | 28230.92 | 428.62 | 1218.75 | 110.62 | 94.27 | 7197.35 | 0.85 | 0.86 | 20.51 | 0.44 | 4 | 10
21 | 100 | CONCLUIDO | 2.6332 | 37.98 | 34.88 | 139.51 | 1.71 | 15 | 228.69 | 54.38 | 22 | 13 | 52.31 | 28438.91 | 423.49 | 1218.67 | 109.87 | 94.27 | 6830.02 | 0.86 | 0.86 | 20.51 | 0.41 | 4 | 10
22 | 100 | CONCLUIDO | 2.6399 | 37.88 | 34.82 | 149.23 | 1.77 | 14 | 230.38 | 54.38 | 23 | 12 | 53 | 28647.87 | 417.63 | 1218.68 | 108.14 | 94.27 | 5970.47 | 0.87 | 0.87 | 20.5 | 0.35 | 4 | 10
23 | 100 | CONCLUIDO | 2.6387 | 37.9 | 34.84 | 149.3 | 1.84 | 14 | 232.08 | 54.38 | 24 | 7 | 53.71 | 28857.81 | 416.93 | 1218.78 | 108.4 | 94.27 | 6098.42 | 0.87 | 0.87 | 20.51 | 0.37 | 4 | 10
24 | 100 | CONCLUIDO | 2.6376 | 37.91 | 34.85 | 149.37 | 1.9 | 14 | 233.79 | 54.38 | 25 | 1 | 54.42 | 29068.74 | 416.39 | 1218.71 | 108.8 | 94.27 | 6299.44 | 0.87 | 0.87 | 20.51 | 0.39 | 4 | 10
25 | 100 | CONCLUIDO | 2.6373 | 37.92 | 34.86 | 149.38 | 1.96 | 14 | 235.51 | 54.38 | 26 | 0 | 55.14 | 29280.69 | 418.86 | 1218.78 | 108.85 | 94.27 | 6322.09 | 0.87 | 0.87 | 20.52 | 0.39 | 4 | 10

## RESULTADOS_6
Unnamed: 0 | Volume de calda [L] | STATUS | Capacidade operacional [ha/h] | Tempo de missao [h] | Tempo util [h] | Tempo por voo [min] | Autonomia Projetada [h] | N° Voos | MTOW [kg] | Massa Estrutura [kg] | Combustível [kg] | Abastecimentos | Massa gerador | Potência gerador [W] | Combustível consumido [L] | Calda cons [L] | Distância percorrida [km] | Distância Pulverizando [km] | RTL ACUMULADO[m] | EOC [km/km] | EOC [h/h] | Tempo de manobra [h] | Tempo rtl_rtw [h] | V pulv [m/s] | V desloc [m/s]
0 | 40 | CONCLUIDO | 2.0451 | 48.9 | 42.06 | 9.74 | 0.2 | 259 | 89.87 | 37.55 | 1 | 257 | 11.32 | 11317.98 | 358.54 | 1223.31 | 342.11 | 94.27 | 121729.05 | 0.28 | 0.72 | 20.91 | 7.54 | 4 | 10
1 | 40 | CONCLUIDO | 2.389 | 41.86 | 37.76 | 19.88 | 0.39 | 114 | 91.1 | 37.55 | 2 | 112 | 11.54 | 11468.97 | 313.13 | 1220.18 | 202.94 | 94.27 | 52867.88 | 0.46 | 0.8 | 20.68 | 3.27 | 4 | 10
2 | 40 | CONCLUIDO | 2.515 | 39.76 | 36.48 | 30.83 | 0.57 | 71 | 92.32 | 37.55 | 3 | 69 | 11.77 | 11620.34 | 293.1 | 1219.9 | 161.78 | 94.27 | 32504.02 | 0.58 | 0.83 | 20.59 | 2 | 4 | 10
3 | 40 | CONCLUIDO | 2.5779 | 38.79 | 35.89 | 42.22 | 0.75 | 51 | 93.55 | 37.55 | 4 | 49 | 12 | 11772.07 | 278.21 | 1219.36 | 142.57 | 94.27 | 22997.97 | 0.66 | 0.84 | 20.56 | 1.41 | 4 | 10
4 | 40 | CONCLUIDO | 2.6146 | 38.25 | 35.57 | 54.72 | 0.93 | 39 | 94.79 | 37.55 | 5 | 37 | 12.23 | 11924.18 | 264.52 | 1219.11 | 132.38 | 94.27 | 17962.46 | 0.71 | 0.85 | 20.54 | 1.1 | 4 | 10
5 | 40 | CONCLUIDO | 2.6359 | 37.94 | 35.39 | 66.36 | 1.1 | 32 | 96.02 | 37.55 | 6 | 10 | 12.47 | 12076.67 | 253.68 | 1219.19 | 125.48 | 94.27 | 14549.82 | 0.75 | 0.85 | 20.57 | 0.92 | 4 | 10
6 | 40 | CONCLUIDO | 2.6352 | 37.95 | 35.4 | 66.38 | 1.27 | 32 | 97.26 | 37.55 | 7 | 0 | 12.71 | 12229.54 | 255.89 | 1219.49 | 125.49 | 94.27 | 14551.49 | 0.75 | 0.85 | 20.58 | 0.93 | 4 | 10

## RESULTADOS_4
Unnamed: 0 | Volume de calda [L] | STATUS | Capacidade operacional [ha/h] | Tempo de missao [h] | Tempo util [h] | Tempo por voo [min] | Autonomia Projetada [h] | N° Voos | MTOW [kg] | Massa Estrutura [kg] | Combustível [kg] | Abastecimentos | Massa gerador | Potência gerador [W] | Combustível consumido [L] | Calda cons [L] | Distância percorrida [km] | Distância Pulverizando [km] | RTL ACUMULADO[m] | EOC [km/km] | EOC [h/h] | Tempo de manobra [h] | Tempo rtl_rtw [h] | V pulv [m/s] | V desloc [m/s]
0 | 30 | CONCLUIDO | 2.1818 | 45.83 | 40.69 | 11.52 | 0.24 | 212 | 71.52 | 32.27 | 1 | 210 | 8.25 | 9054.6 | 293.12 | 1222.49 | 297.21 | 94.27 | 99512.62 | 0.32 | 0.74 | 20.85 | 6.18 | 4 | 10
1 | 30 | CONCLUIDO | 2.4742 | 40.42 | 37.13 | 23.95 | 0.48 | 93 | 72.7 | 32.27 | 2 | 91 | 8.43 | 9200.25 | 255.36 | 1220 | 182.41 | 94.27 | 42707.99 | 0.52 | 0.81 | 20.64 | 2.64 | 4 | 10
2 | 30 | CONCLUIDO | 2.5765 | 38.81 | 36.08 | 37.98 | 0.71 | 57 | 73.88 | 32.27 | 3 | 55 | 8.61 | 9346.23 | 234.71 | 1219.39 | 148.86 | 94.27 | 26112.43 | 0.63 | 0.84 | 20.57 | 1.6 | 4 | 10
3 | 30 | CONCLUIDO | 2.6196 | 38.17 | 35.68 | 50.97 | 0.93 | 42 | 75.07 | 32.27 | 4 | 4 | 8.8 | 9492.55 | 220.4 | 1219.59 | 134.3 | 94.27 | 18907.53 | 0.7 | 0.85 | 20.59 | 1.2 | 4 | 10
4 | 30 | CONCLUIDO | 2.6186 | 38.19 | 35.69 | 50.99 | 1.15 | 42 | 76.26 | 32.27 | 5 | 0 | 8.99 | 9639.2 | 223.55 | 1219.7 | 134.71 | 94.27 | 19114.88 | 0.7 | 0.85 | 20.6 | 1.22 | 4 | 10

## RESULTADOS_1
Unnamed: 0 | Volume de calda [L] | STATUS | Capacidade operacional [ha/h] | Tempo de missao [h] | Tempo util [h] | Tempo por voo [min] | Autonomia Projetada [h] | N° Voos | MTOW [kg] | Massa Estrutura [kg] | Combustível [kg] | Abastecimentos | Massa gerador | Potência gerador [W] | Combustível consumido [L] | Calda cons [L] | Distância percorrida [km] | Distância Pulverizando [km] | RTL ACUMULADO[m] | EOC [km/km] | EOC [h/h] | Tempo de manobra [h] | Tempo rtl_rtw [h] | V pulv [m/s] | V desloc [m/s]
0 | 15 | CONCLUIDO | 2.4442 | 40.91 | 37.9 | 19.27 | 0.43 | 118 | 39.78 | 19.54 | 1 | 116 | 4.24 | 5140 | 162.63 | 1220.61 | 207.84 | 94.27 | 55296.86 | 0.45 | 0.8 | 20.67 | 3.41 | 4 | 10
1 | 15 | CONCLUIDO | 2.5283 | 39.55 | 36.93 | 26.7 | 0.84 | 83 | 40.89 | 19.54 | 2 | 0 | 4.35 | 5277.26 | 152.42 | 1221.04 | 172.42 | 94.27 | 37762.63 | 0.55 | 0.82 | 20.73 | 2.45 | 4 | 10

## RESULTADOS_12
Unnamed: 0 | Volume de calda [L] | STATUS | Capacidade operacional [ha/h] | Tempo de missao [h] | Tempo util [h] | Tempo por voo [min] | Autonomia Projetada [h] | N° Voos | MTOW [kg] | Massa Estrutura [kg] | Combustível [kg] | Abastecimentos | Massa gerador | Potência gerador [W] | Combustível consumido [L] | Calda cons [L] | Distância percorrida [km] | Distância Pulverizando [km] | RTL ACUMULADO[m] | EOC [km/km] | EOC [h/h] | Tempo de manobra [h] | Tempo rtl_rtw [h] | V pulv [m/s] | V desloc [m/s]
0 | 70 | CONCLUIDO | 1.6872 | 59.27 | 45.92 | 7.16 | 0.12 | 385 | 141.81 | 47.83 | 1 | 383 | 22.98 | 17723.39 | 533.57 | 1225.14 | 467.52 | 94.27 | 183804.38 | 0.2 | 0.66 | 21.12 | 11.37 | 4 | 10
1 | 70 | CONCLUIDO | 2.1691 | 46.1 | 39.17 | 14.42 | 0.25 | 163 | 143.17 | 47.83 | 2 | 161 | 23.34 | 17891.86 | 451.17 | 1221.53 | 249.44 | 94.27 | 75871.48 | 0.38 | 0.77 | 20.73 | 4.66 | 4 | 10
2 | 70 | CONCLUIDO | 2.3454 | 42.64 | 37.43 | 21.81 | 0.37 | 103 | 144.54 | 47.83 | 3 | 101 | 23.71 | 18060.85 | 426.08 | 1220.48 | 192.27 | 94.27 | 47590.45 | 0.49 | 0.81 | 20.65 | 2.94 | 4 | 10
3 | 70 | CONCLUIDO | 2.439 | 41 | 36.61 | 29.28 | 0.49 | 75 | 145.92 | 47.83 | 4 | 73 | 24.09 | 18230.35 | 411.33 | 1219.66 | 166.06 | 94.27 | 34624.45 | 0.57 | 0.82 | 20.6 | 2.12 | 4 | 10
4 | 70 | CONCLUIDO | 2.4949 | 40.08 | 36.15 | 36.76 | 0.6 | 59 | 147.3 | 47.83 | 5 | 57 | 24.47 | 18400.38 | 400.5 | 1219.67 | 151.15 | 94.27 | 27249.92 | 0.62 | 0.83 | 20.57 | 1.67 | 4 | 10
5 | 70 | CONCLUIDO | 2.5348 | 39.45 | 35.84 | 44.79 | 0.71 | 48 | 148.68 | 47.83 | 6 | 46 | 24.85 | 18570.94 | 391.37 | 1219.23 | 140.6 | 94.27 | 22026.19 | 0.67 | 0.84 | 20.57 | 1.36 | 4 | 10
6 | 70 | CONCLUIDO | 2.5625 | 39.02 | 35.61 | 52.12 | 0.83 | 41 | 150.07 | 47.83 | 7 | 39 | 25.24 | 18742.03 | 383.4 | 1219.11 | 133.1 | 94.27 | 18312.27 | 0.71 | 0.85 | 20.56 | 1.14 | 4 | 10
7 | 70 | CONCLUIDO | 2.5838 | 38.7 | 35.46 | 60.79 | 0.94 | 35 | 151.46 | 47.83 | 8 | 33 | 25.63 | 18913.66 | 376.07 | 1219.03 | 128.73 | 94.27 | 16158.95 | 0.73 | 0.85 | 20.54 | 0.99 | 4 | 10
8 | 70 | CONCLUIDO | 2.6005 | 38.45 | 35.33 | 68.38 | 1.04 | 31 | 152.85 | 47.83 | 9 | 29 | 26.03 | 19085.83 | 368.17 | 1218.87 | 124.49 | 94.27 | 14059.77 | 0.76 | 0.85 | 20.53 | 0.86 | 4 | 10
9 | 70 | CONCLUIDO | 2.6171 | 38.21 | 35.2 | 78.23 | 1.15 | 27 | 154.25 | 47.83 | 10 | 25 | 26.43 | 19258.55 | 360.86 | 1218.96 | 120.37 | 94.27 | 12017.55 | 0.78 | 0.86 | 20.52 | 0.73 | 4 | 10
10 | 70 | CONCLUIDO | 2.6281 | 38.05 | 35.13 | 87.82 | 1.25 | 24 | 155.66 | 47.83 | 11 | 22 | 26.83 | 19431.82 | 353.44 | 1218.77 | 118.23 | 94.27 | 10965.58 | 0.8 | 0.86 | 20.51 | 0.66 | 4 | 10
11 | 70 | CONCLUIDO | 2.6366 | 37.93 | 35.06 | 95.63 | 1.35 | 22 | 157.07 | 47.83 | 12 | 20 | 27.24 | 19605.66 | 346.8 | 1218.77 | 115.87 | 94.27 | 9793.07 | 0.81 | 0.86 | 20.52 | 0.6 | 4 | 10
12 | 70 | CONCLUIDO | 2.6456 | 37.8 | 34.99 | 104.98 | 1.45 | 20 | 158.48 | 47.83 | 13 | 18 | 27.65 | 19780.06 | 338.98 | 1218.62 | 113.67 | 94.27 | 8703.56 | 0.83 | 0.86 | 20.51 | 0.53 | 4 | 10
13 | 70 | CONCLUIDO | 2.6474 | 37.77 | 35 | 110.51 | 1.55 | 19 | 159.9 | 47.83 | 14 | 2 | 28.07 | 19955.16 | 335.69 | 1219.11 | 113.07 | 94.27 | 8408.8 | 0.83 | 0.86 | 20.53 | 0.53 | 4 | 10
14 | 70 | CONCLUIDO | 2.6469 | 37.78 | 35 | 110.54 | 1.65 | 19 | 161.32 | 47.83 | 15 | 0 | 28.5 | 20130.71 | 338.07 | 1218.9 | 113.37 | 94.27 | 8558.05 | 0.83 | 0.86 | 20.53 | 0.54 | 4 | 10

## RESULTADOS_16
Unnamed: 0 | Volume de calda [L] | STATUS | Capacidade operacional [ha/h] | Tempo de missao [h] | Tempo util [h] | Tempo por voo [min] | Autonomia Projetada [h] | N° Voos | MTOW [kg] | Massa Estrutura [kg] | Combustível [kg] | Abastecimentos | Massa gerador | Potência gerador [W] | Combustível consumido [L] | Calda cons [L] | Distância percorrida [km] | Distância Pulverizando [km] | RTL ACUMULADO[m] | EOC [km/km] | EOC [h/h] | Tempo de manobra [h] | Tempo rtl_rtw [h] | V pulv [m/s] | V desloc [m/s]
0 | 90 | CONCLUIDO | 1.4777 | 67.67 | 48.54 | 6.2 | 0.1 | 470 | 176.73 | 52.44 | 1 | 468 | 33.29 | 22031.19 | 649.87 | 1226.67 | 553.37 | 94.27 | 226302.89 | 0.17 | 0.62 | 21.24 | 13.97 | 4 | 10
1 | 90 | CONCLUIDO | 2.0258 | 49.36 | 40.08 | 12.46 | 0.2 | 193 | 178.21 | 52.44 | 2 | 191 | 33.77 | 22213.89 | 534.45 | 1222.21 | 278.14 | 94.27 | 90071.01 | 0.34 | 0.75 | 20.79 | 5.57 | 4 | 10
2 | 90 | CONCLUIDO | 2.2393 | 44.66 | 37.93 | 18.81 | 0.3 | 121 | 179.7 | 52.44 | 3 | 119 | 34.26 | 22397.24 | 502.29 | 1220.15 | 208.97 | 94.27 | 55849.63 | 0.45 | 0.8 | 20.67 | 3.45 | 4 | 10
3 | 90 | CONCLUIDO | 2.3509 | 42.54 | 36.99 | 25.22 | 0.39 | 88 | 181.19 | 52.44 | 4 | 86 | 34.75 | 22581.25 | 485.83 | 1219.95 | 178.5 | 94.27 | 40776.42 | 0.53 | 0.82 | 20.61 | 2.5 | 4 | 10
4 | 90 | CONCLUIDO | 2.422 | 41.29 | 36.41 | 31.66 | 0.49 | 69 | 182.69 | 52.44 | 5 | 67 | 35.25 | 22766.06 | 474.41 | 1219.86 | 159.93 | 94.27 | 31585.67 | 0.59 | 0.83 | 20.58 | 1.93 | 4 | 10
5 | 90 | CONCLUIDO | 2.4674 | 40.53 | 36.08 | 37.98 | 0.58 | 57 | 184.19 | 52.44 | 6 | 55 | 35.75 | 22951.43 | 466.2 | 1219.17 | 148.78 | 94.27 | 26073.05 | 0.63 | 0.84 | 20.57 | 1.6 | 4 | 10
6 | 90 | CONCLUIDO | 2.5024 | 39.96 | 35.83 | 44.79 | 0.67 | 48 | 185.7 | 52.44 | 7 | 46 | 36.26 | 23137.49 | 458.42 | 1219.25 | 140.85 | 94.27 | 22152.24 | 0.67 | 0.84 | 20.56 | 1.36 | 4 | 10
7 | 90 | CONCLUIDO | 2.5286 | 39.55 | 35.63 | 50.9 | 0.76 | 42 | 187.22 | 52.44 | 8 | 40 | 36.78 | 23324.24 | 452.29 | 1219.08 | 134.6 | 94.27 | 19059.63 | 0.7 | 0.85 | 20.54 | 1.16 | 4 | 10
8 | 90 | CONCLUIDO | 2.5494 | 39.22 | 35.49 | 57.55 | 0.85 | 37 | 188.74 | 52.44 | 9 | 35 | 37.3 | 23511.69 | 446.03 | 1219.01 | 129.88 | 94.27 | 16725.25 | 0.73 | 0.85 | 20.53 | 1.02 | 4 | 10
9 | 90 | CONCLUIDO | 2.5657 | 38.98 | 35.38 | 64.33 | 0.93 | 33 | 190.26 | 52.44 | 10 | 31 | 37.82 | 23699.85 | 440.26 | 1219.01 | 126.2 | 94.27 | 14905.57 | 0.75 | 0.85 | 20.53 | 0.91 | 4 | 10
10 | 90 | CONCLUIDO | 2.5787 | 38.78 | 35.29 | 70.58 | 1.02 | 30 | 191.79 | 52.44 | 11 | 28 | 38.35 | 23888.73 | 435.04 | 1219 | 123.37 | 94.27 | 13504.42 | 0.76 | 0.85 | 20.53 | 0.82 | 4 | 10
11 | 90 | CONCLUIDO | 2.5911 | 38.59 | 35.21 | 78.25 | 1.1 | 27 | 193.33 | 52.44 | 12 | 25 | 38.89 | 24078.33 | 429.84 | 1218.93 | 120.77 | 94.27 | 12216.93 | 0.78 | 0.86 | 20.52 | 0.74 | 4 | 10
12 | 90 | CONCLUIDO | 2.5987 | 38.48 | 35.17 | 84.41 | 1.18 | 25 | 194.88 | 52.44 | 13 | 23 | 39.43 | 24268.67 | 424.66 | 1218.82 | 119.5 | 94.27 | 11594.17 | 0.79 | 0.86 | 20.52 | 0.7 | 4 | 10
13 | 90 | CONCLUIDO | 2.6091 | 38.33 | 35.09 | 91.54 | 1.27 | 23 | 196.42 | 52.44 | 14 | 21 | 39.98 | 24459.75 | 419.26 | 1218.76 | 116.81 | 94.27 | 10255.75 | 0.81 | 0.86 | 20.52 | 0.62 | 4 | 10
14 | 90 | CONCLUIDO | 2.6175 | 38.2 | 35.04 | 100.11 | 1.35 | 21 | 197.98 | 52.44 | 15 | 19 | 40.54 | 24651.58 | 414.21 | 1218.82 | 115.01 | 94.27 | 9369.93 | 0.82 | 0.86 | 20.52 | 0.57 | 4 | 10
15 | 90 | CONCLUIDO | 2.6222 | 38.14 | 35 | 105.01 | 1.42 | 20 | 199.54 | 52.44 | 16 | 18 | 41.1 | 24844.17 | 408.75 | 1218.75 | 114.02 | 94.27 | 8878.31 | 0.83 | 0.86 | 20.51 | 0.54 | 4 | 10
16 | 90 | CONCLUIDO | 2.6302 | 38.02 | 34.96 | 116.53 | 1.5 | 18 | 201.11 | 52.44 | 17 | 16 | 41.67 | 25037.53 | 402.47 | 1218.81 | 112.43 | 94.27 | 8095.21 | 0.84 | 0.86 | 20.52 | 0.49 | 4 | 10
17 | 90 | CONCLUIDO | 2.6354 | 37.95 | 34.92 | 123.25 | 1.58 | 17 | 202.68 | 52.44 | 18 | 15 | 42.24 | 25231.66 | 398.09 | 1218.8 | 111.19 | 94.27 | 7477.06 | 0.85 | 0.86 | 20.51 | 0.45 | 4 | 10
18 | 90 | CONCLUIDO | 2.6395 | 37.89 | 34.9 | 130.86 | 1.65 | 16 | 204.26 | 52.44 | 19 | 14 | 42.82 | 25426.72 | 393.26 | 1218.8 | 110.6 | 94.27 | 7186.41 | 0.85 | 0.86 | 20.51 | 0.43 | 4 | 10
19 | 90 | CONCLUIDO | 2.6432 | 37.83 | 34.88 | 139.52 | 1.73 | 15 | 205.85 | 52.44 | 20 | 8 | 43.41 | 25622.45 | 387.89 | 1218.71 | 109.81 | 94.27 | 6797.98 | 0.86 | 0.86 | 20.51 | 0.41 | 4 | 10
20 | 90 | CONCLUIDO | 2.6432 | 37.83 | 34.88 | 139.52 | 1.8 | 15 | 207.45 | 52.44 | 21 | 1 | 44 | 25818.99 | 389.27 | 1218.86 | 109.48 | 94.27 | 6632.66 | 0.86 | 0.86 | 20.52 | 0.41 | 4 | 10
21 | 90 | CONCLUIDO | 2.6424 | 37.84 | 34.89 | 139.56 | 1.87 | 15 | 209.05 | 52.44 | 22 | 0 | 44.6 | 26016.35 | 391.84 | 1218.89 | 109.77 | 94.27 | 6779.86 | 0.86 | 0.86 | 20.52 | 0.42 | 4 | 10

## RESULTADOS_0
Unnamed: 0 | Volume de calda [L] | STATUS | Capacidade operacional [ha/h] | Tempo de missao [h] | Tempo util [h] | Tempo por voo [min] | Autonomia Projetada [h] | N° Voos | MTOW [kg] | Massa Estrutura [kg] | Combustível [kg] | Abastecimentos | Massa gerador | Potência gerador [W] | Combustível consumido [L] | Calda cons [L] | Distância percorrida [km] | Distância Pulverizando [km] | RTL ACUMULADO[m] | EOC [km/km] | EOC [h/h] | Tempo de manobra [h] | Tempo rtl_rtw [h] | V pulv [m/s] | V desloc [m/s]
0 | 10 | CONCLUIDO | 2.4298 | 41.16 | 38.14 | 18.61 | 0.64 | 123 | 26.11 | 12.1 | 1 | 0 | 3.01 | 3454.41 | 111.35 | 1222.16 | 210.18 | 94.27 | 56440.64 | 0.45 | 0.79 | 20.84 | 3.65 | 4 | 10

## RESULTADOS_7
Unnamed: 0 | Volume de calda [L] | STATUS | Capacidade operacional [ha/h] | Tempo de missao [h] | Tempo util [h] | Tempo por voo [min] | Autonomia Projetada [h] | N° Voos | MTOW [kg] | Massa Estrutura [kg] | Combustível [kg] | Abastecimentos | Massa gerador | Potência gerador [W] | Combustível consumido [L] | Calda cons [L] | Distância percorrida [km] | Distância Pulverizando [km] | RTL ACUMULADO[m] | EOC [km/km] | EOC [h/h] | Tempo de manobra [h] | Tempo rtl_rtw [h] | V pulv [m/s] | V desloc [m/s]
0 | 45 | CONCLUIDO | 1.979 | 50.53 | 42.77 | 9.13 | 0.18 | 281 | 98.71 | 39.72 | 1 | 279 | 12.99 | 12407.75 | 389.43 | 1223.58 | 365.14 | 94.27 | 133133.27 | 0.26 | 0.71 | 20.95 | 8.24 | 4 | 10
1 | 45 | CONCLUIDO | 2.3521 | 42.52 | 38 | 18.54 | 0.35 | 123 | 99.95 | 39.72 | 2 | 121 | 13.24 | 12561.45 | 338.54 | 1220.46 | 210.72 | 94.27 | 56711.24 | 0.45 | 0.79 | 20.68 | 3.5 | 4 | 10
2 | 45 | CONCLUIDO | 2.487 | 40.21 | 36.64 | 28.55 | 0.52 | 77 | 101.2 | 39.72 | 3 | 75 | 13.49 | 12715.54 | 317.83 | 1219.96 | 166.98 | 94.27 | 35074.41 | 0.56 | 0.82 | 20.6 | 2.16 | 4 | 10
3 | 45 | CONCLUIDO | 2.5516 | 39.19 | 36.05 | 38.63 | 0.69 | 56 | 102.45 | 39.72 | 4 | 54 | 13.74 | 12870.03 | 304.06 | 1219.41 | 147.87 | 94.27 | 25624.89 | 0.64 | 0.84 | 20.57 | 1.57 | 4 | 10
4 | 45 | CONCLUIDO | 2.5925 | 38.57 | 35.7 | 49.81 | 0.85 | 43 | 103.71 | 39.72 | 5 | 41 | 14 | 13024.91 | 291.74 | 1219.26 | 136.39 | 94.27 | 19946.61 | 0.69 | 0.84 | 20.56 | 1.23 | 4 | 10
5 | 45 | CONCLUIDO | 2.6202 | 38.16 | 35.46 | 60.78 | 1.01 | 35 | 104.97 | 39.72 | 6 | 33 | 14.25 | 13180.19 | 279.51 | 1219.15 | 128.9 | 94.27 | 16240.64 | 0.73 | 0.85 | 20.53 | 0.98 | 4 | 10
6 | 45 | CONCLUIDO | 2.6395 | 37.89 | 35.3 | 73.04 | 1.16 | 29 | 106.23 | 39.72 | 7 | 16 | 14.52 | 13335.87 | 268.32 | 1218.93 | 123.24 | 94.27 | 13443.69 | 0.76 | 0.85 | 20.54 | 0.83 | 4 | 10
7 | 45 | CONCLUIDO | 2.6378 | 37.91 | 35.33 | 73.09 | 1.31 | 29 | 107.5 | 39.72 | 8 | 0 | 14.78 | 13491.96 | 270.3 | 1219.23 | 122.94 | 94.27 | 13294.48 | 0.77 | 0.85 | 20.57 | 0.85 | 4 | 10

## RESULTADOS_10
Unnamed: 0 | Volume de calda [L] | STATUS | Capacidade operacional [ha/h] | Tempo de missao [h] | Tempo util [h] | Tempo por voo [min] | Autonomia Projetada [h] | N° Voos | MTOW [kg] | Massa Estrutura [kg] | Combustível [kg] | Abastecimentos | Massa gerador | Potência gerador [W] | Combustível consumido [L] | Calda cons [L] | Distância percorrida [km] | Distância Pulverizando [km] | RTL ACUMULADO[m] | EOC [km/km] | EOC [h/h] | Tempo de manobra [h] | Tempo rtl_rtw [h] | V pulv [m/s] | V desloc [m/s]
0 | 60 | CONCLUIDO | 1.7993 | 55.58 | 44.65 | 7.79 | 0.14 | 344 | 124.63 | 45 | 1 | 342 | 18.64 | 15605.44 | 476.56 | 1224.62 | 426.13 | 94.27 | 163310.86 | 0.22 | 0.68 | 21.05 | 10.11 | 4 | 10
1 | 60 | CONCLUIDO | 2.2387 | 44.67 | 38.75 | 15.71 | 0.28 | 148 | 125.95 | 45 | 2 | 146 | 18.95 | 15767.7 | 408.46 | 1221.26 | 235 | 94.27 | 68729.83 | 0.4 | 0.78 | 20.73 | 4.25 | 4 | 10
2 | 60 | CONCLUIDO | 2.4024 | 41.63 | 37.12 | 23.95 | 0.42 | 93 | 127.27 | 45 | 3 | 91 | 19.27 | 15930.42 | 385.03 | 1219.66 | 182.33 | 94.27 | 42670.34 | 0.52 | 0.81 | 20.63 | 2.63 | 4 | 10
3 | 60 | CONCLUIDO | 2.4839 | 40.26 | 36.39 | 32.11 | 0.55 | 68 | 128.59 | 45 | 4 | 66 | 19.59 | 16093.6 | 371.13 | 1219.76 | 158.39 | 94.27 | 30823.92 | 0.6 | 0.83 | 20.6 | 1.91 | 4 | 10
4 | 60 | CONCLUIDO | 2.5356 | 39.44 | 35.95 | 40.7 | 0.68 | 53 | 129.92 | 45 | 5 | 51 | 19.92 | 16257.24 | 359.77 | 1219.57 | 144.37 | 94.27 | 23887.07 | 0.65 | 0.84 | 20.57 | 1.47 | 4 | 10
5 | 60 | CONCLUIDO | 2.5687 | 38.93 | 35.7 | 49.81 | 0.81 | 43 | 131.25 | 45 | 6 | 41 | 20.25 | 16421.36 | 350.89 | 1219.05 | 136.16 | 94.27 | 19833.11 | 0.69 | 0.84 | 20.56 | 1.23 | 4 | 10
6 | 60 | CONCLUIDO | 2.5966 | 38.51 | 35.46 | 59.1 | 0.93 | 36 | 132.58 | 45 | 7 | 34 | 20.59 | 16585.95 | 341.15 | 1218.97 | 128.9 | 94.27 | 16237.82 | 0.73 | 0.85 | 20.54 | 0.99 | 4 | 10
7 | 60 | CONCLUIDO | 2.614 | 38.26 | 35.33 | 68.38 | 1.06 | 31 | 133.92 | 45 | 8 | 29 | 20.93 | 16751.02 | 332.58 | 1218.92 | 124.71 | 94.27 | 14165.6 | 0.76 | 0.85 | 20.53 | 0.86 | 4 | 10
8 | 60 | CONCLUIDO | 2.6287 | 38.04 | 35.22 | 78.27 | 1.18 | 27 | 135.27 | 45 | 9 | 25 | 21.27 | 16916.71 | 324.02 | 1218.93 | 120.68 | 94.27 | 12173.32 | 0.78 | 0.86 | 20.53 | 0.75 | 4 | 10
9 | 60 | CONCLUIDO | 2.6399 | 37.88 | 35.13 | 87.84 | 1.29 | 24 | 136.61 | 45 | 10 | 22 | 21.61 | 17082.76 | 315.05 | 1218.88 | 118.28 | 94.27 | 10988.7 | 0.8 | 0.86 | 20.52 | 0.67 | 4 | 10
10 | 60 | CONCLUIDO | 2.6468 | 37.78 | 35.09 | 95.69 | 1.41 | 22 | 137.96 | 45 | 11 | 5 | 21.96 | 17249.3 | 309.76 | 1218.94 | 116.21 | 94.27 | 9964.48 | 0.81 | 0.86 | 20.53 | 0.62 | 4 | 10
11 | 60 | CONCLUIDO | 2.6461 | 37.79 | 35.1 | 95.72 | 1.52 | 22 | 139.32 | 45 | 12 | 0 | 22.32 | 17416.34 | 311.96 | 1219.03 | 116.26 | 94.27 | 9987.31 | 0.81 | 0.86 | 20.54 | 0.63 | 4 | 10

## RESULTADOS_14
Unnamed: 0 | Volume de calda [L] | STATUS | Capacidade operacional [ha/h] | Tempo de missao [h] | Tempo util [h] | Tempo por voo [min] | Autonomia Projetada [h] | N° Voos | MTOW [kg] | Massa Estrutura [kg] | Combustível [kg] | Abastecimentos | Massa gerador | Potência gerador [W] | Combustível consumido [L] | Calda cons [L] | Distância percorrida [km] | Distância Pulverizando [km] | RTL ACUMULADO[m] | EOC [km/km] | EOC [h/h] | Tempo de manobra [h] | Tempo rtl_rtw [h] | V pulv [m/s] | V desloc [m/s]
0 | 80 | CONCLUIDO | 1.5803 | 63.28 | 47.19 | 6.63 | 0.11 | 427 | 159.12 | 50.28 | 1 | 425 | 27.84 | 19859.16 | 590.87 | 1226.93 | 509.82 | 94.27 | 204740.79 | 0.18 | 0.64 | 21.16 | 12.63 | 4 | 10
1 | 80 | CONCLUIDO | 2.0975 | 47.68 | 39.62 | 13.35 | 0.22 | 178 | 160.54 | 50.28 | 2 | 176 | 28.26 | 20034.4 | 493 | 1222.1 | 263.35 | 94.27 | 82752.25 | 0.36 | 0.76 | 20.76 | 5.11 | 4 | 10
2 | 80 | CONCLUIDO | 2.2887 | 43.69 | 37.73 | 20.03 | 0.33 | 113 | 161.97 | 50.28 | 3 | 111 | 28.69 | 20210.21 | 465.21 | 1220.47 | 201.91 | 94.27 | 52358.13 | 0.47 | 0.8 | 20.67 | 3.24 | 4 | 10
3 | 80 | CONCLUIDO | 2.3937 | 41.78 | 36.81 | 26.93 | 0.43 | 82 | 163.4 | 50.28 | 4 | 80 | 29.12 | 20386.62 | 449.52 | 1220.29 | 172.45 | 94.27 | 37784.1 | 0.55 | 0.82 | 20.61 | 2.33 | 4 | 10
4 | 80 | CONCLUIDO | 2.4587 | 40.67 | 36.28 | 34.02 | 0.54 | 64 | 164.83 | 50.28 | 5 | 62 | 29.55 | 20563.61 | 438.32 | 1219.51 | 155.64 | 94.27 | 29468.25 | 0.61 | 0.83 | 20.58 | 1.81 | 4 | 10
5 | 80 | CONCLUIDO | 2.499 | 40.02 | 35.98 | 40.74 | 0.64 | 53 | 166.27 | 50.28 | 6 | 51 | 29.99 | 20741.2 | 429.71 | 1219.07 | 145.71 | 94.27 | 24560.22 | 0.65 | 0.84 | 20.57 | 1.51 | 4 | 10
6 | 80 | CONCLUIDO | 2.5314 | 39.5 | 35.73 | 47.64 | 0.74 | 45 | 167.72 | 50.28 | 7 | 43 | 30.44 | 20919.39 | 422.02 | 1219.46 | 137.36 | 94.27 | 20424.82 | 0.69 | 0.84 | 20.55 | 1.25 | 4 | 10
7 | 80 | CONCLUIDO | 2.5554 | 39.13 | 35.55 | 54.7 | 0.84 | 39 | 169.17 | 50.28 | 8 | 37 | 30.89 | 21098.19 | 414.82 | 1219.14 | 131.7 | 94.27 | 17622.7 | 0.72 | 0.85 | 20.55 | 1.08 | 4 | 10
8 | 80 | CONCLUIDO | 2.574 | 38.85 | 35.43 | 62.52 | 0.94 | 34 | 170.62 | 50.28 | 9 | 32 | 31.34 | 21277.6 | 408.83 | 1218.87 | 127.66 | 94.27 | 15625.73 | 0.74 | 0.85 | 20.54 | 0.96 | 4 | 10
9 | 80 | CONCLUIDO | 2.5908 | 38.6 | 35.31 | 70.61 | 1.03 | 30 | 172.08 | 50.28 | 10 | 28 | 31.8 | 21457.64 | 402 | 1218.86 | 123.6 | 94.27 | 13619.66 | 0.76 | 0.85 | 20.53 | 0.84 | 4 | 10
10 | 80 | CONCLUIDO | 2.6041 | 38.4 | 35.21 | 78.24 | 1.12 | 27 | 173.55 | 50.28 | 11 | 25 | 32.27 | 21638.31 | 395.75 | 1218.93 | 120.73 | 94.27 | 12200.3 | 0.78 | 0.86 | 20.52 | 0.74 | 4 | 10
11 | 80 | CONCLUIDO | 2.6113 | 38.3 | 35.17 | 84.4 | 1.22 | 25 | 175.02 | 50.28 | 12 | 23 | 32.74 | 21819.6 | 389.98 | 1218.73 | 119.13 | 94.27 | 11406.6 | 0.79 | 0.86 | 20.53 | 0.7 | 4 | 10
12 | 80 | CONCLUIDO | 2.6211 | 38.15 | 35.09 | 91.53 | 1.31 | 23 | 176.49 | 50.28 | 13 | 21 | 33.21 | 22001.54 | 382.97 | 1218.91 | 116.58 | 94.27 | 10141.65 | 0.81 | 0.86 | 20.52 | 0.62 | 4 | 10
13 | 80 | CONCLUIDO | 2.6289 | 38.04 | 35.04 | 100.11 | 1.4 | 21 | 177.97 | 50.28 | 14 | 19 | 33.69 | 22184.13 | 377.4 | 1218.89 | 115.34 | 94.27 | 9532.59 | 0.82 | 0.86 | 20.51 | 0.57 | 4 | 10
14 | 80 | CONCLUIDO | 2.6371 | 37.92 | 34.98 | 110.48 | 1.48 | 19 | 179.46 | 50.28 | 15 | 17 | 34.18 | 22367.38 | 371.27 | 1218.83 | 113.29 | 94.27 | 8519.6 | 0.83 | 0.86 | 20.51 | 0.52 | 4 | 10
15 | 80 | CONCLUIDO | 2.6405 | 37.87 | 34.97 | 116.56 | 1.57 | 18 | 180.95 | 50.28 | 16 | 16 | 34.67 | 22551.28 | 365.1 | 1218.79 | 112.85 | 94.27 | 8302.69 | 0.84 | 0.86 | 20.51 | 0.5 | 4 | 10
16 | 80 | CONCLUIDO | 2.6454 | 37.8 | 34.93 | 123.28 | 1.65 | 17 | 182.45 | 50.28 | 17 | 5 | 35.17 | 22735.98 | 361.74 | 1218.91 | 111.14 | 94.27 | 7454.77 | 0.85 | 0.86 | 20.52 | 0.46 | 4 | 10
17 | 80 | CONCLUIDO | 2.6452 | 37.8 | 34.93 | 123.29 | 1.74 | 17 | 183.95 | 50.28 | 18 | 0 | 35.67 | 22921.24 | 363.19 | 1218.76 | 111.2 | 94.27 | 7484.56 | 0.85 | 0.86 | 20.52 | 0.46 | 4 | 10

## RESULTADOS_5
Unnamed: 0 | Volume de calda [L] | STATUS | Capacidade operacional [ha/h] | Tempo de missao [h] | Tempo util [h] | Tempo por voo [min] | Autonomia Projetada [h] | N° Voos | MTOW [kg] | Massa Estrutura [kg] | Combustível [kg] | Abastecimentos | Massa gerador | Potência gerador [W] | Combustível consumido [L] | Calda cons [L] | Distância percorrida [km] | Distância Pulverizando [km] | RTL ACUMULADO[m] | EOC [km/km] | EOC [h/h] | Tempo de manobra [h] | Tempo rtl_rtw [h] | V pulv [m/s] | V desloc [m/s]
0 | 35 | CONCLUIDO | 2.1131 | 47.32 | 41.37 | 10.52 | 0.22 | 236 | 80.84 | 35.1 | 1 | 234 | 9.74 | 10204.21 | 326.55 | 1222.8 | 320.41 | 94.27 | 110994.32 | 0.29 | 0.73 | 20.85 | 6.85 | 4 | 10
1 | 35 | CONCLUIDO | 2.4295 | 41.16 | 37.48 | 21.62 | 0.43 | 104 | 82.04 | 35.1 | 2 | 102 | 9.94 | 10352.53 | 285.84 | 1220.42 | 194.06 | 94.27 | 48480.35 | 0.49 | 0.81 | 20.65 | 2.99 | 4 | 10
2 | 35 | CONCLUIDO | 2.5425 | 39.33 | 36.32 | 33.53 | 0.63 | 65 | 83.25 | 35.1 | 3 | 63 | 10.15 | 10501.19 | 265.81 | 1219.48 | 156.37 | 94.27 | 29827.6 | 0.6 | 0.83 | 20.59 | 1.84 | 4 | 10
3 | 35 | CONCLUIDO | 2.5998 | 38.46 | 35.78 | 46.67 | 0.83 | 46 | 84.46 | 35.1 | 4 | 44 | 10.36 | 10650.22 | 249.86 | 1219.45 | 138.91 | 94.27 | 21192.41 | 0.68 | 0.84 | 20.56 | 1.31 | 4 | 10
4 | 35 | CONCLUIDO | 2.6302 | 38.02 | 35.51 | 59.18 | 1.02 | 36 | 85.67 | 35.1 | 5 | 6 | 10.57 | 10799.59 | 237.24 | 1219.51 | 129.08 | 94.27 | 16326.46 | 0.73 | 0.85 | 20.58 | 1.03 | 4 | 10
5 | 35 | CONCLUIDO | 2.6294 | 38.03 | 35.52 | 59.2 | 1.21 | 36 | 86.88 | 35.1 | 6 | 0 | 10.78 | 10949.33 | 240.39 | 1219.58 | 129.07 | 94.27 | 16320.8 | 0.73 | 0.85 | 20.59 | 1.05 | 4 | 10

## RESULTADOS_8
Unnamed: 0 | Volume de calda [L] | STATUS | Capacidade operacional [ha/h] | Tempo de missao [h] | Tempo util [h] | Tempo por voo [min] | Autonomia Projetada [h] | N° Voos | MTOW [kg] | Massa Estrutura [kg] | Combustível [kg] | Abastecimentos | Massa gerador | Potência gerador [W] | Combustível consumido [L] | Calda cons [L] | Distância percorrida [km] | Distância Pulverizando [km] | RTL ACUMULADO[m] | EOC [km/km] | EOC [h/h] | Tempo de manobra [h] | Tempo rtl_rtw [h] | V pulv [m/s] | V desloc [m/s]
0 | 50 | CONCLUIDO | 1.9194 | 52.1 | 43.35 | 8.61 | 0.16 | 302 | 107.41 | 41.65 | 1 | 300 | 14.77 | 13481.73 | 418.5 | 1223.52 | 384.59 | 94.27 | 142752.34 | 0.25 | 0.7 | 20.97 | 8.82 | 4 | 10
1 | 50 | CONCLUIDO | 2.3148 | 43.2 | 38.25 | 17.52 | 0.32 | 131 | 108.68 | 41.65 | 2 | 129 | 15.03 | 13638.32 | 362.65 | 1220.88 | 218.66 | 94.27 | 60642.37 | 0.43 | 0.79 | 20.7 | 3.76 | 4 | 10
2 | 50 | CONCLUIDO | 2.4557 | 40.72 | 36.84 | 26.63 | 0.48 | 83 | 109.96 | 41.65 | 3 | 81 | 15.31 | 13795.21 | 341.77 | 1220.02 | 173.35 | 94.27 | 38227.3 | 0.54 | 0.82 | 20.62 | 2.36 | 4 | 10
3 | 50 | CONCLUIDO | 2.5271 | 39.57 | 36.2 | 36.2 | 0.63 | 60 | 111.23 | 41.65 | 4 | 58 | 15.58 | 13952.52 | 327.75 | 1219.56 | 152.42 | 94.27 | 27880.45 | 0.62 | 0.83 | 20.59 | 1.72 | 4 | 10
4 | 50 | CONCLUIDO | 2.5713 | 38.89 | 35.81 | 45.71 | 0.78 | 47 | 112.51 | 41.65 | 5 | 45 | 15.86 | 14110.24 | 315.72 | 1219.2 | 140.04 | 94.27 | 21751.99 | 0.67 | 0.84 | 20.56 | 1.33 | 4 | 10
5 | 50 | CONCLUIDO | 2.6041 | 38.4 | 35.52 | 56.08 | 0.93 | 38 | 113.79 | 41.65 | 6 | 36 | 16.14 | 14268.39 | 304.86 | 1219.12 | 130.84 | 94.27 | 17199.84 | 0.72 | 0.85 | 20.54 | 1.05 | 4 | 10
6 | 50 | CONCLUIDO | 2.6246 | 38.1 | 35.35 | 66.29 | 1.07 | 32 | 115.08 | 41.65 | 7 | 30 | 16.43 | 14426.96 | 294.15 | 1218.96 | 125.31 | 94.27 | 14461.2 | 0.75 | 0.85 | 20.54 | 0.88 | 4 | 10
7 | 50 | CONCLUIDO | 2.6402 | 37.88 | 35.24 | 78.31 | 1.21 | 27 | 116.37 | 41.65 | 8 | 22 | 16.72 | 14585.96 | 284.37 | 1218.8 | 121.51 | 94.27 | 12587.23 | 0.78 | 0.86 | 20.53 | 0.77 | 4 | 10
8 | 50 | CONCLUIDO | 2.6433 | 37.83 | 35.22 | 81.27 | 1.35 | 26 | 117.66 | 41.65 | 9 | 0 | 17.01 | 14745.39 | 283.79 | 1219.08 | 119.93 | 94.27 | 11802.15 | 0.79 | 0.86 | 20.55 | 0.75 | 4 | 10

## RESULTADOS_3
Unnamed: 0 | Volume de calda [L] | STATUS | Capacidade operacional [ha/h] | Tempo de missao [h] | Tempo util [h] | Tempo por voo [min] | Autonomia Projetada [h] | N° Voos | MTOW [kg] | Massa Estrutura [kg] | Combustível [kg] | Abastecimentos | Massa gerador | Potência gerador [W] | Combustível consumido [L] | Calda cons [L] | Distância percorrida [km] | Distância Pulverizando [km] | RTL ACUMULADO[m] | EOC [km/km] | EOC [h/h] | Tempo de manobra [h] | Tempo rtl_rtw [h] | V pulv [m/s] | V desloc [m/s]
0 | 25 | CONCLUIDO | 2.2615 | 44.22 | 39.85 | 12.93 | 0.28 | 185 | 61.76 | 28.92 | 1 | 183 | 6.84 | 7851.41 | 255.81 | 1221.5 | 271.22 | 94.27 | 86651.18 | 0.35 | 0.76 | 20.77 | 5.35 | 4 | 10
1 | 25 | CONCLUIDO | 2.518 | 39.71 | 36.79 | 27.25 | 0.55 | 81 | 62.92 | 28.92 | 2 | 79 | 7 | 7994.37 | 221.37 | 1219.86 | 171.85 | 94.27 | 37486.86 | 0.55 | 0.82 | 20.62 | 2.31 | 4 | 10
2 | 25 | CONCLUIDO | 2.5997 | 38.47 | 35.96 | 42.31 | 0.81 | 51 | 64.08 | 28.92 | 3 | 12 | 7.16 | 8137.65 | 201.2 | 1220.02 | 143.29 | 94.27 | 23357.98 | 0.66 | 0.84 | 20.61 | 1.48 | 4 | 10
3 | 25 | CONCLUIDO | 2.6011 | 38.45 | 35.95 | 43.15 | 1.07 | 50 | 65.25 | 28.92 | 4 | 0 | 7.33 | 8281.25 | 204.01 | 1219.82 | 142.52 | 94.27 | 22977.12 | 0.66 | 0.84 | 20.63 | 1.48 | 4 | 10

## RESULTADOS_15
Unnamed: 0 | Volume de calda [L] | STATUS | Capacidade operacional [ha/h] | Tempo de missao [h] | Tempo util [h] | Tempo por voo [min] | Autonomia Projetada [h] | N° Voos | MTOW [kg] | Massa Estrutura [kg] | Combustível [kg] | Abastecimentos | Massa gerador | Potência gerador [W] | Combustível consumido [L] | Calda cons [L] | Distância percorrida [km] | Distância Pulverizando [km] | RTL ACUMULADO[m] | EOC [km/km] | EOC [h/h] | Tempo de manobra [h] | Tempo rtl_rtw [h] | V pulv [m/s] | V desloc [m/s]
0 | 85 | CONCLUIDO | 1.5289 | 65.41 | 47.85 | 6.41 | 0.11 | 448 | 167.88 | 51.39 | 1 | 446 | 30.49 | 20939.59 | 620.04 | 1226.53 | 530.61 | 94.27 | 215035.25 | 0.18 | 0.63 | 21.2 | 13.28 | 4 | 10
1 | 85 | CONCLUIDO | 2.0594 | 48.56 | 39.88 | 12.86 | 0.21 | 186 | 169.33 | 51.39 | 2 | 184 | 30.94 | 21118.46 | 514.21 | 1221.61 | 272.1 | 94.27 | 87085.87 | 0.35 | 0.76 | 20.78 | 5.38 | 4 | 10
2 | 85 | CONCLUIDO | 2.264 | 44.17 | 37.83 | 19.4 | 0.31 | 117 | 170.79 | 51.39 | 3 | 115 | 31.4 | 21297.94 | 483.97 | 1220.47 | 205.13 | 94.27 | 53949.72 | 0.46 | 0.8 | 20.68 | 3.34 | 4 | 10
3 | 85 | CONCLUIDO | 2.3715 | 42.17 | 36.91 | 26.06 | 0.41 | 85 | 172.25 | 51.39 | 4 | 83 | 31.86 | 21478.05 | 468 | 1220.2 | 175.76 | 94.27 | 39422.2 | 0.54 | 0.82 | 20.62 | 2.43 | 4 | 10
4 | 85 | CONCLUIDO | 2.4374 | 41.03 | 36.38 | 32.58 | 0.51 | 67 | 173.71 | 51.39 | 5 | 65 | 32.32 | 21658.78 | 457.05 | 1219.61 | 158.46 | 94.27 | 30865.54 | 0.59 | 0.83 | 20.6 | 1.9 | 4 | 10
5 | 85 | CONCLUIDO | 2.4832 | 40.27 | 36.03 | 39.31 | 0.61 | 55 | 175.18 | 51.39 | 6 | 53 | 32.79 | 21840.16 | 448.12 | 1219.37 | 147.33 | 94.27 | 25357.37 | 0.64 | 0.84 | 20.57 | 1.56 | 4 | 10
6 | 85 | CONCLUIDO | 2.5181 | 39.71 | 35.78 | 46.67 | 0.7 | 46 | 176.66 | 51.39 | 7 | 44 | 33.27 | 22022.17 | 440.17 | 1219.25 | 139.25 | 94.27 | 21363.52 | 0.68 | 0.84 | 20.56 | 1.31 | 4 | 10
7 | 85 | CONCLUIDO | 2.5432 | 39.32 | 35.59 | 53.39 | 0.8 | 40 | 178.14 | 51.39 | 8 | 38 | 33.75 | 22204.83 | 433.66 | 1219.16 | 132.88 | 94.27 | 18207.94 | 0.71 | 0.85 | 20.55 | 1.12 | 4 | 10
8 | 85 | CONCLUIDO | 2.5649 | 38.99 | 35.43 | 60.74 | 0.89 | 35 | 179.63 | 51.39 | 9 | 33 | 34.24 | 22388.15 | 426.65 | 1219.1 | 127.77 | 94.27 | 15677.86 | 0.74 | 0.85 | 20.54 | 0.96 | 4 | 10
9 | 85 | CONCLUIDO | 2.5762 | 38.82 | 35.36 | 66.3 | 0.98 | 32 | 181.12 | 51.39 | 10 | 30 | 34.73 | 22572.13 | 421.33 | 1219.14 | 125.32 | 94.27 | 14468.12 | 0.75 | 0.85 | 20.54 | 0.89 | 4 | 10
10 | 85 | CONCLUIDO | 2.5936 | 38.56 | 35.24 | 75.5 | 1.07 | 28 | 182.62 | 51.39 | 11 | 26 | 35.22 | 22756.91 | 414.9 | 1218.83 | 121.58 | 94.27 | 12617.78 | 0.78 | 0.86 | 20.53 | 0.77 | 4 | 10
11 | 85 | CONCLUIDO | 2.6018 | 38.44 | 35.18 | 81.19 | 1.16 | 26 | 184.12 | 51.39 | 12 | 24 | 35.73 | 22942.24 | 410.31 | 1218.9 | 119.7 | 94.27 | 11689.19 | 0.79 | 0.86 | 20.52 | 0.71 | 4 | 10
12 | 85 | CONCLUIDO | 2.6111 | 38.3 | 35.11 | 87.78 | 1.24 | 24 | 185.63 | 51.39 | 13 | 22 | 36.24 | 23128.27 | 404.14 | 1218.77 | 117.67 | 94.27 | 10682.04 | 0.8 | 0.86 | 20.52 | 0.64 | 4 | 10
13 | 85 | CONCLUIDO | 2.6178 | 38.2 | 35.08 | 95.68 | 1.33 | 22 | 187.14 | 51.39 | 14 | 20 | 36.75 | 23314.98 | 399.26 | 1218.81 | 116.53 | 94.27 | 10123.3 | 0.81 | 0.86 | 20.52 | 0.61 | 4 | 10
14 | 85 | CONCLUIDO | 2.6282 | 38.05 | 35 | 105 | 1.41 | 20 | 188.66 | 51.39 | 15 | 18 | 37.27 | 23502.4 | 392.7 | 1218.67 | 113.76 | 94.27 | 8747.85 | 0.83 | 0.86 | 20.52 | 0.53 | 4 | 10
15 | 85 | CONCLUIDO | 2.6318 | 38 | 34.98 | 110.46 | 1.49 | 19 | 190.19 | 51.39 | 16 | 17 | 37.79 | 23690.52 | 388.18 | 1218.83 | 113.34 | 94.27 | 8542.66 | 0.83 | 0.86 | 20.51 | 0.51 | 4 | 10
16 | 85 | CONCLUIDO | 2.6411 | 37.86 | 34.91 | 123.23 | 1.57 | 17 | 191.72 | 51.39 | 17 | 15 | 38.33 | 23879.37 | 379.99 | 1218.72 | 111.26 | 94.27 | 7513.02 | 0.85 | 0.86 | 20.5 | 0.45 | 4 | 10
17 | 85 | CONCLUIDO | 2.644 | 37.82 | 34.91 | 130.9 | 1.65 | 16 | 193.26 | 51.39 | 18 | 12 | 38.86 | 24068.93 | 375.18 | 1218.77 | 110.94 | 94.27 | 7356.11 | 0.85 | 0.86 | 20.51 | 0.44 | 4 | 10
18 | 85 | CONCLUIDO | 2.6431 | 37.83 | 34.92 | 130.95 | 1.73 | 16 | 194.8 | 51.39 | 19 | 2 | 39.41 | 24259.23 | 375.05 | 1218.86 | 110.74 | 94.27 | 7255.78 | 0.85 | 0.86 | 20.53 | 0.45 | 4 | 10
19 | 85 | CONCLUIDO | 2.6433 | 37.83 | 34.92 | 130.94 | 1.81 | 16 | 196.35 | 51.39 | 20 | 0 | 39.96 | 24450.27 | 377.42 | 1218.77 | 110.68 | 94.27 | 7226.49 | 0.85 | 0.86 | 20.52 | 0.45 | 4 | 10

## RESULTADOS_2
Unnamed: 0 | Volume de calda [L] | STATUS | Capacidade operacional [ha/h] | Tempo de missao [h] | Tempo util [h] | Tempo por voo [min] | Autonomia Projetada [h] | N° Voos | MTOW [kg] | Massa Estrutura [kg] | Combustível [kg] | Abastecimentos | Massa gerador | Potência gerador [W] | Combustível consumido [L] | Calda cons [L] | Distância percorrida [km] | Distância Pulverizando [km] | RTL ACUMULADO[m] | EOC [km/km] | EOC [h/h] | Tempo de manobra [h] | Tempo rtl_rtw [h] | V pulv [m/s] | V desloc [m/s]
0 | 20 | CONCLUIDO | 2.3463 | 42.62 | 38.98 | 15.09 | 0.34 | 155 | 51.33 | 24.83 | 1 | 153 | 5.51 | 6564.78 | 213.95 | 1221.22 | 242.67 | 94.27 | 72529.87 | 0.39 | 0.77 | 20.73 | 4.48 | 4 | 10
1 | 20 | CONCLUIDO | 2.5694 | 38.92 | 36.36 | 33.06 | 0.66 | 66 | 52.47 | 24.83 | 2 | 54 | 5.64 | 6705.1 | 180.39 | 1219.81 | 157.33 | 94.27 | 30303.64 | 0.6 | 0.83 | 20.61 | 1.89 | 4 | 10
2 | 20 | CONCLUIDO | 2.5753 | 38.83 | 36.33 | 35.15 | 0.97 | 62 | 53.61 | 24.83 | 3 | 0 | 5.78 | 6845.59 | 180.96 | 1220.33 | 153.99 | 94.27 | 28653.32 | 0.61 | 0.83 | 20.67 | 1.85 | 4 | 10

## RESULTADOS_11
Unnamed: 0 | Volume de calda [L] | STATUS | Capacidade operacional [ha/h] | Tempo de missao [h] | Tempo util [h] | Tempo por voo [min] | Autonomia Projetada [h] | N° Voos | MTOW [kg] | Massa Estrutura [kg] | Combustível [kg] | Abastecimentos | Massa gerador | Potência gerador [W] | Combustível consumido [L] | Calda cons [L] | Distância percorrida [km] | Distância Pulverizando [km] | RTL ACUMULADO[m] | EOC [km/km] | EOC [h/h] | Tempo de manobra [h] | Tempo rtl_rtw [h] | V pulv [m/s] | V desloc [m/s]
0 | 65 | CONCLUIDO | 1.741 | 57.44 | 45.32 | 7.45 | 0.13 | 365 | 133.21 | 46.47 | 1 | 363 | 20.75 | 16663.42 | 505.53 | 1224.3 | 447.2 | 94.27 | 173743.18 | 0.21 | 0.67 | 21.11 | 10.77 | 4 | 10
1 | 65 | CONCLUIDO | 2.2021 | 45.41 | 38.99 | 14.99 | 0.26 | 156 | 134.55 | 46.47 | 2 | 154 | 21.09 | 16828.84 | 430.32 | 1221.01 | 242.68 | 94.27 | 72526.02 | 0.39 | 0.77 | 20.74 | 4.49 | 4 | 10
2 | 65 | CONCLUIDO | 2.3737 | 42.13 | 37.28 | 22.83 | 0.39 | 98 | 135.9 | 46.47 | 3 | 96 | 21.43 | 16994.64 | 405.91 | 1219.99 | 187.47 | 94.27 | 45211.09 | 0.5 | 0.81 | 20.64 | 2.79 | 4 | 10
3 | 65 | CONCLUIDO | 2.4609 | 40.64 | 36.5 | 30.41 | 0.52 | 72 | 137.25 | 46.47 | 4 | 70 | 21.78 | 17160.92 | 391.63 | 1219.54 | 162.17 | 94.27 | 32693.23 | 0.58 | 0.83 | 20.6 | 2.01 | 4 | 10
4 | 65 | CONCLUIDO | 2.5145 | 39.77 | 36.07 | 38.64 | 0.64 | 56 | 138.6 | 46.47 | 5 | 54 | 22.13 | 17327.69 | 381.18 | 1219.31 | 148.37 | 94.27 | 25873.74 | 0.64 | 0.84 | 20.57 | 1.59 | 4 | 10
5 | 65 | CONCLUIDO | 2.5511 | 39.2 | 35.77 | 46.65 | 0.76 | 46 | 139.95 | 46.47 | 6 | 44 | 22.49 | 17494.97 | 371.69 | 1219.47 | 138.59 | 94.27 | 21033.67 | 0.68 | 0.84 | 20.55 | 1.29 | 4 | 10
6 | 65 | CONCLUIDO | 2.5821 | 38.73 | 35.51 | 56.07 | 0.88 | 38 | 141.31 | 46.47 | 7 | 36 | 22.85 | 17662.75 | 361.97 | 1219 | 130.43 | 94.27 | 16992.51 | 0.72 | 0.85 | 20.54 | 1.04 | 4 | 10
7 | 65 | CONCLUIDO | 2.6006 | 38.45 | 35.37 | 64.32 | 0.99 | 33 | 142.68 | 46.47 | 8 | 31 | 23.21 | 17831.04 | 354.34 | 1219.14 | 126.16 | 94.27 | 14885.04 | 0.75 | 0.85 | 20.53 | 0.9 | 4 | 10
8 | 65 | CONCLUIDO | 2.613 | 38.27 | 35.3 | 73.04 | 1.11 | 29 | 144.05 | 46.47 | 9 | 27 | 23.58 | 17999.83 | 346.56 | 1218.99 | 123.61 | 94.27 | 13628.32 | 0.76 | 0.85 | 20.53 | 0.83 | 4 | 10
9 | 65 | CONCLUIDO | 2.6264 | 38.08 | 35.19 | 81.2 | 1.22 | 26 | 145.42 | 46.47 | 10 | 24 | 23.95 | 18169.15 | 338.63 | 1218.82 | 119.83 | 94.27 | 11754.73 | 0.79 | 0.86 | 20.53 | 0.72 | 4 | 10
10 | 65 | CONCLUIDO | 2.6394 | 37.89 | 35.08 | 91.52 | 1.33 | 23 | 146.8 | 46.47 | 11 | 21 | 24.33 | 18338.99 | 331.07 | 1218.81 | 116.45 | 94.27 | 10076.76 | 0.81 | 0.86 | 20.52 | 0.61 | 4 | 10
11 | 65 | CONCLUIDO | 2.6451 | 37.81 | 35.05 | 100.15 | 1.43 | 21 | 148.18 | 46.47 | 12 | 15 | 24.71 | 18509.36 | 323.56 | 1218.81 | 115.42 | 94.27 | 9575.22 | 0.82 | 0.86 | 20.52 | 0.59 | 4 | 10
12 | 65 | CONCLUIDO | 2.6481 | 37.76 | 35.04 | 105.11 | 1.54 | 20 | 149.56 | 46.47 | 13 | 0 | 25.1 | 18680.25 | 322.91 | 1219.04 | 114.21 | 94.27 | 8975.27 | 0.83 | 0.86 | 20.54 | 0.57 | 4 | 10

## RESULTADOS_13
Unnamed: 0 | Volume de calda [L] | STATUS | Capacidade operacional [ha/h] | Tempo de missao [h] | Tempo util [h] | Tempo por voo [min] | Autonomia Projetada [h] | N° Voos | MTOW [kg] | Massa Estrutura [kg] | Combustível [kg] | Abastecimentos | Massa gerador | Potência gerador [W] | Combustível consumido [L] | Calda cons [L] | Distância percorrida [km] | Distância Pulverizando [km] | RTL ACUMULADO[m] | EOC [km/km] | EOC [h/h] | Tempo de manobra [h] | Tempo rtl_rtw [h] | V pulv [m/s] | V desloc [m/s]
0 | 75 | CONCLUIDO | 1.6325 | 61.26 | 46.57 | 6.88 | 0.12 | 406 | 150.44 | 49.1 | 1 | 404 | 25.34 | 18787.76 | 562.35 | 1225.56 | 488.84 | 94.27 | 194357.88 | 0.19 | 0.65 | 21.15 | 12.02 | 4 | 10
1 | 75 | CONCLUIDO | 2.1298 | 46.95 | 39.45 | 13.84 | 0.23 | 171 | 151.83 | 49.1 | 2 | 169 | 25.73 | 18959.54 | 472.94 | 1221.7 | 257.36 | 94.27 | 79791.81 | 0.37 | 0.77 | 20.77 | 4.94 | 4 | 10
2 | 75 | CONCLUIDO | 2.3179 | 43.14 | 37.57 | 20.87 | 0.35 | 108 | 153.23 | 49.1 | 3 | 106 | 26.13 | 19131.85 | 445.72 | 1220.22 | 196.94 | 94.27 | 49895.86 | 0.48 | 0.8 | 20.66 | 3.08 | 4 | 10
3 | 75 | CONCLUIDO | 2.4189 | 41.34 | 36.68 | 28.22 | 0.46 | 78 | 154.63 | 49.1 | 4 | 76 | 26.53 | 19304.72 | 430.14 | 1219.91 | 168.27 | 94.27 | 35713.27 | 0.56 | 0.82 | 20.61 | 2.2 | 4 | 10
4 | 75 | CONCLUIDO | 2.4752 | 40.4 | 36.23 | 35.06 | 0.57 | 62 | 156.03 | 49.1 | 5 | 60 | 26.94 | 19478.15 | 419.76 | 1219.38 | 153.9 | 94.27 | 28606.42 | 0.61 | 0.83 | 20.57 | 1.75 | 4 | 10
5 | 75 | CONCLUIDO | 2.5197 | 39.69 | 35.88 | 43.06 | 0.67 | 50 | 157.44 | 49.1 | 6 | 48 | 27.35 | 19652.13 | 410.49 | 1219.3 | 142.42 | 94.27 | 22930.48 | 0.66 | 0.84 | 20.56 | 1.41 | 4 | 10
6 | 75 | CONCLUIDO | 2.5468 | 39.27 | 35.68 | 49.78 | 0.78 | 43 | 158.86 | 49.1 | 7 | 41 | 27.77 | 19826.68 | 402.92 | 1219.26 | 135.51 | 94.27 | 19509.49 | 0.7 | 0.85 | 20.56 | 1.2 | 4 | 10
7 | 75 | CONCLUIDO | 2.5695 | 38.92 | 35.51 | 57.59 | 0.88 | 37 | 160.28 | 49.1 | 8 | 35 | 28.19 | 20001.93 | 395.73 | 1219.2 | 130.29 | 94.27 | 16926.22 | 0.72 | 0.85 | 20.55 | 1.04 | 4 | 10
8 | 75 | CONCLUIDO | 2.5903 | 38.61 | 35.35 | 66.28 | 0.99 | 32 | 161.71 | 49.1 | 9 | 30 | 28.61 | 20177.64 | 388.32 | 1219.14 | 125.37 | 94.27 | 14495.43 | 0.75 | 0.85 | 20.53 | 0.88 | 4 | 10
9 | 75 | CONCLUIDO | 2.6003 | 38.46 | 35.29 | 73.02 | 1.09 | 29 | 163.13 | 49.1 | 10 | 27 | 29.04 | 20353.94 | 382.09 | 1218.95 | 123.59 | 94.27 | 13619.91 | 0.76 | 0.85 | 20.53 | 0.82 | 4 | 10
10 | 75 | CONCLUIDO | 2.6142 | 38.25 | 35.18 | 81.19 | 1.18 | 26 | 164.57 | 49.1 | 11 | 24 | 29.47 | 20530.82 | 375.31 | 1218.88 | 119.77 | 94.27 | 11723.02 | 0.79 | 0.86 | 20.52 | 0.71 | 4 | 10
11 | 75 | CONCLUIDO | 2.6261 | 38.08 | 35.1 | 91.57 | 1.28 | 23 | 166.01 | 49.1 | 12 | 21 | 29.91 | 20708.3 | 367.87 | 1218.96 | 117.12 | 94.27 | 10410.84 | 0.8 | 0.86 | 20.52 | 0.63 | 4 | 10
12 | 75 | CONCLUIDO | 2.6342 | 37.96 | 35.04 | 100.13 | 1.38 | 21 | 167.45 | 49.1 | 13 | 19 | 30.36 | 20886.38 | 361.64 | 1218.67 | 115.33 | 94.27 | 9526.19 | 0.82 | 0.86 | 20.51 | 0.57 | 4 | 10
13 | 75 | CONCLUIDO | 2.6393 | 37.89 | 35 | 105.01 | 1.47 | 20 | 168.9 | 49.1 | 14 | 18 | 30.81 | 21065.06 | 354.48 | 1218.72 | 113.92 | 94.27 | 8826.59 | 0.83 | 0.86 | 20.51 | 0.53 | 4 | 10
14 | 75 | CONCLUIDO | 2.6452 | 37.8 | 34.98 | 116.59 | 1.56 | 18 | 170.35 | 49.1 | 15 | 11 | 31.26 | 21244.37 | 349.56 | 1218.72 | 112.83 | 94.27 | 8294.56 | 0.84 | 0.86 | 20.52 | 0.51 | 4 | 10
15 | 75 | CONCLUIDO | 2.6451 | 37.81 | 34.98 | 116.6 | 1.65 | 18 | 171.81 | 49.1 | 16 | 0 | 31.72 | 21424.29 | 349.17 | 1218.93 | 112.57 | 94.27 | 8162.05 | 0.84 | 0.86 | 20.53 | 0.51 | 4 | 10

## RESULTADOS_17
Unnamed: 0 | Volume de calda [L] | STATUS | Capacidade operacional [ha/h] | Tempo de missao [h] | Tempo util [h] | Tempo por voo [min] | Autonomia Projetada [h] | N° Voos | MTOW [kg] | Massa Estrutura [kg] | Combustível [kg] | Abastecimentos | Massa gerador | Potência gerador [W] | Combustível consumido [L] | Calda cons [L] | Distância percorrida [km] | Distância Pulverizando [km] | RTL ACUMULADO[m] | EOC [km/km] | EOC [h/h] | Tempo de manobra [h] | Tempo rtl_rtw [h] | V pulv [m/s] | V desloc [m/s]
0 | 95 | CONCLUIDO | 1.428 | 70.03 | 49.25 | 6.01 | 0.1 | 492 | 185.69 | 53.44 | 1 | 490 | 36.26 | 23136.14 | 680.32 | 1227.15 | 576.11 | 94.27 | 237564.03 | 0.16 | 0.61 | 21.29 | 14.66 | 4 | 10
1 | 95 | CONCLUIDO | 1.9899 | 50.25 | 40.3 | 12.03 | 0.19 | 201 | 187.21 | 53.44 | 2 | 199 | 36.77 | 23322.88 | 555.05 | 1221.9 | 285.88 | 94.27 | 93904.24 | 0.33 | 0.75 | 20.79 | 5.79 | 4 | 10
2 | 95 | CONCLUIDO | 2.2109 | 45.23 | 38.07 | 18.13 | 0.28 | 126 | 188.73 | 53.44 | 3 | 124 | 37.29 | 23510.33 | 521.09 | 1220.6 | 212.88 | 94.27 | 57777.3 | 0.44 | 0.79 | 20.69 | 3.58 | 4 | 10
3 | 95 | CONCLUIDO | 2.3269 | 42.98 | 37.08 | 24.18 | 0.37 | 92 | 190.25 | 53.44 | 4 | 90 | 37.82 | 23698.48 | 504.09 | 1220.01 | 181.58 | 94.27 | 42296.2 | 0.52 | 0.81 | 20.62 | 2.6 | 4 | 10
4 | 95 | CONCLUIDO | 2.3986 | 41.69 | 36.54 | 30.45 | 0.46 | 72 | 191.78 | 53.44 | 5 | 70 | 38.35 | 23887.36 | 492.92 | 1219.63 | 163.34 | 94.27 | 33280.38 | 0.58 | 0.83 | 20.61 | 2.06 | 4 | 10
5 | 95 | CONCLUIDO | 2.4507 | 40.8 | 36.14 | 36.75 | 0.55 | 59 | 193.32 | 53.44 | 6 | 57 | 38.89 | 24076.95 | 483.78 | 1219.61 | 151.05 | 94.27 | 27197.68 | 0.62 | 0.83 | 20.57 | 1.66 | 4 | 10
6 | 95 | CONCLUIDO | 2.4873 | 40.2 | 35.87 | 43.05 | 0.64 | 50 | 194.86 | 53.44 | 7 | 48 | 39.43 | 24267.28 | 476.44 | 1219.57 | 141.94 | 94.27 | 22689.35 | 0.66 | 0.84 | 20.57 | 1.4 | 4 | 10
7 | 95 | CONCLUIDO | 2.5109 | 39.83 | 35.72 | 48.71 | 0.72 | 44 | 196.41 | 53.44 | 8 | 42 | 39.98 | 24458.36 | 470.39 | 1219.24 | 137.21 | 94.27 | 20351.28 | 0.69 | 0.84 | 20.55 | 1.25 | 4 | 10
8 | 95 | CONCLUIDO | 2.5371 | 39.41 | 35.53 | 56.1 | 0.81 | 38 | 197.97 | 53.44 | 9 | 36 | 40.53 | 24650.18 | 464.14 | 1219.05 | 130.76 | 94.27 | 17156.86 | 0.72 | 0.85 | 20.55 | 1.06 | 4 | 10
9 | 95 | CONCLUIDO | 2.5542 | 39.15 | 35.42 | 62.5 | 0.89 | 34 | 199.53 | 53.44 | 10 | 32 | 41.1 | 24842.77 | 458.78 | 1219.09 | 127.54 | 94.27 | 15568.85 | 0.74 | 0.85 | 20.53 | 0.94 | 4 | 10
10 | 95 | CONCLUIDO | 2.5681 | 38.94 | 35.32 | 68.35 | 0.97 | 31 | 201.1 | 53.44 | 11 | 29 | 41.66 | 25036.12 | 453.69 | 1218.98 | 124.04 | 94.27 | 13833.44 | 0.76 | 0.85 | 20.53 | 0.85 | 4 | 10
11 | 95 | CONCLUIDO | 2.5805 | 38.75 | 35.24 | 75.52 | 1.05 | 28 | 202.67 | 53.44 | 12 | 26 | 42.24 | 25230.25 | 448.55 | 1218.89 | 121.78 | 94.27 | 12720.1 | 0.77 | 0.86 | 20.52 | 0.77 | 4 | 10
12 | 95 | CONCLUIDO | 2.5889 | 38.63 | 35.19 | 81.21 | 1.13 | 26 | 204.25 | 53.44 | 13 | 24 | 42.82 | 25425.3 | 444.22 | 1218.84 | 119.75 | 94.27 | 11714.65 | 0.79 | 0.86 | 20.53 | 0.72 | 4 | 10
13 | 95 | CONCLUIDO | 2.5979 | 38.49 | 35.13 | 87.83 | 1.21 | 24 | 205.84 | 53.44 | 14 | 22 | 43.4 | 25621.03 | 439.19 | 1218.75 | 118.32 | 94.27 | 11008.89 | 0.8 | 0.86 | 20.52 | 0.66 | 4 | 10
14 | 95 | CONCLUIDO | 2.6072 | 38.36 | 35.07 | 95.64 | 1.28 | 22 | 207.43 | 53.44 | 15 | 20 | 44 | 25817.56 | 434.35 | 1218.93 | 116.19 | 94.27 | 9951.48 | 0.81 | 0.86 | 20.51 | 0.6 | 4 | 10
15 | 95 | CONCLUIDO | 2.6109 | 38.3 | 35.05 | 100.15 | 1.36 | 21 | 209.03 | 53.44 | 16 | 19 | 44.6 | 26014.91 | 429.26 | 1218.8 | 115.5 | 94.27 | 9610.9 | 0.82 | 0.86 | 20.52 | 0.58 | 4 | 10
16 | 95 | CONCLUIDO | 2.6209 | 38.16 | 34.98 | 110.46 | 1.43 | 19 | 210.64 | 53.44 | 17 | 17 | 45.21 | 26213.09 | 424.63 | 1218.68 | 113.14 | 94.27 | 8445.12 | 0.83 | 0.86 | 20.51 | 0.51 | 4 | 10
17 | 95 | CONCLUIDO | 2.6243 | 38.1 | 34.97 | 116.55 | 1.51 | 18 | 212.25 | 53.44 | 18 | 16 | 45.82 | 26412.11 | 420.19 | 1218.68 | 112.85 | 94.27 | 8301.32 | 0.84 | 0.86 | 20.51 | 0.5 | 4 | 10
18 | 95 | CONCLUIDO | 2.6297 | 38.03 | 34.93 | 123.27 | 1.58 | 17 | 213.87 | 53.44 | 19 | 15 | 46.44 | 26611.98 | 415.68 | 1218.81 | 111.58 | 94.27 | 7672.9 | 0.84 | 0.86 | 20.51 | 0.46 | 4 | 10
19 | 95 | CONCLUIDO | 2.6343 | 37.96 | 34.9 | 130.86 | 1.65 | 16 | 215.5 | 53.44 | 20 | 14 | 47.07 | 26812.71 | 410.91 | 1218.72 | 110.32 | 94.27 | 7048.23 | 0.85 | 0.86 | 20.51 | 0.43 | 4 | 10
20 | 95 | CONCLUIDO | 2.6389 | 37.89 | 34.87 | 139.47 | 1.72 | 15 | 217.14 | 53.44 | 21 | 13 | 47.7 | 27014.3 | 405.49 | 1218.62 | 109.65 | 94.27 | 6717.7 | 0.86 | 0.86 | 20.51 | 0.4 | 4 | 10
21 | 95 | CONCLUIDO | 2.6388 | 37.9 | 34.87 | 139.48 | 1.79 | 15 | 218.78 | 53.44 | 22 | 8 | 48.34 | 27216.79 | 400.99 | 1218.85 | 109.36 | 94.27 | 6571.8 | 0.86 | 0.86 | 20.51 | 0.4 | 4 | 10
22 | 95 | CONCLUIDO | 2.6429 | 37.84 | 34.85 | 149.35 | 1.85 | 14 | 220.43 | 53.44 | 23 | 0 | 48.99 | 27420.16 | 402.17 | 1218.7 | 108.37 | 94.27 | 6084.63 | 0.87 | 0.87 | 20.52 | 0.38 | 4 | 10

## RESULTADOS_9
Unnamed: 0 | Volume de calda [L] | STATUS | Capacidade operacional [ha/h] | Tempo de missao [h] | Tempo util [h] | Tempo por voo [min] | Autonomia Projetada [h] | N° Voos | MTOW [kg] | Massa Estrutura [kg] | Combustível [kg] | Abastecimentos | Massa gerador | Potência gerador [W] | Combustível consumido [L] | Calda cons [L] | Distância percorrida [km] | Distância Pulverizando [km] | RTL ACUMULADO[m] | EOC [km/km] | EOC [h/h] | Tempo de manobra [h] | Tempo rtl_rtw [h] | V pulv [m/s] | V desloc [m/s]
0 | 55 | CONCLUIDO | 1.8569 | 53.85 | 44.03 | 8.15 | 0.15 | 324 | 116.05 | 43.4 | 1 | 322 | 16.65 | 14546.17 | 447.97 | 1224.26 | 406.28 | 94.27 | 153486.54 | 0.23 | 0.69 | 21.02 | 9.49 | 4 | 10
1 | 55 | CONCLUIDO | 2.2762 | 43.93 | 38.51 | 16.5 | 0.3 | 140 | 117.34 | 43.4 | 2 | 138 | 16.94 | 14705.49 | 385.89 | 1221.08 | 227.66 | 94.27 | 65098.52 | 0.41 | 0.78 | 20.7 | 4.01 | 4 | 10
2 | 55 | CONCLUIDO | 2.4281 | 41.18 | 37 | 25.23 | 0.45 | 88 | 118.63 | 43.4 | 3 | 86 | 17.23 | 14865.24 | 363.98 | 1220.48 | 178.6 | 94.27 | 40827.82 | 0.53 | 0.82 | 20.62 | 2.51 | 4 | 10
3 | 55 | CONCLUIDO | 2.5063 | 39.9 | 36.29 | 34.02 | 0.59 | 64 | 119.93 | 43.4 | 4 | 62 | 17.53 | 15025.44 | 349.82 | 1219.25 | 155.55 | 94.27 | 29421.36 | 0.61 | 0.83 | 20.58 | 1.81 | 4 | 10
4 | 55 | CONCLUIDO | 2.5538 | 39.16 | 35.88 | 43.05 | 0.73 | 50 | 121.23 | 43.4 | 5 | 48 | 17.83 | 15186.08 | 338.58 | 1219.26 | 142.24 | 94.27 | 22838.02 | 0.66 | 0.84 | 20.56 | 1.4 | 4 | 10
5 | 55 | CONCLUIDO | 2.5857 | 38.67 | 35.61 | 52.11 | 0.86 | 41 | 122.54 | 43.4 | 6 | 39 | 18.14 | 15347.16 | 328.65 | 1219.15 | 133.2 | 94.27 | 18360.86 | 0.71 | 0.85 | 20.56 | 1.14 | 4 | 10
6 | 55 | CONCLUIDO | 2.6091 | 38.33 | 35.43 | 62.52 | 1 | 34 | 123.85 | 43.4 | 7 | 32 | 18.45 | 15508.69 | 319.07 | 1219.12 | 127.96 | 94.27 | 15778.34 | 0.74 | 0.85 | 20.54 | 0.96 | 4 | 10
7 | 55 | CONCLUIDO | 2.6273 | 38.06 | 35.29 | 73 | 1.13 | 29 | 125.16 | 43.4 | 8 | 27 | 18.76 | 15670.68 | 308.84 | 1219 | 123.19 | 94.27 | 13418.77 | 0.77 | 0.85 | 20.53 | 0.81 | 4 | 10
8 | 55 | CONCLUIDO | 2.6432 | 37.83 | 35.15 | 84.36 | 1.26 | 25 | 126.48 | 43.4 | 9 | 23 | 19.08 | 15833.12 | 299.25 | 1218.99 | 118.88 | 94.27 | 11281.02 | 0.79 | 0.86 | 20.52 | 0.68 | 4 | 10
9 | 55 | CONCLUIDO | 2.6451 | 37.81 | 35.15 | 87.87 | 1.38 | 24 | 127.8 | 43.4 | 10 | 0 | 19.4 | 15996.02 | 296.56 | 1219.01 | 117.71 | 94.27 | 10701.34 | 0.8 | 0.86 | 20.55 | 0.68 | 4 | 10

## resultados
Unnamed: 0 | Volume de calda [L] | STATUS | Capacidade operacional [ha/h] | Tempo de missao [h] | Tempo util [h] | Tempo por voo [min] | Autonomia Projetada [h] | N° Voos | MTOW [kg] | Massa Estrutura [kg] | Combustível [kg] | Abastecimentos | Massa gerador | Potência gerador [W] | Combustível consumido [L] | Calda cons [L] | Distância percorrida [km] | Distância Pulverizando [km] | RTL ACUMULADO[m] | EOC [km/km] | EOC [h/h] | Tempo de manobra [h] | Tempo rtl_rtw [h] | V pulv [m/s] | V desloc [m/s]
0 | 100 | CONCLUIDO | 1.3806 | 72.43 | 49.93 | 5.83 | 0.09 | 514 | 194.77 | 54.38 | 1 | 512 | 39.4 | 24256.19 | 710.8 | 1227.8 | 598.35 | 94.27 | 248572.37 | 0.16 | 0.61 | 21.32 | 15.34 | 4 | 10
1 | 100 | CONCLUIDO | 1.9552 | 51.15 | 40.54 | 11.69 | 0.18 | 208 | 196.32 | 54.38 | 2 | 206 | 39.95 | 24447.22 | 575.85 | 1222.22 | 293.5 | 94.27 | 97676.11 | 0.32 | 0.74 | 20.82 | 6.03 | 4 | 10
2 | 100 | CONCLUIDO | 2.18 | 45.87 | 38.26 | 17.52 | 0.27 | 131 | 197.88 | 54.38 | 3 | 129 | 40.5 | 24639 | 540.46 | 1221.02 | 219.37 | 94.27 | 60996.03 | 0.43 | 0.79 | 20.69 | 3.76 | 4 | 10
3 | 100 | CONCLUIDO | 2.3045 | 43.39 | 37.18 | 23.48 | 0.36 | 95 | 199.44 | 54.38 | 4 | 93 | 41.06 | 24831.54 | 521.97 | 1220.48 | 184.74 | 94.27 | 43861.88 | 0.51 | 0.81 | 20.63 | 2.69 | 4 | 10
4 | 100 | CONCLUIDO | 2.3788 | 42.04 | 36.6 | 29.28 | 0.44 | 75 | 201.01 | 54.38 | 5 | 73 | 41.63 | 25024.84 | 510.54 | 1219.58 | 165.77 | 94.27 | 34480.57 | 0.57 | 0.82 | 20.6 | 2.12 | 4 | 10
5 | 100 | CONCLUIDO | 2.4329 | 41.1 | 36.21 | 35.62 | 0.53 | 61 | 202.58 | 54.38 | 6 | 59 | 42.2 | 25218.93 | 501.54 | 1219.53 | 153.2 | 94.27 | 28261.13 | 0.62 | 0.83 | 20.58 | 1.74 | 4 | 10
6 | 100 | CONCLUIDO | 2.4686 | 40.51 | 35.97 | 41.5 | 0.61 | 52 | 204.16 | 54.38 | 7 | 50 | 42.78 | 25413.94 | 494.7 | 1219.32 | 145.37 | 94.27 | 24390.85 | 0.65 | 0.84 | 20.57 | 1.49 | 4 | 10
7 | 100 | CONCLUIDO | 2.4999 | 40 | 35.73 | 47.65 | 0.69 | 45 | 205.75 | 54.38 | 8 | 43 | 43.37 | 25609.61 | 488.03 | 1219.26 | 137.36 | 94.27 | 20424.41 | 0.69 | 0.84 | 20.56 | 1.26 | 4 | 10
8 | 100 | CONCLUIDO | 2.5206 | 39.67 | 35.6 | 53.4 | 0.77 | 40 | 207.34 | 54.38 | 9 | 38 | 43.96 | 25806.1 | 482.38 | 1219.18 | 133.38 | 94.27 | 18458.14 | 0.71 | 0.85 | 20.54 | 1.13 | 4 | 10
9 | 100 | CONCLUIDO | 2.5384 | 39.39 | 35.48 | 59.13 | 0.85 | 36 | 208.94 | 54.38 | 10 | 34 | 44.56 | 26003.41 | 476.77 | 1219.2 | 129.34 | 94.27 | 16458.64 | 0.73 | 0.85 | 20.54 | 1 | 4 | 10
10 | 100 | CONCLUIDO | 2.5566 | 39.11 | 35.35 | 66.29 | 0.93 | 32 | 210.55 | 54.38 | 11 | 30 | 45.17 | 26201.54 | 472.24 | 1218.9 | 125.63 | 94.27 | 14623.73 | 0.75 | 0.85 | 20.52 | 0.88 | 4 | 10
11 | 100 | CONCLUIDO | 2.5696 | 38.92 | 35.27 | 72.98 | 1 | 29 | 212.16 | 54.38 | 12 | 27 | 45.78 | 26400.51 | 467.24 | 1218.78 | 122.47 | 94.27 | 13056.49 | 0.77 | 0.85 | 20.54 | 0.8 | 4 | 10
12 | 100 | CONCLUIDO | 2.5774 | 38.8 | 35.23 | 78.29 | 1.08 | 27 | 213.78 | 54.38 | 13 | 25 | 46.4 | 26600.32 | 463.36 | 1218.77 | 121.34 | 94.27 | 12501.26 | 0.78 | 0.86 | 20.53 | 0.76 | 4 | 10
13 | 100 | CONCLUIDO | 2.5877 | 38.65 | 35.16 | 84.37 | 1.15 | 25 | 215.41 | 54.38 | 14 | 23 | 47.03 | 26801 | 458.43 | 1218.87 | 118.95 | 94.27 | 11317.17 | 0.79 | 0.86 | 20.52 | 0.69 | 4 | 10
14 | 100 | CONCLUIDO | 2.5967 | 38.51 | 35.1 | 91.56 | 1.23 | 23 | 217.04 | 54.38 | 15 | 21 | 47.66 | 27002.55 | 454.02 | 1218.69 | 117.22 | 94.27 | 10462.44 | 0.8 | 0.86 | 20.51 | 0.63 | 4 | 10
15 | 100 | CONCLUIDO | 2.6013 | 38.44 | 35.07 | 95.65 | 1.3 | 22 | 218.68 | 54.38 | 16 | 20 | 48.31 | 27204.98 | 449.61 | 1218.66 | 116.13 | 94.27 | 9924 | 0.81 | 0.86 | 20.52 | 0.6 | 4 | 10
16 | 100 | CONCLUIDO | 2.6116 | 38.29 | 35 | 104.99 | 1.37 | 20 | 220.33 | 54.38 | 17 | 18 | 48.95 | 27408.3 | 444.83 | 1218.84 | 113.79 | 94.27 | 8760.62 | 0.83 | 0.86 | 20.51 | 0.53 | 4 | 10
17 | 100 | CONCLUIDO | 2.6153 | 38.24 | 34.98 | 110.47 | 1.44 | 19 | 221.99 | 54.38 | 18 | 17 | 49.61 | 27612.53 | 441.08 | 1218.79 | 113.21 | 94.27 | 8476.15 | 0.83 | 0.86 | 20.51 | 0.51 | 4 | 10
18 | 100 | CONCLUIDO | 2.6192 | 38.18 | 34.96 | 116.54 | 1.51 | 18 | 223.65 | 54.38 | 19 | 16 | 50.27 | 27817.81 | 437.01 | 1218.78 | 112.81 | 94.27 | 8281.51 | 0.84 | 0.86 | 20.51 | 0.5 | 4 | 10
19 | 100 | CONCLUIDO | 2.6243 | 38.11 | 34.93 | 123.28 | 1.58 | 17 | 225.32 | 54.38 | 20 | 15 | 50.95 | 28023.89 | 432.72 | 1218.65 | 111.56 | 94.27 | 7664.76 | 0.85 | 0.86 | 20.51 | 0.46 | 4 | 10
20 | 100 | CONCLUIDO | 2.6286 | 38.04 | 34.9 | 130.89 | 1.64 | 16 | 227 | 54.38 | 21 | 14 | 51.62 | 28230.92 | 428.62 | 1218.75 | 110.62 | 94.27 | 7197.35 | 0.85 | 0.86 | 20.51 | 0.44 | 4 | 10
21 | 100 | CONCLUIDO | 2.6332 | 37.98 | 34.88 | 139.51 | 1.71 | 15 | 228.69 | 54.38 | 22 | 13 | 52.31 | 28438.91 | 423.49 | 1218.67 | 109.87 | 94.27 | 6830.02 | 0.86 | 0.86 | 20.51 | 0.41 | 4 | 10
22 | 100 | CONCLUIDO | 2.6399 | 37.88 | 34.82 | 149.23 | 1.77 | 14 | 230.38 | 54.38 | 23 | 12 | 53 | 28647.87 | 417.63 | 1218.68 | 108.14 | 94.27 | 5970.47 | 0.87 | 0.87 | 20.5 | 0.35 | 4 | 10
23 | 100 | CONCLUIDO | 2.6387 | 37.9 | 34.84 | 149.3 | 1.84 | 14 | 232.08 | 54.38 | 24 | 7 | 53.71 | 28857.81 | 416.93 | 1218.78 | 108.4 | 94.27 | 6098.42 | 0.87 | 0.87 | 20.51 | 0.37 | 4 | 10
24 | 100 | CONCLUIDO | 2.6376 | 37.91 | 34.85 | 149.37 | 1.9 | 14 | 233.79 | 54.38 | 25 | 1 | 54.42 | 29068.74 | 416.39 | 1218.71 | 108.8 | 94.27 | 6299.44 | 0.87 | 0.87 | 20.51 | 0.39 | 4 | 10
25 | 100 | CONCLUIDO | 2.6373 | 37.92 | 34.86 | 149.38 | 1.96 | 14 | 235.51 | 54.38 | 26 | 0 | 55.14 | 29280.69 | 418.86 | 1218.78 | 108.85 | 94.27 | 6322.09 | 0.87 | 0.87 | 20.52 | 0.39 | 4 | 10
0 | 40 | CONCLUIDO | 2.0451 | 48.9 | 42.06 | 9.74 | 0.2 | 259 | 89.87 | 37.55 | 1 | 257 | 11.32 | 11317.98 | 358.54 | 1223.31 | 342.11 | 94.27 | 121729.05 | 0.28 | 0.72 | 20.91 | 7.54 | 4 | 10
1 | 40 | CONCLUIDO | 2.389 | 41.86 | 37.76 | 19.88 | 0.39 | 114 | 91.1 | 37.55 | 2 | 112 | 11.54 | 11468.97 | 313.13 | 1220.18 | 202.94 | 94.27 | 52867.88 | 0.46 | 0.8 | 20.68 | 3.27 | 4 | 10
2 | 40 | CONCLUIDO | 2.515 | 39.76 | 36.48 | 30.83 | 0.57 | 71 | 92.32 | 37.55 | 3 | 69 | 11.77 | 11620.34 | 293.1 | 1219.9 | 161.78 | 94.27 | 32504.02 | 0.58 | 0.83 | 20.59 | 2 | 4 | 10
3 | 40 | CONCLUIDO | 2.5779 | 38.79 | 35.89 | 42.22 | 0.75 | 51 | 93.55 | 37.55 | 4 | 49 | 12 | 11772.07 | 278.21 | 1219.36 | 142.57 | 94.27 | 22997.97 | 0.66 | 0.84 | 20.56 | 1.41 | 4 | 10
4 | 40 | CONCLUIDO | 2.6146 | 38.25 | 35.57 | 54.72 | 0.93 | 39 | 94.79 | 37.55 | 5 | 37 | 12.23 | 11924.18 | 264.52 | 1219.11 | 132.38 | 94.27 | 17962.46 | 0.71 | 0.85 | 20.54 | 1.1 | 4 | 10
5 | 40 | CONCLUIDO | 2.6359 | 37.94 | 35.39 | 66.36 | 1.1 | 32 | 96.02 | 37.55 | 6 | 10 | 12.47 | 12076.67 | 253.68 | 1219.19 | 125.48 | 94.27 | 14549.82 | 0.75 | 0.85 | 20.57 | 0.92 | 4 | 10
6 | 40 | CONCLUIDO | 2.6352 | 37.95 | 35.4 | 66.38 | 1.27 | 32 | 97.26 | 37.55 | 7 | 0 | 12.71 | 12229.54 | 255.89 | 1219.49 | 125.49 | 94.27 | 14551.49 | 0.75 | 0.85 | 20.58 | 0.93 | 4 | 10
0 | 30 | CONCLUIDO | 2.1818 | 45.83 | 40.69 | 11.52 | 0.24 | 212 | 71.52 | 32.27 | 1 | 210 | 8.25 | 9054.6 | 293.12 | 1222.49 | 297.21 | 94.27 | 99512.62 | 0.32 | 0.74 | 20.85 | 6.18 | 4 | 10
1 | 30 | CONCLUIDO | 2.4742 | 40.42 | 37.13 | 23.95 | 0.48 | 93 | 72.7 | 32.27 | 2 | 91 | 8.43 | 9200.25 | 255.36 | 1220 | 182.41 | 94.27 | 42707.99 | 0.52 | 0.81 | 20.64 | 2.64 | 4 | 10
2 | 30 | CONCLUIDO | 2.5765 | 38.81 | 36.08 | 37.98 | 0.71 | 57 | 73.88 | 32.27 | 3 | 55 | 8.61 | 9346.23 | 234.71 | 1219.39 | 148.86 | 94.27 | 26112.43 | 0.63 | 0.84 | 20.57 | 1.6 | 4 | 10
3 | 30 | CONCLUIDO | 2.6196 | 38.17 | 35.68 | 50.97 | 0.93 | 42 | 75.07 | 32.27 | 4 | 4 | 8.8 | 9492.55 | 220.4 | 1219.59 | 134.3 | 94.27 | 18907.53 | 0.7 | 0.85 | 20.59 | 1.2 | 4 | 10
4 | 30 | CONCLUIDO | 2.6186 | 38.19 | 35.69 | 50.99 | 1.15 | 42 | 76.26 | 32.27 | 5 | 0 | 8.99 | 9639.2 | 223.55 | 1219.7 | 134.71 | 94.27 | 19114.88 | 0.7 | 0.85 | 20.6 | 1.22 | 4 | 10
0 | 15 | CONCLUIDO | 2.4442 | 40.91 | 37.9 | 19.27 | 0.43 | 118 | 39.78 | 19.54 | 1 | 116 | 4.24 | 5140 | 162.63 | 1220.61 | 207.84 | 94.27 | 55296.86 | 0.45 | 0.8 | 20.67 | 3.41 | 4 | 10
1 | 15 | CONCLUIDO | 2.5283 | 39.55 | 36.93 | 26.7 | 0.84 | 83 | 40.89 | 19.54 | 2 | 0 | 4.35 | 5277.26 | 152.42 | 1221.04 | 172.42 | 94.27 | 37762.63 | 0.55 | 0.82 | 20.73 | 2.45 | 4 | 10
0 | 70 | CONCLUIDO | 1.6872 | 59.27 | 45.92 | 7.16 | 0.12 | 385 | 141.81 | 47.83 | 1 | 383 | 22.98 | 17723.39 | 533.57 | 1225.14 | 467.52 | 94.27 | 183804.38 | 0.2 | 0.66 | 21.12 | 11.37 | 4 | 10
1 | 70 | CONCLUIDO | 2.1691 | 46.1 | 39.17 | 14.42 | 0.25 | 163 | 143.17 | 47.83 | 2 | 161 | 23.34 | 17891.86 | 451.17 | 1221.53 | 249.44 | 94.27 | 75871.48 | 0.38 | 0.77 | 20.73 | 4.66 | 4 | 10
2 | 70 | CONCLUIDO | 2.3454 | 42.64 | 37.43 | 21.81 | 0.37 | 103 | 144.54 | 47.83 | 3 | 101 | 23.71 | 18060.85 | 426.08 | 1220.48 | 192.27 | 94.27 | 47590.45 | 0.49 | 0.81 | 20.65 | 2.94 | 4 | 10
3 | 70 | CONCLUIDO | 2.439 | 41 | 36.61 | 29.28 | 0.49 | 75 | 145.92 | 47.83 | 4 | 73 | 24.09 | 18230.35 | 411.33 | 1219.66 | 166.06 | 94.27 | 34624.45 | 0.57 | 0.82 | 20.6 | 2.12 | 4 | 10
4 | 70 | CONCLUIDO | 2.4949 | 40.08 | 36.15 | 36.76 | 0.6 | 59 | 147.3 | 47.83 | 5 | 57 | 24.47 | 18400.38 | 400.5 | 1219.67 | 151.15 | 94.27 | 27249.92 | 0.62 | 0.83 | 20.57 | 1.67 | 4 | 10
5 | 70 | CONCLUIDO | 2.5348 | 39.45 | 35.84 | 44.79 | 0.71 | 48 | 148.68 | 47.83 | 6 | 46 | 24.85 | 18570.94 | 391.37 | 1219.23 | 140.6 | 94.27 | 22026.19 | 0.67 | 0.84 | 20.57 | 1.36 | 4 | 10
6 | 70 | CONCLUIDO | 2.5625 | 39.02 | 35.61 | 52.12 | 0.83 | 41 | 150.07 | 47.83 | 7 | 39 | 25.24 | 18742.03 | 383.4 | 1219.11 | 133.1 | 94.27 | 18312.27 | 0.71 | 0.85 | 20.56 | 1.14 | 4 | 10
7 | 70 | CONCLUIDO | 2.5838 | 38.7 | 35.46 | 60.79 | 0.94 | 35 | 151.46 | 47.83 | 8 | 33 | 25.63 | 18913.66 | 376.07 | 1219.03 | 128.73 | 94.27 | 16158.95 | 0.73 | 0.85 | 20.54 | 0.99 | 4 | 10
8 | 70 | CONCLUIDO | 2.6005 | 38.45 | 35.33 | 68.38 | 1.04 | 31 | 152.85 | 47.83 | 9 | 29 | 26.03 | 19085.83 | 368.17 | 1218.87 | 124.49 | 94.27 | 14059.77 | 0.76 | 0.85 | 20.53 | 0.86 | 4 | 10
9 | 70 | CONCLUIDO | 2.6171 | 38.21 | 35.2 | 78.23 | 1.15 | 27 | 154.25 | 47.83 | 10 | 25 | 26.43 | 19258.55 | 360.86 | 1218.96 | 120.37 | 94.27 | 12017.55 | 0.78 | 0.86 | 20.52 | 0.73 | 4 | 10
10 | 70 | CONCLUIDO | 2.6281 | 38.05 | 35.13 | 87.82 | 1.25 | 24 | 155.66 | 47.83 | 11 | 22 | 26.83 | 19431.82 | 353.44 | 1218.77 | 118.23 | 94.27 | 10965.58 | 0.8 | 0.86 | 20.51 | 0.66 | 4 | 10
11 | 70 | CONCLUIDO | 2.6366 | 37.93 | 35.06 | 95.63 | 1.35 | 22 | 157.07 | 47.83 | 12 | 20 | 27.24 | 19605.66 | 346.8 | 1218.77 | 115.87 | 94.27 | 9793.07 | 0.81 | 0.86 | 20.52 | 0.6 | 4 | 10
12 | 70 | CONCLUIDO | 2.6456 | 37.8 | 34.99 | 104.98 | 1.45 | 20 | 158.48 | 47.83 | 13 | 18 | 27.65 | 19780.06 | 338.98 | 1218.62 | 113.67 | 94.27 | 8703.56 | 0.83 | 0.86 | 20.51 | 0.53 | 4 | 10
13 | 70 | CONCLUIDO | 2.6474 | 37.77 | 35 | 110.51 | 1.55 | 19 | 159.9 | 47.83 | 14 | 2 | 28.07 | 19955.16 | 335.69 | 1219.11 | 113.07 | 94.27 | 8408.8 | 0.83 | 0.86 | 20.53 | 0.53 | 4 | 10
14 | 70 | CONCLUIDO | 2.6469 | 37.78 | 35 | 110.54 | 1.65 | 19 | 161.32 | 47.83 | 15 | 0 | 28.5 | 20130.71 | 338.07 | 1218.9 | 113.37 | 94.27 | 8558.05 | 0.83 | 0.86 | 20.53 | 0.54 | 4 | 10
0 | 90 | CONCLUIDO | 1.4777 | 67.67 | 48.54 | 6.2 | 0.1 | 470 | 176.73 | 52.44 | 1 | 468 | 33.29 | 22031.19 | 649.87 | 1226.67 | 553.37 | 94.27 | 226302.89 | 0.17 | 0.62 | 21.24 | 13.97 | 4 | 10
1 | 90 | CONCLUIDO | 2.0258 | 49.36 | 40.08 | 12.46 | 0.2 | 193 | 178.21 | 52.44 | 2 | 191 | 33.77 | 22213.89 | 534.45 | 1222.21 | 278.14 | 94.27 | 90071.01 | 0.34 | 0.75 | 20.79 | 5.57 | 4 | 10
2 | 90 | CONCLUIDO | 2.2393 | 44.66 | 37.93 | 18.81 | 0.3 | 121 | 179.7 | 52.44 | 3 | 119 | 34.26 | 22397.24 | 502.29 | 1220.15 | 208.97 | 94.27 | 55849.63 | 0.45 | 0.8 | 20.67 | 3.45 | 4 | 10
3 | 90 | CONCLUIDO | 2.3509 | 42.54 | 36.99 | 25.22 | 0.39 | 88 | 181.19 | 52.44 | 4 | 86 | 34.75 | 22581.25 | 485.83 | 1219.95 | 178.5 | 94.27 | 40776.42 | 0.53 | 0.82 | 20.61 | 2.5 | 4 | 10
4 | 90 | CONCLUIDO | 2.422 | 41.29 | 36.41 | 31.66 | 0.49 | 69 | 182.69 | 52.44 | 5 | 67 | 35.25 | 22766.06 | 474.41 | 1219.86 | 159.93 | 94.27 | 31585.67 | 0.59 | 0.83 | 20.58 | 1.93 | 4 | 10
5 | 90 | CONCLUIDO | 2.4674 | 40.53 | 36.08 | 37.98 | 0.58 | 57 | 184.19 | 52.44 | 6 | 55 | 35.75 | 22951.43 | 466.2 | 1219.17 | 148.78 | 94.27 | 26073.05 | 0.63 | 0.84 | 20.57 | 1.6 | 4 | 10
6 | 90 | CONCLUIDO | 2.5024 | 39.96 | 35.83 | 44.79 | 0.67 | 48 | 185.7 | 52.44 | 7 | 46 | 36.26 | 23137.49 | 458.42 | 1219.25 | 140.85 | 94.27 | 22152.24 | 0.67 | 0.84 | 20.56 | 1.36 | 4 | 10
7 | 90 | CONCLUIDO | 2.5286 | 39.55 | 35.63 | 50.9 | 0.76 | 42 | 187.22 | 52.44 | 8 | 40 | 36.78 | 23324.24 | 452.29 | 1219.08 | 134.6 | 94.27 | 19059.63 | 0.7 | 0.85 | 20.54 | 1.16 | 4 | 10
8 | 90 | CONCLUIDO | 2.5494 | 39.22 | 35.49 | 57.55 | 0.85 | 37 | 188.74 | 52.44 | 9 | 35 | 37.3 | 23511.69 | 446.03 | 1219.01 | 129.88 | 94.27 | 16725.25 | 0.73 | 0.85 | 20.53 | 1.02 | 4 | 10
9 | 90 | CONCLUIDO | 2.5657 | 38.98 | 35.38 | 64.33 | 0.93 | 33 | 190.26 | 52.44 | 10 | 31 | 37.82 | 23699.85 | 440.26 | 1219.01 | 126.2 | 94.27 | 14905.57 | 0.75 | 0.85 | 20.53 | 0.91 | 4 | 10
10 | 90 | CONCLUIDO | 2.5787 | 38.78 | 35.29 | 70.58 | 1.02 | 30 | 191.79 | 52.44 | 11 | 28 | 38.35 | 23888.73 | 435.04 | 1219 | 123.37 | 94.27 | 13504.42 | 0.76 | 0.85 | 20.53 | 0.82 | 4 | 10
11 | 90 | CONCLUIDO | 2.5911 | 38.59 | 35.21 | 78.25 | 1.1 | 27 | 193.33 | 52.44 | 12 | 25 | 38.89 | 24078.33 | 429.84 | 1218.93 | 120.77 | 94.27 | 12216.93 | 0.78 | 0.86 | 20.52 | 0.74 | 4 | 10
12 | 90 | CONCLUIDO | 2.5987 | 38.48 | 35.17 | 84.41 | 1.18 | 25 | 194.88 | 52.44 | 13 | 23 | 39.43 | 24268.67 | 424.66 | 1218.82 | 119.5 | 94.27 | 11594.17 | 0.79 | 0.86 | 20.52 | 0.7 | 4 | 10
13 | 90 | CONCLUIDO | 2.6091 | 38.33 | 35.09 | 91.54 | 1.27 | 23 | 196.42 | 52.44 | 14 | 21 | 39.98 | 24459.75 | 419.26 | 1218.76 | 116.81 | 94.27 | 10255.75 | 0.81 | 0.86 | 20.52 | 0.62 | 4 | 10
14 | 90 | CONCLUIDO | 2.6175 | 38.2 | 35.04 | 100.11 | 1.35 | 21 | 197.98 | 52.44 | 15 | 19 | 40.54 | 24651.58 | 414.21 | 1218.82 | 115.01 | 94.27 | 9369.93 | 0.82 | 0.86 | 20.52 | 0.57 | 4 | 10
15 | 90 | CONCLUIDO | 2.6222 | 38.14 | 35 | 105.01 | 1.42 | 20 | 199.54 | 52.44 | 16 | 18 | 41.1 | 24844.17 | 408.75 | 1218.75 | 114.02 | 94.27 | 8878.31 | 0.83 | 0.86 | 20.51 | 0.54 | 4 | 10
16 | 90 | CONCLUIDO | 2.6302 | 38.02 | 34.96 | 116.53 | 1.5 | 18 | 201.11 | 52.44 | 17 | 16 | 41.67 | 25037.53 | 402.47 | 1218.81 | 112.43 | 94.27 | 8095.21 | 0.84 | 0.86 | 20.52 | 0.49 | 4 | 10
17 | 90 | CONCLUIDO | 2.6354 | 37.95 | 34.92 | 123.25 | 1.58 | 17 | 202.68 | 52.44 | 18 | 15 | 42.24 | 25231.66 | 398.09 | 1218.8 | 111.19 | 94.27 | 7477.06 | 0.85 | 0.86 | 20.51 | 0.45 | 4 | 10
18 | 90 | CONCLUIDO | 2.6395 | 37.89 | 34.9 | 130.86 | 1.65 | 16 | 204.26 | 52.44 | 19 | 14 | 42.82 | 25426.72 | 393.26 | 1218.8 | 110.6 | 94.27 | 7186.41 | 0.85 | 0.86 | 20.51 | 0.43 | 4 | 10
19 | 90 | CONCLUIDO | 2.6432 | 37.83 | 34.88 | 139.52 | 1.73 | 15 | 205.85 | 52.44 | 20 | 8 | 43.41 | 25622.45 | 387.89 | 1218.71 | 109.81 | 94.27 | 6797.98 | 0.86 | 0.86 | 20.51 | 0.41 | 4 | 10
20 | 90 | CONCLUIDO | 2.6432 | 37.83 | 34.88 | 139.52 | 1.8 | 15 | 207.45 | 52.44 | 21 | 1 | 44 | 25818.99 | 389.27 | 1218.86 | 109.48 | 94.27 | 6632.66 | 0.86 | 0.86 | 20.52 | 0.41 | 4 | 10
21 | 90 | CONCLUIDO | 2.6424 | 37.84 | 34.89 | 139.56 | 1.87 | 15 | 209.05 | 52.44 | 22 | 0 | 44.6 | 26016.35 | 391.84 | 1218.89 | 109.77 | 94.27 | 6779.86 | 0.86 | 0.86 | 20.52 | 0.42 | 4 | 10
0 | 10 | CONCLUIDO | 2.4298 | 41.16 | 38.14 | 18.61 | 0.64 | 123 | 26.11 | 12.1 | 1 | 0 | 3.01 | 3454.41 | 111.35 | 1222.16 | 210.18 | 94.27 | 56440.64 | 0.45 | 0.79 | 20.84 | 3.65 | 4 | 10
0 | 45 | CONCLUIDO | 1.979 | 50.53 | 42.77 | 9.13 | 0.18 | 281 | 98.71 | 39.72 | 1 | 279 | 12.99 | 12407.75 | 389.43 | 1223.58 | 365.14 | 94.27 | 133133.27 | 0.26 | 0.71 | 20.95 | 8.24 | 4 | 10
1 | 45 | CONCLUIDO | 2.3521 | 42.52 | 38 | 18.54 | 0.35 | 123 | 99.95 | 39.72 | 2 | 121 | 13.24 | 12561.45 | 338.54 | 1220.46 | 210.72 | 94.27 | 56711.24 | 0.45 | 0.79 | 20.68 | 3.5 | 4 | 10
2 | 45 | CONCLUIDO | 2.487 | 40.21 | 36.64 | 28.55 | 0.52 | 77 | 101.2 | 39.72 | 3 | 75 | 13.49 | 12715.54 | 317.83 | 1219.96 | 166.98 | 94.27 | 35074.41 | 0.56 | 0.82 | 20.6 | 2.16 | 4 | 10
3 | 45 | CONCLUIDO | 2.5516 | 39.19 | 36.05 | 38.63 | 0.69 | 56 | 102.45 | 39.72 | 4 | 54 | 13.74 | 12870.03 | 304.06 | 1219.41 | 147.87 | 94.27 | 25624.89 | 0.64 | 0.84 | 20.57 | 1.57 | 4 | 10
4 | 45 | CONCLUIDO | 2.5925 | 38.57 | 35.7 | 49.81 | 0.85 | 43 | 103.71 | 39.72 | 5 | 41 | 14 | 13024.91 | 291.74 | 1219.26 | 136.39 | 94.27 | 19946.61 | 0.69 | 0.84 | 20.56 | 1.23 | 4 | 10
5 | 45 | CONCLUIDO | 2.6202 | 38.16 | 35.46 | 60.78 | 1.01 | 35 | 104.97 | 39.72 | 6 | 33 | 14.25 | 13180.19 | 279.51 | 1219.15 | 128.9 | 94.27 | 16240.64 | 0.73 | 0.85 | 20.53 | 0.98 | 4 | 10
6 | 45 | CONCLUIDO | 2.6395 | 37.89 | 35.3 | 73.04 | 1.16 | 29 | 106.23 | 39.72 | 7 | 16 | 14.52 | 13335.87 | 268.32 | 1218.93 | 123.24 | 94.27 | 13443.69 | 0.76 | 0.85 | 20.54 | 0.83 | 4 | 10
7 | 45 | CONCLUIDO | 2.6378 | 37.91 | 35.33 | 73.09 | 1.31 | 29 | 107.5 | 39.72 | 8 | 0 | 14.78 | 13491.96 | 270.3 | 1219.23 | 122.94 | 94.27 | 13294.48 | 0.77 | 0.85 | 20.57 | 0.85 | 4 | 10
0 | 60 | CONCLUIDO | 1.7993 | 55.58 | 44.65 | 7.79 | 0.14 | 344 | 124.63 | 45 | 1 | 342 | 18.64 | 15605.44 | 476.56 | 1224.62 | 426.13 | 94.27 | 163310.86 | 0.22 | 0.68 | 21.05 | 10.11 | 4 | 10
1 | 60 | CONCLUIDO | 2.2387 | 44.67 | 38.75 | 15.71 | 0.28 | 148 | 125.95 | 45 | 2 | 146 | 18.95 | 15767.7 | 408.46 | 1221.26 | 235 | 94.27 | 68729.83 | 0.4 | 0.78 | 20.73 | 4.25 | 4 | 10
2 | 60 | CONCLUIDO | 2.4024 | 41.63 | 37.12 | 23.95 | 0.42 | 93 | 127.27 | 45 | 3 | 91 | 19.27 | 15930.42 | 385.03 | 1219.66 | 182.33 | 94.27 | 42670.34 | 0.52 | 0.81 | 20.63 | 2.63 | 4 | 10
3 | 60 | CONCLUIDO | 2.4839 | 40.26 | 36.39 | 32.11 | 0.55 | 68 | 128.59 | 45 | 4 | 66 | 19.59 | 16093.6 | 371.13 | 1219.76 | 158.39 | 94.27 | 30823.92 | 0.6 | 0.83 | 20.6 | 1.91 | 4 | 10
4 | 60 | CONCLUIDO | 2.5356 | 39.44 | 35.95 | 40.7 | 0.68 | 53 | 129.92 | 45 | 5 | 51 | 19.92 | 16257.24 | 359.77 | 1219.57 | 144.37 | 94.27 | 23887.07 | 0.65 | 0.84 | 20.57 | 1.47 | 4 | 10
5 | 60 | CONCLUIDO | 2.5687 | 38.93 | 35.7 | 49.81 | 0.81 | 43 | 131.25 | 45 | 6 | 41 | 20.25 | 16421.36 | 350.89 | 1219.05 | 136.16 | 94.27 | 19833.11 | 0.69 | 0.84 | 20.56 | 1.23 | 4 | 10
6 | 60 | CONCLUIDO | 2.5966 | 38.51 | 35.46 | 59.1 | 0.93 | 36 | 132.58 | 45 | 7 | 34 | 20.59 | 16585.95 | 341.15 | 1218.97 | 128.9 | 94.27 | 16237.82 | 0.73 | 0.85 | 20.54 | 0.99 | 4 | 10
7 | 60 | CONCLUIDO | 2.614 | 38.26 | 35.33 | 68.38 | 1.06 | 31 | 133.92 | 45 | 8 | 29 | 20.93 | 16751.02 | 332.58 | 1218.92 | 124.71 | 94.27 | 14165.6 | 0.76 | 0.85 | 20.53 | 0.86 | 4 | 10
8 | 60 | CONCLUIDO | 2.6287 | 38.04 | 35.22 | 78.27 | 1.18 | 27 | 135.27 | 45 | 9 | 25 | 21.27 | 16916.71 | 324.02 | 1218.93 | 120.68 | 94.27 | 12173.32 | 0.78 | 0.86 | 20.53 | 0.75 | 4 | 10
9 | 60 | CONCLUIDO | 2.6399 | 37.88 | 35.13 | 87.84 | 1.29 | 24 | 136.61 | 45 | 10 | 22 | 21.61 | 17082.76 | 315.05 | 1218.88 | 118.28 | 94.27 | 10988.7 | 0.8 | 0.86 | 20.52 | 0.67 | 4 | 10
10 | 60 | CONCLUIDO | 2.6468 | 37.78 | 35.09 | 95.69 | 1.41 | 22 | 137.96 | 45 | 11 | 5 | 21.96 | 17249.3 | 309.76 | 1218.94 | 116.21 | 94.27 | 9964.48 | 0.81 | 0.86 | 20.53 | 0.62 | 4 | 10
11 | 60 | CONCLUIDO | 2.6461 | 37.79 | 35.1 | 95.72 | 1.52 | 22 | 139.32 | 45 | 12 | 0 | 22.32 | 17416.34 | 311.96 | 1219.03 | 116.26 | 94.27 | 9987.31 | 0.81 | 0.86 | 20.54 | 0.63 | 4 | 10
0 | 80 | CONCLUIDO | 1.5803 | 63.28 | 47.19 | 6.63 | 0.11 | 427 | 159.12 | 50.28 | 1 | 425 | 27.84 | 19859.16 | 590.87 | 1226.93 | 509.82 | 94.27 | 204740.79 | 0.18 | 0.64 | 21.16 | 12.63 | 4 | 10
1 | 80 | CONCLUIDO | 2.0975 | 47.68 | 39.62 | 13.35 | 0.22 | 178 | 160.54 | 50.28 | 2 | 176 | 28.26 | 20034.4 | 493 | 1222.1 | 263.35 | 94.27 | 82752.25 | 0.36 | 0.76 | 20.76 | 5.11 | 4 | 10
2 | 80 | CONCLUIDO | 2.2887 | 43.69 | 37.73 | 20.03 | 0.33 | 113 | 161.97 | 50.28 | 3 | 111 | 28.69 | 20210.21 | 465.21 | 1220.47 | 201.91 | 94.27 | 52358.13 | 0.47 | 0.8 | 20.67 | 3.24 | 4 | 10
3 | 80 | CONCLUIDO | 2.3937 | 41.78 | 36.81 | 26.93 | 0.43 | 82 | 163.4 | 50.28 | 4 | 80 | 29.12 | 20386.62 | 449.52 | 1220.29 | 172.45 | 94.27 | 37784.1 | 0.55 | 0.82 | 20.61 | 2.33 | 4 | 10
4 | 80 | CONCLUIDO | 2.4587 | 40.67 | 36.28 | 34.02 | 0.54 | 64 | 164.83 | 50.28 | 5 | 62 | 29.55 | 20563.61 | 438.32 | 1219.51 | 155.64 | 94.27 | 29468.25 | 0.61 | 0.83 | 20.58 | 1.81 | 4 | 10
5 | 80 | CONCLUIDO | 2.499 | 40.02 | 35.98 | 40.74 | 0.64 | 53 | 166.27 | 50.28 | 6 | 51 | 29.99 | 20741.2 | 429.71 | 1219.07 | 145.71 | 94.27 | 24560.22 | 0.65 | 0.84 | 20.57 | 1.51 | 4 | 10
6 | 80 | CONCLUIDO | 2.5314 | 39.5 | 35.73 | 47.64 | 0.74 | 45 | 167.72 | 50.28 | 7 | 43 | 30.44 | 20919.39 | 422.02 | 1219.46 | 137.36 | 94.27 | 20424.82 | 0.69 | 0.84 | 20.55 | 1.25 | 4 | 10
7 | 80 | CONCLUIDO | 2.5554 | 39.13 | 35.55 | 54.7 | 0.84 | 39 | 169.17 | 50.28 | 8 | 37 | 30.89 | 21098.19 | 414.82 | 1219.14 | 131.7 | 94.27 | 17622.7 | 0.72 | 0.85 | 20.55 | 1.08 | 4 | 10
8 | 80 | CONCLUIDO | 2.574 | 38.85 | 35.43 | 62.52 | 0.94 | 34 | 170.62 | 50.28 | 9 | 32 | 31.34 | 21277.6 | 408.83 | 1218.87 | 127.66 | 94.27 | 15625.73 | 0.74 | 0.85 | 20.54 | 0.96 | 4 | 10
9 | 80 | CONCLUIDO | 2.5908 | 38.6 | 35.31 | 70.61 | 1.03 | 30 | 172.08 | 50.28 | 10 | 28 | 31.8 | 21457.64 | 402 | 1218.86 | 123.6 | 94.27 | 13619.66 | 0.76 | 0.85 | 20.53 | 0.84 | 4 | 10
10 | 80 | CONCLUIDO | 2.6041 | 38.4 | 35.21 | 78.24 | 1.12 | 27 | 173.55 | 50.28 | 11 | 25 | 32.27 | 21638.31 | 395.75 | 1218.93 | 120.73 | 94.27 | 12200.3 | 0.78 | 0.86 | 20.52 | 0.74 | 4 | 10
11 | 80 | CONCLUIDO | 2.6113 | 38.3 | 35.17 | 84.4 | 1.22 | 25 | 175.02 | 50.28 | 12 | 23 | 32.74 | 21819.6 | 389.98 | 1218.73 | 119.13 | 94.27 | 11406.6 | 0.79 | 0.86 | 20.53 | 0.7 | 4 | 10
12 | 80 | CONCLUIDO | 2.6211 | 38.15 | 35.09 | 91.53 | 1.31 | 23 | 176.49 | 50.28 | 13 | 21 | 33.21 | 22001.54 | 382.97 | 1218.91 | 116.58 | 94.27 | 10141.65 | 0.81 | 0.86 | 20.52 | 0.62 | 4 | 10
13 | 80 | CONCLUIDO | 2.6289 | 38.04 | 35.04 | 100.11 | 1.4 | 21 | 177.97 | 50.28 | 14 | 19 | 33.69 | 22184.13 | 377.4 | 1218.89 | 115.34 | 94.27 | 9532.59 | 0.82 | 0.86 | 20.51 | 0.57 | 4 | 10
14 | 80 | CONCLUIDO | 2.6371 | 37.92 | 34.98 | 110.48 | 1.48 | 19 | 179.46 | 50.28 | 15 | 17 | 34.18 | 22367.38 | 371.27 | 1218.83 | 113.29 | 94.27 | 8519.6 | 0.83 | 0.86 | 20.51 | 0.52 | 4 | 10
15 | 80 | CONCLUIDO | 2.6405 | 37.87 | 34.97 | 116.56 | 1.57 | 18 | 180.95 | 50.28 | 16 | 16 | 34.67 | 22551.28 | 365.1 | 1218.79 | 112.85 | 94.27 | 8302.69 | 0.84 | 0.86 | 20.51 | 0.5 | 4 | 10
16 | 80 | CONCLUIDO | 2.6454 | 37.8 | 34.93 | 123.28 | 1.65 | 17 | 182.45 | 50.28 | 17 | 5 | 35.17 | 22735.98 | 361.74 | 1218.91 | 111.14 | 94.27 | 7454.77 | 0.85 | 0.86 | 20.52 | 0.46 | 4 | 10
17 | 80 | CONCLUIDO | 2.6452 | 37.8 | 34.93 | 123.29 | 1.74 | 17 | 183.95 | 50.28 | 18 | 0 | 35.67 | 22921.24 | 363.19 | 1218.76 | 111.2 | 94.27 | 7484.56 | 0.85 | 0.86 | 20.52 | 0.46 | 4 | 10
0 | 35 | CONCLUIDO | 2.1131 | 47.32 | 41.37 | 10.52 | 0.22 | 236 | 80.84 | 35.1 | 1 | 234 | 9.74 | 10204.21 | 326.55 | 1222.8 | 320.41 | 94.27 | 110994.32 | 0.29 | 0.73 | 20.85 | 6.85 | 4 | 10
1 | 35 | CONCLUIDO | 2.4295 | 41.16 | 37.48 | 21.62 | 0.43 | 104 | 82.04 | 35.1 | 2 | 102 | 9.94 | 10352.53 | 285.84 | 1220.42 | 194.06 | 94.27 | 48480.35 | 0.49 | 0.81 | 20.65 | 2.99 | 4 | 10
2 | 35 | CONCLUIDO | 2.5425 | 39.33 | 36.32 | 33.53 | 0.63 | 65 | 83.25 | 35.1 | 3 | 63 | 10.15 | 10501.19 | 265.81 | 1219.48 | 156.37 | 94.27 | 29827.6 | 0.6 | 0.83 | 20.59 | 1.84 | 4 | 10
3 | 35 | CONCLUIDO | 2.5998 | 38.46 | 35.78 | 46.67 | 0.83 | 46 | 84.46 | 35.1 | 4 | 44 | 10.36 | 10650.22 | 249.86 | 1219.45 | 138.91 | 94.27 | 21192.41 | 0.68 | 0.84 | 20.56 | 1.31 | 4 | 10
4 | 35 | CONCLUIDO | 2.6302 | 38.02 | 35.51 | 59.18 | 1.02 | 36 | 85.67 | 35.1 | 5 | 6 | 10.57 | 10799.59 | 237.24 | 1219.51 | 129.08 | 94.27 | 16326.46 | 0.73 | 0.85 | 20.58 | 1.03 | 4 | 10
5 | 35 | CONCLUIDO | 2.6294 | 38.03 | 35.52 | 59.2 | 1.21 | 36 | 86.88 | 35.1 | 6 | 0 | 10.78 | 10949.33 | 240.39 | 1219.58 | 129.07 | 94.27 | 16320.8 | 0.73 | 0.85 | 20.59 | 1.05 | 4 | 10
0 | 50 | CONCLUIDO | 1.9194 | 52.1 | 43.35 | 8.61 | 0.16 | 302 | 107.41 | 41.65 | 1 | 300 | 14.77 | 13481.73 | 418.5 | 1223.52 | 384.59 | 94.27 | 142752.34 | 0.25 | 0.7 | 20.97 | 8.82 | 4 | 10
1 | 50 | CONCLUIDO | 2.3148 | 43.2 | 38.25 | 17.52 | 0.32 | 131 | 108.68 | 41.65 | 2 | 129 | 15.03 | 13638.32 | 362.65 | 1220.88 | 218.66 | 94.27 | 60642.37 | 0.43 | 0.79 | 20.7 | 3.76 | 4 | 10
2 | 50 | CONCLUIDO | 2.4557 | 40.72 | 36.84 | 26.63 | 0.48 | 83 | 109.96 | 41.65 | 3 | 81 | 15.31 | 13795.21 | 341.77 | 1220.02 | 173.35 | 94.27 | 38227.3 | 0.54 | 0.82 | 20.62 | 2.36 | 4 | 10
3 | 50 | CONCLUIDO | 2.5271 | 39.57 | 36.2 | 36.2 | 0.63 | 60 | 111.23 | 41.65 | 4 | 58 | 15.58 | 13952.52 | 327.75 | 1219.56 | 152.42 | 94.27 | 27880.45 | 0.62 | 0.83 | 20.59 | 1.72 | 4 | 10
4 | 50 | CONCLUIDO | 2.5713 | 38.89 | 35.81 | 45.71 | 0.78 | 47 | 112.51 | 41.65 | 5 | 45 | 15.86 | 14110.24 | 315.72 | 1219.2 | 140.04 | 94.27 | 21751.99 | 0.67 | 0.84 | 20.56 | 1.33 | 4 | 10
5 | 50 | CONCLUIDO | 2.6041 | 38.4 | 35.52 | 56.08 | 0.93 | 38 | 113.79 | 41.65 | 6 | 36 | 16.14 | 14268.39 | 304.86 | 1219.12 | 130.84 | 94.27 | 17199.84 | 0.72 | 0.85 | 20.54 | 1.05 | 4 | 10
6 | 50 | CONCLUIDO | 2.6246 | 38.1 | 35.35 | 66.29 | 1.07 | 32 | 115.08 | 41.65 | 7 | 30 | 16.43 | 14426.96 | 294.15 | 1218.96 | 125.31 | 94.27 | 14461.2 | 0.75 | 0.85 | 20.54 | 0.88 | 4 | 10
7 | 50 | CONCLUIDO | 2.6402 | 37.88 | 35.24 | 78.31 | 1.21 | 27 | 116.37 | 41.65 | 8 | 22 | 16.72 | 14585.96 | 284.37 | 1218.8 | 121.51 | 94.27 | 12587.23 | 0.78 | 0.86 | 20.53 | 0.77 | 4 | 10
8 | 50 | CONCLUIDO | 2.6433 | 37.83 | 35.22 | 81.27 | 1.35 | 26 | 117.66 | 41.65 | 9 | 0 | 17.01 | 14745.39 | 283.79 | 1219.08 | 119.93 | 94.27 | 11802.15 | 0.79 | 0.86 | 20.55 | 0.75 | 4 | 10
0 | 25 | CONCLUIDO | 2.2615 | 44.22 | 39.85 | 12.93 | 0.28 | 185 | 61.76 | 28.92 | 1 | 183 | 6.84 | 7851.41 | 255.81 | 1221.5 | 271.22 | 94.27 | 86651.18 | 0.35 | 0.76 | 20.77 | 5.35 | 4 | 10
1 | 25 | CONCLUIDO | 2.518 | 39.71 | 36.79 | 27.25 | 0.55 | 81 | 62.92 | 28.92 | 2 | 79 | 7 | 7994.37 | 221.37 | 1219.86 | 171.85 | 94.27 | 37486.86 | 0.55 | 0.82 | 20.62 | 2.31 | 4 | 10
2 | 25 | CONCLUIDO | 2.5997 | 38.47 | 35.96 | 42.31 | 0.81 | 51 | 64.08 | 28.92 | 3 | 12 | 7.16 | 8137.65 | 201.2 | 1220.02 | 143.29 | 94.27 | 23357.98 | 0.66 | 0.84 | 20.61 | 1.48 | 4 | 10
3 | 25 | CONCLUIDO | 2.6011 | 38.45 | 35.95 | 43.15 | 1.07 | 50 | 65.25 | 28.92 | 4 | 0 | 7.33 | 8281.25 | 204.01 | 1219.82 | 142.52 | 94.27 | 22977.12 | 0.66 | 0.84 | 20.63 | 1.48 | 4 | 10
0 | 85 | CONCLUIDO | 1.5289 | 65.41 | 47.85 | 6.41 | 0.11 | 448 | 167.88 | 51.39 | 1 | 446 | 30.49 | 20939.59 | 620.04 | 1226.53 | 530.61 | 94.27 | 215035.25 | 0.18 | 0.63 | 21.2 | 13.28 | 4 | 10
1 | 85 | CONCLUIDO | 2.0594 | 48.56 | 39.88 | 12.86 | 0.21 | 186 | 169.33 | 51.39 | 2 | 184 | 30.94 | 21118.46 | 514.21 | 1221.61 | 272.1 | 94.27 | 87085.87 | 0.35 | 0.76 | 20.78 | 5.38 | 4 | 10
2 | 85 | CONCLUIDO | 2.264 | 44.17 | 37.83 | 19.4 | 0.31 | 117 | 170.79 | 51.39 | 3 | 115 | 31.4 | 21297.94 | 483.97 | 1220.47 | 205.13 | 94.27 | 53949.72 | 0.46 | 0.8 | 20.68 | 3.34 | 4 | 10
3 | 85 | CONCLUIDO | 2.3715 | 42.17 | 36.91 | 26.06 | 0.41 | 85 | 172.25 | 51.39 | 4 | 83 | 31.86 | 21478.05 | 468 | 1220.2 | 175.76 | 94.27 | 39422.2 | 0.54 | 0.82 | 20.62 | 2.43 | 4 | 10
4 | 85 | CONCLUIDO | 2.4374 | 41.03 | 36.38 | 32.58 | 0.51 | 67 | 173.71 | 51.39 | 5 | 65 | 32.32 | 21658.78 | 457.05 | 1219.61 | 158.46 | 94.27 | 30865.54 | 0.59 | 0.83 | 20.6 | 1.9 | 4 | 10
5 | 85 | CONCLUIDO | 2.4832 | 40.27 | 36.03 | 39.31 | 0.61 | 55 | 175.18 | 51.39 | 6 | 53 | 32.79 | 21840.16 | 448.12 | 1219.37 | 147.33 | 94.27 | 25357.37 | 0.64 | 0.84 | 20.57 | 1.56 | 4 | 10
6 | 85 | CONCLUIDO | 2.5181 | 39.71 | 35.78 | 46.67 | 0.7 | 46 | 176.66 | 51.39 | 7 | 44 | 33.27 | 22022.17 | 440.17 | 1219.25 | 139.25 | 94.27 | 21363.52 | 0.68 | 0.84 | 20.56 | 1.31 | 4 | 10
7 | 85 | CONCLUIDO | 2.5432 | 39.32 | 35.59 | 53.39 | 0.8 | 40 | 178.14 | 51.39 | 8 | 38 | 33.75 | 22204.83 | 433.66 | 1219.16 | 132.88 | 94.27 | 18207.94 | 0.71 | 0.85 | 20.55 | 1.12 | 4 | 10
8 | 85 | CONCLUIDO | 2.5649 | 38.99 | 35.43 | 60.74 | 0.89 | 35 | 179.63 | 51.39 | 9 | 33 | 34.24 | 22388.15 | 426.65 | 1219.1 | 127.77 | 94.27 | 15677.86 | 0.74 | 0.85 | 20.54 | 0.96 | 4 | 10
9 | 85 | CONCLUIDO | 2.5762 | 38.82 | 35.36 | 66.3 | 0.98 | 32 | 181.12 | 51.39 | 10 | 30 | 34.73 | 22572.13 | 421.33 | 1219.14 | 125.32 | 94.27 | 14468.12 | 0.75 | 0.85 | 20.54 | 0.89 | 4 | 10
10 | 85 | CONCLUIDO | 2.5936 | 38.56 | 35.24 | 75.5 | 1.07 | 28 | 182.62 | 51.39 | 11 | 26 | 35.22 | 22756.91 | 414.9 | 1218.83 | 121.58 | 94.27 | 12617.78 | 0.78 | 0.86 | 20.53 | 0.77 | 4 | 10
11 | 85 | CONCLUIDO | 2.6018 | 38.44 | 35.18 | 81.19 | 1.16 | 26 | 184.12 | 51.39 | 12 | 24 | 35.73 | 22942.24 | 410.31 | 1218.9 | 119.7 | 94.27 | 11689.19 | 0.79 | 0.86 | 20.52 | 0.71 | 4 | 10
12 | 85 | CONCLUIDO | 2.6111 | 38.3 | 35.11 | 87.78 | 1.24 | 24 | 185.63 | 51.39 | 13 | 22 | 36.24 | 23128.27 | 404.14 | 1218.77 | 117.67 | 94.27 | 10682.04 | 0.8 | 0.86 | 20.52 | 0.64 | 4 | 10
13 | 85 | CONCLUIDO | 2.6178 | 38.2 | 35.08 | 95.68 | 1.33 | 22 | 187.14 | 51.39 | 14 | 20 | 36.75 | 23314.98 | 399.26 | 1218.81 | 116.53 | 94.27 | 10123.3 | 0.81 | 0.86 | 20.52 | 0.61 | 4 | 10
14 | 85 | CONCLUIDO | 2.6282 | 38.05 | 35 | 105 | 1.41 | 20 | 188.66 | 51.39 | 15 | 18 | 37.27 | 23502.4 | 392.7 | 1218.67 | 113.76 | 94.27 | 8747.85 | 0.83 | 0.86 | 20.52 | 0.53 | 4 | 10
15 | 85 | CONCLUIDO | 2.6318 | 38 | 34.98 | 110.46 | 1.49 | 19 | 190.19 | 51.39 | 16 | 17 | 37.79 | 23690.52 | 388.18 | 1218.83 | 113.34 | 94.27 | 8542.66 | 0.83 | 0.86 | 20.51 | 0.51 | 4 | 10
16 | 85 | CONCLUIDO | 2.6411 | 37.86 | 34.91 | 123.23 | 1.57 | 17 | 191.72 | 51.39 | 17 | 15 | 38.33 | 23879.37 | 379.99 | 1218.72 | 111.26 | 94.27 | 7513.02 | 0.85 | 0.86 | 20.5 | 0.45 | 4 | 10
17 | 85 | CONCLUIDO | 2.644 | 37.82 | 34.91 | 130.9 | 1.65 | 16 | 193.26 | 51.39 | 18 | 12 | 38.86 | 24068.93 | 375.18 | 1218.77 | 110.94 | 94.27 | 7356.11 | 0.85 | 0.86 | 20.51 | 0.44 | 4 | 10
18 | 85 | CONCLUIDO | 2.6431 | 37.83 | 34.92 | 130.95 | 1.73 | 16 | 194.8 | 51.39 | 19 | 2 | 39.41 | 24259.23 | 375.05 | 1218.86 | 110.74 | 94.27 | 7255.78 | 0.85 | 0.86 | 20.53 | 0.45 | 4 | 10
19 | 85 | CONCLUIDO | 2.6433 | 37.83 | 34.92 | 130.94 | 1.81 | 16 | 196.35 | 51.39 | 20 | 0 | 39.96 | 24450.27 | 377.42 | 1218.77 | 110.68 | 94.27 | 7226.49 | 0.85 | 0.86 | 20.52 | 0.45 | 4 | 10
0 | 20 | CONCLUIDO | 2.3463 | 42.62 | 38.98 | 15.09 | 0.34 | 155 | 51.33 | 24.83 | 1 | 153 | 5.51 | 6564.78 | 213.95 | 1221.22 | 242.67 | 94.27 | 72529.87 | 0.39 | 0.77 | 20.73 | 4.48 | 4 | 10
1 | 20 | CONCLUIDO | 2.5694 | 38.92 | 36.36 | 33.06 | 0.66 | 66 | 52.47 | 24.83 | 2 | 54 | 5.64 | 6705.1 | 180.39 | 1219.81 | 157.33 | 94.27 | 30303.64 | 0.6 | 0.83 | 20.61 | 1.89 | 4 | 10
2 | 20 | CONCLUIDO | 2.5753 | 38.83 | 36.33 | 35.15 | 0.97 | 62 | 53.61 | 24.83 | 3 | 0 | 5.78 | 6845.59 | 180.96 | 1220.33 | 153.99 | 94.27 | 28653.32 | 0.61 | 0.83 | 20.67 | 1.85 | 4 | 10
0 | 65 | CONCLUIDO | 1.741 | 57.44 | 45.32 | 7.45 | 0.13 | 365 | 133.21 | 46.47 | 1 | 363 | 20.75 | 16663.42 | 505.53 | 1224.3 | 447.2 | 94.27 | 173743.18 | 0.21 | 0.67 | 21.11 | 10.77 | 4 | 10
1 | 65 | CONCLUIDO | 2.2021 | 45.41 | 38.99 | 14.99 | 0.26 | 156 | 134.55 | 46.47 | 2 | 154 | 21.09 | 16828.84 | 430.32 | 1221.01 | 242.68 | 94.27 | 72526.02 | 0.39 | 0.77 | 20.74 | 4.49 | 4 | 10
2 | 65 | CONCLUIDO | 2.3737 | 42.13 | 37.28 | 22.83 | 0.39 | 98 | 135.9 | 46.47 | 3 | 96 | 21.43 | 16994.64 | 405.91 | 1219.99 | 187.47 | 94.27 | 45211.09 | 0.5 | 0.81 | 20.64 | 2.79 | 4 | 10
3 | 65 | CONCLUIDO | 2.4609 | 40.64 | 36.5 | 30.41 | 0.52 | 72 | 137.25 | 46.47 | 4 | 70 | 21.78 | 17160.92 | 391.63 | 1219.54 | 162.17 | 94.27 | 32693.23 | 0.58 | 0.83 | 20.6 | 2.01 | 4 | 10
4 | 65 | CONCLUIDO | 2.5145 | 39.77 | 36.07 | 38.64 | 0.64 | 56 | 138.6 | 46.47 | 5 | 54 | 22.13 | 17327.69 | 381.18 | 1219.31 | 148.37 | 94.27 | 25873.74 | 0.64 | 0.84 | 20.57 | 1.59 | 4 | 10
5 | 65 | CONCLUIDO | 2.5511 | 39.2 | 35.77 | 46.65 | 0.76 | 46 | 139.95 | 46.47 | 6 | 44 | 22.49 | 17494.97 | 371.69 | 1219.47 | 138.59 | 94.27 | 21033.67 | 0.68 | 0.84 | 20.55 | 1.29 | 4 | 10
6 | 65 | CONCLUIDO | 2.5821 | 38.73 | 35.51 | 56.07 | 0.88 | 38 | 141.31 | 46.47 | 7 | 36 | 22.85 | 17662.75 | 361.97 | 1219 | 130.43 | 94.27 | 16992.51 | 0.72 | 0.85 | 20.54 | 1.04 | 4 | 10
7 | 65 | CONCLUIDO | 2.6006 | 38.45 | 35.37 | 64.32 | 0.99 | 33 | 142.68 | 46.47 | 8 | 31 | 23.21 | 17831.04 | 354.34 | 1219.14 | 126.16 | 94.27 | 14885.04 | 0.75 | 0.85 | 20.53 | 0.9 | 4 | 10
8 | 65 | CONCLUIDO | 2.613 | 38.27 | 35.3 | 73.04 | 1.11 | 29 | 144.05 | 46.47 | 9 | 27 | 23.58 | 17999.83 | 346.56 | 1218.99 | 123.61 | 94.27 | 13628.32 | 0.76 | 0.85 | 20.53 | 0.83 | 4 | 10
9 | 65 | CONCLUIDO | 2.6264 | 38.08 | 35.19 | 81.2 | 1.22 | 26 | 145.42 | 46.47 | 10 | 24 | 23.95 | 18169.15 | 338.63 | 1218.82 | 119.83 | 94.27 | 11754.73 | 0.79 | 0.86 | 20.53 | 0.72 | 4 | 10
10 | 65 | CONCLUIDO | 2.6394 | 37.89 | 35.08 | 91.52 | 1.33 | 23 | 146.8 | 46.47 | 11 | 21 | 24.33 | 18338.99 | 331.07 | 1218.81 | 116.45 | 94.27 | 10076.76 | 0.81 | 0.86 | 20.52 | 0.61 | 4 | 10
11 | 65 | CONCLUIDO | 2.6451 | 37.81 | 35.05 | 100.15 | 1.43 | 21 | 148.18 | 46.47 | 12 | 15 | 24.71 | 18509.36 | 323.56 | 1218.81 | 115.42 | 94.27 | 9575.22 | 0.82 | 0.86 | 20.52 | 0.59 | 4 | 10
12 | 65 | CONCLUIDO | 2.6481 | 37.76 | 35.04 | 105.11 | 1.54 | 20 | 149.56 | 46.47 | 13 | 0 | 25.1 | 18680.25 | 322.91 | 1219.04 | 114.21 | 94.27 | 8975.27 | 0.83 | 0.86 | 20.54 | 0.57 | 4 | 10
0 | 75 | CONCLUIDO | 1.6325 | 61.26 | 46.57 | 6.88 | 0.12 | 406 | 150.44 | 49.1 | 1 | 404 | 25.34 | 18787.76 | 562.35 | 1225.56 | 488.84 | 94.27 | 194357.88 | 0.19 | 0.65 | 21.15 | 12.02 | 4 | 10
1 | 75 | CONCLUIDO | 2.1298 | 46.95 | 39.45 | 13.84 | 0.23 | 171 | 151.83 | 49.1 | 2 | 169 | 25.73 | 18959.54 | 472.94 | 1221.7 | 257.36 | 94.27 | 79791.81 | 0.37 | 0.77 | 20.77 | 4.94 | 4 | 10
2 | 75 | CONCLUIDO | 2.3179 | 43.14 | 37.57 | 20.87 | 0.35 | 108 | 153.23 | 49.1 | 3 | 106 | 26.13 | 19131.85 | 445.72 | 1220.22 | 196.94 | 94.27 | 49895.86 | 0.48 | 0.8 | 20.66 | 3.08 | 4 | 10
3 | 75 | CONCLUIDO | 2.4189 | 41.34 | 36.68 | 28.22 | 0.46 | 78 | 154.63 | 49.1 | 4 | 76 | 26.53 | 19304.72 | 430.14 | 1219.91 | 168.27 | 94.27 | 35713.27 | 0.56 | 0.82 | 20.61 | 2.2 | 4 | 10
4 | 75 | CONCLUIDO | 2.4752 | 40.4 | 36.23 | 35.06 | 0.57 | 62 | 156.03 | 49.1 | 5 | 60 | 26.94 | 19478.15 | 419.76 | 1219.38 | 153.9 | 94.27 | 28606.42 | 0.61 | 0.83 | 20.57 | 1.75 | 4 | 10
5 | 75 | CONCLUIDO | 2.5197 | 39.69 | 35.88 | 43.06 | 0.67 | 50 | 157.44 | 49.1 | 6 | 48 | 27.35 | 19652.13 | 410.49 | 1219.3 | 142.42 | 94.27 | 22930.48 | 0.66 | 0.84 | 20.56 | 1.41 | 4 | 10
6 | 75 | CONCLUIDO | 2.5468 | 39.27 | 35.68 | 49.78 | 0.78 | 43 | 158.86 | 49.1 | 7 | 41 | 27.77 | 19826.68 | 402.92 | 1219.26 | 135.51 | 94.27 | 19509.49 | 0.7 | 0.85 | 20.56 | 1.2 | 4 | 10
7 | 75 | CONCLUIDO | 2.5695 | 38.92 | 35.51 | 57.59 | 0.88 | 37 | 160.28 | 49.1 | 8 | 35 | 28.19 | 20001.93 | 395.73 | 1219.2 | 130.29 | 94.27 | 16926.22 | 0.72 | 0.85 | 20.55 | 1.04 | 4 | 10
8 | 75 | CONCLUIDO | 2.5903 | 38.61 | 35.35 | 66.28 | 0.99 | 32 | 161.71 | 49.1 | 9 | 30 | 28.61 | 20177.64 | 388.32 | 1219.14 | 125.37 | 94.27 | 14495.43 | 0.75 | 0.85 | 20.53 | 0.88 | 4 | 10
9 | 75 | CONCLUIDO | 2.6003 | 38.46 | 35.29 | 73.02 | 1.09 | 29 | 163.13 | 49.1 | 10 | 27 | 29.04 | 20353.94 | 382.09 | 1218.95 | 123.59 | 94.27 | 13619.91 | 0.76 | 0.85 | 20.53 | 0.82 | 4 | 10
10 | 75 | CONCLUIDO | 2.6142 | 38.25 | 35.18 | 81.19 | 1.18 | 26 | 164.57 | 49.1 | 11 | 24 | 29.47 | 20530.82 | 375.31 | 1218.88 | 119.77 | 94.27 | 11723.02 | 0.79 | 0.86 | 20.52 | 0.71 | 4 | 10
11 | 75 | CONCLUIDO | 2.6261 | 38.08 | 35.1 | 91.57 | 1.28 | 23 | 166.01 | 49.1 | 12 | 21 | 29.91 | 20708.3 | 367.87 | 1218.96 | 117.12 | 94.27 | 10410.84 | 0.8 | 0.86 | 20.52 | 0.63 | 4 | 10
12 | 75 | CONCLUIDO | 2.6342 | 37.96 | 35.04 | 100.13 | 1.38 | 21 | 167.45 | 49.1 | 13 | 19 | 30.36 | 20886.38 | 361.64 | 1218.67 | 115.33 | 94.27 | 9526.19 | 0.82 | 0.86 | 20.51 | 0.57 | 4 | 10
13 | 75 | CONCLUIDO | 2.6393 | 37.89 | 35 | 105.01 | 1.47 | 20 | 168.9 | 49.1 | 14 | 18 | 30.81 | 21065.06 | 354.48 | 1218.72 | 113.92 | 94.27 | 8826.59 | 0.83 | 0.86 | 20.51 | 0.53 | 4 | 10
14 | 75 | CONCLUIDO | 2.6452 | 37.8 | 34.98 | 116.59 | 1.56 | 18 | 170.35 | 49.1 | 15 | 11 | 31.26 | 21244.37 | 349.56 | 1218.72 | 112.83 | 94.27 | 8294.56 | 0.84 | 0.86 | 20.52 | 0.51 | 4 | 10
15 | 75 | CONCLUIDO | 2.6451 | 37.81 | 34.98 | 116.6 | 1.65 | 18 | 171.81 | 49.1 | 16 | 0 | 31.72 | 21424.29 | 349.17 | 1218.93 | 112.57 | 94.27 | 8162.05 | 0.84 | 0.86 | 20.53 | 0.51 | 4 | 10
0 | 95 | CONCLUIDO | 1.428 | 70.03 | 49.25 | 6.01 | 0.1 | 492 | 185.69 | 53.44 | 1 | 490 | 36.26 | 23136.14 | 680.32 | 1227.15 | 576.11 | 94.27 | 237564.03 | 0.16 | 0.61 | 21.29 | 14.66 | 4 | 10
1 | 95 | CONCLUIDO | 1.9899 | 50.25 | 40.3 | 12.03 | 0.19 | 201 | 187.21 | 53.44 | 2 | 199 | 36.77 | 23322.88 | 555.05 | 1221.9 | 285.88 | 94.27 | 93904.24 | 0.33 | 0.75 | 20.79 | 5.79 | 4 | 10
2 | 95 | CONCLUIDO | 2.2109 | 45.23 | 38.07 | 18.13 | 0.28 | 126 | 188.73 | 53.44 | 3 | 124 | 37.29 | 23510.33 | 521.09 | 1220.6 | 212.88 | 94.27 | 57777.3 | 0.44 | 0.79 | 20.69 | 3.58 | 4 | 10
3 | 95 | CONCLUIDO | 2.3269 | 42.98 | 37.08 | 24.18 | 0.37 | 92 | 190.25 | 53.44 | 4 | 90 | 37.82 | 23698.48 | 504.09 | 1220.01 | 181.58 | 94.27 | 42296.2 | 0.52 | 0.81 | 20.62 | 2.6 | 4 | 10
4 | 95 | CONCLUIDO | 2.3986 | 41.69 | 36.54 | 30.45 | 0.46 | 72 | 191.78 | 53.44 | 5 | 70 | 38.35 | 23887.36 | 492.92 | 1219.63 | 163.34 | 94.27 | 33280.38 | 0.58 | 0.83 | 20.61 | 2.06 | 4 | 10
5 | 95 | CONCLUIDO | 2.4507 | 40.8 | 36.14 | 36.75 | 0.55 | 59 | 193.32 | 53.44 | 6 | 57 | 38.89 | 24076.95 | 483.78 | 1219.61 | 151.05 | 94.27 | 27197.68 | 0.62 | 0.83 | 20.57 | 1.66 | 4 | 10
6 | 95 | CONCLUIDO | 2.4873 | 40.2 | 35.87 | 43.05 | 0.64 | 50 | 194.86 | 53.44 | 7 | 48 | 39.43 | 24267.28 | 476.44 | 1219.57 | 141.94 | 94.27 | 22689.35 | 0.66 | 0.84 | 20.57 | 1.4 | 4 | 10
7 | 95 | CONCLUIDO | 2.5109 | 39.83 | 35.72 | 48.71 | 0.72 | 44 | 196.41 | 53.44 | 8 | 42 | 39.98 | 24458.36 | 470.39 | 1219.24 | 137.21 | 94.27 | 20351.28 | 0.69 | 0.84 | 20.55 | 1.25 | 4 | 10
8 | 95 | CONCLUIDO | 2.5371 | 39.41 | 35.53 | 56.1 | 0.81 | 38 | 197.97 | 53.44 | 9 | 36 | 40.53 | 24650.18 | 464.14 | 1219.05 | 130.76 | 94.27 | 17156.86 | 0.72 | 0.85 | 20.55 | 1.06 | 4 | 10
9 | 95 | CONCLUIDO | 2.5542 | 39.15 | 35.42 | 62.5 | 0.89 | 34 | 199.53 | 53.44 | 10 | 32 | 41.1 | 24842.77 | 458.78 | 1219.09 | 127.54 | 94.27 | 15568.85 | 0.74 | 0.85 | 20.53 | 0.94 | 4 | 10
10 | 95 | CONCLUIDO | 2.5681 | 38.94 | 35.32 | 68.35 | 0.97 | 31 | 201.1 | 53.44 | 11 | 29 | 41.66 | 25036.12 | 453.69 | 1218.98 | 124.04 | 94.27 | 13833.44 | 0.76 | 0.85 | 20.53 | 0.85 | 4 | 10
11 | 95 | CONCLUIDO | 2.5805 | 38.75 | 35.24 | 75.52 | 1.05 | 28 | 202.67 | 53.44 | 12 | 26 | 42.24 | 25230.25 | 448.55 | 1218.89 | 121.78 | 94.27 | 12720.1 | 0.77 | 0.86 | 20.52 | 0.77 | 4 | 10
12 | 95 | CONCLUIDO | 2.5889 | 38.63 | 35.19 | 81.21 | 1.13 | 26 | 204.25 | 53.44 | 13 | 24 | 42.82 | 25425.3 | 444.22 | 1218.84 | 119.75 | 94.27 | 11714.65 | 0.79 | 0.86 | 20.53 | 0.72 | 4 | 10
13 | 95 | CONCLUIDO | 2.5979 | 38.49 | 35.13 | 87.83 | 1.21 | 24 | 205.84 | 53.44 | 14 | 22 | 43.4 | 25621.03 | 439.19 | 1218.75 | 118.32 | 94.27 | 11008.89 | 0.8 | 0.86 | 20.52 | 0.66 | 4 | 10
14 | 95 | CONCLUIDO | 2.6072 | 38.36 | 35.07 | 95.64 | 1.28 | 22 | 207.43 | 53.44 | 15 | 20 | 44 | 25817.56 | 434.35 | 1218.93 | 116.19 | 94.27 | 9951.48 | 0.81 | 0.86 | 20.51 | 0.6 | 4 | 10
15 | 95 | CONCLUIDO | 2.6109 | 38.3 | 35.05 | 100.15 | 1.36 | 21 | 209.03 | 53.44 | 16 | 19 | 44.6 | 26014.91 | 429.26 | 1218.8 | 115.5 | 94.27 | 9610.9 | 0.82 | 0.86 | 20.52 | 0.58 | 4 | 10
16 | 95 | CONCLUIDO | 2.6209 | 38.16 | 34.98 | 110.46 | 1.43 | 19 | 210.64 | 53.44 | 17 | 17 | 45.21 | 26213.09 | 424.63 | 1218.68 | 113.14 | 94.27 | 8445.12 | 0.83 | 0.86 | 20.51 | 0.51 | 4 | 10
17 | 95 | CONCLUIDO | 2.6243 | 38.1 | 34.97 | 116.55 | 1.51 | 18 | 212.25 | 53.44 | 18 | 16 | 45.82 | 26412.11 | 420.19 | 1218.68 | 112.85 | 94.27 | 8301.32 | 0.84 | 0.86 | 20.51 | 0.5 | 4 | 10
18 | 95 | CONCLUIDO | 2.6297 | 38.03 | 34.93 | 123.27 | 1.58 | 17 | 213.87 | 53.44 | 19 | 15 | 46.44 | 26611.98 | 415.68 | 1218.81 | 111.58 | 94.27 | 7672.9 | 0.84 | 0.86 | 20.51 | 0.46 | 4 | 10
19 | 95 | CONCLUIDO | 2.6343 | 37.96 | 34.9 | 130.86 | 1.65 | 16 | 215.5 | 53.44 | 20 | 14 | 47.07 | 26812.71 | 410.91 | 1218.72 | 110.32 | 94.27 | 7048.23 | 0.85 | 0.86 | 20.51 | 0.43 | 4 | 10
20 | 95 | CONCLUIDO | 2.6389 | 37.89 | 34.87 | 139.47 | 1.72 | 15 | 217.14 | 53.44 | 21 | 13 | 47.7 | 27014.3 | 405.49 | 1218.62 | 109.65 | 94.27 | 6717.7 | 0.86 | 0.86 | 20.51 | 0.4 | 4 | 10
21 | 95 | CONCLUIDO | 2.6388 | 37.9 | 34.87 | 139.48 | 1.79 | 15 | 218.78 | 53.44 | 22 | 8 | 48.34 | 27216.79 | 400.99 | 1218.85 | 109.36 | 94.27 | 6571.8 | 0.86 | 0.86 | 20.51 | 0.4 | 4 | 10
22 | 95 | CONCLUIDO | 2.6429 | 37.84 | 34.85 | 149.35 | 1.85 | 14 | 220.43 | 53.44 | 23 | 0 | 48.99 | 27420.16 | 402.17 | 1218.7 | 108.37 | 94.27 | 6084.63 | 0.87 | 0.87 | 20.52 | 0.38 | 4 | 10
0 | 55 | CONCLUIDO | 1.8569 | 53.85 | 44.03 | 8.15 | 0.15 | 324 | 116.05 | 43.4 | 1 | 322 | 16.65 | 14546.17 | 447.97 | 1224.26 | 406.28 | 94.27 | 153486.54 | 0.23 | 0.69 | 21.02 | 9.49 | 4 | 10
1 | 55 | CONCLUIDO | 2.2762 | 43.93 | 38.51 | 16.5 | 0.3 | 140 | 117.34 | 43.4 | 2 | 138 | 16.94 | 14705.49 | 385.89 | 1221.08 | 227.66 | 94.27 | 65098.52 | 0.41 | 0.78 | 20.7 | 4.01 | 4 | 10
2 | 55 | CONCLUIDO | 2.4281 | 41.18 | 37 | 25.23 | 0.45 | 88 | 118.63 | 43.4 | 3 | 86 | 17.23 | 14865.24 | 363.98 | 1220.48 | 178.6 | 94.27 | 40827.82 | 0.53 | 0.82 | 20.62 | 2.51 | 4 | 10
3 | 55 | CONCLUIDO | 2.5063 | 39.9 | 36.29 | 34.02 | 0.59 | 64 | 119.93 | 43.4 | 4 | 62 | 17.53 | 15025.44 | 349.82 | 1219.25 | 155.55 | 94.27 | 29421.36 | 0.61 | 0.83 | 20.58 | 1.81 | 4 | 10
4 | 55 | CONCLUIDO | 2.5538 | 39.16 | 35.88 | 43.05 | 0.73 | 50 | 121.23 | 43.4 | 5 | 48 | 17.83 | 15186.08 | 338.58 | 1219.26 | 142.24 | 94.27 | 22838.02 | 0.66 | 0.84 | 20.56 | 1.4 | 4 | 10
5 | 55 | CONCLUIDO | 2.5857 | 38.67 | 35.61 | 52.11 | 0.86 | 41 | 122.54 | 43.4 | 6 | 39 | 18.14 | 15347.16 | 328.65 | 1219.15 | 133.2 | 94.27 | 18360.86 | 0.71 | 0.85 | 20.56 | 1.14 | 4 | 10
6 | 55 | CONCLUIDO | 2.6091 | 38.33 | 35.43 | 62.52 | 1 | 34 | 123.85 | 43.4 | 7 | 32 | 18.45 | 15508.69 | 319.07 | 1219.12 | 127.96 | 94.27 | 15778.34 | 0.74 | 0.85 | 20.54 | 0.96 | 4 | 10
7 | 55 | CONCLUIDO | 2.6273 | 38.06 | 35.29 | 73 | 1.13 | 29 | 125.16 | 43.4 | 8 | 27 | 18.76 | 15670.68 | 308.84 | 1219 | 123.19 | 94.27 | 13418.77 | 0.77 | 0.85 | 20.53 | 0.81 | 4 | 10
8 | 55 | CONCLUIDO | 2.6432 | 37.83 | 35.15 | 84.36 | 1.26 | 25 | 126.48 | 43.4 | 9 | 23 | 19.08 | 15833.12 | 299.25 | 1218.99 | 118.88 | 94.27 | 11281.02 | 0.79 | 0.86 | 20.52 | 0.68 | 4 | 10
9 | 55 | CONCLUIDO | 2.6451 | 37.81 | 35.15 | 87.87 | 1.38 | 24 | 127.8 | 43.4 | 10 | 0 | 19.4 | 15996.02 | 296.56 | 1219.01 | 117.71 | 94.27 | 10701.34 | 0.8 | 0.86 | 20.55 | 0.68 | 4 | 10

## gráficos
Selecione o eixo X:
Selecione o eixo Y:
Selecione o eixo Z:
Eixo X | Eixo Y | Eixo Z
0 | 0 | 0
0 | 0 | 0
0 | 0 | 0
0 | 0 | 0
0 | 0 | 0
0 | 0 | 0
0 | 0 | 0
0 | 0 | 0
0 | 0 | 0
0 | 0 | 0
0 | 0 | 0
0 | 0 | 0
0 | 0 | 0
0 | 0 | 0
0 | 0 | 0
0 | 0 | 0
0 | 0 | 0
0 | 0 | 0
0 | 0 | 0
0 | 0 | 0
0 | 0 | 0
0 | 0 | 0
0 | 0 | 0
0 | 0 | 0
0 | 0 | 0
0 | 0 | 0
0 | 0 | 0
0 | 0 | 0
0 | 0 | 0
0 | 0 | 0
0 | 0 | 0
0 | 0 | 0
0 | 0 | 0
0 | 0 | 0
0 | 0 | 0
0 | 0 | 0
0 | 0 | 0
0 | 0 | 0
0 | 0 | 0
0 | 0 | 0
0 | 0 | 0
0 | 0 | 0
0 | 0 | 0
0 | 0 | 0
0 | 0 | 0
0 | 0 | 0
0 | 0 | 0
0 | 0 | 0
0 | 0 | 0
0 | 0 | 0
0 | 0 | 0
0 | 0 | 0
0 | 0 | 0
0 | 0 | 0
0 | 0 | 0
0 | 0 | 0
0 | 0 | 0
0 | 0 | 0
0 | 0 | 0
0 | 0 | 0
0 | 0 | 0
0 | 0 | 0
0 | 0 | 0
0 | 0 | 0
0 | 0 | 0
0 | 0 | 0
0 | 0 | 0
0 | 0 | 0
0 | 0 | 0
0 | 0 | 0
0 | 0 | 0
0 | 0 | 0
0 | 0 | 0
0 | 0 | 0
0 | 0 | 0
0 | 0 | 0
0 | 0 | 0
0 | 0 | 0
0 | 0 | 0
0 | 0 | 0
0 | 0 | 0
0 | 0 | 0
0 | 0 | 0
0 | 0 | 0
0 | 0 | 0
0 | 0 | 0
0 | 0 | 0
0 | 0 | 0
0 | 0 | 0
0 | 0 | 0
0 | 0 | 0
0 | 0 | 0
0 | 0 | 0
0 | 0 | 0
0 | 0 | 0
0 | 0 | 0
0 | 0 | 0
0 | 0 | 0
0 | 0 | 0
0 | 0 | 0
0 | 0 | 0
0 | 0 | 0
0 | 0 | 0
0 | 0 | 0
0 | 0 | 0
0 | 0 | 0
0 | 0 | 0
0 | 0 | 0
0 | 0 | 0
0 | 0 | 0
0 | 0 | 0
0 | 0 | 0
0 | 0 | 0
0 | 0 | 0
0 | 0 | 0
0 | 0 | 0
0 | 0 | 0
0 | 0 | 0
0 | 0 | 0
0 | 0 | 0
0 | 0 | 0
0 | 0 | 0
0 | 0 | 0
0 | 0 | 0
0 | 0 | 0
0 | 0 | 0
0 | 0 | 0
0 | 0 | 0
0 | 0 | 0
0 | 0 | 0
0 | 0 | 0
0 | 0 | 0
0 | 0 | 0
0 | 0 | 0
0 | 0 | 0
0 | 0 | 0
0 | 0 | 0
0 | 0 | 0
0 | 0 | 0
0 | 0 | 0
0 | 0 | 0
0 | 0 | 0
0 | 0 | 0
0 | 0 | 0
0 | 0 | 0
0 | 0 | 0
0 | 0 | 0
0 | 0 | 0
0 | 0 | 0
0 | 0 | 0
0 | 0 | 0
0 | 0 | 0
0 | 0 | 0
0 | 0 | 0
0 | 0 | 0
0 | 0 | 0
0 | 0 | 0
0 | 0 | 0
0 | 0 | 0
0 | 0 | 0
0 | 0 | 0
0 | 0 | 0
0 | 0 | 0
0 | 0 | 0
0 | 0 | 0
0 | 0 | 0
0 | 0 | 0
0 | 0 | 0
0 | 0 | 0
0 | 0 | 0
0 | 0 | 0
0 | 0 | 0
0 | 0 | 0
0 | 0 | 0
0 | 0 | 0
0 | 0 | 0
0 | 0 | 0
0 | 0 | 0
0 | 0 | 0
0 | 0 | 0
0 | 0 | 0
0 | 0 | 0
0 | 0 | 0
0 | 0 | 0
0 | 0 | 0
0 | 0 | 0
0 | 0 | 0
0 | 0 | 0
0 | 0 | 0
0 | 0 | 0
0 | 0 | 0
0 | 0 | 0
0 | 0 | 0
0 | 0 | 0
0 | 0 | 0
0 | 0 | 0
0 | 0 | 0
0 | 0 | 0
0 | 0 | 0
0 | 0 | 0
0 | 0 | 0
0 | 0 | 0
0 | 0 | 0
0 | 0 | 0
0 | 0 | 0
0 | 0 | 0
0 | 0 | 0
0 | 0 | 0
0 | 0 | 0
0 | 0 | 0
0 | 0 | 0
0 | 0 | 0
0 | 0 | 0
0 | 0 | 0
0 | 0 | 0
0 | 0 | 0
0 | 0 | 0
0 | 0 | 0
0 | 0 | 0
0 | 0 | 0

## hidden (hidden)
Unnamed: 0
Volume de calda [L]
STATUS
Capacidade operacional [ha/h]
Tempo de missao [h]
Tempo util [h]
Tempo por voo [min]
Autonomia Projetada [h]
N° Voos
MTOW [kg]
Massa Estrutura [kg]
Combustível [kg]
Abastecimentos
Massa gerador
Potência gerador [W]
Combustível consumido [L]
Calda cons [L]
Distância percorrida [km]
Distância Pulverizando [km]
RTL ACUMULADO[m]
EOC [km/km]
EOC [h/h]
Tempo de manobra [h]
Tempo rtl_rtw [h]
V pulv [m/s]
V desloc [m/s]