## RESULTADOS_18
Unnamed: 0 | Volume de calda [L] | STATUS | Capacidade operacional [ha/h] | Tempo de missao [h] | Tempo util [h] | Tempo por voo [min] | Autonomia Projetada [h] | N° Voos | MTOW [kg] | Massa Estrutura [kg] | Combustível [kg] | Abastecimentos | Massa gerador | Potência gerador [W] | Combustível consumido [L] | Calda cons [L] | Distância percorrida [km] | Distância Pulverizando [km] | RTL ACUMULADO[m] | EOC [km/km] | EOC [h/h] | Tempo de manobra [h] | Tempo rtl_rtw [h] | V pulv [m/s] | V desloc [m/s]
0 | 100 | CONCLUIDO | 3.3299 | 30.03 | 19.97 | 6.18 | 0.09 | 194 | 194.77 | 54.38 | 1 | 192 | 39.4 | 24256.19 | 264.69 | 4589.41 | 352.9 | 87.3 | 128915.06 | 0.25 | 0.53 | 4.8 | 7.73 | 4 | 10
1 | 100 | CONCLUIDO | 5.1533 | 19.4 | 14.52 | 14.28 | 0.18 | 61 | 196.32 | 54.38 | 2 | 57 | 39.95 | 24447.22 | 165.82 | 4583.01 | 169.69 | 87.3 | 37978.78 | 0.51 | 0.72 | 4.59 | 2.29 | 4 | 10
2 | 100 | CONCLUIDO | 5.4557 | 18.33 | 13.98 | 17.85 | 0.27 | 47 | 197.88 | 54.38 | 3 | 0 | 40.5 | 24639 | 149.1 | 4584.31 | 150.32 | 87.3 | 28363.06 | 0.58 | 0.75 | 4.62 | 1.75 | 4 | 10

## RESULTADOS_6
Unnamed: 0 | Volume de calda [L] | STATUS | Capacidade operacional [ha/h] | Tempo de missao [h] | Tempo util [h] | Tempo por voo [min] | Autonomia Projetada [h] | N° Voos | MTOW [kg] | Massa Estrutura [kg] | Combustível [kg] | Abastecimentos | Massa gerador | Potência gerador [W] | Combustível consumido [L] | Calda cons [L] | Distância percorrida [km] | Distância Pulverizando [km] | RTL ACUMULADO[m] | EOC [km/km] | EOC [h/h] | Tempo de manobra [h] | Tempo rtl_rtw [h] | V pulv [m/s] | V desloc [m/s]
0 | 40 | CONCLUIDO | 4.8088 | 20.8 | 16.66 | 8.62 | 0.2 | 116 | 89.87 | 37.55 | 1 | 0 | 11.32 | 11317.98 | 112.12 | 4592.21 | 236.72 | 87.3 | 71218.35 | 0.37 | 0.63 | 4.81 | 4.43 | 4 | 10

## RESULTADOS_4
Unnamed: 0 | Volume de calda [L] | STATUS | Capacidade operacional [ha/h] | Tempo de missao [h] | Tempo util [h] | Tempo por voo [min] | Autonomia Projetada [h] | N° Voos | MTOW [kg] | Massa Estrutura [kg] | Combustível [kg] | Abastecimentos | Massa gerador | Potência gerador [W] | Combustível consumido [L] | Calda cons [L] | Distância percorrida [km] | Distância Pulverizando [km] | RTL ACUMULADO[m] | EOC [km/km] | EOC [h/h] | Tempo de manobra [h] | Tempo rtl_rtw [h] | V pulv [m/s] | V desloc [m/s]
0 | 30 | CONCLUIDO | 4.4671 | 22.39 | 18.15 | 7.07 | 0.24 | 154 | 71.52 | 32.27 | 1 | 0 | 8.25 | 9054.6 | 106.55 | 4595.54 | 283.83 | 87.3 | 94582.38 | 0.31 | 0.58 | 4.94 | 5.9 | 4 | 10

## RESULTADOS_1
Unnamed: 0 | Volume de calda [L] | STATUS | Capacidade operacional [ha/h] | Tempo de missao [h] | Tempo util [h] | Tempo por voo [min] | Autonomia Projetada [h] | N° Voos | MTOW [kg] | Massa Estrutura [kg] | Combustível [kg] | Abastecimentos | Massa gerador | Potência gerador [W] | Combustível consumido [L] | Calda cons [L] | Distância percorrida [km] | Distância Pulverizando [km] | RTL ACUMULADO[m] | EOC [km/km] | EOC [h/h] | Tempo de manobra [h] | Tempo rtl_rtw [h] | V pulv [m/s] | V desloc [m/s]
0 | 15 | CONCLUIDO | 3.4418 | 29.05 | 23.96 | 4.7 | 0.43 | 306 | 39.78 | 19.54 | 1 | 0 | 4.24 | 5140 | 95.12 | 4607.09 | 470.73 | 87.3 | 187272.56 | 0.19 | 0.44 | 5.37 | 11.7 | 4 | 10

## RESULTADOS_12
Unnamed: 0 | Volume de calda [L] | STATUS | Capacidade operacional [ha/h] | Tempo de missao [h] | Tempo util [h] | Tempo por voo [min] | Autonomia Projetada [h] | N° Voos | MTOW [kg] | Massa Estrutura [kg] | Combustível [kg] | Abastecimentos | Massa gerador | Potência gerador [W] | Combustível consumido [L] | Calda cons [L] | Distância percorrida [km] | Distância Pulverizando [km] | RTL ACUMULADO[m] | EOC [km/km] | EOC [h/h] | Tempo de manobra [h] | Tempo rtl_rtw [h] | V pulv [m/s] | V desloc [m/s]
0 | 70 | CONCLUIDO | 4.3453 | 23.01 | 17.14 | 8.16 | 0.12 | 126 | 141.81 | 47.83 | 1 | 124 | 22.98 | 17723.39 | 172.34 | 4585.78 | 257.54 | 87.3 | 81578.27 | 0.34 | 0.61 | 4.7 | 4.91 | 4 | 10
1 | 70 | CONCLUIDO | 5.2805 | 18.94 | 14.77 | 13.23 | 0.25 | 67 | 143.17 | 47.83 | 2 | 0 | 23.34 | 17891.86 | 130.4 | 4588.13 | 175.71 | 87.3 | 40957.54 | 0.5 | 0.71 | 4.67 | 2.54 | 4 | 10

## RESULTADOS_16
Unnamed: 0 | Volume de calda [L] | STATUS | Capacidade operacional [ha/h] | Tempo de missao [h] | Tempo util [h] | Tempo por voo [min] | Autonomia Projetada [h] | N° Voos | MTOW [kg] | Massa Estrutura [kg] | Combustível [kg] | Abastecimentos | Massa gerador | Potência gerador [W] | Combustível consumido [L] | Calda cons [L] | Distância percorrida [km] | Distância Pulverizando [km] | RTL ACUMULADO[m] | EOC [km/km] | EOC [h/h] | Tempo de manobra [h] | Tempo rtl_rtw [h] | V pulv [m/s] | V desloc [m/s]
0 | 90 | CONCLUIDO | 3.6485 | 27.41 | 18.94 | 6.69 | 0.1 | 170 | 176.73 | 52.44 | 1 | 168 | 33.29 | 22031.19 | 232.17 | 4586.19 | 318.21 | 87.3 | 111691.16 | 0.27 | 0.56 | 4.77 | 6.71 | 4 | 10
1 | 90 | CONCLUIDO | 5.3511 | 18.69 | 14.31 | 15.61 | 0.2 | 55 | 178.21 | 52.44 | 2 | 23 | 33.77 | 22213.89 | 145.22 | 4583.76 | 161.98 | 87.3 | 34151.38 | 0.54 | 0.73 | 4.61 | 2.08 | 4 | 10
2 | 90 | CONCLUIDO | 5.4166 | 18.46 | 14.19 | 16.38 | 0.3 | 52 | 179.7 | 52.44 | 3 | 0 | 34.26 | 22397.24 | 142.82 | 4585.3 | 157.08 | 87.3 | 31715.57 | 0.56 | 0.74 | 4.63 | 1.96 | 4 | 10

## RESULTADOS_0
Unnamed: 0 | Volume de calda [L] | STATUS | Capacidade operacional [ha/h] | Tempo de missao [h] | Tempo util [h] | Tempo por voo [min] | Autonomia Projetada [h] | N° Voos | MTOW [kg] | Massa Estrutura [kg] | Combustível [kg] | Abastecimentos | Massa gerador | Potência gerador [W] | Combustível consumido [L] | Calda cons [L] | Distância percorrida [km] | Distância Pulverizando [km] | RTL ACUMULADO[m] | EOC [km/km] | EOC [h/h] | Tempo de manobra [h] | Tempo rtl_rtw [h] | V pulv [m/s] | V desloc [m/s]
0 | 10 | CONCLUIDO | 2.7393 | 36.51 | 29.78 | 3.91 | 0.64 | 457 | 26.11 | 12.1 | 1 | 0 | 3.01 | 3454.41 | 86.26 | 4620.61 | 657.55 | 87.3 | 279926.13 | 0.13 | 0.35 | 5.83 | 17.51 | 4 | 10

## RESULTADOS_7
Unnamed: 0 | Volume de calda [L] | STATUS | Capacidade operacional [ha/h] | Tempo de missao [h] | Tempo util [h] | Tempo por voo [min] | Autonomia Projetada [h] | N° Voos | MTOW [kg] | Massa Estrutura [kg] | Combustível [kg] | Abastecimentos | Massa gerador | Potência gerador [W] | Combustível consumido [L] | Calda cons [L] | Distância percorrida [km] | Distância Pulverizando [km] | RTL ACUMULADO[m] | EOC [km/km] | EOC [h/h] | Tempo de manobra [h] | Tempo rtl_rtw [h] | V pulv [m/s] | V desloc [m/s]
0 | 45 | CONCLUIDO | 4.9202 | 20.32 | 16.2 | 9.35 | 0.18 | 104 | 98.71 | 39.72 | 1 | 3 | 12.99 | 12407.75 | 115.43 | 4593.52 | 221.47 | 87.3 | 63651.53 | 0.39 | 0.65 | 4.78 | 3.96 | 4 | 10
1 | 45 | CONCLUIDO | 4.9375 | 20.25 | 16.15 | 9.41 | 0.35 | 103 | 99.95 | 39.72 | 2 | 0 | 13.24 | 12561.45 | 116.31 | 4593.08 | 219.89 | 87.3 | 62866.59 | 0.4 | 0.65 | 4.78 | 3.91 | 4 | 10

## RESULTADOS_10
Unnamed: 0 | Volume de calda [L] | STATUS | Capacidade operacional [ha/h] | Tempo de missao [h] | Tempo util [h] | Tempo por voo [min] | Autonomia Projetada [h] | N° Voos | MTOW [kg] | Massa Estrutura [kg] | Combustível [kg] | Abastecimentos | Massa gerador | Potência gerador [W] | Combustível consumido [L] | Calda cons [L] | Distância percorrida [km] | Distância Pulverizando [km] | RTL ACUMULADO[m] | EOC [km/km] | EOC [h/h] | Tempo de manobra [h] | Tempo rtl_rtw [h] | V pulv [m/s] | V desloc [m/s]
0 | 60 | CONCLUIDO | 4.7403 | 21.1 | 16.28 | 9.3 | 0.14 | 105 | 124.63 | 45 | 1 | 97 | 18.64 | 15605.44 | 142.5 | 4584.88 | 229.16 | 87.3 | 67492.44 | 0.38 | 0.65 | 4.65 | 4.05 | 4 | 10
1 | 60 | CONCLUIDO | 5.1728 | 19.33 | 15.21 | 11.7 | 0.28 | 78 | 125.95 | 45 | 2 | 0 | 18.95 | 15767.7 | 124.95 | 4588.19 | 189.59 | 87.3 | 47843.6 | 0.46 | 0.69 | 4.71 | 2.97 | 4 | 10

## RESULTADOS_14
Unnamed: 0 | Volume de calda [L] | STATUS | Capacidade operacional [ha/h] | Tempo de missao [h] | Tempo util [h] | Tempo por voo [min] | Autonomia Projetada [h] | N° Voos | MTOW [kg] | Massa Estrutura [kg] | Combustível [kg] | Abastecimentos | Massa gerador | Potência gerador [W] | Combustível consumido [L] | Calda cons [L] | Distância percorrida [km] | Distância Pulverizando [km] | RTL ACUMULADO[m] | EOC [km/km] | EOC [h/h] | Tempo de manobra [h] | Tempo rtl_rtw [h] | V pulv [m/s] | V desloc [m/s]
0 | 80 | CONCLUIDO | 3.9786 | 25.13 | 18.04 | 7.31 | 0.11 | 148 | 159.12 | 50.28 | 1 | 146 | 27.84 | 19859.16 | 202.07 | 4586.71 | 288.14 | 87.3 | 96766.64 | 0.3 | 0.58 | 4.72 | 5.8 | 4 | 10
1 | 80 | CONCLUIDO | 5.3513 | 18.69 | 14.46 | 14.71 | 0.22 | 59 | 160.54 | 50.28 | 2 | 1 | 28.26 | 20034.4 | 136.34 | 4585.47 | 165.89 | 87.3 | 36085.86 | 0.53 | 0.73 | 4.65 | 2.23 | 4 | 10
2 | 80 | CONCLUIDO | 5.3481 | 18.7 | 14.47 | 14.72 | 0.33 | 59 | 161.97 | 50.28 | 3 | 0 | 28.69 | 20210.21 | 137.4 | 4585.42 | 166.07 | 87.3 | 36176.88 | 0.53 | 0.73 | 4.65 | 2.24 | 4 | 10

## RESULTADOS_5
Unnamed: 0 | Volume de calda [L] | STATUS | Capacidade operacional [ha/h] | Tempo de missao [h] | Tempo util [h] | Tempo por voo [min] | Autonomia Projetada [h] | N° Voos | MTOW [kg] | Massa Estrutura [kg] | Combustível [kg] | Abastecimentos | Massa gerador | Potência gerador [W] | Combustível consumido [L] | Calda cons [L] | Distância percorrida [km] | Distância Pulverizando [km] | RTL ACUMULADO[m] | EOC [km/km] | EOC [h/h] | Tempo de manobra [h] | Tempo rtl_rtw [h] | V pulv [m/s] | V desloc [m/s]
0 | 35 | CONCLUIDO | 4.6673 | 21.43 | 17.26 | 7.85 | 0.22 | 132 | 80.84 | 35.1 | 1 | 0 | 9.74 | 10204.21 | 109.09 | 4591 | 256.07 | 87.3 | 80811.83 | 0.34 | 0.61 | 4.85 | 5.02 | 4 | 10

## RESULTADOS_8
Unnamed: 0 | Volume de calda [L] | STATUS | Capacidade operacional [ha/h] | Tempo de missao [h] | Tempo util [h] | Tempo por voo [min] | Autonomia Projetada [h] | N° Voos | MTOW [kg] | Massa Estrutura [kg] | Combustível [kg] | Abastecimentos | Massa gerador | Potência gerador [W] | Combustível consumido [L] | Calda cons [L] | Distância percorrida [km] | Distância Pulverizando [km] | RTL ACUMULADO[m] | EOC [km/km] | EOC [h/h] | Tempo de manobra [h] | Tempo rtl_rtw [h] | V pulv [m/s] | V desloc [m/s]
0 | 50 | CONCLUIDO | 4.9828 | 20.07 | 15.9 | 9.94 | 0.16 | 96 | 107.41 | 41.65 | 1 | 22 | 14.77 | 13481.73 | 119.78 | 4588.33 | 212.84 | 87.3 | 59378.51 | 0.41 | 0.66 | 4.74 | 3.66 | 4 | 10
1 | 50 | CONCLUIDO | 5.032 | 19.87 | 15.77 | 10.17 | 0.32 | 93 | 108.68 | 41.65 | 2 | 0 | 15.03 | 13638.32 | 118.93 | 4590.3 | 207.32 | 87.3 | 56634.81 | 0.42 | 0.67 | 4.76 | 3.53 | 4 | 10

## RESULTADOS_3
Unnamed: 0 | Volume de calda [L] | STATUS | Capacidade operacional [ha/h] | Tempo de missao [h] | Tempo util [h] | Tempo por voo [min] | Autonomia Projetada [h] | N° Voos | MTOW [kg] | Massa Estrutura [kg] | Combustível [kg] | Abastecimentos | Massa gerador | Potência gerador [W] | Combustível consumido [L] | Calda cons [L] | Distância percorrida [km] | Distância Pulverizando [km] | RTL ACUMULADO[m] | EOC [km/km] | EOC [h/h] | Tempo de manobra [h] | Tempo rtl_rtw [h] | V pulv [m/s] | V desloc [m/s]
0 | 25 | CONCLUIDO | 4.232 | 23.63 | 19.28 | 6.29 | 0.28 | 184 | 61.76 | 28.92 | 1 | 0 | 6.84 | 7851.41 | 103.01 | 4595.47 | 320.45 | 87.3 | 112740.94 | 0.27 | 0.55 | 5.02 | 7.03 | 4 | 10

## RESULTADOS_15
Unnamed: 0 | Volume de calda [L] | STATUS | Capacidade operacional [ha/h] | Tempo de missao [h] | Tempo util [h] | Tempo por voo [min] | Autonomia Projetada [h] | N° Voos | MTOW [kg] | Massa Estrutura [kg] | Combustível [kg] | Abastecimentos | Massa gerador | Potência gerador [W] | Combustível consumido [L] | Calda cons [L] | Distância percorrida [km] | Distância Pulverizando [km] | RTL ACUMULADO[m] | EOC [km/km] | EOC [h/h] | Tempo de manobra [h] | Tempo rtl_rtw [h] | V pulv [m/s] | V desloc [m/s]
0 | 85 | CONCLUIDO | 3.8205 | 26.17 | 18.45 | 7.01 | 0.11 | 158 | 167.88 | 51.39 | 1 | 156 | 30.49 | 20939.59 | 216.42 | 4587.44 | 301.25 | 87.3 | 103272.81 | 0.29 | 0.57 | 4.76 | 6.21 | 4 | 10
1 | 85 | CONCLUIDO | 5.3752 | 18.6 | 14.33 | 15.36 | 0.21 | 56 | 169.33 | 51.39 | 2 | 8 | 30.94 | 21118.46 | 139.7 | 4587.43 | 162.11 | 87.3 | 34212.72 | 0.54 | 0.73 | 4.63 | 2.1 | 4 | 10
2 | 85 | CONCLUIDO | 5.3951 | 18.54 | 14.3 | 15.6 | 0.31 | 55 | 170.79 | 51.39 | 3 | 0 | 31.4 | 21297.94 | 139.69 | 4587.47 | 160.54 | 87.3 | 33432.8 | 0.54 | 0.74 | 4.64 | 2.07 | 4 | 10

## RESULTADOS_2
Unnamed: 0 | Volume de calda [L] | STATUS | Capacidade operacional [ha/h] | Tempo de missao [h] | Tempo util [h] | Tempo por voo [min] | Autonomia Projetada [h] | N° Voos | MTOW [kg] | Massa Estrutura [kg] | Combustível [kg] | Abastecimentos | Massa gerador | Potência gerador [W] | Combustível consumido [L] | Calda cons [L] | Distância percorrida [km] | Distância Pulverizando [km] | RTL ACUMULADO[m] | EOC [km/km] | EOC [h/h] | Tempo de manobra [h] | Tempo rtl_rtw [h] | V pulv [m/s] | V desloc [m/s]
0 | 20 | CONCLUIDO | 3.906 | 25.6 | 21.04 | 5.49 | 0.34 | 230 | 51.33 | 24.83 | 1 | 0 | 5.51 | 6564.78 | 99.91 | 4600.91 | 376.73 | 87.3 | 140652.94 | 0.23 | 0.5 | 5.17 | 8.8 | 4 | 10

## RESULTADOS_11
Unnamed: 0 | Volume de calda [L] | STATUS | Capacidade operacional [ha/h] | Tempo de missao [h] | Tempo util [h] | Tempo por voo [min] | Autonomia Projetada [h] | N° Voos | MTOW [kg] | Massa Estrutura [kg] | Combustível [kg] | Abastecimentos | Massa gerador | Potência gerador [W] | Combustível consumido [L] | Calda cons [L] | Distância percorrida [km] | Distância Pulverizando [km] | RTL ACUMULADO[m] | EOC [km/km] | EOC [h/h] | Tempo de manobra [h] | Tempo rtl_rtw [h] | V pulv [m/s] | V desloc [m/s]
0 | 65 | CONCLUIDO | 4.5456 | 22 | 16.69 | 8.71 | 0.13 | 115 | 133.21 | 46.47 | 1 | 112 | 20.75 | 16663.42 | 157.04 | 4584.52 | 242.83 | 87.3 | 74276.26 | 0.36 | 0.63 | 4.67 | 4.46 | 4 | 10
1 | 65 | CONCLUIDO | 5.2341 | 19.11 | 14.97 | 12.47 | 0.26 | 72 | 134.55 | 46.47 | 2 | 0 | 21.09 | 16828.84 | 127.67 | 4585.37 | 182.02 | 87.3 | 44089.06 | 0.48 | 0.7 | 4.68 | 2.73 | 4 | 10

## RESULTADOS_13
Unnamed: 0 | Volume de calda [L] | STATUS | Capacidade operacional [ha/h] | Tempo de missao [h] | Tempo util [h] | Tempo por voo [min] | Autonomia Projetada [h] | N° Voos | MTOW [kg] | Massa Estrutura [kg] | Combustível [kg] | Abastecimentos | Massa gerador | Potência gerador [W] | Combustível consumido [L] | Calda cons [L] | Distância percorrida [km] | Distância Pulverizando [km] | RTL ACUMULADO[m] | EOC [km/km] | EOC [h/h] | Tempo de manobra [h] | Tempo rtl_rtw [h] | V pulv [m/s] | V desloc [m/s]
0 | 75 | CONCLUIDO | 4.1723 | 23.97 | 17.54 | 7.74 | 0.12 | 136 | 150.44 | 49.1 | 1 | 134 | 25.34 | 18787.76 | 186.4 | 4583.77 | 271.6 | 87.3 | 88555.13 | 0.32 | 0.6 | 4.7 | 5.3 | 4 | 10
1 | 75 | CONCLUIDO | 5.3117 | 18.83 | 14.62 | 13.93 | 0.23 | 63 | 151.83 | 49.1 | 2 | 0 | 25.73 | 18959.54 | 133.21 | 4588.33 | 170.9 | 87.3 | 38570.96 | 0.51 | 0.72 | 4.66 | 2.39 | 4 | 10

## RESULTADOS_17
Unnamed: 0 | Volume de calda [L] | STATUS | Capacidade operacional [ha/h] | Tempo de missao [h] | Tempo util [h] | Tempo por voo [min] | Autonomia Projetada [h] | N° Voos | MTOW [kg] | Massa Estrutura [kg] | Combustível [kg] | Abastecimentos | Massa gerador | Potência gerador [W] | Combustível consumido [L] | Calda cons [L] | Distância percorrida [km] | Distância Pulverizando [km] | RTL ACUMULADO[m] | EOC [km/km] | EOC [h/h] | Tempo de manobra [h] | Tempo rtl_rtw [h] | V pulv [m/s] | V desloc [m/s]
0 | 95 | CONCLUIDO | 3.4826 | 28.71 | 19.47 | 6.42 | 0.1 | 182 | 185.69 | 53.44 | 1 | 180 | 36.26 | 23136.14 | 248.31 | 4587.56 | 336.3 | 87.3 | 120678.12 | 0.26 | 0.54 | 4.78 | 7.23 | 4 | 10
1 | 95 | CONCLUIDO | 5.2777 | 18.95 | 14.36 | 15.11 | 0.19 | 57 | 187.21 | 53.44 | 2 | 46 | 36.77 | 23322.88 | 154.02 | 4583.29 | 164.37 | 87.3 | 35338.69 | 0.53 | 0.73 | 4.59 | 2.13 | 4 | 10
2 | 95 | CONCLUIDO | 5.4242 | 18.44 | 14.11 | 16.93 | 0.28 | 50 | 188.73 | 53.44 | 3 | 0 | 37.29 | 23510.33 | 146.39 | 4584.29 | 154.5 | 87.3 | 30435.44 | 0.57 | 0.75 | 4.62 | 1.88 | 4 | 10

## RESULTADOS_9
Unnamed: 0 | Volume de calda [L] | STATUS | Capacidade operacional [ha/h] | Tempo de missao [h] | Tempo util [h] | Tempo por voo [min] | Autonomia Projetada [h] | N° Voos | MTOW [kg] | Massa Estrutura [kg] | Combustível [kg] | Abastecimentos | Massa gerador | Potência gerador [W] | Combustível consumido [L] | Calda cons [L] | Distância percorrida [km] | Distância Pulverizando [km] | RTL ACUMULADO[m] | EOC [km/km] | EOC [h/h] | Tempo de manobra [h] | Tempo rtl_rtw [h] | V pulv [m/s] | V desloc [m/s]
0 | 55 | CONCLUIDO | 4.9341 | 20.27 | 15.89 | 9.93 | 0.15 | 96 | 116.05 | 43.4 | 1 | 58 | 16.65 | 14546.17 | 127.98 | 4585.87 | 214.78 | 87.3 | 60348.53 | 0.41 | 0.66 | 4.68 | 3.66 | 4 | 10
1 | 55 | CONCLUIDO | 5.1091 | 19.57 | 15.46 | 10.91 | 0.3 | 85 | 117.34 | 43.4 | 2 | 0 | 16.94 | 14705.49 | 121.64 | 4588.21 | 197.92 | 87.3 | 51973.9 | 0.44 | 0.68 | 4.72 | 3.22 | 4 | 10

## resultados
Unnamed: 0 | Volume de calda [L] | STATUS | Capacidade operacional [ha/h] | Tempo de missao [h] | Tempo util [h] | Tempo por voo [min] | Autonomia Projetada [h] | N° Voos | MTOW [kg] | Massa Estrutura [kg] | Combustível [kg] | Abastecimentos | Massa gerador | Potência gerador [W] | Combustível consumido [L] | Calda cons [L] | Distância percorrida [km] | Distância Pulverizando [km] | RTL ACUMULADO[m] | EOC [km/km] | EOC [h/h] | Tempo de manobra [h] | Tempo rtl_rtw [h] | V pulv [m/s] | V desloc [m/s]
0 | 100 | CONCLUIDO | 3.3299 | 30.03 | 19.97 | 6.18 | 0.09 | 194 | 194.77 | 54.38 | 1 | 192 | 39.4 | 24256.19 | 264.69 | 4589.41 | 352.9 | 87.3 | 128915.06 | 0.25 | 0.53 | 4.8 | 7.73 | 4 | 10
1 | 100 | CONCLUIDO | 5.1533 | 19.4 | 14.52 | 14.28 | 0.18 | 61 | 196.32 | 54.38 | 2 | 57 | 39.95 | 24447.22 | 165.82 | 4583.01 | 169.69 | 87.3 | 37978.78 | 0.51 | 0.72 | 4.59 | 2.29 | 4 | 10
2 | 100 | CONCLUIDO | 5.4557 | 18.33 | 13.98 | 17.85 | 0.27 | 47 | 197.88 | 54.38 | 3 | 0 | 40.5 | 24639 | 149.1 | 4584.31 | 150.32 | 87.3 | 28363.06 | 0.58 | 0.75 | 4.62 | 1.75 | 4 | 10
0 | 40 | CONCLUIDO | 4.8088 | 20.8 | 16.66 | 8.62 | 0.2 | 116 | 89.87 | 37.55 | 1 | 0 | 11.32 | 11317.98 | 112.12 | 4592.21 | 236.72 | 87.3 | 71218.35 | 0.37 | 0.63 | 4.81 | 4.43 | 4 | 10
0 | 30 | CONCLUIDO | 4.4671 | 22.39 | 18.15 | 7.07 | 0.24 | 154 | 71.52 | 32.27 | 1 | 0 | 8.25 | 9054.6 | 106.55 | 4595.54 | 283.83 | 87.3 | 94582.38 | 0.31 | 0.58 | 4.94 | 5.9 | 4 | 10
0 | 15 | CONCLUIDO | 3.4418 | 29.05 | 23.96 | 4.7 | 0.43 | 306 | 39.78 | 19.54 | 1 | 0 | 4.24 | 5140 | 95.12 | 4607.09 | 470.73 | 87.3 | 187272.56 | 0.19 | 0.44 | 5.37 | 11.7 | 4 | 10
0 | 70 | CONCLUIDO | 4.3453 | 23.01 | 17.14 | 8.16 | 0.12 | 126 | 141.81 | 47.83 | 1 | 124 | 22.98 | 17723.39 | 172.34 | 4585.78 | 257.54 | 87.3 | 81578.27 | 0.34 | 0.61 | 4.7 | 4.91 | 4 | 10
1 | 70 | CONCLUIDO | 5.2805 | 18.94 | 14.77 | 13.23 | 0.25 | 67 | 143.17 | 47.83 | 2 | 0 | 23.34 | 17891.86 | 130.4 | 4588.13 | 175.71 | 87.3 | 40957.54 | 0.5 | 0.71 | 4.67 | 2.54 | 4 | 10
0 | 90 | CONCLUIDO | 3.6485 | 27.41 | 18.94 | 6.69 | 0.1 | 170 | 176.73 | 52.44 | 1 | 168 | 33.29 | 22031.19 | 232.17 | 4586.19 | 318.21 | 87.3 | 111691.16 | 0.27 | 0.56 | 4.77 | 6.71 | 4 | 10
1 | 90 | CONCLUIDO | 5.3511 | 18.69 | 14.31 | 15.61 | 0.2 | 55 | 178.21 | 52.44 | 2 | 23 | 33.77 | 22213.89 | 145.22 | 4583.76 | 161.98 | 87.3 | 34151.38 | 0.54 | 0.73 | 4.61 | 2.08 | 4 | 10
2 | 90 | CONCLUIDO | 5.4166 | 18.46 | 14.19 | 16.38 | 0.3 | 52 | 179.7 | 52.44 | 3 | 0 | 34.26 | 22397.24 | 142.82 | 4585.3 | 157.08 | 87.3 | 31715.57 | 0.56 | 0.74 | 4.63 | 1.96 | 4 | 10
0 | 10 | CONCLUIDO | 2.7393 | 36.51 | 29.78 | 3.91 | 0.64 | 457 | 26.11 | 12.1 | 1 | 0 | 3.01 | 3454.41 | 86.26 | 4620.61 | 657.55 | 87.3 | 279926.13 | 0.13 | 0.35 | 5.83 | 17.51 | 4 | 10
0 | 45 | CONCLUIDO | 4.9202 | 20.32 | 16.2 | 9.35 | 0.18 | 104 | 98.71 | 39.72 | 1 | 3 | 12.99 | 12407.75 | 115.43 | 4593.52 | 221.47 | 87.3 | 63651.53 | 0.39 | 0.65 | 4.78 | 3.96 | 4 | 10
1 | 45 | CONCLUIDO | 4.9375 | 20.25 | 16.15 | 9.41 | 0.35 | 103 | 99.95 | 39.72 | 2 | 0 | 13.24 | 12561.45 | 116.31 | 4593.08 | 219.89 | 87.3 | 62866.59 | 0.4 | 0.65 | 4.78 | 3.91 | 4 | 10
0 | 60 | CONCLUIDO | 4.7403 | 21.1 | 16.28 | 9.3 | 0.14 | 105 | 124.63 | 45 | 1 | 97 | 18.64 | 15605.44 | 142.5 | 4584.88 | 229.16 | 87.3 | 67492.44 | 0.38 | 0.65 | 4.65 | 4.05 | 4 | 10
1 | 60 | CONCLUIDO | 5.1728 | 19.33 | 15.21 | 11.7 | 0.28 | 78 | 125.95 | 45 | 2 | 0 | 18.95 | 15767.7 | 124.95 | 4588.19 | 189.59 | 87.3 | 47843.6 | 0.46 | 0.69 | 4.71 | 2.97 | 4 | 10
0 | 80 | CONCLUIDO | 3.9786 | 25.13 | 18.04 | 7.31 | 0.11 | 148 | 159.12 | 50.28 | 1 | 146 | 27.84 | 19859.16 | 202.07 | 4586.71 | 288.14 | 87.3 | 96766.64 | 0.3 | 0.58 | 4.72 | 5.8 | 4 | 10
1 | 80 | CONCLUIDO | 5.3513 | 18.69 | 14.46 | 14.71 | 0.22 | 59 | 160.54 | 50.28 | 2 | 1 | 28.26 | 20034.4 | 136.34 | 4585.47 | 165.89 | 87.3 | 36085.86 | 0.53 | 0.73 | 4.65 | 2.23 | 4 | 10
2 | 80 | CONCLUIDO | 5.3481 | 18.7 | 14.47 | 14.72 | 0.33 | 59 | 161.97 | 50.28 | 3 | 0 | 28.69 | 20210.21 | 137.4 | 4585.42 | 166.07 | 87.3 | 36176.88 | 0.53 | 0.73 | 4.65 | 2.24 | 4 | 10
0 | 35 | CONCLUIDO | 4.6673 | 21.43 | 17.26 | 7.85 | 0.22 | 132 | 80.84 | 35.1 | 1 | 0 | 9.74 | 10204.21 | 109.09 | 4591 | 256.07 | 87.3 | 80811.83 | 0.34 | 0.61 | 4.85 | 5.02 | 4 | 10
0 | 50 | CONCLUIDO | 4.9828 | 20.07 | 15.9 | 9.94 | 0.16 | 96 | 107.41 | 41.65 | 1 | 22 | 14.77 | 13481.73 | 119.78 | 4588.33 | 212.84 | 87.3 | 59378.51 | 0.41 | 0.66 | 4.74 | 3.66 | 4 | 10
1 | 50 | CONCLUIDO | 5.032 | 19.87 | 15.77 | 10.17 | 0.32 | 93 | 108.68 | 41.65 | 2 | 0 | 15.03 | 13638.32 | 118.93 | 4590.3 | 207.32 | 87.3 | 56634.81 | 0.42 | 0.67 | 4.76 | 3.53 | 4 | 10
0 | 25 | CONCLUIDO | 4.232 | 23.63 | 19.28 | 6.29 | 0.28 | 184 | 61.76 | 28.92 | 1 | 0 | 6.84 | 7851.41 | 103.01 | 4595.47 | 320.45 | 87.3 | 112740.94 | 0.27 | 0.55 | 5.02 | 7.03 | 4 | 10
0 | 85 | CONCLUIDO | 3.8205 | 26.17 | 18.45 | 7.01 | 0.11 | 158 | 167.88 | 51.39 | 1 | 156 | 30.49 | 20939.59 | 216.42 | 4587.44 | 301.25 | 87.3 | 103272.81 | 0.29 | 0.57 | 4.76 | 6.21 | 4 | 10
1 | 85 | CONCLUIDO | 5.3752 | 18.6 | 14.33 | 15.36 | 0.21 | 56 | 169.33 | 51.39 | 2 | 8 | 30.94 | 21118.46 | 139.7 | 4587.43 | 162.11 | 87.3 | 34212.72 | 0.54 | 0.73 | 4.63 | 2.1 | 4 | 10
2 | 85 | CONCLUIDO | 5.3951 | 18.54 | 14.3 | 15.6 | 0.31 | 55 | 170.79 | 51.39 | 3 | 0 | 31.4 | 21297.94 | 139.69 | 4587.47 | 160.54 | 87.3 | 33432.8 | 0.54 | 0.74 | 4.64 | 2.07 | 4 | 10
0 | 20 | CONCLUIDO | 3.906 | 25.6 | 21.04 | 5.49 | 0.34 | 230 | 51.33 | 24.83 | 1 | 0 | 5.51 | 6564.78 | 99.91 | 4600.91 | 376.73 | 87.3 | 140652.94 | 0.23 | 0.5 | 5.17 | 8.8 | 4 | 10
0 | 65 | CONCLUIDO | 4.5456 | 22 | 16.69 | 8.71 | 0.13 | 115 | 133.21 | 46.47 | 1 | 112 | 20.75 | 16663.42 | 157.04 | 4584.52 | 242.83 | 87.3 | 74276.26 | 0.36 | 0.63 | 4.67 | 4.46 | 4 | 10
1 | 65 | CONCLUIDO | 5.2341 | 19.11 | 14.97 | 12.47 | 0.26 | 72 | 134.55 | 46.47 | 2 | 0 | 21.09 | 16828.84 | 127.67 | 4585.37 | 182.02 | 87.3 | 44089.06 | 0.48 | 0.7 | 4.68 | 2.73 | 4 | 10
0 | 75 | CONCLUIDO | 4.1723 | 23.97 | 17.54 | 7.74 | 0.12 | 136 | 150.44 | 49.1 | 1 | 134 | 25.34 | 18787.76 | 186.4 | 4583.77 | 271.6 | 87.3 | 88555.13 | 0.32 | 0.6 | 4.7 | 5.3 | 4 | 10
1 | 75 | CONCLUIDO | 5.3117 | 18.83 | 14.62 | 13.93 | 0.23 | 63 | 151.83 | 49.1 | 2 | 0 | 25.73 | 18959.54 | 133.21 | 4588.33 | 170.9 | 87.3 | 38570.96 | 0.51 | 0.72 | 4.66 | 2.39 | 4 | 10
0 | 95 | CONCLUIDO | 3.4826 | 28.71 | 19.47 | 6.42 | 0.1 | 182 | 185.69 | 53.44 | 1 | 180 | 36.26 | 23136.14 | 248.31 | 4587.56 | 336.3 | 87.3 | 120678.12 | 0.26 | 0.54 | 4.78 | 7.23 | 4 | 10
1 | 95 | CONCLUIDO | 5.2777 | 18.95 | 14.36 | 15.11 | 0.19 | 57 | 187.21 | 53.44 | 2 | 46 | 36.77 | 23322.88 | 154.02 | 4583.29 | 164.37 | 87.3 | 35338.69 | 0.53 | 0.73 | 4.59 | 2.13 | 4 | 10
2 | 95 | CONCLUIDO | 5.4242 | 18.44 | 14.11 | 16.93 | 0.28 | 50 | 188.73 | 53.44 | 3 | 0 | 37.29 | 23510.33 | 146.39 | 4584.29 | 154.5 | 87.3 | 30435.44 | 0.57 | 0.75 | 4.62 | 1.88 | 4 | 10
0 | 55 | CONCLUIDO | 4.9341 | 20.27 | 15.89 | 9.93 | 0.15 | 96 | 116.05 | 43.4 | 1 | 58 | 16.65 | 14546.17 | 127.98 | 4585.87 | 214.78 | 87.3 | 60348.53 | 0.41 | 0.66 | 4.68 | 3.66 | 4 | 10
1 | 55 | CONCLUIDO | 5.1091 | 19.57 | 15.46 | 10.91 | 0.3 | 85 | 117.34 | 43.4 | 2 | 0 | 16.94 | 14705.49 | 121.64 | 4588.21 | 197.92 | 87.3 | 51973.9 | 0.44 | 0.68 | 4.72 | 3.22 | 4 | 10

## gráficos
Selecione o eixo X:
Selecione o eixo Y:
Selecione o eixo Z:
Eixo X | Eixo Y | Eixo Z
0 | 0 | 0
0 | 0 | 0
0 | 0 | 0
0 | 0 | 0
0 | 0 | 0
0 | 0 | 0
0 | 0 | 0
0 | 0 | 0
0 | 0 | 0
0 | 0 | 0
0 | 0 | 0
0 | 0 | 0
0 | 0 | 0
0 | 0 | 0
0 | 0 | 0
0 | 0 | 0
0 | 0 | 0
0 | 0 | 0
0 | 0 | 0
0 | 0 | 0
0 | 0 | 0
0 | 0 | 0
0 | 0 | 0
0 | 0 | 0
0 | 0 | 0
0 | 0 | 0
0 | 0 | 0
0 | 0 | 0
0 | 0 | 0
0 | 0 | 0
0 | 0 | 0
0 | 0 | 0
0 | 0 | 0
0 | 0 | 0
0 | 0 | 0
0 | 0 | 0

## hidden (hidden)
Unnamed: 0
Volume de calda [L]
STATUS
Capacidade operacional [ha/h]
Tempo de missao [h]
Tempo util [h]
Tempo por voo [min]
Autonomia Projetada [h]
N° Voos
MTOW [kg]
Massa Estrutura [kg]
Combustível [kg]
Abastecimentos
Massa gerador
Potência gerador [W]
Combustível consumido [L]
Calda cons [L]
Distância percorrida [km]
Distância Pulverizando [km]
RTL ACUMULADO[m]
EOC [km/km]
EOC [h/h]
Tempo de manobra [h]
Tempo rtl_rtw [h]
V pulv [m/s]
V desloc [m/s]