## RESULTADOS_18
Unnamed: 0 | Volume de calda [L] | STATUS | Capacidade operacional [ha/h] | Tempo de missao [h] | Tempo util [h] | Tempo por voo [min] | Autonomia Projetada [h] | N° Voos | MTOW [kg] | Massa Estrutura [kg] | Combustível [kg] | Abastecimentos | Massa gerador | Potência gerador [W] | Combustível consumido [L] | Calda cons [L] | Distância percorrida [km] | Distância Pulverizando [km] | RTL ACUMULADO[m] | EOC [km/km] | EOC [h/h] | Tempo de manobra [h] | Tempo rtl_rtw [h] | V pulv [m/s] | V desloc [m/s] | Preço Total por ha Simples [R$/ha] | Preço Total por ha Presumido [R$/ha] | Preço Total por ha Real [R$/ha] | Preço Total Simples [R$] | Preço Total Presumido [R$] | Prod CAPEX [ha/R$] | Dias Trabalhados
0 | 100 | CONCLUIDO | 0.6987 | 143.13 | 100.75 | 5.9 | 0.09 | 1025 | 194.77 | 54.38 | 1 | 1023 | 39.4 | 24256.19 | 1386.34 | 5799.46 | 1889.07 | 84.46 | 897414.93 | 0.04 | 0.47 | 1.8 | 52.91 | 0.5 | 10 | 2939.0695 | 4182.0856 | 3790.3317 | 2939069.5257 | 4182085.5651 | 2.6319e-06 | 5.9638
1 | 100 | CONCLUIDO | 1.3151 | 76.04 | 61.93 | 12.47 | 0.18 | 298 | 196.32 | 54.38 | 2 | 296 | 39.95 | 24447.22 | 819.49 | 5798.95 | 563.69 | 84.46 | 238361.78 | 0.15 | 0.77 | 0.61 | 14.1 | 0.5 | 10 | 949.3982 | 1350.9257 | 1224.3787 | 949398.243 | 1350925.7447 | 4.9538e-06 | 3.1683
2 | 100 | CONCLUIDO | 1.5405 | 64.92 | 55.75 | 19.56 | 0.27 | 171 | 197.88 | 54.38 | 3 | 169 | 40.5 | 24639 | 707.73 | 5798.54 | 353.48 | 84.46 | 133891.62 | 0.24 | 0.85 | 0.41 | 7.92 | 0.5 | 10 | 713.9421 | 1015.8885 | 920.7259 | 713942.1046 | 1015888.5129 | 5.8028e-06 | 2.705
3 | 100 | CONCLUIDO | 1.6589 | 60.28 | 53.22 | 27.29 | 0.36 | 117 | 199.44 | 54.38 | 4 | 115 | 41.06 | 24831.54 | 644.1 | 5798.41 | 267.38 | 84.46 | 91111.49 | 0.32 | 0.89 | 0.33 | 5.38 | 0.5 | 10 | 615.9794 | 876.4946 | 794.3896 | 615979.3765 | 876494.5627 | 6.2488e-06 | 2.5117
4 | 100 | CONCLUIDO | 1.7383 | 57.53 | 51.67 | 36.05 | 0.44 | 86 | 201.01 | 54.38 | 5 | 84 | 41.63 | 25024.84 | 591.7 | 5798.39 | 214.8 | 84.46 | 64976.43 | 0.39 | 0.92 | 0.27 | 3.84 | 0.5 | 10 | 552.8356 | 786.6454 | 712.957 | 552835.5675 | 786645.4423 | 6.5479e-06 | 2.3971
5 | 100 | CONCLUIDO | 1.7868 | 55.97 | 50.84 | 45.53 | 0.53 | 67 | 202.58 | 54.38 | 6 | 57 | 42.2 | 25218.93 | 544.88 | 5798.32 | 186.62 | 84.46 | 50982.12 | 0.45 | 0.93 | 0.26 | 3.01 | 0.5 | 10 | 509.5569 | 725.063 | 657.1432 | 509556.8903 | 725062.9823 | 6.7306e-06 | 2.3321
6 | 100 | CONCLUIDO | 1.8029 | 55.47 | 50.62 | 50.62 | 0.61 | 60 | 204.16 | 54.38 | 7 | 1 | 42.78 | 25413.94 | 527.17 | 5798.31 | 176.87 | 84.46 | 46140.98 | 0.48 | 0.94 | 0.31 | 2.79 | 0.5 | 10 | 494.7552 | 704.0013 | 638.0544 | 494755.2226 | 704001.2687 | 6.7912e-06 | 2.3112
7 | 100 | CONCLUIDO | 1.8031 | 55.46 | 50.61 | 50.61 | 0.69 | 60 | 205.75 | 54.38 | 8 | 1 | 43.37 | 25609.61 | 529.86 | 5798.31 | 176.61 | 84.46 | 46011.58 | 0.48 | 0.94 | 0.31 | 2.78 | 0.5 | 10 | 496.0962 | 705.9094 | 639.7838 | 496096.2102 | 705909.398 | 6.792e-06 | 2.3108
8 | 100 | CONCLUIDO | 1.8064 | 55.36 | 50.55 | 51.4 | 0.77 | 59 | 207.34 | 54.38 | 9 | 0 | 43.96 | 25806.1 | 531.92 | 5798.31 | 174.54 | 84.46 | 44978.15 | 0.48 | 0.94 | 0.31 | 2.72 | 0.5 | 10 | 496.0669 | 705.8677 | 639.746 | 496066.8804 | 705867.6638 | 6.8044e-06 | 2.3067

## RESULTADOS_6
Unnamed: 0 | Volume de calda [L] | STATUS | Capacidade operacional [ha/h] | Tempo de missao [h] | Tempo util [h] | Tempo por voo [min] | Autonomia Projetada [h] | N° Voos | MTOW [kg] | Massa Estrutura [kg] | Combustível [kg] | Abastecimentos | Massa gerador | Potência gerador [W] | Combustível consumido [L] | Calda cons [L] | Distância percorrida [km] | Distância Pulverizando [km] | RTL ACUMULADO[m] | EOC [km/km] | EOC [h/h] | Tempo de manobra [h] | Tempo rtl_rtw [h] | V pulv [m/s] | V desloc [m/s] | Preço Total por ha Simples [R$/ha] | Preço Total por ha Presumido [R$/ha] | Preço Total por ha Real [R$/ha] | Preço Total Simples [R$] | Preço Total Presumido [R$] | Prod CAPEX [ha/R$] | Dias Trabalhados
0 | 40 | CONCLUIDO | 1.352 | 73.97 | 65.19 | 10.8 | 0.2 | 362 | 89.87 | 37.55 | 1 | 360 | 11.32 | 11317.98 | 497.4 | 5798.81 | 674.58 | 84.46 | 293487.17 | 0.13 | 0.73 | 0.71 | 17.35 | 0.5 | 10 | 609.3133 | 867.0092 | 785.7927 | 609313.3021 | 867009.216 | 7.3701e-06 | 3.0821
1 | 40 | CONCLUIDO | 1.681 | 59.49 | 54.75 | 22.2 | 0.39 | 148 | 91.1 | 37.55 | 2 | 5 | 11.54 | 11468.97 | 357.44 | 5798.59 | 313.11 | 84.46 | 113821.88 | 0.27 | 0.87 | 0.56 | 6.92 | 0.5 | 10 | 381.3077 | 542.5736 | 491.7484 | 381307.7108 | 542573.5796 | 9.1635e-06 | 2.4787
2 | 40 | CONCLUIDO | 1.6834 | 59.4 | 54.69 | 22.32 | 0.57 | 147 | 92.32 | 37.55 | 3 | 1 | 11.77 | 11620.34 | 361 | 5798.55 | 310.75 | 84.46 | 112646.34 | 0.27 | 0.87 | 0.56 | 6.86 | 0.5 | 10 | 382.6323 | 544.4584 | 493.4567 | 382632.3405 | 544458.4329 | 9.1766e-06 | 2.475
3 | 40 | CONCLUIDO | 1.6857 | 59.32 | 54.63 | 22.45 | 0.75 | 146 | 93.55 | 37.55 | 4 | 0 | 12 | 11772.07 | 364.51 | 5798.55 | 308.67 | 84.46 | 111612.04 | 0.27 | 0.87 | 0.56 | 6.79 | 0.5 | 10 | 383.9499 | 546.3332 | 495.1558 | 383949.9009 | 546333.227 | 9.1891e-06 | 2.4717

## RESULTADOS_4
Unnamed: 0 | Volume de calda [L] | STATUS | Capacidade operacional [ha/h] | Tempo de missao [h] | Tempo util [h] | Tempo por voo [min] | Autonomia Projetada [h] | N° Voos | MTOW [kg] | Massa Estrutura [kg] | Combustível [kg] | Abastecimentos | Massa gerador | Potência gerador [W] | Combustível consumido [L] | Calda cons [L] | Distância percorrida [km] | Distância Pulverizando [km] | RTL ACUMULADO[m] | EOC [km/km] | EOC [h/h] | Tempo de manobra [h] | Tempo rtl_rtw [h] | V pulv [m/s] | V desloc [m/s] | Preço Total por ha Simples [R$/ha] | Preço Total por ha Presumido [R$/ha] | Preço Total por ha Real [R$/ha] | Preço Total Simples [R$] | Preço Total Presumido [R$] | Prod CAPEX [ha/R$] | Dias Trabalhados
0 | 30 | CONCLUIDO | 1.5049 | 66.45 | 60.47 | 13.64 | 0.24 | 266 | 71.52 | 32.27 | 1 | 259 | 8.25 | 9054.6 | 366.32 | 5798.9 | 513.32 | 84.46 | 213333.57 | 0.16 | 0.78 | 0.57 | 12.63 | 0.5 | 10 | 428.4546 | 609.6602 | 552.5507 | 428454.5807 | 609660.2008 | 9.2129e-06 | 2.7687
1 | 30 | CONCLUIDO | 1.6178 | 61.81 | 56.94 | 17.52 | 0.48 | 195 | 72.7 | 32.27 | 2 | 1 | 8.43 | 9200.25 | 326.23 | 5798.63 | 384.78 | 84.46 | 149417.99 | 0.22 | 0.83 | 0.7 | 9.1 | 0.5 | 10 | 365.8266 | 520.545 | 471.7833 | 365826.5553 | 520545.0034 | 9.9041e-06 | 2.5754
2 | 30 | CONCLUIDO | 1.6179 | 61.81 | 56.93 | 17.52 | 0.71 | 195 | 73.88 | 32.27 | 3 | 0 | 8.61 | 9346.23 | 330.9 | 5798.63 | 384.64 | 84.46 | 149347.61 | 0.22 | 0.83 | 0.7 | 9.1 | 0.5 | 10 | 368.5556 | 524.4283 | 475.3028 | 368555.6257 | 524428.2753 | 9.9047e-06 | 2.5754

## RESULTADOS_1
Unnamed: 0 | Volume de calda [L] | STATUS | Capacidade operacional [ha/h] | Tempo de missao [h] | Tempo util [h] | Tempo por voo [min] | Autonomia Projetada [h] | N° Voos | MTOW [kg] | Massa Estrutura [kg] | Combustível [kg] | Abastecimentos | Massa gerador | Potência gerador [W] | Combustível consumido [L] | Calda cons [L] | Distância percorrida [km] | Distância Pulverizando [km] | RTL ACUMULADO[m] | EOC [km/km] | EOC [h/h] | Tempo de manobra [h] | Tempo rtl_rtw [h] | V pulv [m/s] | V desloc [m/s] | Preço Total por ha Simples [R$/ha] | Preço Total por ha Presumido [R$/ha] | Preço Total por ha Real [R$/ha] | Preço Total Simples [R$] | Preço Total Presumido [R$] | Prod CAPEX [ha/R$] | Dias Trabalhados
0 | 15 | CONCLUIDO | 1.3874 | 72.08 | 66.06 | 10.19 | 0.43 | 389 | 39.78 | 19.54 | 1 | 2 | 4.24 | 5140 | 258.3 | 5799.11 | 684.41 | 84.46 | 298264.15 | 0.12 | 0.72 | 1.27 | 18.22 | 0.5 | 10 | 357.8986 | 509.264 | 461.5591 | 357898.5684 | 509264.0455 | 1.1234e-05 | 3.0033
1 | 15 | CONCLUIDO | 1.3889 | 72 | 65.99 | 10.2 | 0.84 | 388 | 40.89 | 19.54 | 2 | 0 | 4.35 | 5277.26 | 264.41 | 5799.11 | 682.15 | 84.46 | 297137.67 | 0.12 | 0.72 | 1.27 | 18.16 | 0.5 | 10 | 361.4738 | 514.3513 | 466.1698 | 361473.771 | 514351.3029 | 1.1246e-05 | 3

## RESULTADOS_12
Unnamed: 0 | Volume de calda [L] | STATUS | Capacidade operacional [ha/h] | Tempo de missao [h] | Tempo util [h] | Tempo por voo [min] | Autonomia Projetada [h] | N° Voos | MTOW [kg] | Massa Estrutura [kg] | Combustível [kg] | Abastecimentos | Massa gerador | Potência gerador [W] | Combustível consumido [L] | Calda cons [L] | Distância percorrida [km] | Distância Pulverizando [km] | RTL ACUMULADO[m] | EOC [km/km] | EOC [h/h] | Tempo de manobra [h] | Tempo rtl_rtw [h] | V pulv [m/s] | V desloc [m/s] | Preço Total por ha Simples [R$/ha] | Preço Total por ha Presumido [R$/ha] | Preço Total por ha Real [R$/ha] | Preço Total Simples [R$] | Preço Total Presumido [R$] | Prod CAPEX [ha/R$] | Dias Trabalhados
0 | 70 | CONCLUIDO | 0.9947 | 100.53 | 79.7 | 7.43 | 0.12 | 644 | 141.81 | 47.83 | 1 | 642 | 22.98 | 17723.39 | 877.45 | 5799.91 | 1168.94 | 84.46 | 539254 | 0.07 | 0.6 | 1.18 | 31.86 | 0.5 | 10 | 1357.9666 | 1932.2892 | 1751.2834 | 1357966.5554 | 1932289.2091 | 4.3267e-06 | 4.1887
1 | 70 | CONCLUIDO | 1.5075 | 66.33 | 57.9 | 16.16 | 0.25 | 215 | 143.17 | 47.83 | 2 | 213 | 23.34 | 17891.86 | 592.79 | 5798.7 | 426.28 | 84.46 | 170071.1 | 0.2 | 0.82 | 0.48 | 10.06 | 0.5 | 10 | 630.7267 | 897.4789 | 813.4082 | 630726.6667 | 897478.9011 | 6.5572e-06 | 2.7637
2 | 70 | CONCLUIDO | 1.691 | 59.14 | 53.41 | 26.48 | 0.37 | 121 | 144.54 | 47.83 | 3 | 119 | 23.71 | 18060.85 | 499.56 | 5798.54 | 273.81 | 84.46 | 94305.78 | 0.31 | 0.89 | 0.34 | 5.58 | 0.5 | 10 | 493.9012 | 702.786 | 636.9531 | 493901.1913 | 702786.0432 | 7.3554e-06 | 2.4642
3 | 70 | CONCLUIDO | 1.7731 | 56.4 | 51.71 | 36.5 | 0.49 | 85 | 145.92 | 47.83 | 4 | 9 | 24.09 | 18230.35 | 441.3 | 5798.49 | 213.03 | 84.46 | 64093.17 | 0.4 | 0.92 | 0.37 | 3.88 | 0.5 | 10 | 433.9329 | 617.4555 | 559.6158 | 433932.9269 | 617455.4953 | 7.7125e-06 | 2.35
4 | 70 | CONCLUIDO | 1.7734 | 56.39 | 51.7 | 36.5 | 0.6 | 85 | 147.3 | 47.83 | 5 | 1 | 24.47 | 18400.38 | 444.18 | 5798.38 | 212.43 | 84.46 | 63793.71 | 0.4 | 0.92 | 0.38 | 3.87 | 0.5 | 10 | 435.3884 | 619.5266 | 561.4928 | 435388.4161 | 619526.5523 | 7.7138e-06 | 2.3496
5 | 70 | CONCLUIDO | 1.7762 | 56.3 | 51.64 | 36.89 | 0.71 | 84 | 148.68 | 47.83 | 6 | 0 | 24.85 | 18570.94 | 446.83 | 5798.38 | 210.35 | 84.46 | 62760.41 | 0.4 | 0.92 | 0.38 | 3.81 | 0.5 | 10 | 435.9423 | 620.3146 | 562.2071 | 435942.2721 | 620314.6497 | 7.726e-06 | 2.3458

## RESULTADOS_16
Unnamed: 0 | Volume de calda [L] | STATUS | Capacidade operacional [ha/h] | Tempo de missao [h] | Tempo util [h] | Tempo por voo [min] | Autonomia Projetada [h] | N° Voos | MTOW [kg] | Massa Estrutura [kg] | Combustível [kg] | Abastecimentos | Massa gerador | Potência gerador [W] | Combustível consumido [L] | Calda cons [L] | Distância percorrida [km] | Distância Pulverizando [km] | RTL ACUMULADO[m] | EOC [km/km] | EOC [h/h] | Tempo de manobra [h] | Tempo rtl_rtw [h] | V pulv [m/s] | V desloc [m/s] | Preço Total por ha Simples [R$/ha] | Preço Total por ha Presumido [R$/ha] | Preço Total por ha Real [R$/ha] | Preço Total Simples [R$] | Preço Total Presumido [R$] | Prod CAPEX [ha/R$] | Dias Trabalhados
0 | 90 | CONCLUIDO | 0.7945 | 125.87 | 92.3 | 6.32 | 0.1 | 876 | 176.73 | 52.44 | 1 | 874 | 33.29 | 22031.19 | 1188.08 | 5799.37 | 1599.89 | 84.46 | 753569.87 | 0.05 | 0.51 | 1.55 | 44.46 | 0.5 | 10 | 2240.7483 | 3188.4244 | 2889.751 | 2240748.2951 | 3188424.4378 | 3.1227e-06 | 5.2446
1 | 90 | CONCLUIDO | 1.3759 | 72.68 | 60.62 | 13.42 | 0.2 | 271 | 178.21 | 52.44 | 2 | 269 | 33.77 | 22213.89 | 744.53 | 5798.83 | 519.13 | 84.46 | 216216.1 | 0.16 | 0.78 | 0.57 | 12.79 | 0.5 | 10 | 836.2632 | 1189.9427 | 1078.4757 | 836263.2451 | 1189942.7404 | 5.4078e-06 | 3.0283
2 | 90 | CONCLUIDO | 1.5885 | 62.95 | 55.02 | 21.3 | 0.3 | 155 | 179.7 | 52.44 | 3 | 153 | 34.26 | 22397.24 | 641.55 | 5798.48 | 328.88 | 84.46 | 121668.36 | 0.26 | 0.86 | 0.38 | 7.19 | 0.5 | 10 | 639.4432 | 909.8819 | 824.6493 | 639443.1693 | 909881.8605 | 6.2434e-06 | 2.6229
3 | 90 | CONCLUIDO | 1.7006 | 58.8 | 52.65 | 30.08 | 0.39 | 105 | 181.19 | 52.44 | 4 | 103 | 34.75 | 22581.25 | 578.02 | 5798.33 | 248.03 | 84.46 | 81493.54 | 0.34 | 0.9 | 0.31 | 4.82 | 0.5 | 10 | 552.3999 | 786.0256 | 712.3952 | 552399.9345 | 786025.5676 | 6.684e-06 | 2.45
4 | 90 | CONCLUIDO | 1.7732 | 56.4 | 51.27 | 40.48 | 0.49 | 76 | 182.69 | 52.44 | 5 | 69 | 35.25 | 22766.06 | 521.85 | 5798.27 | 201.5 | 84.46 | 58377.15 | 0.42 | 0.92 | 0.26 | 3.44 | 0.5 | 10 | 494.3815 | 703.4695 | 637.5725 | 494381.4966 | 703469.4833 | 6.9694e-06 | 2.35
5 | 90 | CONCLUIDO | 1.7939 | 55.74 | 50.94 | 45.62 | 0.58 | 67 | 184.19 | 52.44 | 6 | 1 | 35.75 | 22951.43 | 499.08 | 5798.3 | 187.68 | 84.46 | 51509.75 | 0.45 | 0.93 | 0.33 | 3.11 | 0.5 | 10 | 475.3016 | 676.3202 | 612.9663 | 475301.6022 | 676320.1593 | 7.0507e-06 | 2.3225
6 | 90 | CONCLUIDO | 1.797 | 55.65 | 50.88 | 46.26 | 0.67 | 66 | 185.7 | 52.44 | 7 | 0 | 36.26 | 23137.49 | 502.05 | 5798.3 | 185.65 | 84.46 | 50501.37 | 0.45 | 0.93 | 0.33 | 3.05 | 0.5 | 10 | 475.8613 | 677.1166 | 613.6882 | 475861.3485 | 677116.6382 | 7.0629e-06 | 2.3188

## RESULTADOS_0
Unnamed: 0 | Volume de calda [L] | STATUS | Capacidade operacional [ha/h] | Tempo de missao [h] | Tempo util [h] | Tempo por voo [min] | Autonomia Projetada [h] | N° Voos | MTOW [kg] | Massa Estrutura [kg] | Combustível [kg] | Abastecimentos | Massa gerador | Potência gerador [W] | Combustível consumido [L] | Calda cons [L] | Distância percorrida [km] | Distância Pulverizando [km] | RTL ACUMULADO[m] | EOC [km/km] | EOC [h/h] | Tempo de manobra [h] | Tempo rtl_rtw [h] | V pulv [m/s] | V desloc [m/s] | Preço Total por ha Simples [R$/ha] | Preço Total por ha Presumido [R$/ha] | Preço Total por ha Real [R$/ha] | Preço Total Simples [R$] | Preço Total Presumido [R$] | Prod CAPEX [ha/R$] | Dias Trabalhados
0 | 10 | CONCLUIDO | 1.204 | 83.06 | 74.97 | 7.76 | 0.64 | 580 | 26.11 | 12.1 | 1 | 0 | 3.01 | 3454.41 | 217.09 | 5799.99 | 977.53 | 84.46 | 443869.56 | 0.09 | 0.63 | 1.83 | 27.12 | 0.5 | 10 | 372.6725 | 530.2864 | 480.6122 | 372672.5405 | 530286.3503 | 1.1481e-05 | 3.4608

## RESULTADOS_7
Unnamed: 0 | Volume de calda [L] | STATUS | Capacidade operacional [ha/h] | Tempo de missao [h] | Tempo util [h] | Tempo por voo [min] | Autonomia Projetada [h] | N° Voos | MTOW [kg] | Massa Estrutura [kg] | Combustível [kg] | Abastecimentos | Massa gerador | Potência gerador [W] | Combustível consumido [L] | Calda cons [L] | Distância percorrida [km] | Distância Pulverizando [km] | RTL ACUMULADO[m] | EOC [km/km] | EOC [h/h] | Tempo de manobra [h] | Tempo rtl_rtw [h] | V pulv [m/s] | V desloc [m/s] | Preço Total por ha Simples [R$/ha] | Preço Total por ha Presumido [R$/ha] | Preço Total por ha Real [R$/ha] | Preço Total Simples [R$] | Preço Total Presumido [R$] | Prod CAPEX [ha/R$] | Dias Trabalhados
0 | 45 | CONCLUIDO | 1.2843 | 77.86 | 67.49 | 9.93 | 0.18 | 408 | 98.71 | 39.72 | 1 | 406 | 12.99 | 12407.75 | 559.4 | 5798.85 | 753 | 84.46 | 332465.74 | 0.11 | 0.7 | 0.79 | 19.66 | 0.5 | 10 | 708.0754 | 1007.5406 | 913.16 | 708075.4024 | 1007540.6156 | 6.6762e-06 | 3.2442
1 | 45 | CONCLUIDO | 1.6861 | 59.31 | 54.42 | 23.16 | 0.35 | 141 | 99.95 | 39.72 | 2 | 84 | 13.24 | 12561.45 | 381.28 | 5798.62 | 305.83 | 84.46 | 110215.05 | 0.28 | 0.87 | 0.44 | 6.59 | 0.5 | 10 | 400.2465 | 569.5221 | 516.1726 | 400246.5174 | 569522.1458 | 8.7648e-06 | 2.4712
2 | 45 | CONCLUIDO | 1.7059 | 58.62 | 53.94 | 24.71 | 0.52 | 131 | 101.2 | 39.72 | 3 | 1 | 13.49 | 12715.54 | 374.5 | 5798.4 | 286.2 | 84.46 | 100450.6 | 0.3 | 0.88 | 0.51 | 6.11 | 0.5 | 10 | 390.4275 | 555.5504 | 503.5096 | 390427.5287 | 555550.4277 | 8.8678e-06 | 2.4425
3 | 45 | CONCLUIDO | 1.7083 | 58.54 | 53.88 | 24.87 | 0.69 | 130 | 102.45 | 39.72 | 4 | 0 | 13.74 | 12870.03 | 377.69 | 5798.4 | 284.05 | 84.46 | 99382.39 | 0.3 | 0.88 | 0.51 | 6.05 | 0.5 | 10 | 391.5069 | 557.0863 | 504.9016 | 391506.8899 | 557086.2815 | 8.8802e-06 | 2.4392

## RESULTADOS_10
Unnamed: 0 | Volume de calda [L] | STATUS | Capacidade operacional [ha/h] | Tempo de missao [h] | Tempo util [h] | Tempo por voo [min] | Autonomia Projetada [h] | N° Voos | MTOW [kg] | Massa Estrutura [kg] | Combustível [kg] | Abastecimentos | Massa gerador | Potência gerador [W] | Combustível consumido [L] | Calda cons [L] | Distância percorrida [km] | Distância Pulverizando [km] | RTL ACUMULADO[m] | EOC [km/km] | EOC [h/h] | Tempo de manobra [h] | Tempo rtl_rtw [h] | V pulv [m/s] | V desloc [m/s] | Preço Total por ha Simples [R$/ha] | Preço Total por ha Presumido [R$/ha] | Preço Total por ha Real [R$/ha] | Preço Total Simples [R$] | Preço Total Presumido [R$] | Prod CAPEX [ha/R$] | Dias Trabalhados
0 | 60 | CONCLUIDO | 1.1044 | 90.55 | 74.49 | 8.2 | 0.14 | 545 | 124.63 | 45 | 1 | 543 | 18.64 | 15605.44 | 744.78 | 5799.14 | 991.74 | 84.46 | 451147.69 | 0.09 | 0.64 | 1.01 | 26.65 | 0.5 | 10 | 1056.3188 | 1503.0661 | 1362.2674 | 1056318.8231 | 1503066.0771 | 5.112e-06 | 3.7729
1 | 60 | CONCLUIDO | 1.5773 | 63.4 | 56.51 | 18.23 | 0.28 | 186 | 125.95 | 45 | 2 | 184 | 18.95 | 15767.7 | 512.97 | 5798.5 | 379.36 | 84.46 | 146753.31 | 0.22 | 0.84 | 0.43 | 8.68 | 0.5 | 10 | 536.359 | 763.2004 | 691.7082 | 536358.9811 | 763200.4392 | 7.3009e-06 | 2.6417
2 | 60 | CONCLUIDO | 1.741 | 57.44 | 52.65 | 30.37 | 0.42 | 104 | 127.27 | 45 | 3 | 61 | 19.27 | 15930.42 | 421.35 | 5798.49 | 246.34 | 84.46 | 80654.87 | 0.34 | 0.9 | 0.36 | 4.82 | 0.5 | 10 | 423.2545 | 602.2608 | 545.8445 | 423254.485 | 602260.8369 | 8.0587e-06 | 2.3933
3 | 60 | CONCLUIDO | 1.7511 | 57.11 | 52.44 | 31.78 | 0.55 | 99 | 128.59 | 45 | 4 | 1 | 19.59 | 16093.6 | 417.86 | 5798.46 | 237.22 | 84.46 | 76119.84 | 0.36 | 0.9 | 0.42 | 4.61 | 0.5 | 10 | 418.251 | 595.1412 | 539.3918 | 418250.9758 | 595141.2014 | 8.1054e-06 | 2.3796
4 | 60 | CONCLUIDO | 1.7538 | 57.02 | 52.38 | 32.07 | 0.68 | 98 | 129.92 | 45 | 5 | 0 | 19.92 | 16257.24 | 420.85 | 5798.46 | 235.13 | 84.46 | 75082.04 | 0.36 | 0.91 | 0.42 | 4.55 | 0.5 | 10 | 419.061 | 596.2939 | 540.4365 | 419061.0406 | 596293.8657 | 8.1179e-06 | 2.3758

## RESULTADOS_14
Unnamed: 0 | Volume de calda [L] | STATUS | Capacidade operacional [ha/h] | Tempo de missao [h] | Tempo util [h] | Tempo por voo [min] | Autonomia Projetada [h] | N° Voos | MTOW [kg] | Massa Estrutura [kg] | Combustível [kg] | Abastecimentos | Massa gerador | Potência gerador [W] | Combustível consumido [L] | Calda cons [L] | Distância percorrida [km] | Distância Pulverizando [km] | RTL ACUMULADO[m] | EOC [km/km] | EOC [h/h] | Tempo de manobra [h] | Tempo rtl_rtw [h] | V pulv [m/s] | V desloc [m/s] | Preço Total por ha Simples [R$/ha] | Preço Total por ha Presumido [R$/ha] | Preço Total por ha Real [R$/ha] | Preço Total Simples [R$] | Preço Total Presumido [R$] | Prod CAPEX [ha/R$] | Dias Trabalhados
0 | 80 | CONCLUIDO | 0.8925 | 112.04 | 85.49 | 6.82 | 0.11 | 752 | 159.12 | 50.28 | 1 | 750 | 27.84 | 19859.16 | 1022.39 | 5799.62 | 1366.7 | 84.46 | 637593.1 | 0.06 | 0.55 | 1.35 | 37.65 | 0.5 | 10 | 1738.3477 | 2473.5444 | 2241.8368 | 1738347.7122 | 2473544.3686 | 3.6785e-06 | 4.6683
1 | 80 | CONCLUIDO | 1.4408 | 69.41 | 59.25 | 14.63 | 0.22 | 243 | 160.54 | 50.28 | 2 | 241 | 28.26 | 20034.4 | 669.16 | 5798.55 | 472.6 | 84.46 | 193091.74 | 0.18 | 0.8 | 0.52 | 11.42 | 0.5 | 10 | 729.6904 | 1038.2972 | 941.0354 | 729690.3592 | 1038297.1521 | 5.9384e-06 | 2.8921
2 | 80 | CONCLUIDO | 1.6378 | 61.06 | 54.25 | 23.42 | 0.33 | 139 | 161.97 | 50.28 | 3 | 137 | 28.69 | 20210.21 | 573.52 | 5798.41 | 302.64 | 84.46 | 108630.09 | 0.28 | 0.87 | 0.37 | 6.42 | 0.5 | 10 | 567.2359 | 807.1361 | 731.5282 | 567235.9364 | 807136.1364 | 6.7504e-06 | 2.5442
3 | 80 | CONCLUIDO | 1.7445 | 57.32 | 52.03 | 33.93 | 0.43 | 92 | 163.4 | 50.28 | 4 | 88 | 29.12 | 20386.62 | 505.65 | 5798.3 | 227.18 | 84.46 | 71134.96 | 0.37 | 0.91 | 0.29 | 4.2 | 0.5 | 10 | 487.3098 | 693.407 | 628.4526 | 487309.7945 | 693406.9574 | 7.1902e-06 | 2.3883
4 | 80 | CONCLUIDO | 1.7837 | 56.06 | 51.32 | 41.06 | 0.54 | 75 | 164.83 | 50.28 | 5 | 3 | 29.55 | 20563.61 | 471.74 | 5798.37 | 200.07 | 84.46 | 57663.31 | 0.42 | 0.92 | 0.35 | 3.49 | 0.5 | 10 | 455.9109 | 648.7286 | 587.9594 | 455910.9465 | 648728.644 | 7.3517e-06 | 2.3358
5 | 80 | CONCLUIDO | 1.7866 | 55.97 | 51.26 | 41.57 | 0.64 | 74 | 166.27 | 50.28 | 6 | 0 | 29.99 | 20741.2 | 474.59 | 5798.44 | 197.93 | 84.46 | 56601.63 | 0.43 | 0.93 | 0.35 | 3.43 | 0.5 | 10 | 456.5017 | 649.5692 | 588.7213 | 456501.7007 | 649569.245 | 7.3637e-06 | 2.3321

## RESULTADOS_5
Unnamed: 0 | Volume de calda [L] | STATUS | Capacidade operacional [ha/h] | Tempo de missao [h] | Tempo util [h] | Tempo por voo [min] | Autonomia Projetada [h] | N° Voos | MTOW [kg] | Massa Estrutura [kg] | Combustível [kg] | Abastecimentos | Massa gerador | Potência gerador [W] | Combustível consumido [L] | Calda cons [L] | Distância percorrida [km] | Distância Pulverizando [km] | RTL ACUMULADO[m] | EOC [km/km] | EOC [h/h] | Tempo de manobra [h] | Tempo rtl_rtw [h] | V pulv [m/s] | V desloc [m/s] | Preço Total por ha Simples [R$/ha] | Preço Total por ha Presumido [R$/ha] | Preço Total por ha Real [R$/ha] | Preço Total Simples [R$] | Preço Total Presumido [R$] | Prod CAPEX [ha/R$] | Dias Trabalhados
0 | 35 | CONCLUIDO | 1.4235 | 70.25 | 62.92 | 11.95 | 0.22 | 316 | 80.84 | 35.1 | 1 | 314 | 9.74 | 10204.21 | 434.22 | 5798.79 | 597.04 | 84.46 | 254946.46 | 0.14 | 0.75 | 0.65 | 15.08 | 0.5 | 10 | 517.7091 | 736.663 | 667.6566 | 517709.0864 | 736662.9739 | 8.1892e-06 | 2.9271
1 | 35 | CONCLUIDO | 1.6534 | 60.48 | 55.7 | 19.89 | 0.43 | 168 | 82.04 | 35.1 | 2 | 1 | 9.94 | 10352.53 | 342.78 | 5798.39 | 343.74 | 84.46 | 129032.68 | 0.25 | 0.85 | 0.63 | 7.86 | 0.5 | 10 | 373.577 | 531.5734 | 481.7786 | 373577.0264 | 531573.3691 | 9.5118e-06 | 2.52
2 | 35 | CONCLUIDO | 1.6536 | 60.47 | 55.69 | 19.89 | 0.63 | 168 | 83.25 | 35.1 | 3 | 1 | 10.15 | 10501.19 | 347.19 | 5798.39 | 343.49 | 84.46 | 128911.19 | 0.25 | 0.85 | 0.63 | 7.86 | 0.5 | 10 | 376.0688 | 535.119 | 484.9921 | 376068.8261 | 535119.0216 | 9.513e-06 | 2.5196
3 | 35 | CONCLUIDO | 1.6557 | 60.4 | 55.63 | 19.99 | 0.83 | 167 | 84.46 | 35.1 | 4 | 0 | 10.36 | 10650.22 | 351.24 | 5798.39 | 341.46 | 84.46 | 127901.82 | 0.25 | 0.85 | 0.63 | 7.8 | 0.5 | 10 | 377.7895 | 537.5674 | 487.2111 | 377789.4747 | 537567.3815 | 9.5251e-06 | 2.5167

## RESULTADOS_8
Unnamed: 0 | Volume de calda [L] | STATUS | Capacidade operacional [ha/h] | Tempo de missao [h] | Tempo util [h] | Tempo por voo [min] | Autonomia Projetada [h] | N° Voos | MTOW [kg] | Massa Estrutura [kg] | Combustível [kg] | Abastecimentos | Massa gerador | Potência gerador [W] | Combustível consumido [L] | Calda cons [L] | Distância percorrida [km] | Distância Pulverizando [km] | RTL ACUMULADO[m] | EOC [km/km] | EOC [h/h] | Tempo de manobra [h] | Tempo rtl_rtw [h] | V pulv [m/s] | V desloc [m/s] | Preço Total por ha Simples [R$/ha] | Preço Total por ha Presumido [R$/ha] | Preço Total por ha Real [R$/ha] | Preço Total Simples [R$] | Preço Total Presumido [R$] | Prod CAPEX [ha/R$] | Dias Trabalhados
0 | 50 | CONCLUIDO | 1.2214 | 81.87 | 69.77 | 9.24 | 0.16 | 453 | 107.41 | 41.65 | 1 | 451 | 14.77 | 13481.73 | 620.57 | 5798.78 | 830.44 | 84.46 | 370962.31 | 0.1 | 0.68 | 0.86 | 21.94 | 0.5 | 10 | 813.9 | 1158.1214 | 1049.6352 | 813899.9588 | 1158121.3849 | 6.085e-06 | 3.4112
1 | 50 | CONCLUIDO | 1.6546 | 60.44 | 54.98 | 21.42 | 0.32 | 154 | 108.68 | 41.65 | 2 | 151 | 15.03 | 13638.32 | 424.92 | 5798.65 | 327.32 | 84.46 | 120895.01 | 0.26 | 0.86 | 0.39 | 7.15 | 0.5 | 10 | 442.0847 | 629.0549 | 570.1286 | 442084.692 | 629054.8736 | 8.2432e-06 | 2.5183
2 | 50 | CONCLUIDO | 1.7241 | 58 | 53.34 | 27.12 | 0.48 | 118 | 109.96 | 41.65 | 3 | 1 | 15.31 | 13795.21 | 388.06 | 5798.74 | 266.49 | 84.46 | 90661.79 | 0.32 | 0.89 | 0.48 | 5.51 | 0.5 | 10 | 398.8304 | 567.5072 | 514.3463 | 398830.4269 | 567507.1503 | 8.5895e-06 | 2.4167
3 | 50 | CONCLUIDO | 1.7243 | 57.99 | 53.34 | 27.12 | 0.63 | 118 | 111.23 | 41.65 | 4 | 1 | 15.58 | 13952.52 | 391.42 | 5798.74 | 266.25 | 84.46 | 90541.28 | 0.32 | 0.89 | 0.48 | 5.5 | 0.5 | 10 | 400.6568 | 570.1059 | 516.7016 | 400656.7542 | 570105.8833 | 8.5905e-06 | 2.4162
4 | 50 | CONCLUIDO | 1.7267 | 57.91 | 53.28 | 27.32 | 0.78 | 117 | 112.51 | 41.65 | 5 | 0 | 15.86 | 14110.24 | 394.93 | 5798.74 | 264.23 | 84.46 | 89536.86 | 0.32 | 0.89 | 0.47 | 5.44 | 0.5 | 10 | 401.8806 | 571.8473 | 518.2799 | 401880.5559 | 571847.2656 | 8.6024e-06 | 2.4129

## RESULTADOS_3
Unnamed: 0 | Volume de calda [L] | STATUS | Capacidade operacional [ha/h] | Tempo de missao [h] | Tempo util [h] | Tempo por voo [min] | Autonomia Projetada [h] | N° Voos | MTOW [kg] | Massa Estrutura [kg] | Combustível [kg] | Abastecimentos | Massa gerador | Potência gerador [W] | Combustível consumido [L] | Calda cons [L] | Distância percorrida [km] | Distância Pulverizando [km] | RTL ACUMULADO[m] | EOC [km/km] | EOC [h/h] | Tempo de manobra [h] | Tempo rtl_rtw [h] | V pulv [m/s] | V desloc [m/s] | Preço Total por ha Simples [R$/ha] | Preço Total por ha Presumido [R$/ha] | Preço Total por ha Real [R$/ha] | Preço Total Simples [R$] | Preço Total Presumido [R$] | Prod CAPEX [ha/R$] | Dias Trabalhados
0 | 25 | CONCLUIDO | 1.5551 | 64.31 | 59.16 | 14.73 | 0.28 | 241 | 61.76 | 28.92 | 1 | 65 | 6.84 | 7851.41 | 308.73 | 5798.62 | 460.91 | 84.46 | 187255.52 | 0.18 | 0.8 | 0.76 | 11.33 | 0.5 | 10 | 364.2861 | 518.3531 | 469.7967 | 364286.1368 | 518353.0982 | 1.0247e-05 | 2.6796
1 | 25 | CONCLUIDO | 1.5671 | 63.81 | 58.77 | 15.07 | 0.55 | 234 | 62.92 | 28.92 | 2 | 1 | 7 | 7994.37 | 309.8 | 5798.46 | 445.12 | 84.46 | 179393.33 | 0.19 | 0.81 | 0.81 | 10.93 | 0.5 | 10 | 361.2077 | 513.9727 | 465.8266 | 361207.664 | 513972.6517 | 1.0326e-05 | 2.6587
2 | 25 | CONCLUIDO | 1.569 | 63.74 | 58.7 | 15.12 | 0.81 | 233 | 64.08 | 28.92 | 3 | 0 | 7.16 | 8137.65 | 314.34 | 5798.46 | 443 | 84.46 | 178337.56 | 0.19 | 0.81 | 0.81 | 10.87 | 0.5 | 10 | 363.3863 | 517.0728 | 468.6363 | 363386.3432 | 517072.7562 | 1.0338e-05 | 2.6558

## RESULTADOS_15
Unnamed: 0 | Volume de calda [L] | STATUS | Capacidade operacional [ha/h] | Tempo de missao [h] | Tempo util [h] | Tempo por voo [min] | Autonomia Projetada [h] | N° Voos | MTOW [kg] | Massa Estrutura [kg] | Combustível [kg] | Abastecimentos | Massa gerador | Potência gerador [W] | Combustível consumido [L] | Calda cons [L] | Distância percorrida [km] | Distância Pulverizando [km] | RTL ACUMULADO[m] | EOC [km/km] | EOC [h/h] | Tempo de manobra [h] | Tempo rtl_rtw [h] | V pulv [m/s] | V desloc [m/s] | Preço Total por ha Simples [R$/ha] | Preço Total por ha Presumido [R$/ha] | Preço Total por ha Real [R$/ha] | Preço Total Simples [R$] | Preço Total Presumido [R$] | Prod CAPEX [ha/R$] | Dias Trabalhados
0 | 85 | CONCLUIDO | 0.8435 | 118.55 | 88.7 | 6.56 | 0.11 | 811 | 167.88 | 51.39 | 1 | 809 | 30.49 | 20939.59 | 1101.57 | 5799.74 | 1476.73 | 84.46 | 692312.85 | 0.06 | 0.53 | 1.43 | 40.85 | 0.5 | 10 | 1968.9462 | 2801.6696 | 2539.2251 | 1968946.2389 | 2801669.5665 | 3.3926e-06 | 4.9396
1 | 85 | CONCLUIDO | 1.408 | 71.02 | 59.94 | 13.99 | 0.21 | 257 | 169.33 | 51.39 | 2 | 255 | 30.94 | 21118.46 | 706.7 | 5798.58 | 495.89 | 84.46 | 204664.74 | 0.17 | 0.79 | 0.55 | 12.11 | 0.5 | 10 | 781.8499 | 1112.5165 | 1008.3023 | 781849.9299 | 1112516.4877 | 5.6631e-06 | 2.9592
2 | 85 | CONCLUIDO | 1.6133 | 61.99 | 54.63 | 22.3 | 0.31 | 147 | 170.79 | 51.39 | 3 | 145 | 31.4 | 21297.94 | 608.27 | 5798.51 | 315.39 | 84.46 | 114962.76 | 0.27 | 0.87 | 0.38 | 6.8 | 0.5 | 10 | 603.2073 | 858.3208 | 777.9182 | 603207.3031 | 858320.8165 | 6.4888e-06 | 2.5829
3 | 85 | CONCLUIDO | 1.7216 | 58.08 | 52.36 | 31.73 | 0.41 | 99 | 172.25 | 51.39 | 4 | 97 | 31.86 | 21478.05 | 542.65 | 5798.29 | 238.35 | 84.46 | 76683.44 | 0.35 | 0.91 | 0.3 | 4.53 | 0.5 | 10 | 520.3072 | 740.3599 | 671.0072 | 520307.1998 | 740359.9032 | 6.9244e-06 | 2.42
4 | 85 | CONCLUIDO | 1.7841 | 56.05 | 51.2 | 42.08 | 0.51 | 73 | 173.71 | 51.39 | 5 | 39 | 32.32 | 21658.78 | 489.28 | 5798.32 | 197.91 | 84.46 | 56594.55 | 0.43 | 0.93 | 0.3 | 3.37 | 0.5 | 10 | 469.2827 | 667.7556 | 605.2041 | 469282.6679 | 667755.6466 | 7.1757e-06 | 2.3354
5 | 85 | CONCLUIDO | 1.7912 | 55.83 | 51.08 | 43.79 | 0.61 | 70 | 175.18 | 51.39 | 6 | 0 | 32.79 | 21840.16 | 486.77 | 5798.43 | 192.19 | 84.46 | 53750.37 | 0.44 | 0.93 | 0.34 | 3.25 | 0.5 | 10 | 465.6608 | 662.602 | 600.5333 | 465660.8277 | 662602.0271 | 7.2043e-06 | 2.3262

## RESULTADOS_2
Unnamed: 0 | Volume de calda [L] | STATUS | Capacidade operacional [ha/h] | Tempo de missao [h] | Tempo util [h] | Tempo por voo [min] | Autonomia Projetada [h] | N° Voos | MTOW [kg] | Massa Estrutura [kg] | Combustível [kg] | Abastecimentos | Massa gerador | Potência gerador [W] | Combustível consumido [L] | Calda cons [L] | Distância percorrida [km] | Distância Pulverizando [km] | RTL ACUMULADO[m] | EOC [km/km] | EOC [h/h] | Tempo de manobra [h] | Tempo rtl_rtw [h] | V pulv [m/s] | V desloc [m/s] | Preço Total por ha Simples [R$/ha] | Preço Total por ha Presumido [R$/ha] | Preço Total por ha Real [R$/ha] | Preço Total Simples [R$] | Preço Total Presumido [R$] | Prod CAPEX [ha/R$] | Dias Trabalhados
0 | 20 | CONCLUIDO | 1.4951 | 66.88 | 61.55 | 12.61 | 0.34 | 293 | 51.33 | 24.83 | 1 | 3 | 5.51 | 6564.78 | 284.5 | 5798.86 | 536.62 | 84.46 | 224852.48 | 0.16 | 0.77 | 0.99 | 13.72 | 0.5 | 10 | 355.5979 | 505.9903 | 458.592 | 355597.8679 | 505990.3134 | 1.0779e-05 | 2.7867
1 | 20 | CONCLUIDO | 1.4985 | 66.73 | 61.43 | 12.67 | 0.66 | 291 | 52.47 | 24.83 | 2 | 0 | 5.64 | 6705.1 | 289.22 | 5798.86 | 532.22 | 84.46 | 222659.72 | 0.16 | 0.77 | 0.99 | 13.59 | 0.5 | 10 | 357.5434 | 508.7587 | 461.1011 | 357543.4005 | 508758.667 | 1.0804e-05 | 2.7804

## RESULTADOS_11
Unnamed: 0 | Volume de calda [L] | STATUS | Capacidade operacional [ha/h] | Tempo de missao [h] | Tempo util [h] | Tempo por voo [min] | Autonomia Projetada [h] | N° Voos | MTOW [kg] | Massa Estrutura [kg] | Combustível [kg] | Abastecimentos | Massa gerador | Potência gerador [W] | Combustível consumido [L] | Calda cons [L] | Distância percorrida [km] | Distância Pulverizando [km] | RTL ACUMULADO[m] | EOC [km/km] | EOC [h/h] | Tempo de manobra [h] | Tempo rtl_rtw [h] | V pulv [m/s] | V desloc [m/s] | Preço Total por ha Simples [R$/ha] | Preço Total por ha Presumido [R$/ha] | Preço Total por ha Real [R$/ha] | Preço Total Simples [R$] | Preço Total Presumido [R$] | Prod CAPEX [ha/R$] | Dias Trabalhados
0 | 65 | CONCLUIDO | 1.0481 | 95.41 | 77.06 | 7.78 | 0.13 | 594 | 133.21 | 46.47 | 1 | 592 | 20.75 | 16663.42 | 810.22 | 5799.28 | 1079.15 | 84.46 | 494609.36 | 0.08 | 0.62 | 1.09 | 29.22 | 0.5 | 10 | 1199.7179 | 1707.1127 | 1547.2001 | 1199717.8668 | 1707112.6522 | 4.6973e-06 | 3.9754
1 | 65 | CONCLUIDO | 1.5414 | 64.88 | 57.22 | 17.08 | 0.26 | 201 | 134.55 | 46.47 | 2 | 199 | 21.09 | 16828.84 | 554.07 | 5798.46 | 403.65 | 84.46 | 158826.9 | 0.21 | 0.83 | 0.45 | 9.39 | 0.5 | 10 | 583.7245 | 830.5981 | 752.7924 | 583724.4579 | 830598.1224 | 6.9081e-06 | 2.7033
2 | 65 | CONCLUIDO | 1.7203 | 58.13 | 52.93 | 28.61 | 0.39 | 111 | 135.9 | 46.47 | 3 | 108 | 21.43 | 16994.64 | 459 | 5798.36 | 257.86 | 84.46 | 86380.25 | 0.33 | 0.9 | 0.31 | 5.1 | 0.5 | 10 | 455.8674 | 648.6667 | 587.9033 | 455867.3944 | 648666.6726 | 7.7099e-06 | 2.4221
3 | 65 | CONCLUIDO | 1.7622 | 56.75 | 52.09 | 34.34 | 0.52 | 91 | 137.25 | 46.47 | 4 | 1 | 21.78 | 17160.92 | 429.8 | 5798.57 | 225.25 | 84.46 | 70174.66 | 0.37 | 0.91 | 0.4 | 4.26 | 0.5 | 10 | 426.4423 | 606.7968 | 549.9556 | 426442.2705 | 606796.8275 | 7.8976e-06 | 2.3646
4 | 65 | CONCLUIDO | 1.7623 | 56.74 | 52.09 | 34.34 | 0.64 | 91 | 138.6 | 46.47 | 5 | 0 | 22.13 | 17327.69 | 433.74 | 5798.57 | 225.17 | 84.46 | 70137.32 | 0.38 | 0.91 | 0.4 | 4.26 | 0.5 | 10 | 428.5652 | 609.8176 | 552.6933 | 428565.1625 | 609817.5508 | 7.8981e-06 | 2.3642

## RESULTADOS_13
Unnamed: 0 | Volume de calda [L] | STATUS | Capacidade operacional [ha/h] | Tempo de missao [h] | Tempo util [h] | Tempo por voo [min] | Autonomia Projetada [h] | N° Voos | MTOW [kg] | Massa Estrutura [kg] | Combustível [kg] | Abastecimentos | Massa gerador | Potência gerador [W] | Combustível consumido [L] | Calda cons [L] | Distância percorrida [km] | Distância Pulverizando [km] | RTL ACUMULADO[m] | EOC [km/km] | EOC [h/h] | Tempo de manobra [h] | Tempo rtl_rtw [h] | V pulv [m/s] | V desloc [m/s] | Preço Total por ha Simples [R$/ha] | Preço Total por ha Presumido [R$/ha] | Preço Total por ha Real [R$/ha] | Preço Total Simples [R$] | Preço Total Presumido [R$] | Prod CAPEX [ha/R$] | Dias Trabalhados
0 | 75 | CONCLUIDO | 0.9434 | 106 | 82.46 | 7.11 | 0.12 | 696 | 150.44 | 49.1 | 1 | 694 | 25.34 | 18787.76 | 947.42 | 5799.17 | 1263.33 | 84.46 | 586192.2 | 0.07 | 0.58 | 1.26 | 34.62 | 0.5 | 10 | 1534.518 | 2183.5092 | 1978.9705 | 1534517.9591 | 2183509.2195 | 3.9909e-06 | 4.4167
1 | 75 | CONCLUIDO | 1.4744 | 67.82 | 58.55 | 15.34 | 0.23 | 229 | 151.83 | 49.1 | 2 | 227 | 25.73 | 18959.54 | 631.05 | 5798.97 | 448.64 | 84.46 | 181181.72 | 0.19 | 0.81 | 0.5 | 10.71 | 0.5 | 10 | 678.9757 | 966.1338 | 875.6319 | 678975.6509 | 966133.7521 | 6.2372e-06 | 2.8258
2 | 75 | CONCLUIDO | 1.6651 | 60.06 | 53.81 | 24.83 | 0.35 | 130 | 153.23 | 49.1 | 3 | 128 | 26.13 | 19131.85 | 536.99 | 5798.41 | 287.44 | 84.46 | 101077.24 | 0.29 | 0.88 | 0.35 | 5.97 | 0.5 | 10 | 530.0703 | 754.252 | 683.598 | 530070.2635 | 754252.0441 | 7.0439e-06 | 2.5025
3 | 75 | CONCLUIDO | 1.7656 | 56.64 | 51.74 | 36.09 | 0.46 | 86 | 154.63 | 49.1 | 4 | 66 | 26.53 | 19304.72 | 468.74 | 5798.37 | 216.65 | 84.46 | 65899.37 | 0.39 | 0.92 | 0.29 | 3.9 | 0.5 | 10 | 455.7003 | 648.429 | 587.6878 | 455700.3384 | 648428.9638 | 7.4691e-06 | 2.36
4 | 75 | CONCLUIDO | 1.7773 | 56.27 | 51.54 | 38.66 | 0.57 | 80 | 156.03 | 49.1 | 5 | 1 | 26.94 | 19478.15 | 458.86 | 5798.43 | 207.31 | 84.46 | 61259.07 | 0.41 | 0.92 | 0.37 | 3.71 | 0.5 | 10 | 446.6936 | 635.6131 | 576.0724 | 446693.6219 | 635613.0509 | 7.5186e-06 | 2.3446
5 | 75 | CONCLUIDO | 1.7801 | 56.18 | 51.48 | 39.1 | 0.67 | 79 | 157.44 | 49.1 | 6 | 0 | 27.35 | 19652.13 | 462.04 | 5798.43 | 205.29 | 84.46 | 60253.55 | 0.41 | 0.92 | 0.36 | 3.65 | 0.5 | 10 | 447.5091 | 636.7734 | 577.1241 | 447509.0872 | 636773.3998 | 7.5304e-06 | 2.3408

## RESULTADOS_17
Unnamed: 0 | Volume de calda [L] | STATUS | Capacidade operacional [ha/h] | Tempo de missao [h] | Tempo util [h] | Tempo por voo [min] | Autonomia Projetada [h] | N° Voos | MTOW [kg] | Massa Estrutura [kg] | Combustível [kg] | Abastecimentos | Massa gerador | Potência gerador [W] | Combustível consumido [L] | Calda cons [L] | Distância percorrida [km] | Distância Pulverizando [km] | RTL ACUMULADO[m] | EOC [km/km] | EOC [h/h] | Tempo de manobra [h] | Tempo rtl_rtw [h] | V pulv [m/s] | V desloc [m/s] | Preço Total por ha Simples [R$/ha] | Preço Total por ha Presumido [R$/ha] | Preço Total por ha Real [R$/ha] | Preço Total Simples [R$] | Preço Total Presumido [R$] | Prod CAPEX [ha/R$] | Dias Trabalhados
0 | 95 | CONCLUIDO | 0.7462 | 134.02 | 96.3 | 6.1 | 0.1 | 947 | 185.69 | 53.44 | 1 | 945 | 36.26 | 23136.14 | 1282.5 | 5799.53 | 1736.53 | 84.46 | 821534.47 | 0.05 | 0.49 | 1.66 | 48.46 | 0.5 | 10 | 2560.3867 | 3643.247 | 3301.9684 | 2560386.6855 | 3643246.9884 | 2.8696e-06 | 5.5842
1 | 95 | CONCLUIDO | 1.346 | 74.29 | 61.26 | 12.94 | 0.19 | 284 | 187.21 | 53.44 | 2 | 282 | 36.77 | 23322.88 | 781.63 | 5798.71 | 540.5 | 84.46 | 226835.8 | 0.16 | 0.77 | 0.59 | 13.42 | 0.5 | 10 | 890.9088 | 1267.6995 | 1148.9486 | 890908.815 | 1267699.4751 | 5.1762e-06 | 3.0954
2 | 95 | CONCLUIDO | 1.5618 | 64.03 | 55.45 | 20.29 | 0.28 | 164 | 188.73 | 53.44 | 3 | 162 | 37.29 | 23510.33 | 675.93 | 5798.44 | 343.38 | 84.46 | 128877.08 | 0.25 | 0.86 | 0.4 | 7.62 | 0.5 | 10 | 678.4013 | 965.3165 | 874.8912 | 678401.3369 | 965316.5445 | 6.006e-06 | 2.6679
3 | 95 | CONCLUIDO | 1.6805 | 59.51 | 52.91 | 28.6 | 0.37 | 111 | 190.25 | 53.44 | 4 | 109 | 37.82 | 23698.48 | 611.15 | 5798.36 | 257.13 | 84.46 | 86014.19 | 0.33 | 0.9 | 0.31 | 5.07 | 0.5 | 10 | 583.4825 | 830.2539 | 752.4804 | 583482.5433 | 830253.8951 | 6.4625e-06 | 2.4796
4 | 95 | CONCLUIDO | 1.75 | 57.14 | 51.62 | 37.77 | 0.46 | 82 | 191.78 | 53.44 | 5 | 80 | 38.35 | 23887.36 | 559.23 | 5798.36 | 213.38 | 84.46 | 64285.71 | 0.4 | 0.92 | 0.27 | 3.79 | 0.5 | 10 | 526.9919 | 749.8718 | 679.6281 | 526991.9426 | 749871.8138 | 6.7298e-06 | 2.3808
5 | 95 | CONCLUIDO | 1.7942 | 55.74 | 50.85 | 46.94 | 0.55 | 65 | 193.32 | 53.44 | 6 | 29 | 38.89 | 24076.95 | 515.35 | 5798.54 | 185.76 | 84.46 | 50561.28 | 0.45 | 0.93 | 0.28 | 3.02 | 0.5 | 10 | 487.7114 | 693.9784 | 628.9705 | 487711.4151 | 693978.4348 | 6.8998e-06 | 2.3225
6 | 95 | CONCLUIDO | 1.7997 | 55.56 | 50.75 | 48.33 | 0.64 | 63 | 194.86 | 53.44 | 7 | 1 | 39.43 | 24267.28 | 512.61 | 5798.28 | 181.13 | 84.46 | 48255.26 | 0.47 | 0.93 | 0.32 | 2.92 | 0.5 | 10 | 484.3922 | 689.2554 | 624.6899 | 484392.1564 | 689255.3672 | 6.9209e-06 | 2.315
7 | 95 | CONCLUIDO | 1.7998 | 55.56 | 50.75 | 48.33 | 0.72 | 63 | 196.41 | 53.44 | 8 | 0 | 39.98 | 24458.36 | 515.36 | 5798.28 | 180.95 | 84.46 | 48163.04 | 0.47 | 0.93 | 0.32 | 2.92 | 0.5 | 10 | 485.8359 | 691.3097 | 626.5517 | 485835.8853 | 691309.6901 | 6.9213e-06 | 2.315

## RESULTADOS_9
Unnamed: 0 | Volume de calda [L] | STATUS | Capacidade operacional [ha/h] | Tempo de missao [h] | Tempo util [h] | Tempo por voo [min] | Autonomia Projetada [h] | N° Voos | MTOW [kg] | Massa Estrutura [kg] | Combustível [kg] | Abastecimentos | Massa gerador | Potência gerador [W] | Combustível consumido [L] | Calda cons [L] | Distância percorrida [km] | Distância Pulverizando [km] | RTL ACUMULADO[m] | EOC [km/km] | EOC [h/h] | Tempo de manobra [h] | Tempo rtl_rtw [h] | V pulv [m/s] | V desloc [m/s] | Preço Total por ha Simples [R$/ha] | Preço Total por ha Presumido [R$/ha] | Preço Total por ha Real [R$/ha] | Preço Total Simples [R$] | Preço Total Presumido [R$] | Prod CAPEX [ha/R$] | Dias Trabalhados
0 | 55 | CONCLUIDO | 1.1609 | 86.14 | 72.13 | 8.67 | 0.15 | 499 | 116.05 | 43.4 | 1 | 497 | 16.65 | 14546.17 | 682.46 | 5799.04 | 910.55 | 84.46 | 410787.4 | 0.09 | 0.66 | 0.95 | 24.3 | 0.5 | 10 | 930.4272 | 1323.9313 | 1199.913 | 930427.1913 | 1323931.296 | 5.5655e-06 | 3.5892
1 | 55 | CONCLUIDO | 1.6137 | 61.97 | 55.8 | 19.58 | 0.3 | 171 | 117.34 | 43.4 | 2 | 169 | 16.94 | 14705.49 | 471.02 | 5798.4 | 355.35 | 84.46 | 134824.95 | 0.24 | 0.85 | 0.41 | 7.97 | 0.5 | 10 | 490.2813 | 697.6352 | 632.2847 | 490281.2672 | 697635.1504 | 7.7362e-06 | 2.5821
2 | 55 | CONCLUIDO | 1.7384 | 57.52 | 52.86 | 29.37 | 0.45 | 108 | 118.63 | 43.4 | 3 | 1 | 17.23 | 14865.24 | 401.24 | 5798.34 | 250.63 | 84.46 | 82777.79 | 0.34 | 0.9 | 0.45 | 5.03 | 0.5 | 10 | 407.5971 | 579.9814 | 525.6521 | 407597.0545 | 579981.4339 | 8.3341e-06 | 2.3967
3 | 55 | CONCLUIDO | 1.7386 | 57.52 | 52.85 | 29.36 | 0.59 | 108 | 119.93 | 43.4 | 4 | 1 | 17.53 | 15025.44 | 405.2 | 5798.34 | 250.47 | 84.46 | 82702.21 | 0.34 | 0.9 | 0.45 | 5.02 | 0.5 | 10 | 409.7129 | 582.9922 | 528.3808 | 409712.9308 | 582992.1745 | 8.335e-06 | 2.3967
4 | 55 | CONCLUIDO | 1.7411 | 57.44 | 52.8 | 29.6 | 0.73 | 107 | 121.23 | 43.4 | 5 | 0 | 17.83 | 15186.08 | 408.64 | 5798.34 | 248.45 | 84.46 | 81693.31 | 0.34 | 0.9 | 0.45 | 4.96 | 0.5 | 10 | 410.8763 | 584.6475 | 529.8811 | 410876.2854 | 584647.5448 | 8.347e-06 | 2.3933

## resultados
Unnamed: 0 | Volume de calda [L] | STATUS | Capacidade operacional [ha/h] | Tempo de missao [h] | Tempo util [h] | Tempo por voo [min] | Autonomia Projetada [h] | N° Voos | MTOW [kg] | Massa Estrutura [kg] | Combustível [kg] | Abastecimentos | Massa gerador | Potência gerador [W] | Combustível consumido [L] | Calda cons [L] | Distância percorrida [km] | Distância Pulverizando [km] | RTL ACUMULADO[m] | EOC [km/km] | EOC [h/h] | Tempo de manobra [h] | Tempo rtl_rtw [h] | V pulv [m/s] | V desloc [m/s]
0 | 100 | CONCLUIDO | 0.6987 | 143.13 | 100.75 | 5.9 | 0.09 | 1025 | 194.77 | 54.38 | 1 | 1023 | 39.4 | 24256.19 | 1386.34 | 5799.46 | 1889.07 | 84.46 | 897414.93 | 0.04 | 0.47 | 1.8 | 52.91 | 0.5 | 10
1 | 100 | CONCLUIDO | 1.3151 | 76.04 | 61.93 | 12.47 | 0.18 | 298 | 196.32 | 54.38 | 2 | 296 | 39.95 | 24447.22 | 819.49 | 5798.95 | 563.69 | 84.46 | 238361.78 | 0.15 | 0.77 | 0.61 | 14.1 | 0.5 | 10
2 | 100 | CONCLUIDO | 1.5405 | 64.92 | 55.75 | 19.56 | 0.27 | 171 | 197.88 | 54.38 | 3 | 169 | 40.5 | 24639 | 707.73 | 5798.54 | 353.48 | 84.46 | 133891.62 | 0.24 | 0.85 | 0.41 | 7.92 | 0.5 | 10
3 | 100 | CONCLUIDO | 1.6589 | 60.28 | 53.22 | 27.29 | 0.36 | 117 | 199.44 | 54.38 | 4 | 115 | 41.06 | 24831.54 | 644.1 | 5798.41 | 267.38 | 84.46 | 91111.49 | 0.32 | 0.89 | 0.33 | 5.38 | 0.5 | 10
4 | 100 | CONCLUIDO | 1.7383 | 57.53 | 51.67 | 36.05 | 0.44 | 86 | 201.01 | 54.38 | 5 | 84 | 41.63 | 25024.84 | 591.7 | 5798.39 | 214.8 | 84.46 | 64976.43 | 0.39 | 0.92 | 0.27 | 3.84 | 0.5 | 10
5 | 100 | CONCLUIDO | 1.7868 | 55.97 | 50.84 | 45.53 | 0.53 | 67 | 202.58 | 54.38 | 6 | 57 | 42.2 | 25218.93 | 544.88 | 5798.32 | 186.62 | 84.46 | 50982.12 | 0.45 | 0.93 | 0.26 | 3.01 | 0.5 | 10
6 | 100 | CONCLUIDO | 1.8029 | 55.47 | 50.62 | 50.62 | 0.61 | 60 | 204.16 | 54.38 | 7 | 1 | 42.78 | 25413.94 | 527.17 | 5798.31 | 176.87 | 84.46 | 46140.98 | 0.48 | 0.94 | 0.31 | 2.79 | 0.5 | 10
7 | 100 | CONCLUIDO | 1.8031 | 55.46 | 50.61 | 50.61 | 0.69 | 60 | 205.75 | 54.38 | 8 | 1 | 43.37 | 25609.61 | 529.86 | 5798.31 | 176.61 | 84.46 | 46011.58 | 0.48 | 0.94 | 0.31 | 2.78 | 0.5 | 10
8 | 100 | CONCLUIDO | 1.8064 | 55.36 | 50.55 | 51.4 | 0.77 | 59 | 207.34 | 54.38 | 9 | 0 | 43.96 | 25806.1 | 531.92 | 5798.31 | 174.54 | 84.46 | 44978.15 | 0.48 | 0.94 | 0.31 | 2.72 | 0.5 | 10
0 | 40 | CONCLUIDO | 1.352 | 73.97 | 65.19 | 10.8 | 0.2 | 362 | 89.87 | 37.55 | 1 | 360 | 11.32 | 11317.98 | 497.4 | 5798.81 | 674.58 | 84.46 | 293487.17 | 0.13 | 0.73 | 0.71 | 17.35 | 0.5 | 10
1 | 40 | CONCLUIDO | 1.681 | 59.49 | 54.75 | 22.2 | 0.39 | 148 | 91.1 | 37.55 | 2 | 5 | 11.54 | 11468.97 | 357.44 | 5798.59 | 313.11 | 84.46 | 113821.88 | 0.27 | 0.87 | 0.56 | 6.92 | 0.5 | 10
2 | 40 | CONCLUIDO | 1.6834 | 59.4 | 54.69 | 22.32 | 0.57 | 147 | 92.32 | 37.55 | 3 | 1 | 11.77 | 11620.34 | 361 | 5798.55 | 310.75 | 84.46 | 112646.34 | 0.27 | 0.87 | 0.56 | 6.86 | 0.5 | 10
3 | 40 | CONCLUIDO | 1.6857 | 59.32 | 54.63 | 22.45 | 0.75 | 146 | 93.55 | 37.55 | 4 | 0 | 12 | 11772.07 | 364.51 | 5798.55 | 308.67 | 84.46 | 111612.04 | 0.27 | 0.87 | 0.56 | 6.79 | 0.5 | 10
0 | 30 | CONCLUIDO | 1.5049 | 66.45 | 60.47 | 13.64 | 0.24 | 266 | 71.52 | 32.27 | 1 | 259 | 8.25 | 9054.6 | 366.32 | 5798.9 | 513.32 | 84.46 | 213333.57 | 0.16 | 0.78 | 0.57 | 12.63 | 0.5 | 10
1 | 30 | CONCLUIDO | 1.6178 | 61.81 | 56.94 | 17.52 | 0.48 | 195 | 72.7 | 32.27 | 2 | 1 | 8.43 | 9200.25 | 326.23 | 5798.63 | 384.78 | 84.46 | 149417.99 | 0.22 | 0.83 | 0.7 | 9.1 | 0.5 | 10
2 | 30 | CONCLUIDO | 1.6179 | 61.81 | 56.93 | 17.52 | 0.71 | 195 | 73.88 | 32.27 | 3 | 0 | 8.61 | 9346.23 | 330.9 | 5798.63 | 384.64 | 84.46 | 149347.61 | 0.22 | 0.83 | 0.7 | 9.1 | 0.5 | 10
0 | 15 | CONCLUIDO | 1.3874 | 72.08 | 66.06 | 10.19 | 0.43 | 389 | 39.78 | 19.54 | 1 | 2 | 4.24 | 5140 | 258.3 | 5799.11 | 684.41 | 84.46 | 298264.15 | 0.12 | 0.72 | 1.27 | 18.22 | 0.5 | 10
1 | 15 | CONCLUIDO | 1.3889 | 72 | 65.99 | 10.2 | 0.84 | 388 | 40.89 | 19.54 | 2 | 0 | 4.35 | 5277.26 | 264.41 | 5799.11 | 682.15 | 84.46 | 297137.67 | 0.12 | 0.72 | 1.27 | 18.16 | 0.5 | 10
0 | 70 | CONCLUIDO | 0.9947 | 100.53 | 79.7 | 7.43 | 0.12 | 644 | 141.81 | 47.83 | 1 | 642 | 22.98 | 17723.39 | 877.45 | 5799.91 | 1168.94 | 84.46 | 539254 | 0.07 | 0.6 | 1.18 | 31.86 | 0.5 | 10
1 | 70 | CONCLUIDO | 1.5075 | 66.33 | 57.9 | 16.16 | 0.25 | 215 | 143.17 | 47.83 | 2 | 213 | 23.34 | 17891.86 | 592.79 | 5798.7 | 426.28 | 84.46 | 170071.1 | 0.2 | 0.82 | 0.48 | 10.06 | 0.5 | 10
2 | 70 | CONCLUIDO | 1.691 | 59.14 | 53.41 | 26.48 | 0.37 | 121 | 144.54 | 47.83 | 3 | 119 | 23.71 | 18060.85 | 499.56 | 5798.54 | 273.81 | 84.46 | 94305.78 | 0.31 | 0.89 | 0.34 | 5.58 | 0.5 | 10
3 | 70 | CONCLUIDO | 1.7731 | 56.4 | 51.71 | 36.5 | 0.49 | 85 | 145.92 | 47.83 | 4 | 9 | 24.09 | 18230.35 | 441.3 | 5798.49 | 213.03 | 84.46 | 64093.17 | 0.4 | 0.92 | 0.37 | 3.88 | 0.5 | 10
4 | 70 | CONCLUIDO | 1.7734 | 56.39 | 51.7 | 36.5 | 0.6 | 85 | 147.3 | 47.83 | 5 | 1 | 24.47 | 18400.38 | 444.18 | 5798.38 | 212.43 | 84.46 | 63793.71 | 0.4 | 0.92 | 0.38 | 3.87 | 0.5 | 10
5 | 70 | CONCLUIDO | 1.7762 | 56.3 | 51.64 | 36.89 | 0.71 | 84 | 148.68 | 47.83 | 6 | 0 | 24.85 | 18570.94 | 446.83 | 5798.38 | 210.35 | 84.46 | 62760.41 | 0.4 | 0.92 | 0.38 | 3.81 | 0.5 | 10
0 | 90 | CONCLUIDO | 0.7945 | 125.87 | 92.3 | 6.32 | 0.1 | 876 | 176.73 | 52.44 | 1 | 874 | 33.29 | 22031.19 | 1188.08 | 5799.37 | 1599.89 | 84.46 | 753569.87 | 0.05 | 0.51 | 1.55 | 44.46 | 0.5 | 10
1 | 90 | CONCLUIDO | 1.3759 | 72.68 | 60.62 | 13.42 | 0.2 | 271 | 178.21 | 52.44 | 2 | 269 | 33.77 | 22213.89 | 744.53 | 5798.83 | 519.13 | 84.46 | 216216.1 | 0.16 | 0.78 | 0.57 | 12.79 | 0.5 | 10
2 | 90 | CONCLUIDO | 1.5885 | 62.95 | 55.02 | 21.3 | 0.3 | 155 | 179.7 | 52.44 | 3 | 153 | 34.26 | 22397.24 | 641.55 | 5798.48 | 328.88 | 84.46 | 121668.36 | 0.26 | 0.86 | 0.38 | 7.19 | 0.5 | 10
3 | 90 | CONCLUIDO | 1.7006 | 58.8 | 52.65 | 30.08 | 0.39 | 105 | 181.19 | 52.44 | 4 | 103 | 34.75 | 22581.25 | 578.02 | 5798.33 | 248.03 | 84.46 | 81493.54 | 0.34 | 0.9 | 0.31 | 4.82 | 0.5 | 10
4 | 90 | CONCLUIDO | 1.7732 | 56.4 | 51.27 | 40.48 | 0.49 | 76 | 182.69 | 52.44 | 5 | 69 | 35.25 | 22766.06 | 521.85 | 5798.27 | 201.5 | 84.46 | 58377.15 | 0.42 | 0.92 | 0.26 | 3.44 | 0.5 | 10
5 | 90 | CONCLUIDO | 1.7939 | 55.74 | 50.94 | 45.62 | 0.58 | 67 | 184.19 | 52.44 | 6 | 1 | 35.75 | 22951.43 | 499.08 | 5798.3 | 187.68 | 84.46 | 51509.75 | 0.45 | 0.93 | 0.33 | 3.11 | 0.5 | 10
6 | 90 | CONCLUIDO | 1.797 | 55.65 | 50.88 | 46.26 | 0.67 | 66 | 185.7 | 52.44 | 7 | 0 | 36.26 | 23137.49 | 502.05 | 5798.3 | 185.65 | 84.46 | 50501.37 | 0.45 | 0.93 | 0.33 | 3.05 | 0.5 | 10
0 | 10 | CONCLUIDO | 1.204 | 83.06 | 74.97 | 7.76 | 0.64 | 580 | 26.11 | 12.1 | 1 | 0 | 3.01 | 3454.41 | 217.09 | 5799.99 | 977.53 | 84.46 | 443869.56 | 0.09 | 0.63 | 1.83 | 27.12 | 0.5 | 10
0 | 45 | CONCLUIDO | 1.2843 | 77.86 | 67.49 | 9.93 | 0.18 | 408 | 98.71 | 39.72 | 1 | 406 | 12.99 | 12407.75 | 559.4 | 5798.85 | 753 | 84.46 | 332465.74 | 0.11 | 0.7 | 0.79 | 19.66 | 0.5 | 10
1 | 45 | CONCLUIDO | 1.6861 | 59.31 | 54.42 | 23.16 | 0.35 | 141 | 99.95 | 39.72 | 2 | 84 | 13.24 | 12561.45 | 381.28 | 5798.62 | 305.83 | 84.46 | 110215.05 | 0.28 | 0.87 | 0.44 | 6.59 | 0.5 | 10
2 | 45 | CONCLUIDO | 1.7059 | 58.62 | 53.94 | 24.71 | 0.52 | 131 | 101.2 | 39.72 | 3 | 1 | 13.49 | 12715.54 | 374.5 | 5798.4 | 286.2 | 84.46 | 100450.6 | 0.3 | 0.88 | 0.51 | 6.11 | 0.5 | 10
3 | 45 | CONCLUIDO | 1.7083 | 58.54 | 53.88 | 24.87 | 0.69 | 130 | 102.45 | 39.72 | 4 | 0 | 13.74 | 12870.03 | 377.69 | 5798.4 | 284.05 | 84.46 | 99382.39 | 0.3 | 0.88 | 0.51 | 6.05 | 0.5 | 10
0 | 60 | CONCLUIDO | 1.1044 | 90.55 | 74.49 | 8.2 | 0.14 | 545 | 124.63 | 45 | 1 | 543 | 18.64 | 15605.44 | 744.78 | 5799.14 | 991.74 | 84.46 | 451147.69 | 0.09 | 0.64 | 1.01 | 26.65 | 0.5 | 10
1 | 60 | CONCLUIDO | 1.5773 | 63.4 | 56.51 | 18.23 | 0.28 | 186 | 125.95 | 45 | 2 | 184 | 18.95 | 15767.7 | 512.97 | 5798.5 | 379.36 | 84.46 | 146753.31 | 0.22 | 0.84 | 0.43 | 8.68 | 0.5 | 10
2 | 60 | CONCLUIDO | 1.741 | 57.44 | 52.65 | 30.37 | 0.42 | 104 | 127.27 | 45 | 3 | 61 | 19.27 | 15930.42 | 421.35 | 5798.49 | 246.34 | 84.46 | 80654.87 | 0.34 | 0.9 | 0.36 | 4.82 | 0.5 | 10
3 | 60 | CONCLUIDO | 1.7511 | 57.11 | 52.44 | 31.78 | 0.55 | 99 | 128.59 | 45 | 4 | 1 | 19.59 | 16093.6 | 417.86 | 5798.46 | 237.22 | 84.46 | 76119.84 | 0.36 | 0.9 | 0.42 | 4.61 | 0.5 | 10
4 | 60 | CONCLUIDO | 1.7538 | 57.02 | 52.38 | 32.07 | 0.68 | 98 | 129.92 | 45 | 5 | 0 | 19.92 | 16257.24 | 420.85 | 5798.46 | 235.13 | 84.46 | 75082.04 | 0.36 | 0.91 | 0.42 | 4.55 | 0.5 | 10
0 | 80 | CONCLUIDO | 0.8925 | 112.04 | 85.49 | 6.82 | 0.11 | 752 | 159.12 | 50.28 | 1 | 750 | 27.84 | 19859.16 | 1022.39 | 5799.62 | 1366.7 | 84.46 | 637593.1 | 0.06 | 0.55 | 1.35 | 37.65 | 0.5 | 10
1 | 80 | CONCLUIDO | 1.4408 | 69.41 | 59.25 | 14.63 | 0.22 | 243 | 160.54 | 50.28 | 2 | 241 | 28.26 | 20034.4 | 669.16 | 5798.55 | 472.6 | 84.46 | 193091.74 | 0.18 | 0.8 | 0.52 | 11.42 | 0.5 | 10
2 | 80 | CONCLUIDO | 1.6378 | 61.06 | 54.25 | 23.42 | 0.33 | 139 | 161.97 | 50.28 | 3 | 137 | 28.69 | 20210.21 | 573.52 | 5798.41 | 302.64 | 84.46 | 108630.09 | 0.28 | 0.87 | 0.37 | 6.42 | 0.5 | 10
3 | 80 | CONCLUIDO | 1.7445 | 57.32 | 52.03 | 33.93 | 0.43 | 92 | 163.4 | 50.28 | 4 | 88 | 29.12 | 20386.62 | 505.65 | 5798.3 | 227.18 | 84.46 | 71134.96 | 0.37 | 0.91 | 0.29 | 4.2 | 0.5 | 10
4 | 80 | CONCLUIDO | 1.7837 | 56.06 | 51.32 | 41.06 | 0.54 | 75 | 164.83 | 50.28 | 5 | 3 | 29.55 | 20563.61 | 471.74 | 5798.37 | 200.07 | 84.46 | 57663.31 | 0.42 | 0.92 | 0.35 | 3.49 | 0.5 | 10
5 | 80 | CONCLUIDO | 1.7866 | 55.97 | 51.26 | 41.57 | 0.64 | 74 | 166.27 | 50.28 | 6 | 0 | 29.99 | 20741.2 | 474.59 | 5798.44 | 197.93 | 84.46 | 56601.63 | 0.43 | 0.93 | 0.35 | 3.43 | 0.5 | 10
0 | 35 | CONCLUIDO | 1.4235 | 70.25 | 62.92 | 11.95 | 0.22 | 316 | 80.84 | 35.1 | 1 | 314 | 9.74 | 10204.21 | 434.22 | 5798.79 | 597.04 | 84.46 | 254946.46 | 0.14 | 0.75 | 0.65 | 15.08 | 0.5 | 10
1 | 35 | CONCLUIDO | 1.6534 | 60.48 | 55.7 | 19.89 | 0.43 | 168 | 82.04 | 35.1 | 2 | 1 | 9.94 | 10352.53 | 342.78 | 5798.39 | 343.74 | 84.46 | 129032.68 | 0.25 | 0.85 | 0.63 | 7.86 | 0.5 | 10
2 | 35 | CONCLUIDO | 1.6536 | 60.47 | 55.69 | 19.89 | 0.63 | 168 | 83.25 | 35.1 | 3 | 1 | 10.15 | 10501.19 | 347.19 | 5798.39 | 343.49 | 84.46 | 128911.19 | 0.25 | 0.85 | 0.63 | 7.86 | 0.5 | 10
3 | 35 | CONCLUIDO | 1.6557 | 60.4 | 55.63 | 19.99 | 0.83 | 167 | 84.46 | 35.1 | 4 | 0 | 10.36 | 10650.22 | 351.24 | 5798.39 | 341.46 | 84.46 | 127901.82 | 0.25 | 0.85 | 0.63 | 7.8 | 0.5 | 10
0 | 50 | CONCLUIDO | 1.2214 | 81.87 | 69.77 | 9.24 | 0.16 | 453 | 107.41 | 41.65 | 1 | 451 | 14.77 | 13481.73 | 620.57 | 5798.78 | 830.44 | 84.46 | 370962.31 | 0.1 | 0.68 | 0.86 | 21.94 | 0.5 | 10
1 | 50 | CONCLUIDO | 1.6546 | 60.44 | 54.98 | 21.42 | 0.32 | 154 | 108.68 | 41.65 | 2 | 151 | 15.03 | 13638.32 | 424.92 | 5798.65 | 327.32 | 84.46 | 120895.01 | 0.26 | 0.86 | 0.39 | 7.15 | 0.5 | 10
2 | 50 | CONCLUIDO | 1.7241 | 58 | 53.34 | 27.12 | 0.48 | 118 | 109.96 | 41.65 | 3 | 1 | 15.31 | 13795.21 | 388.06 | 5798.74 | 266.49 | 84.46 | 90661.79 | 0.32 | 0.89 | 0.48 | 5.51 | 0.5 | 10
3 | 50 | CONCLUIDO | 1.7243 | 57.99 | 53.34 | 27.12 | 0.63 | 118 | 111.23 | 41.65 | 4 | 1 | 15.58 | 13952.52 | 391.42 | 5798.74 | 266.25 | 84.46 | 90541.28 | 0.32 | 0.89 | 0.48 | 5.5 | 0.5 | 10
4 | 50 | CONCLUIDO | 1.7267 | 57.91 | 53.28 | 27.32 | 0.78 | 117 | 112.51 | 41.65 | 5 | 0 | 15.86 | 14110.24 | 394.93 | 5798.74 | 264.23 | 84.46 | 89536.86 | 0.32 | 0.89 | 0.47 | 5.44 | 0.5 | 10
0 | 25 | CONCLUIDO | 1.5551 | 64.31 | 59.16 | 14.73 | 0.28 | 241 | 61.76 | 28.92 | 1 | 65 | 6.84 | 7851.41 | 308.73 | 5798.62 | 460.91 | 84.46 | 187255.52 | 0.18 | 0.8 | 0.76 | 11.33 | 0.5 | 10
1 | 25 | CONCLUIDO | 1.5671 | 63.81 | 58.77 | 15.07 | 0.55 | 234 | 62.92 | 28.92 | 2 | 1 | 7 | 7994.37 | 309.8 | 5798.46 | 445.12 | 84.46 | 179393.33 | 0.19 | 0.81 | 0.81 | 10.93 | 0.5 | 10
2 | 25 | CONCLUIDO | 1.569 | 63.74 | 58.7 | 15.12 | 0.81 | 233 | 64.08 | 28.92 | 3 | 0 | 7.16 | 8137.65 | 314.34 | 5798.46 | 443 | 84.46 | 178337.56 | 0.19 | 0.81 | 0.81 | 10.87 | 0.5 | 10
0 | 85 | CONCLUIDO | 0.8435 | 118.55 | 88.7 | 6.56 | 0.11 | 811 | 167.88 | 51.39 | 1 | 809 | 30.49 | 20939.59 | 1101.57 | 5799.74 | 1476.73 | 84.46 | 692312.85 | 0.06 | 0.53 | 1.43 | 40.85 | 0.5 | 10
1 | 85 | CONCLUIDO | 1.408 | 71.02 | 59.94 | 13.99 | 0.21 | 257 | 169.33 | 51.39 | 2 | 255 | 30.94 | 21118.46 | 706.7 | 5798.58 | 495.89 | 84.46 | 204664.74 | 0.17 | 0.79 | 0.55 | 12.11 | 0.5 | 10
2 | 85 | CONCLUIDO | 1.6133 | 61.99 | 54.63 | 22.3 | 0.31 | 147 | 170.79 | 51.39 | 3 | 145 | 31.4 | 21297.94 | 608.27 | 5798.51 | 315.39 | 84.46 | 114962.76 | 0.27 | 0.87 | 0.38 | 6.8 | 0.5 | 10
3 | 85 | CONCLUIDO | 1.7216 | 58.08 | 52.36 | 31.73 | 0.41 | 99 | 172.25 | 51.39 | 4 | 97 | 31.86 | 21478.05 | 542.65 | 5798.29 | 238.35 | 84.46 | 76683.44 | 0.35 | 0.91 | 0.3 | 4.53 | 0.5 | 10
4 | 85 | CONCLUIDO | 1.7841 | 56.05 | 51.2 | 42.08 | 0.51 | 73 | 173.71 | 51.39 | 5 | 39 | 32.32 | 21658.78 | 489.28 | 5798.32 | 197.91 | 84.46 | 56594.55 | 0.43 | 0.93 | 0.3 | 3.37 | 0.5 | 10
5 | 85 | CONCLUIDO | 1.7912 | 55.83 | 51.08 | 43.79 | 0.61 | 70 | 175.18 | 51.39 | 6 | 0 | 32.79 | 21840.16 | 486.77 | 5798.43 | 192.19 | 84.46 | 53750.37 | 0.44 | 0.93 | 0.34 | 3.25 | 0.5 | 10
0 | 20 | CONCLUIDO | 1.4951 | 66.88 | 61.55 | 12.61 | 0.34 | 293 | 51.33 | 24.83 | 1 | 3 | 5.51 | 6564.78 | 284.5 | 5798.86 | 536.62 | 84.46 | 224852.48 | 0.16 | 0.77 | 0.99 | 13.72 | 0.5 | 10
1 | 20 | CONCLUIDO | 1.4985 | 66.73 | 61.43 | 12.67 | 0.66 | 291 | 52.47 | 24.83 | 2 | 0 | 5.64 | 6705.1 | 289.22 | 5798.86 | 532.22 | 84.46 | 222659.72 | 0.16 | 0.77 | 0.99 | 13.59 | 0.5 | 10
0 | 65 | CONCLUIDO | 1.0481 | 95.41 | 77.06 | 7.78 | 0.13 | 594 | 133.21 | 46.47 | 1 | 592 | 20.75 | 16663.42 | 810.22 | 5799.28 | 1079.15 | 84.46 | 494609.36 | 0.08 | 0.62 | 1.09 | 29.22 | 0.5 | 10
1 | 65 | CONCLUIDO | 1.5414 | 64.88 | 57.22 | 17.08 | 0.26 | 201 | 134.55 | 46.47 | 2 | 199 | 21.09 | 16828.84 | 554.07 | 5798.46 | 403.65 | 84.46 | 158826.9 | 0.21 | 0.83 | 0.45 | 9.39 | 0.5 | 10
2 | 65 | CONCLUIDO | 1.7203 | 58.13 | 52.93 | 28.61 | 0.39 | 111 | 135.9 | 46.47 | 3 | 108 | 21.43 | 16994.64 | 459 | 5798.36 | 257.86 | 84.46 | 86380.25 | 0.33 | 0.9 | 0.31 | 5.1 | 0.5 | 10
3 | 65 | CONCLUIDO | 1.7622 | 56.75 | 52.09 | 34.34 | 0.52 | 91 | 137.25 | 46.47 | 4 | 1 | 21.78 | 17160.92 | 429.8 | 5798.57 | 225.25 | 84.46 | 70174.66 | 0.37 | 0.91 | 0.4 | 4.26 | 0.5 | 10
4 | 65 | CONCLUIDO | 1.7623 | 56.74 | 52.09 | 34.34 | 0.64 | 91 | 138.6 | 46.47 | 5 | 0 | 22.13 | 17327.69 | 433.74 | 5798.57 | 225.17 | 84.46 | 70137.32 | 0.38 | 0.91 | 0.4 | 4.26 | 0.5 | 10
0 | 75 | CONCLUIDO | 0.9434 | 106 | 82.46 | 7.11 | 0.12 | 696 | 150.44 | 49.1 | 1 | 694 | 25.34 | 18787.76 | 947.42 | 5799.17 | 1263.33 | 84.46 | 586192.2 | 0.07 | 0.58 | 1.26 | 34.62 | 0.5 | 10
1 | 75 | CONCLUIDO | 1.4744 | 67.82 | 58.55 | 15.34 | 0.23 | 229 | 151.83 | 49.1 | 2 | 227 | 25.73 | 18959.54 | 631.05 | 5798.97 | 448.64 | 84.46 | 181181.72 | 0.19 | 0.81 | 0.5 | 10.71 | 0.5 | 10
2 | 75 | CONCLUIDO | 1.6651 | 60.06 | 53.81 | 24.83 | 0.35 | 130 | 153.23 | 49.1 | 3 | 128 | 26.13 | 19131.85 | 536.99 | 5798.41 | 287.44 | 84.46 | 101077.24 | 0.29 | 0.88 | 0.35 | 5.97 | 0.5 | 10
3 | 75 | CONCLUIDO | 1.7656 | 56.64 | 51.74 | 36.09 | 0.46 | 86 | 154.63 | 49.1 | 4 | 66 | 26.53 | 19304.72 | 468.74 | 5798.37 | 216.65 | 84.46 | 65899.37 | 0.39 | 0.92 | 0.29 | 3.9 | 0.5 | 10
4 | 75 | CONCLUIDO | 1.7773 | 56.27 | 51.54 | 38.66 | 0.57 | 80 | 156.03 | 49.1 | 5 | 1 | 26.94 | 19478.15 | 458.86 | 5798.43 | 207.31 | 84.46 | 61259.07 | 0.41 | 0.92 | 0.37 | 3.71 | 0.5 | 10
5 | 75 | CONCLUIDO | 1.7801 | 56.18 | 51.48 | 39.1 | 0.67 | 79 | 157.44 | 49.1 | 6 | 0 | 27.35 | 19652.13 | 462.04 | 5798.43 | 205.29 | 84.46 | 60253.55 | 0.41 | 0.92 | 0.36 | 3.65 | 0.5 | 10
0 | 95 | CONCLUIDO | 0.7462 | 134.02 | 96.3 | 6.1 | 0.1 | 947 | 185.69 | 53.44 | 1 | 945 | 36.26 | 23136.14 | 1282.5 | 5799.53 | 1736.53 | 84.46 | 821534.47 | 0.05 | 0.49 | 1.66 | 48.46 | 0.5 | 10
1 | 95 | CONCLUIDO | 1.346 | 74.29 | 61.26 | 12.94 | 0.19 | 284 | 187.21 | 53.44 | 2 | 282 | 36.77 | 23322.88 | 781.63 | 5798.71 | 540.5 | 84.46 | 226835.8 | 0.16 | 0.77 | 0.59 | 13.42 | 0.5 | 10
2 | 95 | CONCLUIDO | 1.5618 | 64.03 | 55.45 | 20.29 | 0.28 | 164 | 188.73 | 53.44 | 3 | 162 | 37.29 | 23510.33 | 675.93 | 5798.44 | 343.38 | 84.46 | 128877.08 | 0.25 | 0.86 | 0.4 | 7.62 | 0.5 | 10
3 | 95 | CONCLUIDO | 1.6805 | 59.51 | 52.91 | 28.6 | 0.37 | 111 | 190.25 | 53.44 | 4 | 109 | 37.82 | 23698.48 | 611.15 | 5798.36 | 257.13 | 84.46 | 86014.19 | 0.33 | 0.9 | 0.31 | 5.07 | 0.5 | 10
4 | 95 | CONCLUIDO | 1.75 | 57.14 | 51.62 | 37.77 | 0.46 | 82 | 191.78 | 53.44 | 5 | 80 | 38.35 | 23887.36 | 559.23 | 5798.36 | 213.38 | 84.46 | 64285.71 | 0.4 | 0.92 | 0.27 | 3.79 | 0.5 | 10
5 | 95 | CONCLUIDO | 1.7942 | 55.74 | 50.85 | 46.94 | 0.55 | 65 | 193.32 | 53.44 | 6 | 29 | 38.89 | 24076.95 | 515.35 | 5798.54 | 185.76 | 84.46 | 50561.28 | 0.45 | 0.93 | 0.28 | 3.02 | 0.5 | 10
6 | 95 | CONCLUIDO | 1.7997 | 55.56 | 50.75 | 48.33 | 0.64 | 63 | 194.86 | 53.44 | 7 | 1 | 39.43 | 24267.28 | 512.61 | 5798.28 | 181.13 | 84.46 | 48255.26 | 0.47 | 0.93 | 0.32 | 2.92 | 0.5 | 10
7 | 95 | CONCLUIDO | 1.7998 | 55.56 | 50.75 | 48.33 | 0.72 | 63 | 196.41 | 53.44 | 8 | 0 | 39.98 | 24458.36 | 515.36 | 5798.28 | 180.95 | 84.46 | 48163.04 | 0.47 | 0.93 | 0.32 | 2.92 | 0.5 | 10
0 | 55 | CONCLUIDO | 1.1609 | 86.14 | 72.13 | 8.67 | 0.15 | 499 | 116.05 | 43.4 | 1 | 497 | 16.65 | 14546.17 | 682.46 | 5799.04 | 910.55 | 84.46 | 410787.4 | 0.09 | 0.66 | 0.95 | 24.3 | 0.5 | 10
1 | 55 | CONCLUIDO | 1.6137 | 61.97 | 55.8 | 19.58 | 0.3 | 171 | 117.34 | 43.4 | 2 | 169 | 16.94 | 14705.49 | 471.02 | 5798.4 | 355.35 | 84.46 | 134824.95 | 0.24 | 0.85 | 0.41 | 7.97 | 0.5 | 10
2 | 55 | CONCLUIDO | 1.7384 | 57.52 | 52.86 | 29.37 | 0.45 | 108 | 118.63 | 43.4 | 3 | 1 | 17.23 | 14865.24 | 401.24 | 5798.34 | 250.63 | 84.46 | 82777.79 | 0.34 | 0.9 | 0.45 | 5.03 | 0.5 | 10
3 | 55 | CONCLUIDO | 1.7386 | 57.52 | 52.85 | 29.36 | 0.59 | 108 | 119.93 | 43.4 | 4 | 1 | 17.53 | 15025.44 | 405.2 | 5798.34 | 250.47 | 84.46 | 82702.21 | 0.34 | 0.9 | 0.45 | 5.02 | 0.5 | 10
4 | 55 | CONCLUIDO | 1.7411 | 57.44 | 52.8 | 29.6 | 0.73 | 107 | 121.23 | 43.4 | 5 | 0 | 17.83 | 15186.08 | 408.64 | 5798.34 | 248.45 | 84.46 | 81693.31 | 0.34 | 0.9 | 0.45 | 4.96 | 0.5 | 10

## gráficos
Selecione o eixo X:
Selecione o eixo Y:
Selecione o eixo Z:
Eixo X | Eixo Y | Eixo Z

## hidden (hidden)
Unnamed: 0
Volume de calda [L]
STATUS
Capacidade operacional [ha/h]
Tempo de missao [h]
Tempo util [h]
Tempo por voo [min]
Autonomia Projetada [h]
N° Voos
MTOW [kg]
Massa Estrutura [kg]
Combustível [kg]
Abastecimentos
Massa gerador
Potência gerador [W]
Combustível consumido [L]
Calda cons [L]
Distância percorrida [km]
Distância Pulverizando [km]
RTL ACUMULADO[m]
EOC [km/km]
EOC [h/h]
Tempo de manobra [h]
Tempo rtl_rtw [h]
V pulv [m/s]
V desloc [m/s]