## RESULTADOS_18
Unnamed: 0 | Volume de calda [L] | STATUS | Capacidade operacional [ha/h] | Tempo de missao [h] | Tempo util [h] | Tempo por voo [min] | Autonomia Projetada [h] | N° Voos | MTOW [kg] | Massa Estrutura [kg] | Combustível [kg] | Abastecimentos | Massa gerador | Potência gerador [W] | Combustível consumido [L] | Calda cons [L] | Distância percorrida [km] | Distância Pulverizando [km] | RTL ACUMULADO[m] | EOC [km/km] | EOC [h/h] | Tempo de manobra [h] | Tempo rtl_rtw [h] | V pulv [m/s] | V desloc [m/s] | Preço Total por ha Simples [R$/ha] | Preço Total por ha Presumido [R$/ha] | Preço Total por ha Real [R$/ha] | Preço Total Simples [R$] | Preço Total Presumido [R$] | Prod CAPEX [ha/R$] | Dias Trabalhados
0 | 100 | CONCLUIDO | 0.3547 | 281.93 | 199.77 | 5.85 | 0.09 | 2048 | 194.77 | 54.38 | 1 | 2046 | 39.4 | 24256.19 | 2771.07 | 5798.62 | 3754.81 | 167.7 | 1783879.65 | 0.04 | 0.47 | 3.58 | 105.2 | 0.5 | 10 | 11416.4769 | 16244.8295 | 14723.1066 | 11416476.9333 | 16244829.5181 | 1.3361e-06 | 11.7471
1 | 100 | CONCLUIDO | 0.6685 | 149.59 | 123.35 | 12.13 | 0.18 | 610 | 196.32 | 54.38 | 2 | 608 | 39.95 | 24447.22 | 1679.73 | 5797.37 | 1146.33 | 167.7 | 486829.03 | 0.15 | 0.76 | 1.24 | 28.81 | 0.5 | 10 | 3720.8004 | 5294.4326 | 4798.4804 | 3720800.3672 | 5294432.5985 | 2.5181e-06 | 6.2329
2 | 100 | CONCLUIDO | 0.7832 | 127.68 | 111.21 | 18.59 | 0.27 | 359 | 197.88 | 54.38 | 3 | 357 | 40.5 | 24639 | 1488.36 | 5797.42 | 732.94 | 167.7 | 281389.56 | 0.23 | 0.85 | 0.85 | 16.66 | 0.5 | 10 | 2837.0108 | 4036.8633 | 3658.713 | 2837010.8168 | 4036863.3274 | 2.9502e-06 | 5.32
3 | 100 | CONCLUIDO | 0.8431 | 118.62 | 106.26 | 25.2 | 0.36 | 253 | 199.44 | 54.38 | 4 | 251 | 41.06 | 24831.54 | 1397.03 | 5797.23 | 565.73 | 167.7 | 198312.59 | 0.3 | 0.89 | 0.67 | 11.72 | 0.5 | 10 | 2491.9216 | 3545.826 | 3213.6733 | 2491921.5841 | 3545826.0497 | 3.1758e-06 | 4.9425
4 | 100 | CONCLUIDO | 0.8819 | 113.39 | 103.37 | 32.14 | 0.44 | 193 | 201.01 | 54.38 | 5 | 191 | 41.63 | 25024.84 | 1334.16 | 5797.13 | 467 | 167.7 | 149248.62 | 0.36 | 0.91 | 0.58 | 8.83 | 0.5 | 10 | 2291.8262 | 3261.1046 | 2955.6229 | 2291826.1781 | 3261104.6092 | 3.322e-06 | 4.7246
5 | 100 | CONCLUIDO | 0.9078 | 110.15 | 101.61 | 39.33 | 0.53 | 155 | 202.58 | 54.38 | 6 | 153 | 42.2 | 25218.93 | 1286.49 | 5797.02 | 407.54 | 167.7 | 119708.9 | 0.41 | 0.93 | 0.52 | 7.07 | 0.5 | 10 | 2162.9882 | 3077.7774 | 2789.4687 | 2162988.1861 | 3077777.3685 | 3.4195e-06 | 4.5896
6 | 100 | CONCLUIDO | 0.9268 | 107.9 | 100.36 | 46.68 | 0.61 | 129 | 204.16 | 54.38 | 7 | 127 | 42.78 | 25413.94 | 1243.69 | 5796.97 | 365.67 | 167.7 | 98904.09 | 0.46 | 0.94 | 0.47 | 5.83 | 0.5 | 10 | 2065.1198 | 2938.5177 | 2663.2541 | 2065119.8299 | 2938517.7028 | 3.4911e-06 | 4.4958
7 | 100 | CONCLUIDO | 0.9419 | 106.17 | 99.42 | 54.73 | 0.69 | 109 | 205.75 | 54.38 | 8 | 107 | 43.37 | 25609.61 | 1205.13 | 5796.96 | 333 | 167.7 | 82665.18 | 0.5 | 0.95 | 0.45 | 4.88 | 0.5 | 10 | 1985.9796 | 2825.9069 | 2561.1921 | 1985979.6435 | 2825906.8821 | 3.548e-06 | 4.4238
8 | 100 | CONCLUIDO | 0.9539 | 104.84 | 98.66 | 62.98 | 0.77 | 94 | 207.34 | 54.38 | 9 | 92 | 43.96 | 25806.1 | 1167.35 | 5797.06 | 307.2 | 167.7 | 69841.54 | 0.55 | 0.95 | 0.43 | 4.12 | 0.5 | 10 | 1917.5909 | 2728.5946 | 2472.9954 | 1917590.8927 | 2728594.5848 | 3.5932e-06 | 4.3683
9 | 100 | CONCLUIDO | 0.9529 | 104.94 | 99.16 | 70.83 | 0.85 | 84 | 208.94 | 54.38 | 10 | 82 | 44.56 | 26003.41 | 1146.03 | 5796.97 | 325.65 | 167.7 | 79116.84 | 0.51 | 0.95 | 0.42 | 4.62 | 0.5 | 10 | 1901.6049 | 2705.8476 | 2452.3792 | 1901604.8579 | 2705847.6015 | 3.5894e-06 | 4.3725
10 | 100 | CONCLUIDO | 0.9684 | 103.26 | 97.91 | 80.47 | 0.93 | 73 | 210.55 | 54.38 | 11 | 71 | 45.17 | 26201.54 | 1094.53 | 5796.94 | 282.35 | 167.7 | 57520.22 | 0.59 | 0.96 | 0.39 | 3.37 | 0.5 | 10 | 1811.3975 | 2577.489 | 2336.0446 | 1811397.5347 | 2577489.0374 | 3.6478e-06 | 4.3025
11 | 100 | CONCLUIDO | 0.9752 | 102.54 | 97.49 | 89.99 | 1 | 65 | 212.16 | 54.38 | 12 | 54 | 45.78 | 26400.51 | 1057.9 | 5797.01 | 268.11 | 167.7 | 50443.18 | 0.63 | 0.97 | 0.38 | 2.95 | 0.5 | 10 | 1759.771 | 2504.0282 | 2269.4651 | 1759771.0167 | 2504028.1975 | 3.6734e-06 | 4.2725
12 | 100 | CONCLUIDO | 0.9791 | 102.14 | 97.29 | 97.29 | 1.08 | 60 | 213.78 | 54.38 | 13 | 15 | 46.4 | 26600.32 | 1036.77 | 5796.99 | 259.32 | 167.7 | 46072.12 | 0.65 | 0.97 | 0.43 | 2.75 | 0.5 | 10 | 1730.6497 | 2462.5906 | 2231.9092 | 1730649.7012 | 2462590.6499 | 3.6881e-06 | 4.2558
13 | 100 | CONCLUIDO | 0.9787 | 102.18 | 97.33 | 97.33 | 1.15 | 60 | 215.41 | 54.38 | 14 | 2 | 47.03 | 26801 | 1040.3 | 5797.01 | 260.12 | 167.7 | 46470.03 | 0.64 | 0.97 | 0.45 | 2.79 | 0.5 | 10 | 1735.0981 | 2468.9204 | 2237.646 | 1735098.0896 | 2468920.3882 | 3.6866e-06 | 4.2575
14 | 100 | CONCLUIDO | 0.9797 | 102.07 | 97.26 | 98.91 | 1.23 | 59 | 217.04 | 54.38 | 15 | 0 | 47.66 | 27002.55 | 1046.25 | 5797.01 | 257.51 | 167.7 | 45174.31 | 0.65 | 0.97 | 0.45 | 2.72 | 0.5 | 10 | 1738.687 | 2474.0271 | 2242.2744 | 1738686.9758 | 2474027.1165 | 3.6904e-06 | 4.2529

## RESULTADOS_6
Unnamed: 0 | Volume de calda [L] | STATUS | Capacidade operacional [ha/h] | Tempo de missao [h] | Tempo util [h] | Tempo por voo [min] | Autonomia Projetada [h] | N° Voos | MTOW [kg] | Massa Estrutura [kg] | Combustível [kg] | Abastecimentos | Massa gerador | Potência gerador [W] | Combustível consumido [L] | Calda cons [L] | Distância percorrida [km] | Distância Pulverizando [km] | RTL ACUMULADO[m] | EOC [km/km] | EOC [h/h] | Tempo de manobra [h] | Tempo rtl_rtw [h] | V pulv [m/s] | V desloc [m/s] | Preço Total por ha Simples [R$/ha] | Preço Total por ha Presumido [R$/ha] | Preço Total por ha Real [R$/ha] | Preço Total Simples [R$] | Preço Total Presumido [R$] | Prod CAPEX [ha/R$] | Dias Trabalhados
0 | 40 | CONCLUIDO | 0.6758 | 147.98 | 131.45 | 10.22 | 0.2 | 772 | 89.87 | 37.55 | 1 | 770 | 11.32 | 11317.98 | 1060.05 | 5797.51 | 1421.37 | 167.7 | 623539.44 | 0.12 | 0.72 | 1.51 | 36.9 | 0.5 | 10 | 2473.2826 | 3519.3041 | 3189.6358 | 2473282.5959 | 3519304.1036 | 3.6839e-06 | 6.1658
1 | 40 | CONCLUIDO | 0.8657 | 115.52 | 108.06 | 22.2 | 0.39 | 292 | 91.1 | 37.55 | 2 | 290 | 11.54 | 11468.97 | 806.84 | 5797.2 | 626.31 | 167.7 | 228408.15 | 0.27 | 0.87 | 0.74 | 13.52 | 0.5 | 10 | 1524.3578 | 2169.0521 | 1965.8676 | 1524357.8152 | 2169052.0619 | 4.7191e-06 | 4.8133
2 | 40 | CONCLUIDO | 0.9325 | 107.24 | 102.14 | 36.7 | 0.57 | 167 | 92.32 | 37.55 | 3 | 147 | 11.77 | 11620.34 | 690.22 | 5797.06 | 424.78 | 167.7 | 128268.53 | 0.39 | 0.92 | 0.57 | 7.6 | 0.5 | 10 | 1265.4904 | 1800.7022 | 1632.0227 | 1265490.3727 | 1800702.2202 | 5.0833e-06 | 4.4683
3 | 40 | CONCLUIDO | 0.9422 | 106.13 | 101.41 | 41.39 | 0.75 | 147 | 93.55 | 37.55 | 4 | 1 | 12 | 11772.07 | 667.71 | 5797.14 | 394.42 | 167.7 | 113186.25 | 0.43 | 0.93 | 0.7 | 6.87 | 0.5 | 10 | 1225.913 | 1744.3865 | 1580.9823 | 1225913.0461 | 1744386.5173 | 5.1361e-06 | 4.4221
4 | 40 | CONCLUIDO | 0.9431 | 106.04 | 101.34 | 41.65 | 0.93 | 146 | 94.79 | 37.55 | 5 | 0 | 12.23 | 11924.18 | 675.05 | 5797.14 | 391.75 | 167.7 | 111859.03 | 0.43 | 0.93 | 0.7 | 6.8 | 0.5 | 10 | 1231.8892 | 1752.8902 | 1588.6894 | 1231889.2027 | 1752890.1604 | 5.141e-06 | 4.4183

## RESULTADOS_4
Unnamed: 0 | Volume de calda [L] | STATUS | Capacidade operacional [ha/h] | Tempo de missao [h] | Tempo util [h] | Tempo por voo [min] | Autonomia Projetada [h] | N° Voos | MTOW [kg] | Massa Estrutura [kg] | Combustível [kg] | Abastecimentos | Massa gerador | Potência gerador [W] | Combustível consumido [L] | Calda cons [L] | Distância percorrida [km] | Distância Pulverizando [km] | RTL ACUMULADO[m] | EOC [km/km] | EOC [h/h] | Tempo de manobra [h] | Tempo rtl_rtw [h] | V pulv [m/s] | V desloc [m/s] | Preço Total por ha Simples [R$/ha] | Preço Total por ha Presumido [R$/ha] | Preço Total por ha Real [R$/ha] | Preço Total Simples [R$] | Preço Total Presumido [R$] | Prod CAPEX [ha/R$] | Dias Trabalhados
0 | 30 | CONCLUIDO | 0.7459 | 134.07 | 122.91 | 12.31 | 0.24 | 599 | 71.52 | 32.27 | 1 | 597 | 8.25 | 9054.6 | 824.66 | 5797.41 | 1130.46 | 167.7 | 478947.51 | 0.15 | 0.77 | 1.23 | 28.36 | 0.5 | 10 | 1800.0671 | 2561.3667 | 2321.4325 | 1800067.1491 | 2561366.7097 | 4.5664e-06 | 5.5862
1 | 30 | CONCLUIDO | 0.9078 | 110.16 | 104.84 | 28.21 | 0.48 | 223 | 72.7 | 32.27 | 2 | 188 | 8.43 | 9200.25 | 615.03 | 5797.18 | 515.71 | 167.7 | 173453.56 | 0.33 | 0.9 | 0.68 | 10.3 | 0.5 | 10 | 1174.9609 | 1671.8852 | 1515.2725 | 1174960.8597 | 1671885.2032 | 5.5575e-06 | 4.59
2 | 30 | CONCLUIDO | 0.9213 | 108.54 | 103.66 | 31.9 | 0.71 | 195 | 73.88 | 32.27 | 3 | 0 | 8.61 | 9346.23 | 596.5 | 5797.2 | 468.14 | 167.7 | 149807.2 | 0.36 | 0.91 | 0.84 | 9.12 | 0.5 | 10 | 1133.1418 | 1612.3797 | 1461.3412 | 1133141.8248 | 1612379.7097 | 5.6402e-06 | 4.5225

## RESULTADOS_1
Unnamed: 0 | Volume de calda [L] | STATUS | Capacidade operacional [ha/h] | Tempo de missao [h] | Tempo util [h] | Tempo por voo [min] | Autonomia Projetada [h] | N° Voos | MTOW [kg] | Massa Estrutura [kg] | Combustível [kg] | Abastecimentos | Massa gerador | Potência gerador [W] | Combustível consumido [L] | Calda cons [L] | Distância percorrida [km] | Distância Pulverizando [km] | RTL ACUMULADO[m] | EOC [km/km] | EOC [h/h] | Tempo de manobra [h] | Tempo rtl_rtw [h] | V pulv [m/s] | V desloc [m/s] | Preço Total por ha Simples [R$/ha] | Preço Total por ha Presumido [R$/ha] | Preço Total por ha Real [R$/ha] | Preço Total Simples [R$] | Preço Total Presumido [R$] | Prod CAPEX [ha/R$] | Dias Trabalhados
0 | 15 | CONCLUIDO | 0.8419 | 118.78 | 112.76 | 17.39 | 0.43 | 389 | 39.78 | 19.54 | 1 | 4 | 4.24 | 5140 | 438.37 | 5797.38 | 767.6 | 167.7 | 298569.22 | 0.22 | 0.83 | 1.41 | 18.22 | 0.5 | 10 | 967.8918 | 1377.2408 | 1248.2287 | 967891.8267 | 1377240.7905 | 6.8167e-06 | 4.9492
1 | 15 | CONCLUIDO | 0.8424 | 118.71 | 112.7 | 17.43 | 0.84 | 388 | 40.89 | 19.54 | 2 | 0 | 4.35 | 5277.26 | 449.15 | 5797.31 | 765.35 | 167.7 | 297446.1 | 0.22 | 0.84 | 1.41 | 18.15 | 0.5 | 10 | 979.4015 | 1393.6182 | 1263.072 | 979401.5076 | 1393618.2426 | 6.8208e-06 | 4.9463

## RESULTADOS_12
Unnamed: 0 | Volume de calda [L] | STATUS | Capacidade operacional [ha/h] | Tempo de missao [h] | Tempo util [h] | Tempo por voo [min] | Autonomia Projetada [h] | N° Voos | MTOW [kg] | Massa Estrutura [kg] | Combustível [kg] | Abastecimentos | Massa gerador | Potência gerador [W] | Combustível consumido [L] | Calda cons [L] | Distância percorrida [km] | Distância Pulverizando [km] | RTL ACUMULADO[m] | EOC [km/km] | EOC [h/h] | Tempo de manobra [h] | Tempo rtl_rtw [h] | V pulv [m/s] | V desloc [m/s] | Preço Total por ha Simples [R$/ha] | Preço Total por ha Presumido [R$/ha] | Preço Total por ha Real [R$/ha] | Preço Total Simples [R$] | Preço Total Presumido [R$] | Prod CAPEX [ha/R$] | Dias Trabalhados
0 | 70 | CONCLUIDO | 0.5026 | 198.96 | 158.97 | 7.3 | 0.12 | 1307 | 141.81 | 47.83 | 1 | 1305 | 22.98 | 17723.39 | 1782.14 | 5797.97 | 2359.23 | 167.7 | 1089793.88 | 0.07 | 0.59 | 2.37 | 64.42 | 0.5 | 10 | 5334.2426 | 7590.2454 | 6879.2345 | 5334242.5881 | 7590245.3934 | 2.1862e-06 | 8.29
1 | 70 | CONCLUIDO | 0.7618 | 131.27 | 115.87 | 15.25 | 0.25 | 456 | 143.17 | 47.83 | 2 | 454 | 23.34 | 17891.86 | 1258.53 | 5797.19 | 891.12 | 167.7 | 359993.29 | 0.19 | 0.81 | 1.01 | 21.32 | 0.5 | 10 | 2529.7759 | 3599.6901 | 3262.4917 | 2529775.9418 | 3599690.0913 | 3.3136e-06 | 5.4696
2 | 70 | CONCLUIDO | 0.8541 | 117.08 | 107.02 | 23.69 | 0.37 | 271 | 144.54 | 47.83 | 3 | 269 | 23.71 | 18060.85 | 1125.33 | 5797.1 | 590.71 | 167.7 | 210710.74 | 0.28 | 0.88 | 0.71 | 12.48 | 0.5 | 10 | 2046.3175 | 2911.7633 | 2639.0059 | 2046317.4793 | 2911763.3037 | 3.7151e-06 | 4.8783
3 | 70 | CONCLUIDO | 0.9019 | 110.87 | 103.18 | 32.76 | 0.49 | 189 | 145.92 | 47.83 | 4 | 187 | 24.09 | 18230.35 | 1045.68 | 5797.03 | 460.83 | 167.7 | 146182.33 | 0.36 | 0.91 | 0.58 | 8.64 | 0.5 | 10 | 1828.3014 | 2601.542 | 2357.8444 | 1828301.3739 | 2601541.9906 | 3.923e-06 | 4.6196
4 | 70 | CONCLUIDO | 0.9317 | 107.33 | 101 | 42.68 | 0.6 | 142 | 147.3 | 47.83 | 5 | 140 | 24.47 | 18400.38 | 981.85 | 5797.03 | 386.92 | 167.7 | 109462.76 | 0.43 | 0.93 | 0.5 | 6.46 | 0.5 | 10 | 1690.3022 | 2405.1791 | 2179.8756 | 1690302.2236 | 2405179.0773 | 4.0526e-06 | 4.4721
5 | 70 | CONCLUIDO | 0.9522 | 105.02 | 99.56 | 53.34 | 0.71 | 112 | 148.68 | 47.83 | 6 | 110 | 24.85 | 18570.94 | 925.16 | 5797.03 | 337.86 | 167.7 | 85080.94 | 0.5 | 0.95 | 0.46 | 5.02 | 0.5 | 10 | 1587.9145 | 2259.4887 | 2047.8327 | 1587914.5384 | 2259488.7298 | 4.1418e-06 | 4.3758
6 | 70 | CONCLUIDO | 0.9679 | 103.31 | 98.46 | 64.92 | 0.83 | 91 | 150.07 | 47.83 | 7 | 70 | 25.24 | 18742.03 | 868.51 | 5797.03 | 299.32 | 167.7 | 65916.8 | 0.56 | 0.96 | 0.45 | 3.92 | 0.5 | 10 | 1499.2999 | 2133.3965 | 1933.5521 | 1499299.9451 | 2133396.5064 | 4.2101e-06 | 4.3046
7 | 70 | CONCLUIDO | 0.9671 | 103.4 | 98.72 | 69.69 | 0.94 | 85 | 151.46 | 47.83 | 8 | 4 | 25.63 | 18913.66 | 856.68 | 5796.97 | 308.41 | 167.7 | 70493.5 | 0.54 | 0.95 | 0.47 | 4.18 | 0.5 | 10 | 1490.3408 | 2120.6482 | 1921.998 | 1490340.7663 | 2120648.2362 | 4.2066e-06 | 4.3083
8 | 70 | CONCLUIDO | 0.9673 | 103.38 | 98.72 | 70.52 | 1.04 | 84 | 152.85 | 47.83 | 9 | 0 | 26.03 | 19085.83 | 863.48 | 5796.95 | 308.12 | 167.7 | 70351.55 | 0.54 | 0.95 | 0.48 | 4.18 | 0.5 | 10 | 1496.7934 | 2129.8299 | 1930.3196 | 1496793.4156 | 2129829.8943 | 4.2075e-06 | 4.3075

## RESULTADOS_16
Unnamed: 0 | Volume de calda [L] | STATUS | Capacidade operacional [ha/h] | Tempo de missao [h] | Tempo util [h] | Tempo por voo [min] | Autonomia Projetada [h] | N° Voos | MTOW [kg] | Massa Estrutura [kg] | Combustível [kg] | Abastecimentos | Massa gerador | Potência gerador [W] | Combustível consumido [L] | Calda cons [L] | Distância percorrida [km] | Distância Pulverizando [km] | RTL ACUMULADO[m] | EOC [km/km] | EOC [h/h] | Tempo de manobra [h] | Tempo rtl_rtw [h] | V pulv [m/s] | V desloc [m/s] | Preço Total por ha Simples [R$/ha] | Preço Total por ha Presumido [R$/ha] | Preço Total por ha Real [R$/ha] | Preço Total Simples [R$] | Preço Total Presumido [R$] | Prod CAPEX [ha/R$] | Dias Trabalhados
0 | 90 | CONCLUIDO | 0.4023 | 248.56 | 183.56 | 6.26 | 0.1 | 1760 | 176.73 | 52.44 | 1 | 1758 | 33.29 | 22031.19 | 2387.67 | 5798.24 | 3199.42 | 167.7 | 1507621.54 | 0.05 | 0.51 | 3.12 | 89 | 0.5 | 10 | 8750.857 | 12451.8432 | 11285.4256 | 8750857.0237 | 12451843.184 | 1.5812e-06 | 10.3567
1 | 90 | CONCLUIDO | 0.6989 | 143.07 | 120.81 | 12.99 | 0.2 | 558 | 178.21 | 52.44 | 2 | 556 | 33.77 | 22213.89 | 1537.97 | 5797.43 | 1059.34 | 167.7 | 443594.57 | 0.16 | 0.78 | 1.17 | 26.27 | 0.5 | 10 | 3290.8851 | 4682.694 | 4244.0459 | 3290885.1303 | 4682693.9885 | 2.7469e-06 | 5.9612
2 | 90 | CONCLUIDO | 0.8067 | 123.96 | 109.81 | 19.96 | 0.3 | 330 | 179.7 | 52.44 | 3 | 328 | 34.26 | 22397.24 | 1368.73 | 5797.26 | 685.66 | 167.7 | 257890.53 | 0.24 | 0.86 | 0.8 | 15.26 | 0.5 | 10 | 2561.8645 | 3645.3498 | 3303.8742 | 2561864.4976 | 3645349.8093 | 3.1706e-06 | 5.165
3 | 90 | CONCLUIDO | 0.863 | 115.88 | 105.21 | 27.21 | 0.39 | 232 | 181.19 | 52.44 | 4 | 230 | 34.75 | 22581.25 | 1282.72 | 5797.15 | 529.47 | 167.7 | 180289.14 | 0.32 | 0.89 | 0.65 | 10.67 | 0.5 | 10 | 2264.6425 | 3222.4241 | 2920.5658 | 2264642.4544 | 3222424.1162 | 3.3919e-06 | 4.8283
4 | 90 | CONCLUIDO | 0.8983 | 111.33 | 102.61 | 34.78 | 0.49 | 177 | 182.69 | 52.44 | 5 | 175 | 35.25 | 22766.06 | 1222.4 | 5797.14 | 441.5 | 167.7 | 136575.59 | 0.38 | 0.92 | 0.56 | 8.07 | 0.5 | 10 | 2092.5437 | 2977.54 | 2698.621 | 2092543.7456 | 2977539.9718 | 3.5307e-06 | 4.6387
5 | 90 | CONCLUIDO | 0.9219 | 108.47 | 101 | 42.68 | 0.58 | 142 | 184.19 | 52.44 | 6 | 140 | 35.75 | 22951.43 | 1173.17 | 5797.07 | 386.76 | 167.7 | 109384.14 | 0.43 | 0.93 | 0.5 | 6.46 | 0.5 | 10 | 1976.441 | 2812.334 | 2548.8906 | 1976440.9543 | 2812334.0101 | 3.6234e-06 | 4.5196
6 | 90 | CONCLUIDO | 0.9399 | 106.4 | 99.82 | 51.19 | 0.67 | 117 | 185.7 | 52.44 | 7 | 115 | 36.26 | 23137.49 | 1129.02 | 5797.04 | 346.57 | 167.7 | 89413.07 | 0.48 | 0.94 | 0.46 | 5.28 | 0.5 | 10 | 1885.2758 | 2682.6126 | 2431.3207 | 1885275.8414 | 2682612.5798 | 3.6942e-06 | 4.4333
7 | 90 | CONCLUIDO | 0.9535 | 104.88 | 98.94 | 59.96 | 0.76 | 99 | 187.22 | 52.44 | 8 | 97 | 36.78 | 23324.24 | 1085.12 | 5797.03 | 316.56 | 167.7 | 74496.56 | 0.53 | 0.95 | 0.44 | 4.4 | 0.5 | 10 | 1808.2032 | 2572.9438 | 2331.9251 | 1808203.2352 | 2572943.7778 | 3.7476e-06 | 4.37
8 | 90 | CONCLUIDO | 0.961 | 104.06 | 98.62 | 69.61 | 0.85 | 85 | 188.74 | 52.44 | 9 | 83 | 37.3 | 23511.69 | 1049.56 | 5796.98 | 308.62 | 167.7 | 70596.18 | 0.54 | 0.95 | 0.36 | 4.08 | 0.5 | 10 | 1756.3823 | 2499.2063 | 2265.0949 | 1756382.316 | 2499206.3189 | 3.7771e-06 | 4.3358
9 | 90 | CONCLUIDO | 0.9713 | 102.95 | 97.94 | 80.5 | 0.93 | 73 | 190.26 | 52.44 | 10 | 66 | 37.82 | 23699.85 | 1001.48 | 5797.01 | 282.97 | 167.7 | 57830.03 | 0.59 | 0.96 | 0.4 | 3.4 | 0.5 | 10 | 1685.6723 | 2398.591 | 2173.9046 | 1685672.2529 | 2398590.9604 | 3.8176e-06 | 4.2896
10 | 90 | CONCLUIDO | 0.9764 | 102.42 | 97.61 | 87.42 | 1.02 | 67 | 191.79 | 52.44 | 11 | 18 | 38.35 | 23888.73 | 976.63 | 5797.01 | 270 | 167.7 | 51376.28 | 0.62 | 0.96 | 0.45 | 3.08 | 0.5 | 10 | 1650.2339 | 2348.1647 | 2128.202 | 1650233.8907 | 2348164.7076 | 3.8376e-06 | 4.2675
11 | 90 | CONCLUIDO | 0.9767 | 102.39 | 97.62 | 88.75 | 1.1 | 66 | 193.33 | 52.44 | 12 | 2 | 38.89 | 24078.33 | 979.12 | 5796.98 | 269.68 | 167.7 | 51221.7 | 0.62 | 0.96 | 0.47 | 3.08 | 0.5 | 10 | 1652.2456 | 2351.0272 | 2130.7964 | 1652245.5608 | 2351027.1701 | 3.8388e-06 | 4.2663
12 | 90 | CONCLUIDO | 0.9766 | 102.39 | 97.63 | 88.75 | 1.18 | 66 | 194.88 | 52.44 | 13 | 0 | 39.43 | 24268.67 | 986.47 | 5796.98 | 269.71 | 167.7 | 51235.09 | 0.62 | 0.96 | 0.47 | 3.09 | 0.5 | 10 | 1659.713 | 2361.6527 | 2140.4266 | 1659712.9631 | 2361652.7491 | 3.8384e-06 | 4.2663

## RESULTADOS_0
Unnamed: 0 | Volume de calda [L] | STATUS | Capacidade operacional [ha/h] | Tempo de missao [h] | Tempo util [h] | Tempo por voo [min] | Autonomia Projetada [h] | N° Voos | MTOW [kg] | Massa Estrutura [kg] | Combustível [kg] | Abastecimentos | Massa gerador | Potência gerador [W] | Combustível consumido [L] | Calda cons [L] | Distância percorrida [km] | Distância Pulverizando [km] | RTL ACUMULADO[m] | EOC [km/km] | EOC [h/h] | Tempo de manobra [h] | Tempo rtl_rtw [h] | V pulv [m/s] | V desloc [m/s] | Preço Total por ha Simples [R$/ha] | Preço Total por ha Presumido [R$/ha] | Preço Total por ha Real [R$/ha] | Preço Total Simples [R$] | Preço Total Presumido [R$] | Prod CAPEX [ha/R$] | Dias Trabalhados
0 | 10 | CONCLUIDO | 0.7702 | 129.84 | 121.73 | 12.57 | 0.64 | 581 | 26.11 | 12.1 | 1 | 0 | 3.01 | 3454.41 | 352.25 | 5797.49 | 1062.72 | 167.7 | 445164.91 | 0.16 | 0.77 | 1.97 | 27.19 | 0.5 | 10 | 911.7709 | 1297.3847 | 1175.8531 | 911770.9058 | 1297384.737 | 7.3443e-06 | 5.41

## RESULTADOS_7
Unnamed: 0 | Volume de calda [L] | STATUS | Capacidade operacional [ha/h] | Tempo de missao [h] | Tempo util [h] | Tempo por voo [min] | Autonomia Projetada [h] | N° Voos | MTOW [kg] | Massa Estrutura [kg] | Combustível [kg] | Abastecimentos | Massa gerador | Potência gerador [W] | Combustível consumido [L] | Calda cons [L] | Distância percorrida [km] | Distância Pulverizando [km] | RTL ACUMULADO[m] | EOC [km/km] | EOC [h/h] | Tempo de manobra [h] | Tempo rtl_rtw [h] | V pulv [m/s] | V desloc [m/s] | Preço Total por ha Simples [R$/ha] | Preço Total por ha Presumido [R$/ha] | Preço Total por ha Real [R$/ha] | Preço Total Simples [R$] | Preço Total Presumido [R$] | Prod CAPEX [ha/R$] | Dias Trabalhados
0 | 45 | CONCLUIDO | 0.6442 | 155.24 | 135.66 | 9.51 | 0.18 | 856 | 98.71 | 39.72 | 1 | 854 | 12.99 | 12407.75 | 1174.38 | 5797.69 | 1564.43 | 167.7 | 694646.71 | 0.11 | 0.69 | 1.64 | 41.1 | 0.5 | 10 | 2843.287 | 4045.7938 | 3666.807 | 2843286.9588 | 4045793.8282 | 3.3487e-06 | 6.4683
1 | 45 | CONCLUIDO | 0.8468 | 118.09 | 109.48 | 20.4 | 0.35 | 322 | 99.95 | 39.72 | 2 | 320 | 13.24 | 12561.45 | 889.58 | 5797.16 | 674.18 | 167.7 | 252191.64 | 0.25 | 0.86 | 0.8 | 14.94 | 0.5 | 10 | 1689.4723 | 2403.9982 | 2178.8054 | 1689472.3333 | 2403998.2028 | 4.4019e-06 | 4.9204
2 | 45 | CONCLUIDO | 0.9179 | 108.94 | 103.11 | 33.08 | 0.52 | 187 | 101.2 | 39.72 | 3 | 185 | 13.49 | 12715.54 | 774.99 | 5797.02 | 458.37 | 167.7 | 144963.97 | 0.37 | 0.91 | 0.57 | 8.57 | 0.5 | 10 | 1404.9674 | 1999.1681 | 1811.8974 | 1404967.4374 | 1999168.1 | 4.7715e-06 | 4.5392
3 | 45 | CONCLUIDO | 0.9486 | 105.41 | 100.69 | 45.43 | 0.69 | 133 | 102.45 | 39.72 | 4 | 38 | 13.74 | 12870.03 | 701.01 | 5797.06 | 372.04 | 167.7 | 102066.02 | 0.45 | 0.93 | 0.62 | 6.15 | 0.5 | 10 | 1272.0497 | 1810.0357 | 1640.4819 | 1272049.6921 | 1810035.6622 | 4.9311e-06 | 4.3921
4 | 45 | CONCLUIDO | 0.9501 | 105.25 | 100.59 | 46.43 | 0.85 | 130 | 103.71 | 39.72 | 5 | 0 | 14 | 13024.91 | 703.65 | 5797.07 | 367.1 | 167.7 | 99612.2 | 0.46 | 0.94 | 0.66 | 6.05 | 0.5 | 10 | 1272.2071 | 1810.2596 | 1640.6848 | 1272207.0865 | 1810259.6233 | 4.9389e-06 | 4.3854

## RESULTADOS_10
Unnamed: 0 | Volume de calda [L] | STATUS | Capacidade operacional [ha/h] | Tempo de missao [h] | Tempo util [h] | Tempo por voo [min] | Autonomia Projetada [h] | N° Voos | MTOW [kg] | Massa Estrutura [kg] | Combustível [kg] | Abastecimentos | Massa gerador | Potência gerador [W] | Combustível consumido [L] | Calda cons [L] | Distância percorrida [km] | Distância Pulverizando [km] | RTL ACUMULADO[m] | EOC [km/km] | EOC [h/h] | Tempo de manobra [h] | Tempo rtl_rtw [h] | V pulv [m/s] | V desloc [m/s] | Preço Total por ha Simples [R$/ha] | Preço Total por ha Presumido [R$/ha] | Preço Total por ha Real [R$/ha] | Preço Total Simples [R$] | Preço Total Presumido [R$] | Prod CAPEX [ha/R$] | Dias Trabalhados
0 | 60 | CONCLUIDO | 0.5562 | 179.79 | 149.08 | 8 | 0.14 | 1118 | 124.63 | 45 | 1 | 1116 | 18.64 | 15605.44 | 1527.84 | 5797.94 | 2021.74 | 167.7 | 921992.89 | 0.08 | 0.63 | 2.07 | 54.53 | 0.5 | 10 | 4182.7613 | 5951.7699 | 5394.2421 | 4182761.2911 | 5951769.9275 | 2.5745e-06 | 7.4912
1 | 60 | CONCLUIDO | 0.7948 | 125.81 | 113.36 | 16.83 | 0.28 | 404 | 125.95 | 45 | 2 | 402 | 18.95 | 15767.7 | 1116.26 | 5797.26 | 805.98 | 167.7 | 317684.57 | 0.21 | 0.83 | 0.91 | 18.81 | 0.5 | 10 | 2183.9823 | 3107.6505 | 2816.5435 | 2183982.2836 | 3107650.4665 | 3.6789e-06 | 5.2421
2 | 60 | CONCLUIDO | 0.8783 | 113.85 | 105.59 | 26.4 | 0.42 | 240 | 127.27 | 45 | 3 | 238 | 19.27 | 15930.42 | 995.5 | 5797.06 | 542.71 | 167.7 | 186869.24 | 0.31 | 0.89 | 0.65 | 11.05 | 0.5 | 10 | 1795.9108 | 2555.4526 | 2316.0724 | 1795910.845 | 2555452.5864 | 4.0654e-06 | 4.7437
3 | 60 | CONCLUIDO | 0.9222 | 108.43 | 102.06 | 36.89 | 0.55 | 166 | 128.59 | 45 | 4 | 164 | 19.59 | 16093.6 | 915.77 | 5797.05 | 422.61 | 167.7 | 127186.71 | 0.4 | 0.92 | 0.54 | 7.52 | 0.5 | 10 | 1606.4732 | 2285.8963 | 2071.7666 | 1606473.1537 | 2285896.311 | 4.2686e-06 | 4.5179
4 | 60 | CONCLUIDO | 0.9497 | 105.3 | 100.05 | 49.2 | 0.68 | 122 | 129.92 | 45 | 5 | 119 | 19.92 | 16257.24 | 843.02 | 5797.12 | 354.44 | 167.7 | 93324.03 | 0.47 | 0.94 | 0.47 | 5.5 | 0.5 | 10 | 1474.6858 | 2098.3723 | 1901.8088 | 1474685.7682 | 2098372.2944 | 4.3959e-06 | 4.3875
5 | 60 | CONCLUIDO | 0.9632 | 103.82 | 99.13 | 59.48 | 0.81 | 100 | 131.25 | 45 | 6 | 25 | 20.25 | 16421.36 | 794.52 | 5797.05 | 320.07 | 167.7 | 76246.24 | 0.52 | 0.95 | 0.53 | 4.59 | 0.5 | 10 | 1400.4065 | 1992.6783 | 1806.0155 | 1400406.5447 | 1992678.2761 | 4.4584e-06 | 4.3258
6 | 60 | CONCLUIDO | 0.9638 | 103.75 | 99.11 | 60.68 | 0.93 | 98 | 132.58 | 45 | 7 | 0 | 20.59 | 16585.95 | 797.73 | 5797.02 | 318.72 | 167.7 | 75580.74 | 0.53 | 0.95 | 0.56 | 4.58 | 0.5 | 10 | 1402.623 | 1995.8321 | 1808.874 | 1402623.0012 | 1995832.1351 | 4.4612e-06 | 4.3229

## RESULTADOS_14
Unnamed: 0 | Volume de calda [L] | STATUS | Capacidade operacional [ha/h] | Tempo de missao [h] | Tempo util [h] | Tempo por voo [min] | Autonomia Projetada [h] | N° Voos | MTOW [kg] | Massa Estrutura [kg] | Combustível [kg] | Abastecimentos | Massa gerador | Potência gerador [W] | Combustível consumido [L] | Calda cons [L] | Distância percorrida [km] | Distância Pulverizando [km] | RTL ACUMULADO[m] | EOC [km/km] | EOC [h/h] | Tempo de manobra [h] | Tempo rtl_rtw [h] | V pulv [m/s] | V desloc [m/s] | Preço Total por ha Simples [R$/ha] | Preço Total por ha Presumido [R$/ha] | Preço Total por ha Real [R$/ha] | Preço Total Simples [R$] | Preço Total Presumido [R$] | Prod CAPEX [ha/R$] | Dias Trabalhados
0 | 80 | CONCLUIDO | 0.4517 | 221.4 | 170.2 | 6.73 | 0.11 | 1517 | 159.12 | 50.28 | 1 | 1515 | 27.84 | 19859.16 | 2063.47 | 5798.2 | 2743.13 | 167.7 | 1280692.64 | 0.06 | 0.55 | 2.71 | 75.64 | 0.5 | 10 | 6800.4906 | 9676.6113 | 8770.1616 | 6800490.5894 | 9676611.3495 | 1.8617e-06 | 9.225
1 | 80 | CONCLUIDO | 0.7299 | 137 | 118.34 | 14 | 0.22 | 507 | 160.54 | 50.28 | 2 | 505 | 28.26 | 20034.4 | 1398.37 | 5797.36 | 975.06 | 167.7 | 401705.37 | 0.17 | 0.8 | 1.09 | 23.79 | 0.5 | 10 | 2896.7871 | 4121.9206 | 3735.8026 | 2896787.0572 | 4121920.6389 | 3.0084e-06 | 5.7083
2 | 80 | CONCLUIDO | 0.83 | 120.48 | 108.46 | 21.62 | 0.33 | 301 | 161.97 | 50.28 | 3 | 299 | 28.69 | 20210.21 | 1248.77 | 5797.17 | 639.59 | 167.7 | 235003.48 | 0.26 | 0.87 | 0.76 | 13.92 | 0.5 | 10 | 2301.2517 | 3274.5164 | 2967.7784 | 2301251.6735 | 3274516.4146 | 3.4209e-06 | 5.02
3 | 80 | CONCLUIDO | 0.8821 | 113.36 | 104.24 | 29.64 | 0.43 | 211 | 163.4 | 50.28 | 4 | 209 | 29.12 | 20386.62 | 1167.55 | 5797.04 | 496.56 | 167.7 | 163935.91 | 0.34 | 0.9 | 0.61 | 9.7 | 0.5 | 10 | 2047.4597 | 2913.3886 | 2640.479 | 2047459.6909 | 2913388.5889 | 3.6357e-06 | 4.7233
4 | 80 | CONCLUIDO | 0.9144 | 109.37 | 101.89 | 38.21 | 0.54 | 160 | 164.83 | 50.28 | 5 | 158 | 29.55 | 20563.61 | 1107.39 | 5796.99 | 416.76 | 167.7 | 124289.81 | 0.4 | 0.92 | 0.54 | 7.35 | 0.5 | 10 | 1896.1847 | 2698.1351 | 2445.3892 | 1896184.7184 | 2698135.1309 | 3.7688e-06 | 4.5571
5 | 80 | CONCLUIDO | 0.9365 | 106.78 | 100.33 | 47.03 | 0.64 | 128 | 166.27 | 50.28 | 6 | 126 | 29.99 | 20741.2 | 1055.75 | 5797.04 | 364.34 | 167.7 | 98240.99 | 0.46 | 0.94 | 0.47 | 5.79 | 0.5 | 10 | 1788.1285 | 2544.3789 | 2306.036 | 1788128.5168 | 2544378.8904 | 3.8599e-06 | 4.4492
6 | 80 | CONCLUIDO | 0.9537 | 104.85 | 99.18 | 57.22 | 0.74 | 104 | 167.72 | 50.28 | 7 | 102 | 30.44 | 20919.39 | 1004.65 | 5797.08 | 324.87 | 167.7 | 78626.33 | 0.52 | 0.95 | 0.44 | 4.64 | 0.5 | 10 | 1696.9934 | 2414.7002 | 2188.5048 | 1696993.4195 | 2414700.1702 | 3.9308e-06 | 4.3687
7 | 80 | CONCLUIDO | 0.9717 | 102.91 | 97.81 | 68.24 | 0.84 | 86 | 169.17 | 50.28 | 8 | 82 | 30.89 | 21098.19 | 944.48 | 5796.99 | 278.73 | 167.7 | 55649.29 | 0.6 | 0.96 | 0.38 | 3.27 | 0.5 | 10 | 1597.4024 | 2272.9892 | 2060.0686 | 1597402.3587 | 2272989.2191 | 4.005e-06 | 4.2879
8 | 80 | CONCLUIDO | 0.9723 | 102.85 | 98.08 | 77.43 | 0.94 | 76 | 170.62 | 50.28 | 9 | 35 | 31.34 | 21277.6 | 918.36 | 5797 | 286.17 | 167.7 | 59416.99 | 0.59 | 0.96 | 0.45 | 3.54 | 0.5 | 10 | 1572.2908 | 2237.2573 | 2027.6838 | 1572290.7872 | 2237257.2501 | 4.0075e-06 | 4.2854
9 | 80 | CONCLUIDO | 0.9745 | 102.62 | 97.91 | 79.39 | 1.03 | 74 | 172.08 | 50.28 | 10 | 2 | 31.8 | 21457.64 | 916.24 | 5796.98 | 278.81 | 167.7 | 55749.06 | 0.6 | 0.96 | 0.49 | 3.37 | 0.5 | 10 | 1565.5845 | 2227.7147 | 2019.0351 | 1565584.4954 | 2227714.677 | 4.0165e-06 | 4.2758
10 | 80 | CONCLUIDO | 0.9744 | 102.62 | 97.91 | 79.39 | 1.12 | 74 | 173.55 | 50.28 | 11 | 0 | 32.27 | 21638.31 | 923.7 | 5797.03 | 278.81 | 167.7 | 55748.24 | 0.6 | 0.96 | 0.49 | 3.38 | 0.5 | 10 | 1573.1024 | 2238.4121 | 2028.7305 | 1573102.4107 | 2238412.1324 | 4.0161e-06 | 4.2758

## RESULTADOS_5
Unnamed: 0 | Volume de calda [L] | STATUS | Capacidade operacional [ha/h] | Tempo de missao [h] | Tempo util [h] | Tempo por voo [min] | Autonomia Projetada [h] | N° Voos | MTOW [kg] | Massa Estrutura [kg] | Combustível [kg] | Abastecimentos | Massa gerador | Potência gerador [W] | Combustível consumido [L] | Calda cons [L] | Distância percorrida [km] | Distância Pulverizando [km] | RTL ACUMULADO[m] | EOC [km/km] | EOC [h/h] | Tempo de manobra [h] | Tempo rtl_rtw [h] | V pulv [m/s] | V desloc [m/s] | Preço Total por ha Simples [R$/ha] | Preço Total por ha Presumido [R$/ha] | Preço Total por ha Real [R$/ha] | Preço Total Simples [R$] | Preço Total Presumido [R$] | Prod CAPEX [ha/R$] | Dias Trabalhados
0 | 35 | CONCLUIDO | 0.7093 | 140.98 | 127.25 | 11.11 | 0.22 | 687 | 80.84 | 35.1 | 1 | 685 | 9.74 | 10204.21 | 944.45 | 5797.54 | 1278.21 | 167.7 | 552379.81 | 0.13 | 0.74 | 1.38 | 32.71 | 0.5 | 10 | 2128.3548 | 3028.4966 | 2744.8043 | 2128354.8467 | 3028496.6055 | 4.0805e-06 | 5.8742
1 | 35 | CONCLUIDO | 0.8861 | 112.86 | 106.5 | 24.67 | 0.43 | 259 | 82.04 | 35.1 | 2 | 257 | 9.94 | 10352.53 | 715.84 | 5797.18 | 574.22 | 167.7 | 202525.44 | 0.29 | 0.88 | 0.67 | 11.96 | 0.5 | 10 | 1352.9237 | 1925.1136 | 1744.78 | 1352923.7331 | 1925113.6339 | 5.0976e-06 | 4.7025
2 | 35 | CONCLUIDO | 0.9336 | 107.11 | 102.32 | 36.54 | 0.63 | 168 | 83.25 | 35.1 | 3 | 11 | 10.15 | 10501.19 | 631.02 | 5797.11 | 424.79 | 167.7 | 128266.81 | 0.39 | 0.92 | 0.74 | 7.78 | 0.5 | 10 | 1177.0388 | 1674.8419 | 1517.9523 | 1177038.7813 | 1674841.9368 | 5.3709e-06 | 4.4629
3 | 35 | CONCLUIDO | 0.9335 | 107.13 | 102.36 | 36.78 | 0.83 | 167 | 84.46 | 35.1 | 4 | 0 | 10.36 | 10650.22 | 638.84 | 5797.26 | 425.44 | 167.7 | 128598.71 | 0.39 | 0.92 | 0.76 | 7.82 | 0.5 | 10 | 1185.4117 | 1686.756 | 1528.7503 | 1185411.7037 | 1686756.0061 | 5.3703e-06 | 4.4638

## RESULTADOS_8
Unnamed: 0 | Volume de calda [L] | STATUS | Capacidade operacional [ha/h] | Tempo de missao [h] | Tempo util [h] | Tempo por voo [min] | Autonomia Projetada [h] | N° Voos | MTOW [kg] | Massa Estrutura [kg] | Combustível [kg] | Abastecimentos | Massa gerador | Potência gerador [W] | Combustível consumido [L] | Calda cons [L] | Distância percorrida [km] | Distância Pulverizando [km] | RTL ACUMULADO[m] | EOC [km/km] | EOC [h/h] | Tempo de manobra [h] | Tempo rtl_rtw [h] | V pulv [m/s] | V desloc [m/s] | Preço Total por ha Simples [R$/ha] | Preço Total por ha Presumido [R$/ha] | Preço Total por ha Real [R$/ha] | Preço Total Simples [R$] | Preço Total Presumido [R$] | Prod CAPEX [ha/R$] | Dias Trabalhados
0 | 50 | CONCLUIDO | 0.6139 | 162.9 | 139.95 | 8.92 | 0.16 | 941 | 107.41 | 41.65 | 1 | 939 | 14.77 | 13481.73 | 1289.38 | 5797.66 | 1710.95 | 167.7 | 767482.68 | 0.1 | 0.67 | 1.77 | 45.4 | 0.5 | 10 | 3246.1731 | 4619.072 | 4186.3837 | 3246173.1472 | 4619072.0368 | 3.0584e-06 | 6.7875
1 | 50 | CONCLUIDO | 0.829 | 120.62 | 110.81 | 19 | 0.32 | 350 | 108.68 | 41.65 | 2 | 348 | 15.03 | 13638.32 | 967.69 | 5797.15 | 719.76 | 167.7 | 274841.98 | 0.23 | 0.85 | 0.83 | 16.27 | 0.5 | 10 | 1852.6658 | 2636.2108 | 2389.2656 | 1852665.7519 | 2636210.7565 | 4.1301e-06 | 5.0258
2 | 50 | CONCLUIDO | 0.9038 | 110.64 | 104.03 | 30.3 | 0.48 | 206 | 109.96 | 41.65 | 3 | 204 | 15.31 | 13795.21 | 853.51 | 5797.13 | 489 | 167.7 | 160181.61 | 0.34 | 0.91 | 0.62 | 9.48 | 0.5 | 10 | 1539.8532 | 2191.101 | 1985.8511 | 1539853.2455 | 2191100.9502 | 4.5027e-06 | 4.61
3 | 50 | CONCLUIDO | 0.9435 | 105.99 | 100.86 | 43.54 | 0.63 | 139 | 111.23 | 41.65 | 4 | 133 | 15.58 | 13952.52 | 766.95 | 5797.1 | 381.98 | 167.7 | 107008.66 | 0.44 | 0.93 | 0.51 | 6.32 | 0.5 | 10 | 1369.7667 | 1949.08 | 1766.5013 | 1369766.7385 | 1949080.0249 | 4.7005e-06 | 4.4162
4 | 50 | CONCLUIDO | 0.9548 | 104.73 | 100.07 | 50.88 | 0.78 | 118 | 112.51 | 41.65 | 5 | 4 | 15.86 | 14110.24 | 732.41 | 5797.31 | 350.18 | 167.7 | 91213.66 | 0.48 | 0.94 | 0.61 | 5.53 | 0.5 | 10 | 1314.5919 | 1870.5702 | 1695.3459 | 1314591.9269 | 1870570.2174 | 4.7568e-06 | 4.3637
5 | 50 | CONCLUIDO | 0.9558 | 104.62 | 99.99 | 51.28 | 0.93 | 117 | 113.79 | 41.65 | 6 | 0 | 16.14 | 14268.39 | 738.65 | 5797.32 | 347.13 | 167.7 | 89692.59 | 0.48 | 0.94 | 0.62 | 5.45 | 0.5 | 10 | 1319.0714 | 1876.9442 | 1701.1227 | 1319071.3798 | 1876944.1582 | 4.7618e-06 | 4.3592

## RESULTADOS_3
Unnamed: 0 | Volume de calda [L] | STATUS | Capacidade operacional [ha/h] | Tempo de missao [h] | Tempo util [h] | Tempo por voo [min] | Autonomia Projetada [h] | N° Voos | MTOW [kg] | Massa Estrutura [kg] | Combustível [kg] | Abastecimentos | Massa gerador | Potência gerador [W] | Combustível consumido [L] | Calda cons [L] | Distância percorrida [km] | Distância Pulverizando [km] | RTL ACUMULADO[m] | EOC [km/km] | EOC [h/h] | Tempo de manobra [h] | Tempo rtl_rtw [h] | V pulv [m/s] | V desloc [m/s] | Preço Total por ha Simples [R$/ha] | Preço Total por ha Presumido [R$/ha] | Preço Total por ha Real [R$/ha] | Preço Total Simples [R$] | Preço Total Presumido [R$] | Prod CAPEX [ha/R$] | Dias Trabalhados
0 | 25 | CONCLUIDO | 0.7863 | 127.18 | 118.36 | 14.03 | 0.28 | 506 | 61.76 | 28.92 | 1 | 504 | 6.84 | 7851.41 | 698.02 | 5797.44 | 975.77 | 167.7 | 402067.6 | 0.17 | 0.8 | 1.08 | 23.81 | 0.5 | 10 | 1484.4124 | 2112.2125 | 1914.3525 | 1484412.3649 | 2112212.5453 | 5.1811e-06 | 5.2992
1 | 25 | CONCLUIDO | 0.9047 | 110.54 | 105.49 | 27.05 | 0.55 | 234 | 62.92 | 28.92 | 2 | 4 | 7 | 7994.37 | 550.66 | 5797.22 | 528.38 | 167.7 | 179732.96 | 0.32 | 0.89 | 0.95 | 10.95 | 0.5 | 10 | 1079.1057 | 1535.4901 | 1391.6542 | 1079105.661 | 1535490.1163 | 5.9612e-06 | 4.6058
2 | 25 | CONCLUIDO | 0.9054 | 110.45 | 105.42 | 27.15 | 0.81 | 233 | 64.08 | 28.92 | 3 | 0 | 7.16 | 8137.65 | 559.11 | 5797.2 | 525.91 | 167.7 | 178500.02 | 0.32 | 0.89 | 0.95 | 10.88 | 0.5 | 10 | 1086.9488 | 1546.6504 | 1401.769 | 1086948.8185 | 1546650.368 | 5.9658e-06 | 4.6021

## RESULTADOS_15
Unnamed: 0 | Volume de calda [L] | STATUS | Capacidade operacional [ha/h] | Tempo de missao [h] | Tempo util [h] | Tempo por voo [min] | Autonomia Projetada [h] | N° Voos | MTOW [kg] | Massa Estrutura [kg] | Combustível [kg] | Abastecimentos | Massa gerador | Potência gerador [W] | Combustível consumido [L] | Calda cons [L] | Distância percorrida [km] | Distância Pulverizando [km] | RTL ACUMULADO[m] | EOC [km/km] | EOC [h/h] | Tempo de manobra [h] | Tempo rtl_rtw [h] | V pulv [m/s] | V desloc [m/s] | Preço Total por ha Simples [R$/ha] | Preço Total por ha Presumido [R$/ha] | Preço Total por ha Real [R$/ha] | Preço Total Simples [R$] | Preço Total Presumido [R$] | Prod CAPEX [ha/R$] | Dias Trabalhados
0 | 85 | CONCLUIDO | 0.4267 | 234.35 | 176.6 | 6.48 | 0.11 | 1634 | 167.88 | 51.39 | 1 | 1632 | 30.49 | 20939.59 | 2219.66 | 5798.41 | 2961.17 | 167.7 | 1389128.38 | 0.06 | 0.53 | 2.9 | 82.04 | 0.5 | 10 | 7706.003 | 10965.0906 | 9937.9435 | 7706002.9604 | 10965090.6395 | 1.7162e-06 | 9.7646
1 | 85 | CONCLUIDO | 0.7139 | 140.07 | 119.63 | 13.47 | 0.21 | 533 | 169.33 | 51.39 | 2 | 531 | 30.94 | 21118.46 | 1468.67 | 5797.41 | 1019.13 | 167.7 | 423613.06 | 0.16 | 0.79 | 1.13 | 25.08 | 0.5 | 10 | 3093.066 | 4401.2115 | 3988.9311 | 3093065.983 | 4401211.5012 | 2.8713e-06 | 5.8362
2 | 85 | CONCLUIDO | 0.8178 | 122.28 | 109.2 | 20.73 | 0.31 | 316 | 170.79 | 51.39 | 3 | 314 | 31.4 | 21297.94 | 1309.87 | 5797.11 | 665.09 | 167.7 | 247676.59 | 0.25 | 0.86 | 0.78 | 14.66 | 0.5 | 10 | 2433.3826 | 3462.5293 | 3138.1793 | 2433382.6183 | 3462529.2915 | 3.2892e-06 | 5.095
3 | 85 | CONCLUIDO | 0.873 | 114.54 | 104.68 | 28.42 | 0.41 | 221 | 172.25 | 51.39 | 4 | 219 | 31.86 | 21478.05 | 1224.05 | 5797.11 | 511.57 | 167.7 | 171393.37 | 0.33 | 0.9 | 0.63 | 10.14 | 0.5 | 10 | 2152.4647 | 3062.8033 | 2775.8973 | 2152464.7474 | 3062803.2684 | 3.5113e-06 | 4.7725
4 | 85 | CONCLUIDO | 0.9077 | 110.17 | 102.1 | 36.47 | 0.51 | 168 | 173.71 | 51.39 | 5 | 166 | 32.32 | 21658.78 | 1163.44 | 5797.16 | 424.32 | 167.7 | 128034.15 | 0.4 | 0.92 | 0.54 | 7.56 | 0.5 | 10 | 1988.1857 | 2829.0459 | 2564.037 | 1988185.6605 | 2829045.8863 | 3.6508e-06 | 4.5904
5 | 85 | CONCLUIDO | 0.9291 | 107.63 | 100.68 | 44.75 | 0.61 | 135 | 175.18 | 51.39 | 6 | 133 | 32.79 | 21840.16 | 1114.97 | 5797.05 | 376.04 | 167.7 | 104058.94 | 0.45 | 0.94 | 0.49 | 6.14 | 0.5 | 10 | 1882.5536 | 2678.7391 | 2427.8101 | 1882553.629 | 2678739.0664 | 3.7369e-06 | 4.4846
6 | 85 | CONCLUIDO | 0.9463 | 105.67 | 99.54 | 53.8 | 0.7 | 111 | 176.66 | 51.39 | 7 | 109 | 33.27 | 22022.17 | 1066.49 | 5797.07 | 337.25 | 167.7 | 84784.02 | 0.5 | 0.95 | 0.45 | 5 | 0.5 | 10 | 1791.534 | 2549.2246 | 2310.4278 | 1791533.9955 | 2549224.6429 | 3.8061e-06 | 4.4029
7 | 85 | CONCLUIDO | 0.9606 | 104.1 | 98.57 | 63.6 | 0.8 | 93 | 178.14 | 51.39 | 8 | 91 | 33.75 | 22204.83 | 1018.93 | 5797.02 | 304.28 | 167.7 | 68388.52 | 0.55 | 0.96 | 0.43 | 4.03 | 0.5 | 10 | 1710.938 | 2434.5423 | 2206.4883 | 1710938.0207 | 2434542.3396 | 3.8636e-06 | 4.3375
8 | 85 | CONCLUIDO | 0.9672 | 103.39 | 98.34 | 74.69 | 0.89 | 79 | 179.63 | 51.39 | 9 | 73 | 34.24 | 22388.15 | 978.14 | 5797.04 | 297.19 | 167.7 | 64912.86 | 0.56 | 0.96 | 0.41 | 3.8 | 0.5 | 10 | 1657.2284 | 2358.1174 | 2137.2224 | 1657228.3917 | 2358117.3818 | 3.8901e-06 | 4.3079
9 | 85 | CONCLUIDO | 0.9745 | 102.61 | 97.84 | 82.68 | 0.98 | 71 | 181.12 | 51.39 | 10 | 20 | 34.73 | 22572.13 | 946.4 | 5797.03 | 277.45 | 167.7 | 55081.9 | 0.6 | 0.96 | 0.45 | 3.3 | 0.5 | 10 | 1610.2816 | 2291.3155 | 2076.6781 | 1610281.6157 | 2291315.48 | 3.9195e-06 | 4.2754
10 | 85 | CONCLUIDO | 0.9752 | 102.55 | 97.8 | 83.83 | 1.07 | 70 | 182.62 | 51.39 | 11 | 0 | 35.22 | 22756.91 | 947.97 | 5796.99 | 275.61 | 167.7 | 54167.06 | 0.61 | 0.96 | 0.47 | 3.26 | 0.5 | 10 | 1610.4231 | 2291.5169 | 2076.8606 | 1610423.141 | 2291516.8603 | 3.9223e-06 | 4.2729

## RESULTADOS_2
Unnamed: 0 | Volume de calda [L] | STATUS | Capacidade operacional [ha/h] | Tempo de missao [h] | Tempo util [h] | Tempo por voo [min] | Autonomia Projetada [h] | N° Voos | MTOW [kg] | Massa Estrutura [kg] | Combustível [kg] | Abastecimentos | Massa gerador | Potência gerador [W] | Combustível consumido [L] | Calda cons [L] | Distância percorrida [km] | Distância Pulverizando [km] | RTL ACUMULADO[m] | EOC [km/km] | EOC [h/h] | Tempo de manobra [h] | Tempo rtl_rtw [h] | V pulv [m/s] | V desloc [m/s] | Preço Total por ha Simples [R$/ha] | Preço Total por ha Presumido [R$/ha] | Preço Total por ha Real [R$/ha] | Preço Total Simples [R$] | Preço Total Presumido [R$] | Prod CAPEX [ha/R$] | Dias Trabalhados
0 | 20 | CONCLUIDO | 0.8333 | 120.01 | 113.34 | 16.92 | 0.34 | 402 | 51.33 | 24.83 | 1 | 394 | 5.51 | 6564.78 | 555.11 | 5797.57 | 805.24 | 167.7 | 317320.45 | 0.21 | 0.83 | 0.93 | 18.8 | 0.5 | 10 | 1167.5173 | 1661.2936 | 1505.6731 | 1167517.3383 | 1661293.605 | 6.0079e-06 | 5.0004
1 | 20 | CONCLUIDO | 0.8815 | 113.45 | 108.14 | 22.3 | 0.66 | 291 | 52.47 | 24.83 | 2 | 0 | 5.64 | 6705.1 | 505.06 | 5797.16 | 615.44 | 167.7 | 222979.02 | 0.27 | 0.87 | 1.13 | 13.6 | 0.5 | 10 | 1028.4012 | 1463.3414 | 1326.2639 | 1028401.2406 | 1463341.3554 | 6.3554e-06 | 4.7271

## RESULTADOS_11
Unnamed: 0 | Volume de calda [L] | STATUS | Capacidade operacional [ha/h] | Tempo de missao [h] | Tempo util [h] | Tempo por voo [min] | Autonomia Projetada [h] | N° Voos | MTOW [kg] | Massa Estrutura [kg] | Combustível [kg] | Abastecimentos | Massa gerador | Potência gerador [W] | Combustível consumido [L] | Calda cons [L] | Distância percorrida [km] | Distância Pulverizando [km] | RTL ACUMULADO[m] | EOC [km/km] | EOC [h/h] | Tempo de manobra [h] | Tempo rtl_rtw [h] | V pulv [m/s] | V desloc [m/s] | Preço Total por ha Simples [R$/ha] | Preço Total por ha Presumido [R$/ha] | Preço Total por ha Real [R$/ha] | Preço Total Simples [R$] | Preço Total Presumido [R$] | Prod CAPEX [ha/R$] | Dias Trabalhados
0 | 65 | CONCLUIDO | 0.5292 | 188.98 | 153.86 | 7.63 | 0.13 | 1210 | 133.21 | 46.47 | 1 | 1208 | 20.75 | 16663.42 | 1651.94 | 5797.91 | 2184.83 | 167.7 | 1003078.85 | 0.08 | 0.61 | 2.21 | 59.3 | 0.5 | 10 | 4723.3956 | 6721.0538 | 6091.4638 | 4723395.5537 | 6721053.786 | 2.3717e-06 | 7.8742
1 | 65 | CONCLUIDO | 0.7782 | 128.5 | 114.61 | 15.99 | 0.26 | 430 | 134.55 | 46.47 | 2 | 428 | 21.09 | 16828.84 | 1188.1 | 5797.35 | 848.64 | 167.7 | 338881.29 | 0.2 | 0.82 | 0.96 | 20.07 | 0.5 | 10 | 2354.666 | 3350.5211 | 3036.6634 | 2354665.9779 | 3350521.1465 | 3.4877e-06 | 5.3542
2 | 65 | CONCLUIDO | 0.866 | 115.47 | 106.32 | 24.92 | 0.39 | 256 | 135.9 | 46.47 | 3 | 254 | 21.43 | 16994.64 | 1061.34 | 5797.14 | 567.26 | 167.7 | 199060.75 | 0.3 | 0.89 | 0.68 | 11.78 | 0.5 | 10 | 1921.2866 | 2733.8534 | 2477.7616 | 1921286.6275 | 2733853.3509 | 3.8812e-06 | 4.8113
3 | 65 | CONCLUIDO | 0.9116 | 109.7 | 102.67 | 34.61 | 0.52 | 178 | 137.25 | 46.47 | 4 | 176 | 21.78 | 17160.92 | 982.78 | 5797.13 | 443.44 | 167.7 | 137540.05 | 0.38 | 0.92 | 0.56 | 8.13 | 0.5 | 10 | 1719.8294 | 2447.1942 | 2217.955 | 1719829.4166 | 2447194.1595 | 4.0855e-06 | 4.5708
4 | 65 | CONCLUIDO | 0.9401 | 106.37 | 100.57 | 45.37 | 0.64 | 133 | 138.6 | 46.47 | 5 | 131 | 22.13 | 17327.69 | 916.58 | 5796.98 | 372.31 | 167.7 | 102204.02 | 0.45 | 0.94 | 0.49 | 6.03 | 0.5 | 10 | 1587.3247 | 2258.6494 | 2047.072 | 1587324.7009 | 2258649.4334 | 4.2132e-06 | 4.4321
5 | 65 | CONCLUIDO | 0.9603 | 104.13 | 99.15 | 57.76 | 0.76 | 103 | 139.95 | 46.47 | 6 | 95 | 22.49 | 17494.97 | 852.16 | 5797.01 | 323.63 | 167.7 | 78013.08 | 0.52 | 0.95 | 0.45 | 4.61 | 0.5 | 10 | 1481.1268 | 2107.5374 | 1910.1153 | 1481126.7787 | 2107537.3914 | 4.3038e-06 | 4.3388
6 | 65 | CONCLUIDO | 0.9686 | 103.24 | 98.58 | 65 | 0.88 | 91 | 141.31 | 46.47 | 7 | 4 | 22.85 | 17662.75 | 820.64 | 5797.03 | 300.37 | 167.7 | 66441.02 | 0.56 | 0.95 | 0.54 | 4.04 | 0.5 | 10 | 1433.8409 | 2040.253 | 1849.1338 | 1433840.9377 | 2040253.0242 | 4.341e-06 | 4.3017
7 | 65 | CONCLUIDO | 0.9686 | 103.25 | 98.59 | 65 | 0.99 | 91 | 142.68 | 46.47 | 8 | 0 | 23.21 | 17831.04 | 826.76 | 5797.04 | 300.68 | 167.7 | 66596.74 | 0.56 | 0.95 | 0.54 | 4.05 | 0.5 | 10 | 1439.979 | 2048.9871 | 1857.0496 | 1439979.0118 | 2048987.0643 | 4.341e-06 | 4.3021

## RESULTADOS_13
Unnamed: 0 | Volume de calda [L] | STATUS | Capacidade operacional [ha/h] | Tempo de missao [h] | Tempo util [h] | Tempo por voo [min] | Autonomia Projetada [h] | N° Voos | MTOW [kg] | Massa Estrutura [kg] | Combustível [kg] | Abastecimentos | Massa gerador | Potência gerador [W] | Combustível consumido [L] | Calda cons [L] | Distância percorrida [km] | Distância Pulverizando [km] | RTL ACUMULADO[m] | EOC [km/km] | EOC [h/h] | Tempo de manobra [h] | Tempo rtl_rtw [h] | V pulv [m/s] | V desloc [m/s] | Preço Total por ha Simples [R$/ha] | Preço Total por ha Presumido [R$/ha] | Preço Total por ha Real [R$/ha] | Preço Total Simples [R$] | Preço Total Presumido [R$] | Prod CAPEX [ha/R$] | Dias Trabalhados
0 | 75 | CONCLUIDO | 0.4768 | 209.72 | 164.39 | 7 | 0.12 | 1409 | 150.44 | 49.1 | 1 | 1407 | 25.34 | 18787.76 | 1918.82 | 5798.11 | 2544.69 | 167.7 | 1182011.07 | 0.07 | 0.57 | 2.53 | 69.84 | 0.5 | 10 | 6021.4215 | 8568.0518 | 7765.4456 | 6021421.4759 | 8568051.7644 | 2.017e-06 | 8.7383
1 | 75 | CONCLUIDO | 0.7454 | 134.15 | 117.15 | 14.58 | 0.23 | 482 | 151.83 | 49.1 | 2 | 480 | 25.73 | 18959.54 | 1329.26 | 5797.3 | 934.7 | 167.7 | 381651.47 | 0.18 | 0.8 | 1.05 | 22.6 | 0.5 | 10 | 2712.6927 | 3859.9676 | 3498.3879 | 2712692.7371 | 3859967.5982 | 3.1533e-06 | 5.5896
2 | 75 | CONCLUIDO | 0.842 | 118.76 | 107.74 | 22.6 | 0.35 | 286 | 153.23 | 49.1 | 3 | 284 | 26.13 | 19131.85 | 1187.04 | 5797.23 | 615.53 | 167.7 | 223047.37 | 0.27 | 0.87 | 0.73 | 13.2 | 0.5 | 10 | 2172.2969 | 3091.023 | 2801.4736 | 2172296.9207 | 3091023.0316 | 3.5619e-06 | 4.9483
3 | 75 | CONCLUIDO | 0.8923 | 112.07 | 103.69 | 31.11 | 0.46 | 200 | 154.63 | 49.1 | 4 | 198 | 26.53 | 19304.72 | 1107.4 | 5797.03 | 477.95 | 167.7 | 154687.85 | 0.35 | 0.91 | 0.59 | 9.15 | 0.5 | 10 | 1937.0083 | 2756.2241 | 2498.0368 | 1937008.2851 | 2756224.1443 | 3.7747e-06 | 4.6696
4 | 75 | CONCLUIDO | 0.9233 | 108.31 | 101.42 | 40.3 | 0.57 | 151 | 156.03 | 49.1 | 5 | 149 | 26.94 | 19478.15 | 1044.88 | 5797.04 | 400.84 | 167.7 | 116378.14 | 0.42 | 0.93 | 0.52 | 6.88 | 0.5 | 10 | 1792.2363 | 2550.224 | 2311.3335 | 1792236.3043 | 2550223.978 | 3.9059e-06 | 4.5129
5 | 75 | CONCLUIDO | 0.9441 | 105.92 | 99.97 | 49.99 | 0.67 | 120 | 157.44 | 49.1 | 6 | 118 | 27.35 | 19652.13 | 991.16 | 5797.01 | 351.9 | 167.7 | 92061.33 | 0.48 | 0.94 | 0.47 | 5.43 | 0.5 | 10 | 1688.7879 | 2403.0243 | 2177.9227 | 1688787.9035 | 2403024.3082 | 3.9939e-06 | 4.4133
6 | 75 | CONCLUIDO | 0.9611 | 104.04 | 98.8 | 61.12 | 0.78 | 97 | 158.86 | 49.1 | 7 | 94 | 27.77 | 19826.68 | 935.47 | 5797.07 | 312.24 | 167.7 | 72347.26 | 0.54 | 0.95 | 0.43 | 4.26 | 0.5 | 10 | 1595.9543 | 2270.9288 | 2058.2011 | 1595954.3218 | 2270928.7662 | 4.0658e-06 | 4.335
7 | 75 | CONCLUIDO | 0.9672 | 103.39 | 98.58 | 71.26 | 0.88 | 83 | 160.28 | 49.1 | 8 | 47 | 28.19 | 20001.93 | 894.87 | 5797.06 | 304.31 | 167.7 | 68452.71 | 0.55 | 0.95 | 0.44 | 4.04 | 0.5 | 10 | 1544.1801 | 2197.2577 | 1991.4311 | 1544180.0714 | 2197257.7137 | 4.0916e-06 | 4.3079
8 | 75 | CONCLUIDO | 0.9717 | 102.91 | 98.22 | 74.6 | 0.99 | 79 | 161.71 | 49.1 | 9 | 1 | 28.61 | 20177.64 | 885.62 | 5797.06 | 288.97 | 167.7 | 60804.38 | 0.58 | 0.96 | 0.51 | 3.68 | 0.5 | 10 | 1525.6694 | 2170.9183 | 1967.5591 | 1525669.3652 | 2170918.3037 | 4.1106e-06 | 4.2879
9 | 75 | CONCLUIDO | 0.9718 | 102.9 | 98.21 | 74.59 | 1.09 | 79 | 163.13 | 49.1 | 10 | 0 | 29.04 | 20353.94 | 893.12 | 5797.04 | 288.84 | 167.7 | 60735.28 | 0.58 | 0.96 | 0.51 | 3.67 | 0.5 | 10 | 1532.8725 | 2181.1678 | 1976.8484 | 1532872.4641 | 2181167.7979 | 4.111e-06 | 4.2875

## RESULTADOS_17
Unnamed: 0 | Volume de calda [L] | STATUS | Capacidade operacional [ha/h] | Tempo de missao [h] | Tempo util [h] | Tempo por voo [min] | Autonomia Projetada [h] | N° Voos | MTOW [kg] | Massa Estrutura [kg] | Combustível [kg] | Abastecimentos | Massa gerador | Potência gerador [W] | Combustível consumido [L] | Calda cons [L] | Distância percorrida [km] | Distância Pulverizando [km] | RTL ACUMULADO[m] | EOC [km/km] | EOC [h/h] | Tempo de manobra [h] | Tempo rtl_rtw [h] | V pulv [m/s] | V desloc [m/s] | Preço Total por ha Simples [R$/ha] | Preço Total por ha Presumido [R$/ha] | Preço Total por ha Real [R$/ha] | Preço Total Simples [R$] | Preço Total Presumido [R$] | Prod CAPEX [ha/R$] | Dias Trabalhados
0 | 95 | CONCLUIDO | 0.3785 | 264.17 | 191.13 | 6.05 | 0.1 | 1896 | 185.69 | 53.44 | 1 | 1894 | 36.26 | 23136.14 | 2568.95 | 5798.4 | 3458.73 | 167.7 | 1636598.64 | 0.05 | 0.49 | 3.32 | 96.56 | 0.5 | 10 | 9962.2754 | 14175.6048 | 12847.715 | 9962275.3521 | 14175604.7556 | 1.4556e-06 | 11.0071
1 | 95 | CONCLUIDO | 0.6835 | 146.31 | 122.1 | 12.54 | 0.19 | 584 | 187.21 | 53.44 | 2 | 582 | 36.77 | 23322.88 | 1608.7 | 5797.39 | 1102.96 | 167.7 | 465272.18 | 0.15 | 0.77 | 1.21 | 27.56 | 0.5 | 10 | 3502.2654 | 4983.473 | 4516.6497 | 3502265.4352 | 4983473.0324 | 2.6285e-06 | 6.0963
2 | 95 | CONCLUIDO | 0.7946 | 125.85 | 110.54 | 19.22 | 0.28 | 345 | 188.73 | 53.44 | 3 | 343 | 37.29 | 23510.33 | 1428.88 | 5797.22 | 710.33 | 167.7 | 270151.72 | 0.24 | 0.85 | 0.82 | 16 | 0.5 | 10 | 2699.4304 | 3841.0962 | 3481.2842 | 2699430.3607 | 3841096.186 | 3.0557e-06 | 5.2437
3 | 95 | CONCLUIDO | 0.8538 | 117.12 | 105.65 | 26.19 | 0.37 | 242 | 190.25 | 53.44 | 4 | 240 | 37.82 | 23698.48 | 1339.31 | 5797.16 | 544.29 | 167.7 | 187647.85 | 0.31 | 0.89 | 0.66 | 11.1 | 0.5 | 10 | 2373.7628 | 3377.6945 | 3061.2914 | 2373762.7902 | 3377694.5434 | 3.2834e-06 | 4.88
4 | 95 | CONCLUIDO | 0.89 | 112.36 | 103 | 33.41 | 0.46 | 185 | 191.78 | 53.44 | 5 | 183 | 38.35 | 23887.36 | 1278.77 | 5797.13 | 454.42 | 167.7 | 142997.3 | 0.37 | 0.91 | 0.58 | 8.46 | 0.5 | 10 | 2192.3113 | 3119.5021 | 2827.2849 | 2192311.3183 | 3119502.0867 | 3.4226e-06 | 4.6817
5 | 95 | CONCLUIDO | 0.9154 | 109.24 | 101.26 | 41.05 | 0.55 | 148 | 193.32 | 53.44 | 6 | 146 | 38.89 | 24076.95 | 1229.01 | 5797.01 | 395.69 | 167.7 | 113817.38 | 0.42 | 0.93 | 0.51 | 6.72 | 0.5 | 10 | 2066.7685 | 2940.8637 | 2665.3804 | 2066768.5491 | 2940863.7122 | 3.5203e-06 | 4.5517
6 | 95 | CONCLUIDO | 0.9332 | 107.16 | 100.11 | 48.83 | 0.64 | 123 | 194.86 | 53.44 | 7 | 121 | 39.43 | 24267.28 | 1185.76 | 5797.01 | 356.39 | 167.7 | 94290.03 | 0.47 | 0.94 | 0.48 | 5.57 | 0.5 | 10 | 1974.6078 | 2809.7255 | 2546.5265 | 1974607.7568 | 2809725.5013 | 3.5887e-06 | 4.465
7 | 95 | CONCLUIDO | 0.9476 | 105.53 | 99.19 | 57.22 | 0.72 | 104 | 196.41 | 53.44 | 8 | 102 | 39.98 | 24458.36 | 1147.07 | 5797.02 | 325.3 | 167.7 | 78843.84 | 0.52 | 0.95 | 0.44 | 4.65 | 0.5 | 10 | 1898.9858 | 2702.1208 | 2449.0016 | 1898985.763 | 2702120.8169 | 3.6441e-06 | 4.3971
8 | 95 | CONCLUIDO | 0.9621 | 103.94 | 98.16 | 66.18 | 0.81 | 89 | 197.97 | 53.44 | 9 | 87 | 40.53 | 24650.18 | 1102.85 | 5797.03 | 289.66 | 167.7 | 61096.08 | 0.58 | 0.96 | 0.42 | 3.62 | 0.5 | 10 | 1819.1602 | 2588.5348 | 2346.0556 | 1819160.2279 | 2588534.7941 | 3.6998e-06 | 4.3308
9 | 95 | CONCLUIDO | 0.9655 | 103.57 | 98.2 | 75.54 | 0.89 | 78 | 199.53 | 53.44 | 10 | 76 | 41.1 | 24842.77 | 1072.44 | 5797 | 292.16 | 167.7 | 62404.03 | 0.57 | 0.96 | 0.4 | 3.66 | 0.5 | 10 | 1782.7451 | 2536.7187 | 2299.0933 | 1782745.0929 | 2536718.6636 | 3.7129e-06 | 4.3154
10 | 95 | CONCLUIDO | 0.9731 | 102.76 | 97.73 | 84.98 | 0.97 | 69 | 201.1 | 53.44 | 11 | 62 | 41.66 | 25036.12 | 1028.19 | 5796.98 | 275.98 | 167.7 | 54359.25 | 0.61 | 0.96 | 0.39 | 3.19 | 0.5 | 10 | 1721.9346 | 2450.1896 | 2220.6699 | 1721934.5696 | 2450189.6415 | 3.7421e-06 | 4.2817
11 | 95 | CONCLUIDO | 0.978 | 102.25 | 97.44 | 92.8 | 1.05 | 63 | 202.67 | 53.44 | 12 | 17 | 42.24 | 25230.25 | 1006.36 | 5797 | 264.22 | 167.7 | 48509.17 | 0.63 | 0.97 | 0.44 | 2.9 | 0.5 | 10 | 1689.906 | 2404.6152 | 2179.3646 | 1689905.9742 | 2404615.2427 | 3.761e-06 | 4.2604
12 | 95 | CONCLUIDO | 0.9776 | 102.29 | 97.47 | 92.83 | 1.13 | 63 | 204.25 | 53.44 | 13 | 1 | 42.82 | 25425.3 | 1009.57 | 5797.06 | 264.89 | 167.7 | 48840.16 | 0.63 | 0.97 | 0.45 | 2.93 | 0.5 | 10 | 1693.955 | 2410.3767 | 2184.5864 | 1693955.0214 | 2410376.7472 | 3.7595e-06 | 4.2621
13 | 95 | CONCLUIDO | 0.9775 | 102.3 | 97.49 | 92.84 | 1.21 | 63 | 205.84 | 53.44 | 14 | 0 | 43.4 | 25621.03 | 1016.48 | 5797.06 | 265.24 | 167.7 | 49017.71 | 0.63 | 0.97 | 0.46 | 2.95 | 0.5 | 10 | 1701.0599 | 2420.4865 | 2193.7492 | 1701059.9296 | 2420486.523 | 3.7591e-06 | 4.2625

## RESULTADOS_9
Unnamed: 0 | Volume de calda [L] | STATUS | Capacidade operacional [ha/h] | Tempo de missao [h] | Tempo util [h] | Tempo por voo [min] | Autonomia Projetada [h] | N° Voos | MTOW [kg] | Massa Estrutura [kg] | Combustível [kg] | Abastecimentos | Massa gerador | Potência gerador [W] | Combustível consumido [L] | Calda cons [L] | Distância percorrida [km] | Distância Pulverizando [km] | RTL ACUMULADO[m] | EOC [km/km] | EOC [h/h] | Tempo de manobra [h] | Tempo rtl_rtw [h] | V pulv [m/s] | V desloc [m/s] | Preço Total por ha Simples [R$/ha] | Preço Total por ha Presumido [R$/ha] | Preço Total por ha Real [R$/ha] | Preço Total Simples [R$] | Preço Total Presumido [R$] | Prod CAPEX [ha/R$] | Dias Trabalhados
0 | 55 | CONCLUIDO | 0.5846 | 171.05 | 144.41 | 8.43 | 0.15 | 1028 | 116.05 | 43.4 | 1 | 1026 | 16.65 | 14546.17 | 1406.75 | 5797.85 | 1862.8 | 167.7 | 842970.99 | 0.09 | 0.65 | 1.92 | 49.86 | 0.5 | 10 | 3690.0579 | 5250.6882 | 4758.8337 | 3690057.8571 | 5250688.2071 | 2.8026e-06 | 7.1271
1 | 55 | CONCLUIDO | 0.8113 | 123.26 | 112.15 | 17.8 | 0.3 | 378 | 117.34 | 43.4 | 2 | 376 | 16.94 | 14705.49 | 1043.83 | 5797.27 | 765.11 | 167.7 | 297379.27 | 0.22 | 0.84 | 0.88 | 17.61 | 0.5 | 10 | 2019.3761 | 2873.4276 | 2604.2613 | 2019376.0902 | 2873427.6353 | 3.8895e-06 | 5.1358
2 | 55 | CONCLUIDO | 0.8913 | 112.2 | 104.79 | 28.19 | 0.45 | 223 | 118.63 | 43.4 | 3 | 221 | 17.23 | 14865.24 | 926.43 | 5797.13 | 515.22 | 167.7 | 173208.01 | 0.33 | 0.9 | 0.63 | 10.25 | 0.5 | 10 | 1667.9999 | 2373.4444 | 2151.1137 | 1667999.8576 | 2373444.4068 | 4.273e-06 | 4.675
3 | 55 | CONCLUIDO | 0.9324 | 107.25 | 101.51 | 39.81 | 0.59 | 153 | 119.93 | 43.4 | 4 | 151 | 17.53 | 15025.44 | 843.84 | 5797.15 | 404.15 | 167.7 | 118021.02 | 0.41 | 0.93 | 0.52 | 6.97 | 0.5 | 10 | 1490.7239 | 2121.1934 | 1922.4921 | 1490723.9122 | 2121193.4254 | 4.47e-06 | 4.4688
4 | 55 | CONCLUIDO | 0.9576 | 104.43 | 99.64 | 52.91 | 0.73 | 113 | 121.23 | 43.4 | 5 | 71 | 17.83 | 15186.08 | 772.25 | 5797.04 | 339.19 | 167.7 | 85741.51 | 0.49 | 0.94 | 0.5 | 5.1 | 0.5 | 10 | 1369.3598 | 1948.501 | 1765.9765 | 1369359.8037 | 1948500.9859 | 4.5908e-06 | 4.3513
5 | 55 | CONCLUIDO | 0.9597 | 104.19 | 99.55 | 55.82 | 0.86 | 107 | 122.54 | 43.4 | 6 | 1 | 18.14 | 15347.16 | 766.07 | 5797.04 | 333.15 | 167.7 | 82750.35 | 0.5 | 0.95 | 0.58 | 5.01 | 0.5 | 10 | 1359.6762 | 1934.7219 | 1753.4882 | 1359676.215 | 1934721.9324 | 4.6009e-06 | 4.3412
6 | 55 | CONCLUIDO | 0.9597 | 104.2 | 99.56 | 55.83 | 1 | 107 | 123.85 | 43.4 | 7 | 0 | 18.45 | 15508.69 | 773.94 | 5797.06 | 333.24 | 167.7 | 82795.73 | 0.5 | 0.95 | 0.59 | 5.02 | 0.5 | 10 | 1367.6207 | 1946.0264 | 1763.7338 | 1367620.7447 | 1946026.4294 | 4.6009e-06 | 4.3417

## resultados
Unnamed: 0 | Volume de calda [L] | STATUS | Capacidade operacional [ha/h] | Tempo de missao [h] | Tempo util [h] | Tempo por voo [min] | Autonomia Projetada [h] | N° Voos | MTOW [kg] | Massa Estrutura [kg] | Combustível [kg] | Abastecimentos | Massa gerador | Potência gerador [W] | Combustível consumido [L] | Calda cons [L] | Distância percorrida [km] | Distância Pulverizando [km] | RTL ACUMULADO[m] | EOC [km/km] | EOC [h/h] | Tempo de manobra [h] | Tempo rtl_rtw [h] | V pulv [m/s] | V desloc [m/s]
0 | 100 | CONCLUIDO | 0.3547 | 281.93 | 199.77 | 5.85 | 0.09 | 2048 | 194.77 | 54.38 | 1 | 2046 | 39.4 | 24256.19 | 2771.07 | 5798.62 | 3754.81 | 167.7 | 1783879.65 | 0.04 | 0.47 | 3.58 | 105.2 | 0.5 | 10
1 | 100 | CONCLUIDO | 0.6685 | 149.59 | 123.35 | 12.13 | 0.18 | 610 | 196.32 | 54.38 | 2 | 608 | 39.95 | 24447.22 | 1679.73 | 5797.37 | 1146.33 | 167.7 | 486829.03 | 0.15 | 0.76 | 1.24 | 28.81 | 0.5 | 10
2 | 100 | CONCLUIDO | 0.7832 | 127.68 | 111.21 | 18.59 | 0.27 | 359 | 197.88 | 54.38 | 3 | 357 | 40.5 | 24639 | 1488.36 | 5797.42 | 732.94 | 167.7 | 281389.56 | 0.23 | 0.85 | 0.85 | 16.66 | 0.5 | 10
3 | 100 | CONCLUIDO | 0.8431 | 118.62 | 106.26 | 25.2 | 0.36 | 253 | 199.44 | 54.38 | 4 | 251 | 41.06 | 24831.54 | 1397.03 | 5797.23 | 565.73 | 167.7 | 198312.59 | 0.3 | 0.89 | 0.67 | 11.72 | 0.5 | 10
4 | 100 | CONCLUIDO | 0.8819 | 113.39 | 103.37 | 32.14 | 0.44 | 193 | 201.01 | 54.38 | 5 | 191 | 41.63 | 25024.84 | 1334.16 | 5797.13 | 467 | 167.7 | 149248.62 | 0.36 | 0.91 | 0.58 | 8.83 | 0.5 | 10
5 | 100 | CONCLUIDO | 0.9078 | 110.15 | 101.61 | 39.33 | 0.53 | 155 | 202.58 | 54.38 | 6 | 153 | 42.2 | 25218.93 | 1286.49 | 5797.02 | 407.54 | 167.7 | 119708.9 | 0.41 | 0.93 | 0.52 | 7.07 | 0.5 | 10
6 | 100 | CONCLUIDO | 0.9268 | 107.9 | 100.36 | 46.68 | 0.61 | 129 | 204.16 | 54.38 | 7 | 127 | 42.78 | 25413.94 | 1243.69 | 5796.97 | 365.67 | 167.7 | 98904.09 | 0.46 | 0.94 | 0.47 | 5.83 | 0.5 | 10
7 | 100 | CONCLUIDO | 0.9419 | 106.17 | 99.42 | 54.73 | 0.69 | 109 | 205.75 | 54.38 | 8 | 107 | 43.37 | 25609.61 | 1205.13 | 5796.96 | 333 | 167.7 | 82665.18 | 0.5 | 0.95 | 0.45 | 4.88 | 0.5 | 10
8 | 100 | CONCLUIDO | 0.9539 | 104.84 | 98.66 | 62.98 | 0.77 | 94 | 207.34 | 54.38 | 9 | 92 | 43.96 | 25806.1 | 1167.35 | 5797.06 | 307.2 | 167.7 | 69841.54 | 0.55 | 0.95 | 0.43 | 4.12 | 0.5 | 10
9 | 100 | CONCLUIDO | 0.9529 | 104.94 | 99.16 | 70.83 | 0.85 | 84 | 208.94 | 54.38 | 10 | 82 | 44.56 | 26003.41 | 1146.03 | 5796.97 | 325.65 | 167.7 | 79116.84 | 0.51 | 0.95 | 0.42 | 4.62 | 0.5 | 10
10 | 100 | CONCLUIDO | 0.9684 | 103.26 | 97.91 | 80.47 | 0.93 | 73 | 210.55 | 54.38 | 11 | 71 | 45.17 | 26201.54 | 1094.53 | 5796.94 | 282.35 | 167.7 | 57520.22 | 0.59 | 0.96 | 0.39 | 3.37 | 0.5 | 10
11 | 100 | CONCLUIDO | 0.9752 | 102.54 | 97.49 | 89.99 | 1 | 65 | 212.16 | 54.38 | 12 | 54 | 45.78 | 26400.51 | 1057.9 | 5797.01 | 268.11 | 167.7 | 50443.18 | 0.63 | 0.97 | 0.38 | 2.95 | 0.5 | 10
12 | 100 | CONCLUIDO | 0.9791 | 102.14 | 97.29 | 97.29 | 1.08 | 60 | 213.78 | 54.38 | 13 | 15 | 46.4 | 26600.32 | 1036.77 | 5796.99 | 259.32 | 167.7 | 46072.12 | 0.65 | 0.97 | 0.43 | 2.75 | 0.5 | 10
13 | 100 | CONCLUIDO | 0.9787 | 102.18 | 97.33 | 97.33 | 1.15 | 60 | 215.41 | 54.38 | 14 | 2 | 47.03 | 26801 | 1040.3 | 5797.01 | 260.12 | 167.7 | 46470.03 | 0.64 | 0.97 | 0.45 | 2.79 | 0.5 | 10
14 | 100 | CONCLUIDO | 0.9797 | 102.07 | 97.26 | 98.91 | 1.23 | 59 | 217.04 | 54.38 | 15 | 0 | 47.66 | 27002.55 | 1046.25 | 5797.01 | 257.51 | 167.7 | 45174.31 | 0.65 | 0.97 | 0.45 | 2.72 | 0.5 | 10
0 | 40 | CONCLUIDO | 0.6758 | 147.98 | 131.45 | 10.22 | 0.2 | 772 | 89.87 | 37.55 | 1 | 770 | 11.32 | 11317.98 | 1060.05 | 5797.51 | 1421.37 | 167.7 | 623539.44 | 0.12 | 0.72 | 1.51 | 36.9 | 0.5 | 10
1 | 40 | CONCLUIDO | 0.8657 | 115.52 | 108.06 | 22.2 | 0.39 | 292 | 91.1 | 37.55 | 2 | 290 | 11.54 | 11468.97 | 806.84 | 5797.2 | 626.31 | 167.7 | 228408.15 | 0.27 | 0.87 | 0.74 | 13.52 | 0.5 | 10
2 | 40 | CONCLUIDO | 0.9325 | 107.24 | 102.14 | 36.7 | 0.57 | 167 | 92.32 | 37.55 | 3 | 147 | 11.77 | 11620.34 | 690.22 | 5797.06 | 424.78 | 167.7 | 128268.53 | 0.39 | 0.92 | 0.57 | 7.6 | 0.5 | 10
3 | 40 | CONCLUIDO | 0.9422 | 106.13 | 101.41 | 41.39 | 0.75 | 147 | 93.55 | 37.55 | 4 | 1 | 12 | 11772.07 | 667.71 | 5797.14 | 394.42 | 167.7 | 113186.25 | 0.43 | 0.93 | 0.7 | 6.87 | 0.5 | 10
4 | 40 | CONCLUIDO | 0.9431 | 106.04 | 101.34 | 41.65 | 0.93 | 146 | 94.79 | 37.55 | 5 | 0 | 12.23 | 11924.18 | 675.05 | 5797.14 | 391.75 | 167.7 | 111859.03 | 0.43 | 0.93 | 0.7 | 6.8 | 0.5 | 10
0 | 30 | CONCLUIDO | 0.7459 | 134.07 | 122.91 | 12.31 | 0.24 | 599 | 71.52 | 32.27 | 1 | 597 | 8.25 | 9054.6 | 824.66 | 5797.41 | 1130.46 | 167.7 | 478947.51 | 0.15 | 0.77 | 1.23 | 28.36 | 0.5 | 10
1 | 30 | CONCLUIDO | 0.9078 | 110.16 | 104.84 | 28.21 | 0.48 | 223 | 72.7 | 32.27 | 2 | 188 | 8.43 | 9200.25 | 615.03 | 5797.18 | 515.71 | 167.7 | 173453.56 | 0.33 | 0.9 | 0.68 | 10.3 | 0.5 | 10
2 | 30 | CONCLUIDO | 0.9213 | 108.54 | 103.66 | 31.9 | 0.71 | 195 | 73.88 | 32.27 | 3 | 0 | 8.61 | 9346.23 | 596.5 | 5797.2 | 468.14 | 167.7 | 149807.2 | 0.36 | 0.91 | 0.84 | 9.12 | 0.5 | 10
0 | 15 | CONCLUIDO | 0.8419 | 118.78 | 112.76 | 17.39 | 0.43 | 389 | 39.78 | 19.54 | 1 | 4 | 4.24 | 5140 | 438.37 | 5797.38 | 767.6 | 167.7 | 298569.22 | 0.22 | 0.83 | 1.41 | 18.22 | 0.5 | 10
1 | 15 | CONCLUIDO | 0.8424 | 118.71 | 112.7 | 17.43 | 0.84 | 388 | 40.89 | 19.54 | 2 | 0 | 4.35 | 5277.26 | 449.15 | 5797.31 | 765.35 | 167.7 | 297446.1 | 0.22 | 0.84 | 1.41 | 18.15 | 0.5 | 10
0 | 70 | CONCLUIDO | 0.5026 | 198.96 | 158.97 | 7.3 | 0.12 | 1307 | 141.81 | 47.83 | 1 | 1305 | 22.98 | 17723.39 | 1782.14 | 5797.97 | 2359.23 | 167.7 | 1089793.88 | 0.07 | 0.59 | 2.37 | 64.42 | 0.5 | 10
1 | 70 | CONCLUIDO | 0.7618 | 131.27 | 115.87 | 15.25 | 0.25 | 456 | 143.17 | 47.83 | 2 | 454 | 23.34 | 17891.86 | 1258.53 | 5797.19 | 891.12 | 167.7 | 359993.29 | 0.19 | 0.81 | 1.01 | 21.32 | 0.5 | 10
2 | 70 | CONCLUIDO | 0.8541 | 117.08 | 107.02 | 23.69 | 0.37 | 271 | 144.54 | 47.83 | 3 | 269 | 23.71 | 18060.85 | 1125.33 | 5797.1 | 590.71 | 167.7 | 210710.74 | 0.28 | 0.88 | 0.71 | 12.48 | 0.5 | 10
3 | 70 | CONCLUIDO | 0.9019 | 110.87 | 103.18 | 32.76 | 0.49 | 189 | 145.92 | 47.83 | 4 | 187 | 24.09 | 18230.35 | 1045.68 | 5797.03 | 460.83 | 167.7 | 146182.33 | 0.36 | 0.91 | 0.58 | 8.64 | 0.5 | 10
4 | 70 | CONCLUIDO | 0.9317 | 107.33 | 101 | 42.68 | 0.6 | 142 | 147.3 | 47.83 | 5 | 140 | 24.47 | 18400.38 | 981.85 | 5797.03 | 386.92 | 167.7 | 109462.76 | 0.43 | 0.93 | 0.5 | 6.46 | 0.5 | 10
5 | 70 | CONCLUIDO | 0.9522 | 105.02 | 99.56 | 53.34 | 0.71 | 112 | 148.68 | 47.83 | 6 | 110 | 24.85 | 18570.94 | 925.16 | 5797.03 | 337.86 | 167.7 | 85080.94 | 0.5 | 0.95 | 0.46 | 5.02 | 0.5 | 10
6 | 70 | CONCLUIDO | 0.9679 | 103.31 | 98.46 | 64.92 | 0.83 | 91 | 150.07 | 47.83 | 7 | 70 | 25.24 | 18742.03 | 868.51 | 5797.03 | 299.32 | 167.7 | 65916.8 | 0.56 | 0.96 | 0.45 | 3.92 | 0.5 | 10
7 | 70 | CONCLUIDO | 0.9671 | 103.4 | 98.72 | 69.69 | 0.94 | 85 | 151.46 | 47.83 | 8 | 4 | 25.63 | 18913.66 | 856.68 | 5796.97 | 308.41 | 167.7 | 70493.5 | 0.54 | 0.95 | 0.47 | 4.18 | 0.5 | 10
8 | 70 | CONCLUIDO | 0.9673 | 103.38 | 98.72 | 70.52 | 1.04 | 84 | 152.85 | 47.83 | 9 | 0 | 26.03 | 19085.83 | 863.48 | 5796.95 | 308.12 | 167.7 | 70351.55 | 0.54 | 0.95 | 0.48 | 4.18 | 0.5 | 10
0 | 90 | CONCLUIDO | 0.4023 | 248.56 | 183.56 | 6.26 | 0.1 | 1760 | 176.73 | 52.44 | 1 | 1758 | 33.29 | 22031.19 | 2387.67 | 5798.24 | 3199.42 | 167.7 | 1507621.54 | 0.05 | 0.51 | 3.12 | 89 | 0.5 | 10
1 | 90 | CONCLUIDO | 0.6989 | 143.07 | 120.81 | 12.99 | 0.2 | 558 | 178.21 | 52.44 | 2 | 556 | 33.77 | 22213.89 | 1537.97 | 5797.43 | 1059.34 | 167.7 | 443594.57 | 0.16 | 0.78 | 1.17 | 26.27 | 0.5 | 10
2 | 90 | CONCLUIDO | 0.8067 | 123.96 | 109.81 | 19.96 | 0.3 | 330 | 179.7 | 52.44 | 3 | 328 | 34.26 | 22397.24 | 1368.73 | 5797.26 | 685.66 | 167.7 | 257890.53 | 0.24 | 0.86 | 0.8 | 15.26 | 0.5 | 10
3 | 90 | CONCLUIDO | 0.863 | 115.88 | 105.21 | 27.21 | 0.39 | 232 | 181.19 | 52.44 | 4 | 230 | 34.75 | 22581.25 | 1282.72 | 5797.15 | 529.47 | 167.7 | 180289.14 | 0.32 | 0.89 | 0.65 | 10.67 | 0.5 | 10
4 | 90 | CONCLUIDO | 0.8983 | 111.33 | 102.61 | 34.78 | 0.49 | 177 | 182.69 | 52.44 | 5 | 175 | 35.25 | 22766.06 | 1222.4 | 5797.14 | 441.5 | 167.7 | 136575.59 | 0.38 | 0.92 | 0.56 | 8.07 | 0.5 | 10
5 | 90 | CONCLUIDO | 0.9219 | 108.47 | 101 | 42.68 | 0.58 | 142 | 184.19 | 52.44 | 6 | 140 | 35.75 | 22951.43 | 1173.17 | 5797.07 | 386.76 | 167.7 | 109384.14 | 0.43 | 0.93 | 0.5 | 6.46 | 0.5 | 10
6 | 90 | CONCLUIDO | 0.9399 | 106.4 | 99.82 | 51.19 | 0.67 | 117 | 185.7 | 52.44 | 7 | 115 | 36.26 | 23137.49 | 1129.02 | 5797.04 | 346.57 | 167.7 | 89413.07 | 0.48 | 0.94 | 0.46 | 5.28 | 0.5 | 10
7 | 90 | CONCLUIDO | 0.9535 | 104.88 | 98.94 | 59.96 | 0.76 | 99 | 187.22 | 52.44 | 8 | 97 | 36.78 | 23324.24 | 1085.12 | 5797.03 | 316.56 | 167.7 | 74496.56 | 0.53 | 0.95 | 0.44 | 4.4 | 0.5 | 10
8 | 90 | CONCLUIDO | 0.961 | 104.06 | 98.62 | 69.61 | 0.85 | 85 | 188.74 | 52.44 | 9 | 83 | 37.3 | 23511.69 | 1049.56 | 5796.98 | 308.62 | 167.7 | 70596.18 | 0.54 | 0.95 | 0.36 | 4.08 | 0.5 | 10
9 | 90 | CONCLUIDO | 0.9713 | 102.95 | 97.94 | 80.5 | 0.93 | 73 | 190.26 | 52.44 | 10 | 66 | 37.82 | 23699.85 | 1001.48 | 5797.01 | 282.97 | 167.7 | 57830.03 | 0.59 | 0.96 | 0.4 | 3.4 | 0.5 | 10
10 | 90 | CONCLUIDO | 0.9764 | 102.42 | 97.61 | 87.42 | 1.02 | 67 | 191.79 | 52.44 | 11 | 18 | 38.35 | 23888.73 | 976.63 | 5797.01 | 270 | 167.7 | 51376.28 | 0.62 | 0.96 | 0.45 | 3.08 | 0.5 | 10
11 | 90 | CONCLUIDO | 0.9767 | 102.39 | 97.62 | 88.75 | 1.1 | 66 | 193.33 | 52.44 | 12 | 2 | 38.89 | 24078.33 | 979.12 | 5796.98 | 269.68 | 167.7 | 51221.7 | 0.62 | 0.96 | 0.47 | 3.08 | 0.5 | 10
12 | 90 | CONCLUIDO | 0.9766 | 102.39 | 97.63 | 88.75 | 1.18 | 66 | 194.88 | 52.44 | 13 | 0 | 39.43 | 24268.67 | 986.47 | 5796.98 | 269.71 | 167.7 | 51235.09 | 0.62 | 0.96 | 0.47 | 3.09 | 0.5 | 10
0 | 10 | CONCLUIDO | 0.7702 | 129.84 | 121.73 | 12.57 | 0.64 | 581 | 26.11 | 12.1 | 1 | 0 | 3.01 | 3454.41 | 352.25 | 5797.49 | 1062.72 | 167.7 | 445164.91 | 0.16 | 0.77 | 1.97 | 27.19 | 0.5 | 10
0 | 45 | CONCLUIDO | 0.6442 | 155.24 | 135.66 | 9.51 | 0.18 | 856 | 98.71 | 39.72 | 1 | 854 | 12.99 | 12407.75 | 1174.38 | 5797.69 | 1564.43 | 167.7 | 694646.71 | 0.11 | 0.69 | 1.64 | 41.1 | 0.5 | 10
1 | 45 | CONCLUIDO | 0.8468 | 118.09 | 109.48 | 20.4 | 0.35 | 322 | 99.95 | 39.72 | 2 | 320 | 13.24 | 12561.45 | 889.58 | 5797.16 | 674.18 | 167.7 | 252191.64 | 0.25 | 0.86 | 0.8 | 14.94 | 0.5 | 10
2 | 45 | CONCLUIDO | 0.9179 | 108.94 | 103.11 | 33.08 | 0.52 | 187 | 101.2 | 39.72 | 3 | 185 | 13.49 | 12715.54 | 774.99 | 5797.02 | 458.37 | 167.7 | 144963.97 | 0.37 | 0.91 | 0.57 | 8.57 | 0.5 | 10
3 | 45 | CONCLUIDO | 0.9486 | 105.41 | 100.69 | 45.43 | 0.69 | 133 | 102.45 | 39.72 | 4 | 38 | 13.74 | 12870.03 | 701.01 | 5797.06 | 372.04 | 167.7 | 102066.02 | 0.45 | 0.93 | 0.62 | 6.15 | 0.5 | 10
4 | 45 | CONCLUIDO | 0.9501 | 105.25 | 100.59 | 46.43 | 0.85 | 130 | 103.71 | 39.72 | 5 | 0 | 14 | 13024.91 | 703.65 | 5797.07 | 367.1 | 167.7 | 99612.2 | 0.46 | 0.94 | 0.66 | 6.05 | 0.5 | 10
0 | 60 | CONCLUIDO | 0.5562 | 179.79 | 149.08 | 8 | 0.14 | 1118 | 124.63 | 45 | 1 | 1116 | 18.64 | 15605.44 | 1527.84 | 5797.94 | 2021.74 | 167.7 | 921992.89 | 0.08 | 0.63 | 2.07 | 54.53 | 0.5 | 10
1 | 60 | CONCLUIDO | 0.7948 | 125.81 | 113.36 | 16.83 | 0.28 | 404 | 125.95 | 45 | 2 | 402 | 18.95 | 15767.7 | 1116.26 | 5797.26 | 805.98 | 167.7 | 317684.57 | 0.21 | 0.83 | 0.91 | 18.81 | 0.5 | 10
2 | 60 | CONCLUIDO | 0.8783 | 113.85 | 105.59 | 26.4 | 0.42 | 240 | 127.27 | 45 | 3 | 238 | 19.27 | 15930.42 | 995.5 | 5797.06 | 542.71 | 167.7 | 186869.24 | 0.31 | 0.89 | 0.65 | 11.05 | 0.5 | 10
3 | 60 | CONCLUIDO | 0.9222 | 108.43 | 102.06 | 36.89 | 0.55 | 166 | 128.59 | 45 | 4 | 164 | 19.59 | 16093.6 | 915.77 | 5797.05 | 422.61 | 167.7 | 127186.71 | 0.4 | 0.92 | 0.54 | 7.52 | 0.5 | 10
4 | 60 | CONCLUIDO | 0.9497 | 105.3 | 100.05 | 49.2 | 0.68 | 122 | 129.92 | 45 | 5 | 119 | 19.92 | 16257.24 | 843.02 | 5797.12 | 354.44 | 167.7 | 93324.03 | 0.47 | 0.94 | 0.47 | 5.5 | 0.5 | 10
5 | 60 | CONCLUIDO | 0.9632 | 103.82 | 99.13 | 59.48 | 0.81 | 100 | 131.25 | 45 | 6 | 25 | 20.25 | 16421.36 | 794.52 | 5797.05 | 320.07 | 167.7 | 76246.24 | 0.52 | 0.95 | 0.53 | 4.59 | 0.5 | 10
6 | 60 | CONCLUIDO | 0.9638 | 103.75 | 99.11 | 60.68 | 0.93 | 98 | 132.58 | 45 | 7 | 0 | 20.59 | 16585.95 | 797.73 | 5797.02 | 318.72 | 167.7 | 75580.74 | 0.53 | 0.95 | 0.56 | 4.58 | 0.5 | 10
0 | 80 | CONCLUIDO | 0.4517 | 221.4 | 170.2 | 6.73 | 0.11 | 1517 | 159.12 | 50.28 | 1 | 1515 | 27.84 | 19859.16 | 2063.47 | 5798.2 | 2743.13 | 167.7 | 1280692.64 | 0.06 | 0.55 | 2.71 | 75.64 | 0.5 | 10
1 | 80 | CONCLUIDO | 0.7299 | 137 | 118.34 | 14 | 0.22 | 507 | 160.54 | 50.28 | 2 | 505 | 28.26 | 20034.4 | 1398.37 | 5797.36 | 975.06 | 167.7 | 401705.37 | 0.17 | 0.8 | 1.09 | 23.79 | 0.5 | 10
2 | 80 | CONCLUIDO | 0.83 | 120.48 | 108.46 | 21.62 | 0.33 | 301 | 161.97 | 50.28 | 3 | 299 | 28.69 | 20210.21 | 1248.77 | 5797.17 | 639.59 | 167.7 | 235003.48 | 0.26 | 0.87 | 0.76 | 13.92 | 0.5 | 10
3 | 80 | CONCLUIDO | 0.8821 | 113.36 | 104.24 | 29.64 | 0.43 | 211 | 163.4 | 50.28 | 4 | 209 | 29.12 | 20386.62 | 1167.55 | 5797.04 | 496.56 | 167.7 | 163935.91 | 0.34 | 0.9 | 0.61 | 9.7 | 0.5 | 10
4 | 80 | CONCLUIDO | 0.9144 | 109.37 | 101.89 | 38.21 | 0.54 | 160 | 164.83 | 50.28 | 5 | 158 | 29.55 | 20563.61 | 1107.39 | 5796.99 | 416.76 | 167.7 | 124289.81 | 0.4 | 0.92 | 0.54 | 7.35 | 0.5 | 10
5 | 80 | CONCLUIDO | 0.9365 | 106.78 | 100.33 | 47.03 | 0.64 | 128 | 166.27 | 50.28 | 6 | 126 | 29.99 | 20741.2 | 1055.75 | 5797.04 | 364.34 | 167.7 | 98240.99 | 0.46 | 0.94 | 0.47 | 5.79 | 0.5 | 10
6 | 80 | CONCLUIDO | 0.9537 | 104.85 | 99.18 | 57.22 | 0.74 | 104 | 167.72 | 50.28 | 7 | 102 | 30.44 | 20919.39 | 1004.65 | 5797.08 | 324.87 | 167.7 | 78626.33 | 0.52 | 0.95 | 0.44 | 4.64 | 0.5 | 10
7 | 80 | CONCLUIDO | 0.9717 | 102.91 | 97.81 | 68.24 | 0.84 | 86 | 169.17 | 50.28 | 8 | 82 | 30.89 | 21098.19 | 944.48 | 5796.99 | 278.73 | 167.7 | 55649.29 | 0.6 | 0.96 | 0.38 | 3.27 | 0.5 | 10
8 | 80 | CONCLUIDO | 0.9723 | 102.85 | 98.08 | 77.43 | 0.94 | 76 | 170.62 | 50.28 | 9 | 35 | 31.34 | 21277.6 | 918.36 | 5797 | 286.17 | 167.7 | 59416.99 | 0.59 | 0.96 | 0.45 | 3.54 | 0.5 | 10
9 | 80 | CONCLUIDO | 0.9745 | 102.62 | 97.91 | 79.39 | 1.03 | 74 | 172.08 | 50.28 | 10 | 2 | 31.8 | 21457.64 | 916.24 | 5796.98 | 278.81 | 167.7 | 55749.06 | 0.6 | 0.96 | 0.49 | 3.37 | 0.5 | 10
10 | 80 | CONCLUIDO | 0.9744 | 102.62 | 97.91 | 79.39 | 1.12 | 74 | 173.55 | 50.28 | 11 | 0 | 32.27 | 21638.31 | 923.7 | 5797.03 | 278.81 | 167.7 | 55748.24 | 0.6 | 0.96 | 0.49 | 3.38 | 0.5 | 10
0 | 35 | CONCLUIDO | 0.7093 | 140.98 | 127.25 | 11.11 | 0.22 | 687 | 80.84 | 35.1 | 1 | 685 | 9.74 | 10204.21 | 944.45 | 5797.54 | 1278.21 | 167.7 | 552379.81 | 0.13 | 0.74 | 1.38 | 32.71 | 0.5 | 10
1 | 35 | CONCLUIDO | 0.8861 | 112.86 | 106.5 | 24.67 | 0.43 | 259 | 82.04 | 35.1 | 2 | 257 | 9.94 | 10352.53 | 715.84 | 5797.18 | 574.22 | 167.7 | 202525.44 | 0.29 | 0.88 | 0.67 | 11.96 | 0.5 | 10
2 | 35 | CONCLUIDO | 0.9336 | 107.11 | 102.32 | 36.54 | 0.63 | 168 | 83.25 | 35.1 | 3 | 11 | 10.15 | 10501.19 | 631.02 | 5797.11 | 424.79 | 167.7 | 128266.81 | 0.39 | 0.92 | 0.74 | 7.78 | 0.5 | 10
3 | 35 | CONCLUIDO | 0.9335 | 107.13 | 102.36 | 36.78 | 0.83 | 167 | 84.46 | 35.1 | 4 | 0 | 10.36 | 10650.22 | 638.84 | 5797.26 | 425.44 | 167.7 | 128598.71 | 0.39 | 0.92 | 0.76 | 7.82 | 0.5 | 10
0 | 50 | CONCLUIDO | 0.6139 | 162.9 | 139.95 | 8.92 | 0.16 | 941 | 107.41 | 41.65 | 1 | 939 | 14.77 | 13481.73 | 1289.38 | 5797.66 | 1710.95 | 167.7 | 767482.68 | 0.1 | 0.67 | 1.77 | 45.4 | 0.5 | 10
1 | 50 | CONCLUIDO | 0.829 | 120.62 | 110.81 | 19 | 0.32 | 350 | 108.68 | 41.65 | 2 | 348 | 15.03 | 13638.32 | 967.69 | 5797.15 | 719.76 | 167.7 | 274841.98 | 0.23 | 0.85 | 0.83 | 16.27 | 0.5 | 10
2 | 50 | CONCLUIDO | 0.9038 | 110.64 | 104.03 | 30.3 | 0.48 | 206 | 109.96 | 41.65 | 3 | 204 | 15.31 | 13795.21 | 853.51 | 5797.13 | 489 | 167.7 | 160181.61 | 0.34 | 0.91 | 0.62 | 9.48 | 0.5 | 10
3 | 50 | CONCLUIDO | 0.9435 | 105.99 | 100.86 | 43.54 | 0.63 | 139 | 111.23 | 41.65 | 4 | 133 | 15.58 | 13952.52 | 766.95 | 5797.1 | 381.98 | 167.7 | 107008.66 | 0.44 | 0.93 | 0.51 | 6.32 | 0.5 | 10
4 | 50 | CONCLUIDO | 0.9548 | 104.73 | 100.07 | 50.88 | 0.78 | 118 | 112.51 | 41.65 | 5 | 4 | 15.86 | 14110.24 | 732.41 | 5797.31 | 350.18 | 167.7 | 91213.66 | 0.48 | 0.94 | 0.61 | 5.53 | 0.5 | 10
5 | 50 | CONCLUIDO | 0.9558 | 104.62 | 99.99 | 51.28 | 0.93 | 117 | 113.79 | 41.65 | 6 | 0 | 16.14 | 14268.39 | 738.65 | 5797.32 | 347.13 | 167.7 | 89692.59 | 0.48 | 0.94 | 0.62 | 5.45 | 0.5 | 10
0 | 25 | CONCLUIDO | 0.7863 | 127.18 | 118.36 | 14.03 | 0.28 | 506 | 61.76 | 28.92 | 1 | 504 | 6.84 | 7851.41 | 698.02 | 5797.44 | 975.77 | 167.7 | 402067.6 | 0.17 | 0.8 | 1.08 | 23.81 | 0.5 | 10
1 | 25 | CONCLUIDO | 0.9047 | 110.54 | 105.49 | 27.05 | 0.55 | 234 | 62.92 | 28.92 | 2 | 4 | 7 | 7994.37 | 550.66 | 5797.22 | 528.38 | 167.7 | 179732.96 | 0.32 | 0.89 | 0.95 | 10.95 | 0.5 | 10
2 | 25 | CONCLUIDO | 0.9054 | 110.45 | 105.42 | 27.15 | 0.81 | 233 | 64.08 | 28.92 | 3 | 0 | 7.16 | 8137.65 | 559.11 | 5797.2 | 525.91 | 167.7 | 178500.02 | 0.32 | 0.89 | 0.95 | 10.88 | 0.5 | 10
0 | 85 | CONCLUIDO | 0.4267 | 234.35 | 176.6 | 6.48 | 0.11 | 1634 | 167.88 | 51.39 | 1 | 1632 | 30.49 | 20939.59 | 2219.66 | 5798.41 | 2961.17 | 167.7 | 1389128.38 | 0.06 | 0.53 | 2.9 | 82.04 | 0.5 | 10
1 | 85 | CONCLUIDO | 0.7139 | 140.07 | 119.63 | 13.47 | 0.21 | 533 | 169.33 | 51.39 | 2 | 531 | 30.94 | 21118.46 | 1468.67 | 5797.41 | 1019.13 | 167.7 | 423613.06 | 0.16 | 0.79 | 1.13 | 25.08 | 0.5 | 10
2 | 85 | CONCLUIDO | 0.8178 | 122.28 | 109.2 | 20.73 | 0.31 | 316 | 170.79 | 51.39 | 3 | 314 | 31.4 | 21297.94 | 1309.87 | 5797.11 | 665.09 | 167.7 | 247676.59 | 0.25 | 0.86 | 0.78 | 14.66 | 0.5 | 10
3 | 85 | CONCLUIDO | 0.873 | 114.54 | 104.68 | 28.42 | 0.41 | 221 | 172.25 | 51.39 | 4 | 219 | 31.86 | 21478.05 | 1224.05 | 5797.11 | 511.57 | 167.7 | 171393.37 | 0.33 | 0.9 | 0.63 | 10.14 | 0.5 | 10
4 | 85 | CONCLUIDO | 0.9077 | 110.17 | 102.1 | 36.47 | 0.51 | 168 | 173.71 | 51.39 | 5 | 166 | 32.32 | 21658.78 | 1163.44 | 5797.16 | 424.32 | 167.7 | 128034.15 | 0.4 | 0.92 | 0.54 | 7.56 | 0.5 | 10
5 | 85 | CONCLUIDO | 0.9291 | 107.63 | 100.68 | 44.75 | 0.61 | 135 | 175.18 | 51.39 | 6 | 133 | 32.79 | 21840.16 | 1114.97 | 5797.05 | 376.04 | 167.7 | 104058.94 | 0.45 | 0.94 | 0.49 | 6.14 | 0.5 | 10
6 | 85 | CONCLUIDO | 0.9463 | 105.67 | 99.54 | 53.8 | 0.7 | 111 | 176.66 | 51.39 | 7 | 109 | 33.27 | 22022.17 | 1066.49 | 5797.07 | 337.25 | 167.7 | 84784.02 | 0.5 | 0.95 | 0.45 | 5 | 0.5 | 10
7 | 85 | CONCLUIDO | 0.9606 | 104.1 | 98.57 | 63.6 | 0.8 | 93 | 178.14 | 51.39 | 8 | 91 | 33.75 | 22204.83 | 1018.93 | 5797.02 | 304.28 | 167.7 | 68388.52 | 0.55 | 0.96 | 0.43 | 4.03 | 0.5 | 10
8 | 85 | CONCLUIDO | 0.9672 | 103.39 | 98.34 | 74.69 | 0.89 | 79 | 179.63 | 51.39 | 9 | 73 | 34.24 | 22388.15 | 978.14 | 5797.04 | 297.19 | 167.7 | 64912.86 | 0.56 | 0.96 | 0.41 | 3.8 | 0.5 | 10
9 | 85 | CONCLUIDO | 0.9745 | 102.61 | 97.84 | 82.68 | 0.98 | 71 | 181.12 | 51.39 | 10 | 20 | 34.73 | 22572.13 | 946.4 | 5797.03 | 277.45 | 167.7 | 55081.9 | 0.6 | 0.96 | 0.45 | 3.3 | 0.5 | 10
10 | 85 | CONCLUIDO | 0.9752 | 102.55 | 97.8 | 83.83 | 1.07 | 70 | 182.62 | 51.39 | 11 | 0 | 35.22 | 22756.91 | 947.97 | 5796.99 | 275.61 | 167.7 | 54167.06 | 0.61 | 0.96 | 0.47 | 3.26 | 0.5 | 10
0 | 20 | CONCLUIDO | 0.8333 | 120.01 | 113.34 | 16.92 | 0.34 | 402 | 51.33 | 24.83 | 1 | 394 | 5.51 | 6564.78 | 555.11 | 5797.57 | 805.24 | 167.7 | 317320.45 | 0.21 | 0.83 | 0.93 | 18.8 | 0.5 | 10
1 | 20 | CONCLUIDO | 0.8815 | 113.45 | 108.14 | 22.3 | 0.66 | 291 | 52.47 | 24.83 | 2 | 0 | 5.64 | 6705.1 | 505.06 | 5797.16 | 615.44 | 167.7 | 222979.02 | 0.27 | 0.87 | 1.13 | 13.6 | 0.5 | 10
0 | 65 | CONCLUIDO | 0.5292 | 188.98 | 153.86 | 7.63 | 0.13 | 1210 | 133.21 | 46.47 | 1 | 1208 | 20.75 | 16663.42 | 1651.94 | 5797.91 | 2184.83 | 167.7 | 1003078.85 | 0.08 | 0.61 | 2.21 | 59.3 | 0.5 | 10
1 | 65 | CONCLUIDO | 0.7782 | 128.5 | 114.61 | 15.99 | 0.26 | 430 | 134.55 | 46.47 | 2 | 428 | 21.09 | 16828.84 | 1188.1 | 5797.35 | 848.64 | 167.7 | 338881.29 | 0.2 | 0.82 | 0.96 | 20.07 | 0.5 | 10
2 | 65 | CONCLUIDO | 0.866 | 115.47 | 106.32 | 24.92 | 0.39 | 256 | 135.9 | 46.47 | 3 | 254 | 21.43 | 16994.64 | 1061.34 | 5797.14 | 567.26 | 167.7 | 199060.75 | 0.3 | 0.89 | 0.68 | 11.78 | 0.5 | 10
3 | 65 | CONCLUIDO | 0.9116 | 109.7 | 102.67 | 34.61 | 0.52 | 178 | 137.25 | 46.47 | 4 | 176 | 21.78 | 17160.92 | 982.78 | 5797.13 | 443.44 | 167.7 | 137540.05 | 0.38 | 0.92 | 0.56 | 8.13 | 0.5 | 10
4 | 65 | CONCLUIDO | 0.9401 | 106.37 | 100.57 | 45.37 | 0.64 | 133 | 138.6 | 46.47 | 5 | 131 | 22.13 | 17327.69 | 916.58 | 5796.98 | 372.31 | 167.7 | 102204.02 | 0.45 | 0.94 | 0.49 | 6.03 | 0.5 | 10
5 | 65 | CONCLUIDO | 0.9603 | 104.13 | 99.15 | 57.76 | 0.76 | 103 | 139.95 | 46.47 | 6 | 95 | 22.49 | 17494.97 | 852.16 | 5797.01 | 323.63 | 167.7 | 78013.08 | 0.52 | 0.95 | 0.45 | 4.61 | 0.5 | 10
6 | 65 | CONCLUIDO | 0.9686 | 103.24 | 98.58 | 65 | 0.88 | 91 | 141.31 | 46.47 | 7 | 4 | 22.85 | 17662.75 | 820.64 | 5797.03 | 300.37 | 167.7 | 66441.02 | 0.56 | 0.95 | 0.54 | 4.04 | 0.5 | 10
7 | 65 | CONCLUIDO | 0.9686 | 103.25 | 98.59 | 65 | 0.99 | 91 | 142.68 | 46.47 | 8 | 0 | 23.21 | 17831.04 | 826.76 | 5797.04 | 300.68 | 167.7 | 66596.74 | 0.56 | 0.95 | 0.54 | 4.05 | 0.5 | 10
0 | 75 | CONCLUIDO | 0.4768 | 209.72 | 164.39 | 7 | 0.12 | 1409 | 150.44 | 49.1 | 1 | 1407 | 25.34 | 18787.76 | 1918.82 | 5798.11 | 2544.69 | 167.7 | 1182011.07 | 0.07 | 0.57 | 2.53 | 69.84 | 0.5 | 10
1 | 75 | CONCLUIDO | 0.7454 | 134.15 | 117.15 | 14.58 | 0.23 | 482 | 151.83 | 49.1 | 2 | 480 | 25.73 | 18959.54 | 1329.26 | 5797.3 | 934.7 | 167.7 | 381651.47 | 0.18 | 0.8 | 1.05 | 22.6 | 0.5 | 10
2 | 75 | CONCLUIDO | 0.842 | 118.76 | 107.74 | 22.6 | 0.35 | 286 | 153.23 | 49.1 | 3 | 284 | 26.13 | 19131.85 | 1187.04 | 5797.23 | 615.53 | 167.7 | 223047.37 | 0.27 | 0.87 | 0.73 | 13.2 | 0.5 | 10
3 | 75 | CONCLUIDO | 0.8923 | 112.07 | 103.69 | 31.11 | 0.46 | 200 | 154.63 | 49.1 | 4 | 198 | 26.53 | 19304.72 | 1107.4 | 5797.03 | 477.95 | 167.7 | 154687.85 | 0.35 | 0.91 | 0.59 | 9.15 | 0.5 | 10
4 | 75 | CONCLUIDO | 0.9233 | 108.31 | 101.42 | 40.3 | 0.57 | 151 | 156.03 | 49.1 | 5 | 149 | 26.94 | 19478.15 | 1044.88 | 5797.04 | 400.84 | 167.7 | 116378.14 | 0.42 | 0.93 | 0.52 | 6.88 | 0.5 | 10
5 | 75 | CONCLUIDO | 0.9441 | 105.92 | 99.97 | 49.99 | 0.67 | 120 | 157.44 | 49.1 | 6 | 118 | 27.35 | 19652.13 | 991.16 | 5797.01 | 351.9 | 167.7 | 92061.33 | 0.48 | 0.94 | 0.47 | 5.43 | 0.5 | 10
6 | 75 | CONCLUIDO | 0.9611 | 104.04 | 98.8 | 61.12 | 0.78 | 97 | 158.86 | 49.1 | 7 | 94 | 27.77 | 19826.68 | 935.47 | 5797.07 | 312.24 | 167.7 | 72347.26 | 0.54 | 0.95 | 0.43 | 4.26 | 0.5 | 10
7 | 75 | CONCLUIDO | 0.9672 | 103.39 | 98.58 | 71.26 | 0.88 | 83 | 160.28 | 49.1 | 8 | 47 | 28.19 | 20001.93 | 894.87 | 5797.06 | 304.31 | 167.7 | 68452.71 | 0.55 | 0.95 | 0.44 | 4.04 | 0.5 | 10
8 | 75 | CONCLUIDO | 0.9717 | 102.91 | 98.22 | 74.6 | 0.99 | 79 | 161.71 | 49.1 | 9 | 1 | 28.61 | 20177.64 | 885.62 | 5797.06 | 288.97 | 167.7 | 60804.38 | 0.58 | 0.96 | 0.51 | 3.68 | 0.5 | 10
9 | 75 | CONCLUIDO | 0.9718 | 102.9 | 98.21 | 74.59 | 1.09 | 79 | 163.13 | 49.1 | 10 | 0 | 29.04 | 20353.94 | 893.12 | 5797.04 | 288.84 | 167.7 | 60735.28 | 0.58 | 0.96 | 0.51 | 3.67 | 0.5 | 10
0 | 95 | CONCLUIDO | 0.3785 | 264.17 | 191.13 | 6.05 | 0.1 | 1896 | 185.69 | 53.44 | 1 | 1894 | 36.26 | 23136.14 | 2568.95 | 5798.4 | 3458.73 | 167.7 | 1636598.64 | 0.05 | 0.49 | 3.32 | 96.56 | 0.5 | 10
1 | 95 | CONCLUIDO | 0.6835 | 146.31 | 122.1 | 12.54 | 0.19 | 584 | 187.21 | 53.44 | 2 | 582 | 36.77 | 23322.88 | 1608.7 | 5797.39 | 1102.96 | 167.7 | 465272.18 | 0.15 | 0.77 | 1.21 | 27.56 | 0.5 | 10
2 | 95 | CONCLUIDO | 0.7946 | 125.85 | 110.54 | 19.22 | 0.28 | 345 | 188.73 | 53.44 | 3 | 343 | 37.29 | 23510.33 | 1428.88 | 5797.22 | 710.33 | 167.7 | 270151.72 | 0.24 | 0.85 | 0.82 | 16 | 0.5 | 10
3 | 95 | CONCLUIDO | 0.8538 | 117.12 | 105.65 | 26.19 | 0.37 | 242 | 190.25 | 53.44 | 4 | 240 | 37.82 | 23698.48 | 1339.31 | 5797.16 | 544.29 | 167.7 | 187647.85 | 0.31 | 0.89 | 0.66 | 11.1 | 0.5 | 10
4 | 95 | CONCLUIDO | 0.89 | 112.36 | 103 | 33.41 | 0.46 | 185 | 191.78 | 53.44 | 5 | 183 | 38.35 | 23887.36 | 1278.77 | 5797.13 | 454.42 | 167.7 | 142997.3 | 0.37 | 0.91 | 0.58 | 8.46 | 0.5 | 10
5 | 95 | CONCLUIDO | 0.9154 | 109.24 | 101.26 | 41.05 | 0.55 | 148 | 193.32 | 53.44 | 6 | 146 | 38.89 | 24076.95 | 1229.01 | 5797.01 | 395.69 | 167.7 | 113817.38 | 0.42 | 0.93 | 0.51 | 6.72 | 0.5 | 10
6 | 95 | CONCLUIDO | 0.9332 | 107.16 | 100.11 | 48.83 | 0.64 | 123 | 194.86 | 53.44 | 7 | 121 | 39.43 | 24267.28 | 1185.76 | 5797.01 | 356.39 | 167.7 | 94290.03 | 0.47 | 0.94 | 0.48 | 5.57 | 0.5 | 10
7 | 95 | CONCLUIDO | 0.9476 | 105.53 | 99.19 | 57.22 | 0.72 | 104 | 196.41 | 53.44 | 8 | 102 | 39.98 | 24458.36 | 1147.07 | 5797.02 | 325.3 | 167.7 | 78843.84 | 0.52 | 0.95 | 0.44 | 4.65 | 0.5 | 10
8 | 95 | CONCLUIDO | 0.9621 | 103.94 | 98.16 | 66.18 | 0.81 | 89 | 197.97 | 53.44 | 9 | 87 | 40.53 | 24650.18 | 1102.85 | 5797.03 | 289.66 | 167.7 | 61096.08 | 0.58 | 0.96 | 0.42 | 3.62 | 0.5 | 10
9 | 95 | CONCLUIDO | 0.9655 | 103.57 | 98.2 | 75.54 | 0.89 | 78 | 199.53 | 53.44 | 10 | 76 | 41.1 | 24842.77 | 1072.44 | 5797 | 292.16 | 167.7 | 62404.03 | 0.57 | 0.96 | 0.4 | 3.66 | 0.5 | 10
10 | 95 | CONCLUIDO | 0.9731 | 102.76 | 97.73 | 84.98 | 0.97 | 69 | 201.1 | 53.44 | 11 | 62 | 41.66 | 25036.12 | 1028.19 | 5796.98 | 275.98 | 167.7 | 54359.25 | 0.61 | 0.96 | 0.39 | 3.19 | 0.5 | 10
11 | 95 | CONCLUIDO | 0.978 | 102.25 | 97.44 | 92.8 | 1.05 | 63 | 202.67 | 53.44 | 12 | 17 | 42.24 | 25230.25 | 1006.36 | 5797 | 264.22 | 167.7 | 48509.17 | 0.63 | 0.97 | 0.44 | 2.9 | 0.5 | 10
12 | 95 | CONCLUIDO | 0.9776 | 102.29 | 97.47 | 92.83 | 1.13 | 63 | 204.25 | 53.44 | 13 | 1 | 42.82 | 25425.3 | 1009.57 | 5797.06 | 264.89 | 167.7 | 48840.16 | 0.63 | 0.97 | 0.45 | 2.93 | 0.5 | 10
13 | 95 | CONCLUIDO | 0.9775 | 102.3 | 97.49 | 92.84 | 1.21 | 63 | 205.84 | 53.44 | 14 | 0 | 43.4 | 25621.03 | 1016.48 | 5797.06 | 265.24 | 167.7 | 49017.71 | 0.63 | 0.97 | 0.46 | 2.95 | 0.5 | 10
0 | 55 | CONCLUIDO | 0.5846 | 171.05 | 144.41 | 8.43 | 0.15 | 1028 | 116.05 | 43.4 | 1 | 1026 | 16.65 | 14546.17 | 1406.75 | 5797.85 | 1862.8 | 167.7 | 842970.99 | 0.09 | 0.65 | 1.92 | 49.86 | 0.5 | 10
1 | 55 | CONCLUIDO | 0.8113 | 123.26 | 112.15 | 17.8 | 0.3 | 378 | 117.34 | 43.4 | 2 | 376 | 16.94 | 14705.49 | 1043.83 | 5797.27 | 765.11 | 167.7 | 297379.27 | 0.22 | 0.84 | 0.88 | 17.61 | 0.5 | 10
2 | 55 | CONCLUIDO | 0.8913 | 112.2 | 104.79 | 28.19 | 0.45 | 223 | 118.63 | 43.4 | 3 | 221 | 17.23 | 14865.24 | 926.43 | 5797.13 | 515.22 | 167.7 | 173208.01 | 0.33 | 0.9 | 0.63 | 10.25 | 0.5 | 10
3 | 55 | CONCLUIDO | 0.9324 | 107.25 | 101.51 | 39.81 | 0.59 | 153 | 119.93 | 43.4 | 4 | 151 | 17.53 | 15025.44 | 843.84 | 5797.15 | 404.15 | 167.7 | 118021.02 | 0.41 | 0.93 | 0.52 | 6.97 | 0.5 | 10
4 | 55 | CONCLUIDO | 0.9576 | 104.43 | 99.64 | 52.91 | 0.73 | 113 | 121.23 | 43.4 | 5 | 71 | 17.83 | 15186.08 | 772.25 | 5797.04 | 339.19 | 167.7 | 85741.51 | 0.49 | 0.94 | 0.5 | 5.1 | 0.5 | 10
5 | 55 | CONCLUIDO | 0.9597 | 104.19 | 99.55 | 55.82 | 0.86 | 107 | 122.54 | 43.4 | 6 | 1 | 18.14 | 15347.16 | 766.07 | 5797.04 | 333.15 | 167.7 | 82750.35 | 0.5 | 0.95 | 0.58 | 5.01 | 0.5 | 10
6 | 55 | CONCLUIDO | 0.9597 | 104.2 | 99.56 | 55.83 | 1 | 107 | 123.85 | 43.4 | 7 | 0 | 18.45 | 15508.69 | 773.94 | 5797.06 | 333.24 | 167.7 | 82795.73 | 0.5 | 0.95 | 0.59 | 5.02 | 0.5 | 10

## gráficos
Selecione o eixo X:
Selecione o eixo Y:
Selecione o eixo Z:
Eixo X | Eixo Y | Eixo Z

## hidden (hidden)
Unnamed: 0
Volume de calda [L]
STATUS
Capacidade operacional [ha/h]
Tempo de missao [h]
Tempo util [h]
Tempo por voo [min]
Autonomia Projetada [h]
N° Voos
MTOW [kg]
Massa Estrutura [kg]
Combustível [kg]
Abastecimentos
Massa gerador
Potência gerador [W]
Combustível consumido [L]
Calda cons [L]
Distância percorrida [km]
Distância Pulverizando [km]
RTL ACUMULADO[m]
EOC [km/km]
EOC [h/h]
Tempo de manobra [h]
Tempo rtl_rtw [h]
V pulv [m/s]
V desloc [m/s]