## RESULTADOS_18
Unnamed: 0 | Volume de calda [L] | STATUS | Capacidade operacional [ha/h] | Tempo de missao [h] | Tempo util [h] | Tempo por voo [min] | Autonomia Projetada [h] | N° Voos | MTOW [kg] | Massa Estrutura [kg] | Combustível [kg] | Abastecimentos | Massa gerador | Potência gerador [W] | Combustível consumido [L] | Calda cons [L] | Distância percorrida [km] | Distância Pulverizando [km] | RTL ACUMULADO[m] | EOC [km/km] | EOC [h/h] | Tempo de manobra [h] | Tempo rtl_rtw [h] | V pulv [m/s] | V desloc [m/s]
0 | 100 | CONCLUIDO | 0.3547 | 281.93 | 199.77 | 5.85 | 0.09 | 2048 | 194.77 | 54.38 | 1 | 2046 | 39.4 | 24256.19 | 2771.02 | 5795.75 | 3755.11 | 167.69 | 1784026.08 | 0.04 | 0.47 | 3.57 | 105.2 | 0.5 | 10
1 | 100 | CONCLUIDO | 0.6684 | 149.61 | 123.37 | 12.14 | 0.18 | 610 | 196.32 | 54.38 | 2 | 608 | 39.95 | 24447.22 | 1679.93 | 5794.46 | 1146.44 | 167.69 | 486883.11 | 0.15 | 0.76 | 1.25 | 28.83 | 0.5 | 10
2 | 100 | CONCLUIDO | 0.7832 | 127.68 | 111.2 | 18.59 | 0.27 | 359 | 197.88 | 54.38 | 3 | 357 | 40.5 | 24639 | 1488.4 | 5794.16 | 732.85 | 167.69 | 281343.08 | 0.23 | 0.85 | 0.85 | 16.66 | 0.5 | 10
3 | 100 | CONCLUIDO | 0.8431 | 118.61 | 106.25 | 25.2 | 0.36 | 253 | 199.44 | 54.38 | 4 | 251 | 41.06 | 24831.54 | 1397.27 | 5794.28 | 565.34 | 167.69 | 198116.16 | 0.3 | 0.89 | 0.67 | 11.71 | 0.5 | 10
4 | 100 | CONCLUIDO | 0.8818 | 113.4 | 103.38 | 32.14 | 0.44 | 193 | 201.01 | 54.38 | 5 | 191 | 41.63 | 25024.84 | 1333.98 | 5794.14 | 467.62 | 167.69 | 149558 | 0.36 | 0.91 | 0.58 | 8.84 | 0.5 | 10
5 | 100 | CONCLUIDO | 0.9079 | 110.15 | 101.6 | 39.33 | 0.53 | 155 | 202.58 | 54.38 | 6 | 153 | 42.2 | 25218.93 | 1285.96 | 5794.2 | 407.45 | 167.69 | 119660.95 | 0.41 | 0.93 | 0.52 | 7.06 | 0.5 | 10
6 | 100 | CONCLUIDO | 0.9266 | 107.92 | 100.39 | 46.69 | 0.61 | 129 | 204.16 | 54.38 | 7 | 127 | 42.78 | 25413.94 | 1244.36 | 5794.09 | 366.45 | 167.69 | 99290.29 | 0.46 | 0.94 | 0.47 | 5.85 | 0.5 | 10
7 | 100 | CONCLUIDO | 0.9418 | 106.18 | 99.42 | 54.73 | 0.69 | 109 | 205.75 | 54.38 | 8 | 107 | 43.37 | 25609.61 | 1204.62 | 5794.11 | 333.14 | 167.69 | 82735.9 | 0.5 | 0.95 | 0.45 | 4.88 | 0.5 | 10
8 | 100 | CONCLUIDO | 0.9538 | 104.85 | 98.67 | 62.98 | 0.77 | 94 | 207.34 | 54.38 | 9 | 92 | 43.96 | 25806.1 | 1165.9 | 5794.05 | 307.79 | 167.69 | 70138.36 | 0.54 | 0.95 | 0.43 | 4.13 | 0.5 | 10
9 | 100 | CONCLUIDO | 0.9597 | 104.2 | 98.45 | 71.17 | 0.85 | 83 | 208.94 | 54.38 | 10 | 81 | 44.56 | 26003.41 | 1135.46 | 5794 | 301.37 | 167.69 | 66981.55 | 0.56 | 0.96 | 0.4 | 3.91 | 0.5 | 10
10 | 100 | CONCLUIDO | 0.9684 | 103.26 | 97.91 | 80.47 | 0.93 | 73 | 210.55 | 54.38 | 11 | 71 | 45.17 | 26201.54 | 1096.81 | 5794.09 | 282.3 | 167.69 | 57497.41 | 0.59 | 0.96 | 0.39 | 3.37 | 0.5 | 10
11 | 100 | CONCLUIDO | 0.9756 | 102.5 | 97.46 | 89.96 | 1 | 65 | 212.16 | 54.38 | 12 | 57 | 45.78 | 26400.51 | 1058.35 | 5794.04 | 266.64 | 167.69 | 49705.36 | 0.63 | 0.97 | 0.39 | 2.92 | 0.5 | 10
12 | 100 | CONCLUIDO | 0.979 | 102.14 | 97.29 | 97.29 | 1.08 | 60 | 213.78 | 54.38 | 13 | 18 | 46.4 | 26600.32 | 1038.88 | 5794.07 | 259.66 | 167.69 | 46242.51 | 0.65 | 0.97 | 0.42 | 2.75 | 0.5 | 10
13 | 100 | CONCLUIDO | 0.9785 | 102.2 | 97.35 | 97.35 | 1.15 | 60 | 215.41 | 54.38 | 14 | 3 | 47.03 | 26801 | 1043.51 | 5794.14 | 260.86 | 167.69 | 46839.82 | 0.64 | 0.97 | 0.44 | 2.81 | 0.5 | 10
14 | 100 | CONCLUIDO | 0.9797 | 102.07 | 97.26 | 98.91 | 1.23 | 59 | 217.04 | 54.38 | 15 | 0 | 47.66 | 27002.55 | 1049.75 | 5794.09 | 257.68 | 167.69 | 45255.12 | 0.65 | 0.97 | 0.45 | 2.72 | 0.5 | 10

## RESULTADOS_6
Unnamed: 0 | Volume de calda [L] | STATUS | Capacidade operacional [ha/h] | Tempo de missao [h] | Tempo util [h] | Tempo por voo [min] | Autonomia Projetada [h] | N° Voos | MTOW [kg] | Massa Estrutura [kg] | Combustível [kg] | Abastecimentos | Massa gerador | Potência gerador [W] | Combustível consumido [L] | Calda cons [L] | Distância percorrida [km] | Distância Pulverizando [km] | RTL ACUMULADO[m] | EOC [km/km] | EOC [h/h] | Tempo de manobra [h] | Tempo rtl_rtw [h] | V pulv [m/s] | V desloc [m/s]
0 | 40 | CONCLUIDO | 0.6758 | 147.98 | 131.46 | 10.22 | 0.2 | 772 | 89.87 | 37.55 | 1 | 770 | 11.32 | 11317.98 | 1059.93 | 5794.91 | 1421.59 | 167.69 | 623645.72 | 0.12 | 0.72 | 1.51 | 36.91 | 0.5 | 10
1 | 40 | CONCLUIDO | 0.8664 | 115.42 | 107.98 | 22.26 | 0.39 | 291 | 91.1 | 37.55 | 2 | 289 | 11.54 | 11468.97 | 805.57 | 5794.1 | 623.77 | 167.69 | 227144.59 | 0.27 | 0.87 | 0.74 | 13.44 | 0.5 | 10
2 | 40 | CONCLUIDO | 0.9327 | 107.22 | 102.12 | 36.69 | 0.57 | 167 | 92.32 | 37.55 | 3 | 148 | 11.77 | 11620.34 | 690.58 | 5794.27 | 423.79 | 167.69 | 127770.04 | 0.4 | 0.92 | 0.57 | 7.58 | 0.5 | 10
3 | 40 | CONCLUIDO | 0.9433 | 106.01 | 101.31 | 41.64 | 0.75 | 146 | 93.55 | 37.55 | 4 | 0 | 12 | 11772.07 | 667.47 | 5794.14 | 390.79 | 167.69 | 111378.25 | 0.43 | 0.93 | 0.7 | 6.77 | 0.5 | 10

## RESULTADOS_4
Unnamed: 0 | Volume de calda [L] | STATUS | Capacidade operacional [ha/h] | Tempo de missao [h] | Tempo util [h] | Tempo por voo [min] | Autonomia Projetada [h] | N° Voos | MTOW [kg] | Massa Estrutura [kg] | Combustível [kg] | Abastecimentos | Massa gerador | Potência gerador [W] | Combustível consumido [L] | Calda cons [L] | Distância percorrida [km] | Distância Pulverizando [km] | RTL ACUMULADO[m] | EOC [km/km] | EOC [h/h] | Tempo de manobra [h] | Tempo rtl_rtw [h] | V pulv [m/s] | V desloc [m/s]
0 | 30 | CONCLUIDO | 0.7459 | 134.06 | 122.9 | 12.31 | 0.24 | 599 | 71.52 | 32.27 | 1 | 597 | 8.25 | 9054.6 | 824.98 | 5794.69 | 1130.4 | 167.69 | 478917.98 | 0.15 | 0.77 | 1.23 | 28.35 | 0.5 | 10
1 | 30 | CONCLUIDO | 0.9078 | 110.16 | 104.84 | 28.21 | 0.48 | 223 | 72.7 | 32.27 | 2 | 196 | 8.43 | 9200.25 | 615.62 | 5794.32 | 515.86 | 167.69 | 173529.51 | 0.33 | 0.9 | 0.67 | 10.3 | 0.5 | 10
2 | 30 | CONCLUIDO | 0.9216 | 108.51 | 103.63 | 31.89 | 0.71 | 195 | 73.88 | 32.27 | 3 | 0 | 8.61 | 9346.23 | 595.93 | 5794.21 | 467.08 | 167.69 | 149275.31 | 0.36 | 0.91 | 0.85 | 9.09 | 0.5 | 10

## RESULTADOS_1
Unnamed: 0 | Volume de calda [L] | STATUS | Capacidade operacional [ha/h] | Tempo de missao [h] | Tempo util [h] | Tempo por voo [min] | Autonomia Projetada [h] | N° Voos | MTOW [kg] | Massa Estrutura [kg] | Combustível [kg] | Abastecimentos | Massa gerador | Potência gerador [W] | Combustível consumido [L] | Calda cons [L] | Distância percorrida [km] | Distância Pulverizando [km] | RTL ACUMULADO[m] | EOC [km/km] | EOC [h/h] | Tempo de manobra [h] | Tempo rtl_rtw [h] | V pulv [m/s] | V desloc [m/s]
0 | 15 | CONCLUIDO | 0.843 | 118.63 | 112.62 | 17.42 | 0.43 | 388 | 39.78 | 19.54 | 1 | 4 | 4.24 | 5140 | 437.51 | 5794.38 | 762.52 | 167.69 | 296029.79 | 0.22 | 0.84 | 1.41 | 18.08 | 0.5 | 10
1 | 15 | CONCLUIDO | 0.8435 | 118.55 | 112.55 | 17.45 | 0.84 | 387 | 40.89 | 19.54 | 2 | 0 | 4.35 | 5277.26 | 448.11 | 5794.36 | 760.1 | 167.69 | 294827.32 | 0.22 | 0.84 | 1.41 | 18.01 | 0.5 | 10

## RESULTADOS_12
Unnamed: 0 | Volume de calda [L] | STATUS | Capacidade operacional [ha/h] | Tempo de missao [h] | Tempo util [h] | Tempo por voo [min] | Autonomia Projetada [h] | N° Voos | MTOW [kg] | Massa Estrutura [kg] | Combustível [kg] | Abastecimentos | Massa gerador | Potência gerador [W] | Combustível consumido [L] | Calda cons [L] | Distância percorrida [km] | Distância Pulverizando [km] | RTL ACUMULADO[m] | EOC [km/km] | EOC [h/h] | Tempo de manobra [h] | Tempo rtl_rtw [h] | V pulv [m/s] | V desloc [m/s]
0 | 70 | CONCLUIDO | 0.5026 | 198.97 | 158.98 | 7.3 | 0.12 | 1307 | 141.81 | 47.83 | 1 | 1305 | 22.98 | 17723.39 | 1782.16 | 5795.3 | 2359.27 | 167.69 | 1089811.07 | 0.07 | 0.59 | 2.37 | 64.42 | 0.5 | 10
1 | 70 | CONCLUIDO | 0.7618 | 131.27 | 115.87 | 15.25 | 0.25 | 456 | 143.17 | 47.83 | 2 | 454 | 23.34 | 17891.86 | 1258.64 | 5794.38 | 891.18 | 167.69 | 360022.8 | 0.19 | 0.81 | 1.01 | 21.33 | 0.5 | 10
2 | 70 | CONCLUIDO | 0.8541 | 117.08 | 107.02 | 23.7 | 0.37 | 271 | 144.54 | 47.83 | 3 | 269 | 23.71 | 18060.85 | 1125.28 | 5794.27 | 591.17 | 167.69 | 210944.47 | 0.28 | 0.88 | 0.7 | 12.48 | 0.5 | 10
3 | 70 | CONCLUIDO | 0.9019 | 110.87 | 103.19 | 32.76 | 0.49 | 189 | 145.92 | 47.83 | 4 | 187 | 24.09 | 18230.35 | 1045.75 | 5794.24 | 460.96 | 167.69 | 146249.26 | 0.36 | 0.91 | 0.58 | 8.64 | 0.5 | 10
4 | 70 | CONCLUIDO | 0.9309 | 107.43 | 101.07 | 42.41 | 0.6 | 143 | 147.3 | 47.83 | 5 | 141 | 24.47 | 18400.38 | 984.27 | 5794.16 | 388.93 | 167.69 | 110464.21 | 0.43 | 0.93 | 0.51 | 6.53 | 0.5 | 10
5 | 70 | CONCLUIDO | 0.9519 | 105.06 | 99.59 | 53.35 | 0.71 | 112 | 148.68 | 47.83 | 6 | 110 | 24.85 | 18570.94 | 923.68 | 5794.09 | 338.93 | 167.69 | 85615.82 | 0.49 | 0.95 | 0.46 | 5.05 | 0.5 | 10
6 | 70 | CONCLUIDO | 0.9671 | 103.4 | 98.54 | 64.97 | 0.83 | 91 | 150.07 | 47.83 | 7 | 71 | 25.24 | 18742.03 | 867.82 | 5794.08 | 302.38 | 167.69 | 67445.12 | 0.55 | 0.96 | 0.45 | 4 | 0.5 | 10
7 | 70 | CONCLUIDO | 0.9788 | 102.16 | 97.51 | 69.65 | 0.94 | 84 | 151.46 | 47.83 | 8 | 3 | 25.63 | 18913.66 | 845.4 | 5794.06 | 263.41 | 167.69 | 47999.54 | 0.64 | 0.97 | 0.5 | 2.97 | 0.5 | 10
8 | 70 | CONCLUIDO | 0.9784 | 102.21 | 97.56 | 69.68 | 1.04 | 84 | 152.85 | 47.83 | 9 | 0 | 26.03 | 19085.83 | 852.93 | 5794.06 | 264.84 | 167.69 | 48713.68 | 0.63 | 0.96 | 0.51 | 3.02 | 0.5 | 10

## RESULTADOS_16
Unnamed: 0 | Volume de calda [L] | STATUS | Capacidade operacional [ha/h] | Tempo de missao [h] | Tempo util [h] | Tempo por voo [min] | Autonomia Projetada [h] | N° Voos | MTOW [kg] | Massa Estrutura [kg] | Combustível [kg] | Abastecimentos | Massa gerador | Potência gerador [W] | Combustível consumido [L] | Calda cons [L] | Distância percorrida [km] | Distância Pulverizando [km] | RTL ACUMULADO[m] | EOC [km/km] | EOC [h/h] | Tempo de manobra [h] | Tempo rtl_rtw [h] | V pulv [m/s] | V desloc [m/s]
0 | 90 | CONCLUIDO | 0.4025 | 248.45 | 183.48 | 6.26 | 0.1 | 1759 | 176.73 | 52.44 | 1 | 1757 | 33.29 | 22031.19 | 2386.69 | 5795.53 | 3196.7 | 167.69 | 1506268.78 | 0.05 | 0.51 | 3.11 | 88.92 | 0.5 | 10
1 | 90 | CONCLUIDO | 0.6989 | 143.08 | 120.82 | 12.99 | 0.2 | 558 | 178.21 | 52.44 | 2 | 556 | 33.77 | 22213.89 | 1538.18 | 5794.33 | 1059.34 | 167.69 | 443591.2 | 0.16 | 0.78 | 1.17 | 26.27 | 0.5 | 10
2 | 90 | CONCLUIDO | 0.8067 | 123.96 | 109.81 | 19.97 | 0.3 | 330 | 179.7 | 52.44 | 3 | 328 | 34.26 | 22397.24 | 1369.08 | 5794.23 | 685.52 | 167.69 | 257824.42 | 0.24 | 0.86 | 0.8 | 15.27 | 0.5 | 10
3 | 90 | CONCLUIDO | 0.8629 | 115.89 | 105.22 | 27.21 | 0.39 | 232 | 181.19 | 52.44 | 4 | 230 | 34.75 | 22581.25 | 1282.88 | 5794.28 | 529.87 | 167.69 | 180487.51 | 0.32 | 0.89 | 0.65 | 10.68 | 0.5 | 10
4 | 90 | CONCLUIDO | 0.8982 | 111.33 | 102.62 | 34.79 | 0.49 | 177 | 182.69 | 52.44 | 5 | 175 | 35.25 | 22766.06 | 1222.92 | 5794.16 | 441.6 | 167.69 | 136626.51 | 0.38 | 0.92 | 0.56 | 8.07 | 0.5 | 10
5 | 90 | CONCLUIDO | 0.9218 | 108.48 | 101.01 | 42.68 | 0.58 | 142 | 184.19 | 52.44 | 6 | 140 | 35.75 | 22951.43 | 1173.71 | 5794.14 | 387.24 | 167.69 | 109622.44 | 0.43 | 0.93 | 0.5 | 6.47 | 0.5 | 10
6 | 90 | CONCLUIDO | 0.9398 | 106.4 | 99.82 | 51.19 | 0.67 | 117 | 185.7 | 52.44 | 7 | 115 | 36.26 | 23137.49 | 1129.8 | 5794.16 | 346.93 | 167.69 | 89594.48 | 0.48 | 0.94 | 0.46 | 5.28 | 0.5 | 10
7 | 90 | CONCLUIDO | 0.9547 | 104.75 | 98.84 | 60.52 | 0.76 | 98 | 187.22 | 52.44 | 8 | 96 | 36.78 | 23324.24 | 1082.76 | 5794.1 | 313.42 | 167.69 | 72932.41 | 0.54 | 0.95 | 0.43 | 4.3 | 0.5 | 10
8 | 90 | CONCLUIDO | 0.9598 | 104.19 | 98.74 | 69.7 | 0.85 | 85 | 188.74 | 52.44 | 9 | 83 | 37.3 | 23511.69 | 1050.27 | 5794.01 | 313.03 | 167.69 | 72800.09 | 0.54 | 0.95 | 0.36 | 4.2 | 0.5 | 10
9 | 90 | CONCLUIDO | 0.9715 | 102.93 | 97.92 | 80.48 | 0.93 | 73 | 190.26 | 52.44 | 10 | 65 | 37.82 | 23699.85 | 1001.68 | 5794.03 | 282.23 | 167.69 | 57459.89 | 0.59 | 0.96 | 0.4 | 3.38 | 0.5 | 10
10 | 90 | CONCLUIDO | 0.9765 | 102.41 | 97.6 | 87.41 | 1.02 | 67 | 191.79 | 52.44 | 11 | 22 | 38.35 | 23888.73 | 977.31 | 5794.07 | 269.78 | 167.69 | 51266.27 | 0.62 | 0.96 | 0.44 | 3.06 | 0.5 | 10
11 | 90 | CONCLUIDO | 0.9771 | 102.34 | 97.57 | 88.7 | 1.1 | 66 | 193.33 | 52.44 | 12 | 1 | 38.89 | 24078.33 | 980.33 | 5794.05 | 267.79 | 167.69 | 50278.72 | 0.63 | 0.96 | 0.47 | 3.03 | 0.5 | 10
12 | 90 | CONCLUIDO | 0.9771 | 102.34 | 97.57 | 88.7 | 1.18 | 66 | 194.88 | 52.44 | 13 | 0 | 39.43 | 24268.67 | 987.72 | 5794.05 | 267.72 | 167.69 | 50240.68 | 0.63 | 0.96 | 0.47 | 3.03 | 0.5 | 10

## RESULTADOS_0
Unnamed: 0 | Volume de calda [L] | STATUS | Capacidade operacional [ha/h] | Tempo de missao [h] | Tempo util [h] | Tempo por voo [min] | Autonomia Projetada [h] | N° Voos | MTOW [kg] | Massa Estrutura [kg] | Combustível [kg] | Abastecimentos | Massa gerador | Potência gerador [W] | Combustível consumido [L] | Calda cons [L] | Distância percorrida [km] | Distância Pulverizando [km] | RTL ACUMULADO[m] | EOC [km/km] | EOC [h/h] | Tempo de manobra [h] | Tempo rtl_rtw [h] | V pulv [m/s] | V desloc [m/s]
0 | 10 | CONCLUIDO | 0.7712 | 129.67 | 121.58 | 12.58 | 0.64 | 580 | 26.11 | 12.1 | 1 | 0 | 3.01 | 3454.41 | 352.31 | 5794.86 | 1057.33 | 167.69 | 442479.14 | 0.16 | 0.77 | 1.97 | 27.03 | 0.5 | 10

## RESULTADOS_7
Unnamed: 0 | Volume de calda [L] | STATUS | Capacidade operacional [ha/h] | Tempo de missao [h] | Tempo util [h] | Tempo por voo [min] | Autonomia Projetada [h] | N° Voos | MTOW [kg] | Massa Estrutura [kg] | Combustível [kg] | Abastecimentos | Massa gerador | Potência gerador [W] | Combustível consumido [L] | Calda cons [L] | Distância percorrida [km] | Distância Pulverizando [km] | RTL ACUMULADO[m] | EOC [km/km] | EOC [h/h] | Tempo de manobra [h] | Tempo rtl_rtw [h] | V pulv [m/s] | V desloc [m/s]
0 | 45 | CONCLUIDO | 0.6437 | 155.35 | 135.75 | 9.5 | 0.18 | 857 | 98.71 | 39.72 | 1 | 855 | 12.99 | 12407.75 | 1175.29 | 5794.71 | 1567.4 | 167.69 | 696129.33 | 0.11 | 0.69 | 1.64 | 41.2 | 0.5 | 10
1 | 45 | CONCLUIDO | 0.8467 | 118.1 | 109.5 | 20.4 | 0.35 | 322 | 99.95 | 39.72 | 2 | 320 | 13.24 | 12561.45 | 889.98 | 5794.24 | 675.01 | 167.69 | 252609.16 | 0.25 | 0.86 | 0.79 | 14.95 | 0.5 | 10
2 | 45 | CONCLUIDO | 0.9179 | 108.94 | 103.11 | 33.08 | 0.52 | 187 | 101.2 | 39.72 | 3 | 185 | 13.49 | 12715.54 | 775.5 | 5794.16 | 458.39 | 167.69 | 144970.23 | 0.37 | 0.91 | 0.58 | 8.57 | 0.5 | 10
3 | 45 | CONCLUIDO | 0.9485 | 105.42 | 100.7 | 45.43 | 0.69 | 133 | 102.45 | 39.72 | 4 | 31 | 13.74 | 12870.03 | 700.93 | 5794.14 | 372.35 | 167.69 | 102220.52 | 0.45 | 0.93 | 0.62 | 6.16 | 0.5 | 10
4 | 45 | CONCLUIDO | 0.9504 | 105.22 | 100.56 | 46.41 | 0.85 | 130 | 103.71 | 39.72 | 5 | 0 | 14 | 13024.91 | 704.35 | 5794.13 | 365.88 | 167.69 | 99002.53 | 0.46 | 0.94 | 0.66 | 6.02 | 0.5 | 10

## RESULTADOS_10
Unnamed: 0 | Volume de calda [L] | STATUS | Capacidade operacional [ha/h] | Tempo de missao [h] | Tempo util [h] | Tempo por voo [min] | Autonomia Projetada [h] | N° Voos | MTOW [kg] | Massa Estrutura [kg] | Combustível [kg] | Abastecimentos | Massa gerador | Potência gerador [W] | Combustível consumido [L] | Calda cons [L] | Distância percorrida [km] | Distância Pulverizando [km] | RTL ACUMULADO[m] | EOC [km/km] | EOC [h/h] | Tempo de manobra [h] | Tempo rtl_rtw [h] | V pulv [m/s] | V desloc [m/s]
0 | 60 | CONCLUIDO | 0.5562 | 179.79 | 149.08 | 8 | 0.14 | 1118 | 124.63 | 45 | 1 | 1116 | 18.64 | 15605.44 | 1527.81 | 5795.02 | 2021.93 | 167.69 | 922088.85 | 0.08 | 0.63 | 2.06 | 54.53 | 0.5 | 10
1 | 60 | CONCLUIDO | 0.7948 | 125.82 | 113.37 | 16.84 | 0.28 | 404 | 125.95 | 45 | 2 | 402 | 18.95 | 15767.7 | 1116.29 | 5794.32 | 806.69 | 167.69 | 318035.22 | 0.21 | 0.83 | 0.91 | 18.82 | 0.5 | 10
2 | 60 | CONCLUIDO | 0.8783 | 113.86 | 105.6 | 26.4 | 0.42 | 240 | 127.27 | 45 | 3 | 238 | 19.27 | 15930.42 | 995.66 | 5794.21 | 543.33 | 167.69 | 187177.2 | 0.31 | 0.89 | 0.64 | 11.05 | 0.5 | 10
3 | 60 | CONCLUIDO | 0.9217 | 108.5 | 102.12 | 36.91 | 0.55 | 166 | 128.59 | 45 | 4 | 164 | 19.59 | 16093.6 | 915.97 | 5794.13 | 424.62 | 167.69 | 128190.18 | 0.39 | 0.92 | 0.54 | 7.58 | 0.5 | 10
4 | 60 | CONCLUIDO | 0.9488 | 105.4 | 100.13 | 48.84 | 0.68 | 123 | 129.92 | 45 | 5 | 121 | 19.92 | 16257.24 | 846.98 | 5794.03 | 357.5 | 167.69 | 94845.72 | 0.47 | 0.94 | 0.46 | 5.59 | 0.5 | 10
5 | 60 | CONCLUIDO | 0.9627 | 103.87 | 99.18 | 59.51 | 0.81 | 100 | 131.25 | 45 | 6 | 30 | 20.25 | 16421.36 | 794.97 | 5794.11 | 322.17 | 167.69 | 77296.7 | 0.52 | 0.95 | 0.53 | 4.64 | 0.5 | 10
6 | 60 | CONCLUIDO | 0.9644 | 103.7 | 99.06 | 60.65 | 0.93 | 98 | 132.58 | 45 | 7 | 0 | 20.59 | 16585.95 | 796.73 | 5794.09 | 316.53 | 167.69 | 74488.04 | 0.53 | 0.95 | 0.56 | 4.52 | 0.5 | 10

## RESULTADOS_14
Unnamed: 0 | Volume de calda [L] | STATUS | Capacidade operacional [ha/h] | Tempo de missao [h] | Tempo util [h] | Tempo por voo [min] | Autonomia Projetada [h] | N° Voos | MTOW [kg] | Massa Estrutura [kg] | Combustível [kg] | Abastecimentos | Massa gerador | Potência gerador [W] | Combustível consumido [L] | Calda cons [L] | Distância percorrida [km] | Distância Pulverizando [km] | RTL ACUMULADO[m] | EOC [km/km] | EOC [h/h] | Tempo de manobra [h] | Tempo rtl_rtw [h] | V pulv [m/s] | V desloc [m/s]
0 | 80 | CONCLUIDO | 0.4516 | 221.42 | 170.21 | 6.73 | 0.11 | 1517 | 159.12 | 50.28 | 1 | 1515 | 27.84 | 19859.16 | 2063.6 | 5795.34 | 2742.73 | 167.69 | 1280492.68 | 0.06 | 0.55 | 2.72 | 75.65 | 0.5 | 10
1 | 80 | CONCLUIDO | 0.7299 | 137 | 118.34 | 14 | 0.22 | 507 | 160.54 | 50.28 | 2 | 505 | 28.26 | 20034.4 | 1398.24 | 5794.43 | 975.26 | 167.69 | 401806.65 | 0.17 | 0.8 | 1.09 | 23.79 | 0.5 | 10
2 | 80 | CONCLUIDO | 0.83 | 120.49 | 108.46 | 21.62 | 0.33 | 301 | 161.97 | 50.28 | 3 | 299 | 28.69 | 20210.21 | 1248.63 | 5794.28 | 639.63 | 167.69 | 235021.6 | 0.26 | 0.87 | 0.76 | 13.92 | 0.5 | 10
3 | 80 | CONCLUIDO | 0.8823 | 113.34 | 104.22 | 29.64 | 0.43 | 211 | 163.4 | 50.28 | 4 | 209 | 29.12 | 20386.62 | 1167.56 | 5794.21 | 495.97 | 167.69 | 163643.17 | 0.34 | 0.9 | 0.61 | 9.68 | 0.5 | 10
4 | 80 | CONCLUIDO | 0.9141 | 109.4 | 101.92 | 38.22 | 0.54 | 160 | 164.83 | 50.28 | 5 | 158 | 29.55 | 20563.61 | 1107.69 | 5794.18 | 418.17 | 167.69 | 124998.38 | 0.4 | 0.92 | 0.54 | 7.38 | 0.5 | 10
5 | 80 | CONCLUIDO | 0.9372 | 106.7 | 100.29 | 47.38 | 0.64 | 127 | 166.27 | 50.28 | 6 | 125 | 29.99 | 20741.2 | 1054.27 | 5794.11 | 362.47 | 167.69 | 97313.78 | 0.46 | 0.94 | 0.48 | 5.75 | 0.5 | 10
6 | 80 | CONCLUIDO | 0.9535 | 104.88 | 99.21 | 57.23 | 0.74 | 104 | 167.72 | 50.28 | 7 | 102 | 30.44 | 20919.39 | 1002.82 | 5794.07 | 325.92 | 167.69 | 79154.56 | 0.51 | 0.95 | 0.44 | 4.67 | 0.5 | 10
7 | 80 | CONCLUIDO | 0.9718 | 102.9 | 97.81 | 68.24 | 0.84 | 86 | 169.17 | 50.28 | 8 | 81 | 30.89 | 21098.19 | 945.7 | 5794.11 | 278.6 | 167.69 | 55583.72 | 0.6 | 0.96 | 0.38 | 3.27 | 0.5 | 10
8 | 80 | CONCLUIDO | 0.9726 | 102.82 | 98.05 | 77.4 | 0.94 | 76 | 170.62 | 50.28 | 9 | 33 | 31.34 | 21277.6 | 916.87 | 5794 | 284.88 | 167.69 | 58770.72 | 0.59 | 0.96 | 0.45 | 3.51 | 0.5 | 10
9 | 80 | CONCLUIDO | 0.9747 | 102.6 | 97.89 | 79.37 | 1.03 | 74 | 172.08 | 50.28 | 10 | 1 | 31.8 | 21457.64 | 913.45 | 5794.07 | 278.23 | 167.69 | 55455.45 | 0.6 | 0.96 | 0.49 | 3.35 | 0.5 | 10
10 | 80 | CONCLUIDO | 0.9747 | 102.6 | 97.89 | 79.37 | 1.12 | 74 | 173.55 | 50.28 | 11 | 0 | 32.27 | 21638.31 | 921 | 5794.05 | 278.12 | 167.69 | 55401.01 | 0.6 | 0.96 | 0.49 | 3.35 | 0.5 | 10

## RESULTADOS_5
Unnamed: 0 | Volume de calda [L] | STATUS | Capacidade operacional [ha/h] | Tempo de missao [h] | Tempo util [h] | Tempo por voo [min] | Autonomia Projetada [h] | N° Voos | MTOW [kg] | Massa Estrutura [kg] | Combustível [kg] | Abastecimentos | Massa gerador | Potência gerador [W] | Combustível consumido [L] | Calda cons [L] | Distância percorrida [km] | Distância Pulverizando [km] | RTL ACUMULADO[m] | EOC [km/km] | EOC [h/h] | Tempo de manobra [h] | Tempo rtl_rtw [h] | V pulv [m/s] | V desloc [m/s]
0 | 35 | CONCLUIDO | 0.7093 | 140.98 | 127.25 | 11.11 | 0.22 | 687 | 80.84 | 35.1 | 1 | 685 | 9.74 | 10204.21 | 944.68 | 5794.6 | 1278.16 | 167.69 | 552354.9 | 0.13 | 0.74 | 1.39 | 32.71 | 0.5 | 10
1 | 35 | CONCLUIDO | 0.8856 | 112.92 | 106.56 | 24.69 | 0.43 | 259 | 82.04 | 35.1 | 2 | 257 | 9.94 | 10352.53 | 716.51 | 5794.18 | 575.88 | 167.69 | 203358.71 | 0.29 | 0.88 | 0.68 | 12.02 | 0.5 | 10
2 | 35 | CONCLUIDO | 0.9321 | 107.28 | 102.5 | 36.61 | 0.63 | 168 | 83.25 | 35.1 | 3 | 10 | 10.15 | 10501.19 | 631.39 | 5794.21 | 430.84 | 167.69 | 131290.82 | 0.39 | 0.92 | 0.75 | 7.96 | 0.5 | 10
3 | 35 | CONCLUIDO | 0.9326 | 107.23 | 102.46 | 36.81 | 0.83 | 167 | 84.46 | 35.1 | 4 | 0 | 10.36 | 10650.22 | 638.33 | 5794.12 | 429.04 | 167.69 | 130398.99 | 0.39 | 0.92 | 0.76 | 7.92 | 0.5 | 10

## RESULTADOS_8
Unnamed: 0 | Volume de calda [L] | STATUS | Capacidade operacional [ha/h] | Tempo de missao [h] | Tempo util [h] | Tempo por voo [min] | Autonomia Projetada [h] | N° Voos | MTOW [kg] | Massa Estrutura [kg] | Combustível [kg] | Abastecimentos | Massa gerador | Potência gerador [W] | Combustível consumido [L] | Calda cons [L] | Distância percorrida [km] | Distância Pulverizando [km] | RTL ACUMULADO[m] | EOC [km/km] | EOC [h/h] | Tempo de manobra [h] | Tempo rtl_rtw [h] | V pulv [m/s] | V desloc [m/s]
0 | 50 | CONCLUIDO | 0.6135 | 163 | 140.03 | 8.92 | 0.16 | 942 | 107.41 | 41.65 | 1 | 940 | 14.77 | 13481.73 | 1290.26 | 5794.88 | 1713.51 | 167.69 | 768758.06 | 0.1 | 0.67 | 1.78 | 45.48 | 0.5 | 10
1 | 50 | CONCLUIDO | 0.8291 | 120.61 | 110.79 | 18.99 | 0.32 | 350 | 108.68 | 41.65 | 2 | 348 | 15.03 | 13638.32 | 968.18 | 5794.33 | 718.94 | 167.69 | 274430.77 | 0.23 | 0.85 | 0.83 | 16.25 | 0.5 | 10
2 | 50 | CONCLUIDO | 0.904 | 110.61 | 104 | 30.29 | 0.48 | 206 | 109.96 | 41.65 | 3 | 204 | 15.31 | 13795.21 | 854.67 | 5794.11 | 488.67 | 167.69 | 160019.17 | 0.34 | 0.91 | 0.6 | 9.46 | 0.5 | 10
3 | 50 | CONCLUIDO | 0.9434 | 106 | 100.87 | 43.54 | 0.63 | 139 | 111.23 | 41.65 | 4 | 132 | 15.58 | 13952.52 | 766.49 | 5794.07 | 382.37 | 167.69 | 107200.21 | 0.44 | 0.93 | 0.5 | 6.33 | 0.5 | 10
4 | 50 | CONCLUIDO | 0.9551 | 104.7 | 100.04 | 50.87 | 0.78 | 118 | 112.51 | 41.65 | 5 | 3 | 15.86 | 14110.24 | 732.35 | 5794.12 | 349.28 | 167.69 | 90764.05 | 0.48 | 0.94 | 0.61 | 5.5 | 0.5 | 10
5 | 50 | CONCLUIDO | 0.9561 | 104.59 | 99.96 | 51.26 | 0.93 | 117 | 113.79 | 41.65 | 6 | 0 | 16.14 | 14268.39 | 739.59 | 5794.17 | 346.12 | 167.69 | 89186.75 | 0.48 | 0.94 | 0.62 | 5.42 | 0.5 | 10

## RESULTADOS_3
Unnamed: 0 | Volume de calda [L] | STATUS | Capacidade operacional [ha/h] | Tempo de missao [h] | Tempo util [h] | Tempo por voo [min] | Autonomia Projetada [h] | N° Voos | MTOW [kg] | Massa Estrutura [kg] | Combustível [kg] | Abastecimentos | Massa gerador | Potência gerador [W] | Combustível consumido [L] | Calda cons [L] | Distância percorrida [km] | Distância Pulverizando [km] | RTL ACUMULADO[m] | EOC [km/km] | EOC [h/h] | Tempo de manobra [h] | Tempo rtl_rtw [h] | V pulv [m/s] | V desloc [m/s]
0 | 25 | CONCLUIDO | 0.7863 | 127.18 | 118.35 | 14.03 | 0.28 | 506 | 61.76 | 28.92 | 1 | 504 | 6.84 | 7851.41 | 697.86 | 5794.43 | 975.83 | 167.69 | 402097.32 | 0.17 | 0.8 | 1.09 | 23.81 | 0.5 | 10
1 | 25 | CONCLUIDO | 0.9048 | 110.52 | 105.48 | 27.05 | 0.55 | 234 | 62.92 | 28.92 | 2 | 2 | 7 | 7994.37 | 550.1 | 5794.38 | 527.86 | 167.69 | 179473.34 | 0.32 | 0.89 | 0.96 | 10.93 | 0.5 | 10
2 | 25 | CONCLUIDO | 0.9055 | 110.43 | 105.4 | 27.14 | 0.81 | 233 | 64.08 | 28.92 | 3 | 0 | 7.16 | 8137.65 | 558.89 | 5794.41 | 525.24 | 167.69 | 178165.65 | 0.32 | 0.89 | 0.96 | 10.86 | 0.5 | 10

## RESULTADOS_15
Unnamed: 0 | Volume de calda [L] | STATUS | Capacidade operacional [ha/h] | Tempo de missao [h] | Tempo util [h] | Tempo por voo [min] | Autonomia Projetada [h] | N° Voos | MTOW [kg] | Massa Estrutura [kg] | Combustível [kg] | Abastecimentos | Massa gerador | Potência gerador [W] | Combustível consumido [L] | Calda cons [L] | Distância percorrida [km] | Distância Pulverizando [km] | RTL ACUMULADO[m] | EOC [km/km] | EOC [h/h] | Tempo de manobra [h] | Tempo rtl_rtw [h] | V pulv [m/s] | V desloc [m/s]
0 | 85 | CONCLUIDO | 0.4267 | 234.34 | 176.6 | 6.48 | 0.11 | 1634 | 167.88 | 51.39 | 1 | 1632 | 30.49 | 20939.59 | 2219.64 | 5795.31 | 2961.15 | 167.69 | 1389119.27 | 0.06 | 0.53 | 2.91 | 82.03 | 0.5 | 10
1 | 85 | CONCLUIDO | 0.714 | 140.06 | 119.62 | 13.47 | 0.21 | 533 | 169.33 | 51.39 | 2 | 531 | 30.94 | 21118.46 | 1468.67 | 5794.6 | 1018.87 | 167.69 | 423484.08 | 0.16 | 0.79 | 1.13 | 25.07 | 0.5 | 10
2 | 85 | CONCLUIDO | 0.8178 | 122.28 | 109.2 | 20.73 | 0.31 | 316 | 170.79 | 51.39 | 3 | 314 | 31.4 | 21297.94 | 1309.72 | 5794.22 | 664.75 | 167.69 | 247506.94 | 0.25 | 0.86 | 0.78 | 14.66 | 0.5 | 10
3 | 85 | CONCLUIDO | 0.8722 | 114.65 | 104.76 | 28.31 | 0.41 | 222 | 172.25 | 51.39 | 4 | 220 | 31.86 | 21478.05 | 1226.23 | 5794.13 | 514.22 | 167.69 | 172709.85 | 0.33 | 0.9 | 0.63 | 10.21 | 0.5 | 10
4 | 85 | CONCLUIDO | 0.9064 | 110.32 | 102.22 | 36.29 | 0.51 | 169 | 173.71 | 51.39 | 5 | 167 | 32.32 | 21658.78 | 1165.24 | 5794.14 | 428.44 | 167.69 | 130087.65 | 0.39 | 0.92 | 0.54 | 7.68 | 0.5 | 10
5 | 85 | CONCLUIDO | 0.9292 | 107.62 | 100.67 | 44.74 | 0.61 | 135 | 175.18 | 51.39 | 6 | 133 | 32.79 | 21840.16 | 1115.13 | 5794.06 | 375.74 | 167.69 | 103906.68 | 0.45 | 0.94 | 0.49 | 6.13 | 0.5 | 10
6 | 85 | CONCLUIDO | 0.9462 | 105.68 | 99.55 | 53.81 | 0.7 | 111 | 176.66 | 51.39 | 7 | 109 | 33.27 | 22022.17 | 1069.09 | 5794.15 | 337.61 | 167.69 | 84961.3 | 0.5 | 0.95 | 0.45 | 5.01 | 0.5 | 10
7 | 85 | CONCLUIDO | 0.96 | 104.17 | 98.64 | 63.64 | 0.8 | 93 | 178.14 | 51.39 | 8 | 91 | 33.75 | 22204.83 | 1019.57 | 5794.1 | 306.65 | 167.69 | 69570.3 | 0.55 | 0.95 | 0.43 | 4.1 | 0.5 | 10
8 | 85 | CONCLUIDO | 0.9675 | 103.36 | 98.31 | 74.66 | 0.89 | 79 | 179.63 | 51.39 | 9 | 76 | 34.24 | 22388.15 | 979.4 | 5794.03 | 296.31 | 167.69 | 64472.08 | 0.57 | 0.96 | 0.4 | 3.77 | 0.5 | 10
9 | 85 | CONCLUIDO | 0.9745 | 102.62 | 97.84 | 82.68 | 0.98 | 71 | 181.12 | 51.39 | 10 | 23 | 34.73 | 22572.13 | 946.27 | 5794.06 | 277.83 | 167.69 | 55272.12 | 0.6 | 0.96 | 0.45 | 3.3 | 0.5 | 10
10 | 85 | CONCLUIDO | 0.9752 | 102.55 | 97.8 | 83.83 | 1.07 | 70 | 182.62 | 51.39 | 11 | 1 | 35.22 | 22756.91 | 948.38 | 5794.11 | 275.62 | 167.69 | 54174.2 | 0.61 | 0.96 | 0.47 | 3.26 | 0.5 | 10
11 | 85 | CONCLUIDO | 0.9751 | 102.55 | 97.8 | 83.83 | 1.16 | 70 | 184.12 | 51.39 | 12 | 0 | 35.73 | 22942.24 | 955.07 | 5794.08 | 275.65 | 167.69 | 54185.6 | 0.61 | 0.96 | 0.47 | 3.27 | 0.5 | 10

## RESULTADOS_2
Unnamed: 0 | Volume de calda [L] | STATUS | Capacidade operacional [ha/h] | Tempo de missao [h] | Tempo util [h] | Tempo por voo [min] | Autonomia Projetada [h] | N° Voos | MTOW [kg] | Massa Estrutura [kg] | Combustível [kg] | Abastecimentos | Massa gerador | Potência gerador [W] | Combustível consumido [L] | Calda cons [L] | Distância percorrida [km] | Distância Pulverizando [km] | RTL ACUMULADO[m] | EOC [km/km] | EOC [h/h] | Tempo de manobra [h] | Tempo rtl_rtw [h] | V pulv [m/s] | V desloc [m/s]
0 | 20 | CONCLUIDO | 0.8326 | 120.1 | 113.43 | 16.89 | 0.34 | 403 | 51.33 | 24.83 | 1 | 393 | 5.51 | 6564.78 | 555.71 | 5794.37 | 807.73 | 167.69 | 318560.62 | 0.21 | 0.83 | 0.94 | 18.88 | 0.5 | 10
1 | 20 | CONCLUIDO | 0.8819 | 113.39 | 108.08 | 22.29 | 0.66 | 291 | 52.47 | 24.83 | 2 | 0 | 5.64 | 6705.1 | 504.77 | 5794.27 | 613.31 | 167.69 | 221910.62 | 0.27 | 0.87 | 1.13 | 13.54 | 0.5 | 10

## RESULTADOS_11
Unnamed: 0 | Volume de calda [L] | STATUS | Capacidade operacional [ha/h] | Tempo de missao [h] | Tempo util [h] | Tempo por voo [min] | Autonomia Projetada [h] | N° Voos | MTOW [kg] | Massa Estrutura [kg] | Combustível [kg] | Abastecimentos | Massa gerador | Potência gerador [W] | Combustível consumido [L] | Calda cons [L] | Distância percorrida [km] | Distância Pulverizando [km] | RTL ACUMULADO[m] | EOC [km/km] | EOC [h/h] | Tempo de manobra [h] | Tempo rtl_rtw [h] | V pulv [m/s] | V desloc [m/s]
0 | 65 | CONCLUIDO | 0.5292 | 188.98 | 153.86 | 7.63 | 0.13 | 1210 | 133.21 | 46.47 | 1 | 1208 | 20.75 | 16663.42 | 1651.77 | 5794.86 | 2185.18 | 167.69 | 1003254.61 | 0.08 | 0.61 | 2.21 | 59.3 | 0.5 | 10
1 | 65 | CONCLUIDO | 0.7781 | 128.52 | 114.64 | 16 | 0.26 | 430 | 134.55 | 46.47 | 2 | 428 | 21.09 | 16828.84 | 1188.07 | 5794.3 | 849.81 | 167.69 | 339466.77 | 0.2 | 0.82 | 0.95 | 20.09 | 0.5 | 10
2 | 65 | CONCLUIDO | 0.866 | 115.47 | 106.32 | 24.92 | 0.39 | 256 | 135.9 | 46.47 | 3 | 254 | 21.43 | 16994.64 | 1060.76 | 5794.14 | 567.86 | 167.69 | 199364.04 | 0.3 | 0.89 | 0.67 | 11.78 | 0.5 | 10
3 | 65 | CONCLUIDO | 0.9115 | 109.71 | 102.68 | 34.61 | 0.52 | 178 | 137.25 | 46.47 | 4 | 176 | 21.78 | 17160.92 | 983.01 | 5794.16 | 443.6 | 167.69 | 137621.93 | 0.38 | 0.92 | 0.56 | 8.14 | 0.5 | 10
4 | 65 | CONCLUIDO | 0.9399 | 106.39 | 100.59 | 45.38 | 0.64 | 133 | 138.6 | 46.47 | 5 | 131 | 22.13 | 17327.69 | 916.57 | 5794.17 | 373.05 | 167.69 | 102572.26 | 0.45 | 0.94 | 0.49 | 6.05 | 0.5 | 10
5 | 65 | CONCLUIDO | 0.9603 | 104.13 | 99.15 | 57.75 | 0.76 | 103 | 139.95 | 46.47 | 6 | 94 | 22.49 | 17494.97 | 851.81 | 5794.03 | 323.53 | 167.69 | 77960.33 | 0.52 | 0.95 | 0.45 | 4.61 | 0.5 | 10
6 | 65 | CONCLUIDO | 0.9681 | 103.29 | 98.63 | 65.03 | 0.88 | 91 | 141.31 | 46.47 | 7 | 7 | 22.85 | 17662.75 | 821.94 | 5794.15 | 302.63 | 167.69 | 67569.97 | 0.55 | 0.95 | 0.53 | 4.09 | 0.5 | 10
7 | 65 | CONCLUIDO | 0.9673 | 103.38 | 98.72 | 65.09 | 0.99 | 91 | 142.68 | 46.47 | 8 | 0 | 23.21 | 17831.04 | 828.92 | 5794.08 | 305.27 | 167.69 | 68891.01 | 0.55 | 0.95 | 0.55 | 4.18 | 0.5 | 10

## RESULTADOS_13
Unnamed: 0 | Volume de calda [L] | STATUS | Capacidade operacional [ha/h] | Tempo de missao [h] | Tempo util [h] | Tempo por voo [min] | Autonomia Projetada [h] | N° Voos | MTOW [kg] | Massa Estrutura [kg] | Combustível [kg] | Abastecimentos | Massa gerador | Potência gerador [W] | Combustível consumido [L] | Calda cons [L] | Distância percorrida [km] | Distância Pulverizando [km] | RTL ACUMULADO[m] | EOC [km/km] | EOC [h/h] | Tempo de manobra [h] | Tempo rtl_rtw [h] | V pulv [m/s] | V desloc [m/s]
0 | 75 | CONCLUIDO | 0.4765 | 209.85 | 164.49 | 7 | 0.12 | 1410 | 150.44 | 49.1 | 1 | 1408 | 25.34 | 18787.76 | 1920.04 | 5795.17 | 2547.32 | 167.69 | 1183320.36 | 0.07 | 0.57 | 2.55 | 69.93 | 0.5 | 10
1 | 75 | CONCLUIDO | 0.7454 | 134.15 | 117.15 | 14.58 | 0.23 | 482 | 151.83 | 49.1 | 2 | 480 | 25.73 | 18959.54 | 1329.21 | 5794.31 | 935.09 | 167.69 | 381846.51 | 0.18 | 0.8 | 1.04 | 22.61 | 0.5 | 10
2 | 75 | CONCLUIDO | 0.842 | 118.76 | 107.74 | 22.6 | 0.35 | 286 | 153.23 | 49.1 | 3 | 284 | 26.13 | 19131.85 | 1187.42 | 5794.27 | 615.72 | 167.69 | 223143.26 | 0.27 | 0.87 | 0.73 | 13.2 | 0.5 | 10
3 | 75 | CONCLUIDO | 0.8922 | 112.08 | 103.7 | 31.11 | 0.46 | 200 | 154.63 | 49.1 | 4 | 198 | 26.53 | 19304.72 | 1107.06 | 5794.14 | 478.36 | 167.69 | 154893.46 | 0.35 | 0.91 | 0.59 | 9.16 | 0.5 | 10
4 | 75 | CONCLUIDO | 0.9225 | 108.41 | 101.49 | 40.06 | 0.57 | 152 | 156.03 | 49.1 | 5 | 150 | 26.94 | 19478.15 | 1046.58 | 5794.12 | 403.4 | 167.69 | 117650.54 | 0.42 | 0.93 | 0.52 | 6.94 | 0.5 | 10
5 | 75 | CONCLUIDO | 0.9442 | 105.91 | 99.96 | 49.98 | 0.67 | 120 | 157.44 | 49.1 | 6 | 118 | 27.35 | 19652.13 | 992.53 | 5794.16 | 351.5 | 167.69 | 91864.2 | 0.48 | 0.94 | 0.47 | 5.42 | 0.5 | 10
6 | 75 | CONCLUIDO | 0.9613 | 104.02 | 98.78 | 61.1 | 0.78 | 97 | 158.86 | 49.1 | 7 | 94 | 27.77 | 19826.68 | 935.21 | 5794.08 | 311.44 | 167.69 | 71948.81 | 0.54 | 0.95 | 0.43 | 4.24 | 0.5 | 10
7 | 75 | CONCLUIDO | 0.9659 | 103.53 | 98.75 | 72.25 | 0.88 | 82 | 160.28 | 49.1 | 8 | 50 | 28.19 | 20001.93 | 895.22 | 5794.12 | 309.98 | 167.69 | 71290.01 | 0.54 | 0.95 | 0.45 | 4.21 | 0.5 | 10
8 | 75 | CONCLUIDO | 0.9715 | 102.94 | 98.25 | 74.62 | 0.99 | 79 | 161.71 | 49.1 | 9 | 2 | 28.61 | 20177.64 | 886.88 | 5794.12 | 290.17 | 167.69 | 61399.9 | 0.58 | 0.96 | 0.5 | 3.71 | 0.5 | 10
9 | 75 | CONCLUIDO | 0.9715 | 102.94 | 98.25 | 74.62 | 1.09 | 79 | 163.13 | 49.1 | 10 | 0 | 29.04 | 20353.94 | 893.91 | 5794.12 | 290.06 | 167.69 | 61349.4 | 0.58 | 0.96 | 0.51 | 3.71 | 0.5 | 10

## RESULTADOS_17
Unnamed: 0 | Volume de calda [L] | STATUS | Capacidade operacional [ha/h] | Tempo de missao [h] | Tempo util [h] | Tempo por voo [min] | Autonomia Projetada [h] | N° Voos | MTOW [kg] | Massa Estrutura [kg] | Combustível [kg] | Abastecimentos | Massa gerador | Potência gerador [W] | Combustível consumido [L] | Calda cons [L] | Distância percorrida [km] | Distância Pulverizando [km] | RTL ACUMULADO[m] | EOC [km/km] | EOC [h/h] | Tempo de manobra [h] | Tempo rtl_rtw [h] | V pulv [m/s] | V desloc [m/s]
0 | 95 | CONCLUIDO | 0.3784 | 264.29 | 191.21 | 6.05 | 0.1 | 1897 | 185.69 | 53.44 | 1 | 1895 | 36.26 | 23136.14 | 2570.07 | 5795.59 | 3461.57 | 167.69 | 1638012.5 | 0.05 | 0.49 | 3.33 | 96.64 | 0.5 | 10
1 | 95 | CONCLUIDO | 0.6835 | 146.31 | 122.1 | 12.54 | 0.19 | 584 | 187.21 | 53.44 | 2 | 582 | 36.77 | 23322.88 | 1608.86 | 5794.55 | 1102.96 | 167.69 | 465273.02 | 0.15 | 0.77 | 1.21 | 27.56 | 0.5 | 10
2 | 95 | CONCLUIDO | 0.7947 | 125.84 | 110.53 | 19.22 | 0.28 | 345 | 188.73 | 53.44 | 3 | 343 | 37.29 | 23510.33 | 1429.17 | 5794.32 | 710.13 | 167.69 | 270051.76 | 0.24 | 0.85 | 0.82 | 15.98 | 0.5 | 10
3 | 95 | CONCLUIDO | 0.8536 | 117.15 | 105.68 | 26.2 | 0.37 | 242 | 190.25 | 53.44 | 4 | 240 | 37.82 | 23698.48 | 1339.28 | 5794.1 | 545.94 | 167.69 | 188471.09 | 0.31 | 0.89 | 0.65 | 11.14 | 0.5 | 10
4 | 95 | CONCLUIDO | 0.8901 | 112.35 | 102.99 | 33.4 | 0.46 | 185 | 191.78 | 53.44 | 5 | 183 | 38.35 | 23887.36 | 1279.2 | 5794.21 | 454.63 | 167.69 | 143102.79 | 0.37 | 0.91 | 0.57 | 8.45 | 0.5 | 10
5 | 95 | CONCLUIDO | 0.9145 | 109.35 | 101.33 | 40.81 | 0.55 | 149 | 193.32 | 53.44 | 6 | 147 | 38.89 | 24076.95 | 1231.19 | 5794.16 | 398.14 | 167.69 | 115039.47 | 0.42 | 0.93 | 0.51 | 6.79 | 0.5 | 10
6 | 95 | CONCLUIDO | 0.933 | 107.18 | 100.14 | 48.85 | 0.64 | 123 | 194.86 | 53.44 | 7 | 121 | 39.43 | 24267.28 | 1187.58 | 5794.07 | 357.63 | 167.69 | 94911.92 | 0.47 | 0.94 | 0.47 | 5.6 | 0.5 | 10
7 | 95 | CONCLUIDO | 0.9474 | 105.55 | 99.21 | 57.24 | 0.72 | 104 | 196.41 | 53.44 | 8 | 102 | 39.98 | 24458.36 | 1145.38 | 5794.06 | 326.25 | 167.69 | 79317.22 | 0.51 | 0.95 | 0.44 | 4.67 | 0.5 | 10
8 | 95 | CONCLUIDO | 0.9628 | 103.87 | 98.08 | 66.12 | 0.81 | 89 | 197.97 | 53.44 | 9 | 87 | 40.53 | 24650.18 | 1100.66 | 5794.07 | 286.66 | 167.69 | 59598.74 | 0.58 | 0.96 | 0.43 | 3.54 | 0.5 | 10
9 | 95 | CONCLUIDO | 0.9653 | 103.6 | 98.22 | 75.56 | 0.89 | 78 | 199.53 | 53.44 | 10 | 76 | 41.1 | 24842.77 | 1072.51 | 5794.1 | 293.18 | 167.69 | 62912.12 | 0.57 | 0.96 | 0.4 | 3.68 | 0.5 | 10
10 | 95 | CONCLUIDO | 0.9733 | 102.74 | 97.7 | 84.96 | 0.97 | 69 | 201.1 | 53.44 | 11 | 63 | 41.66 | 25036.12 | 1031.55 | 5794.05 | 275.11 | 167.69 | 53923.99 | 0.61 | 0.96 | 0.39 | 3.16 | 0.5 | 10
11 | 95 | CONCLUIDO | 0.9781 | 102.24 | 97.42 | 92.79 | 1.05 | 63 | 202.67 | 53.44 | 12 | 15 | 42.24 | 25230.25 | 1005.88 | 5794.05 | 263.51 | 167.69 | 48154.59 | 0.64 | 0.97 | 0.44 | 2.89 | 0.5 | 10
12 | 95 | CONCLUIDO | 0.9778 | 102.27 | 97.46 | 92.82 | 1.13 | 63 | 204.25 | 53.44 | 13 | 1 | 42.82 | 25425.3 | 1007.56 | 5794 | 264.12 | 167.69 | 48457.67 | 0.63 | 0.97 | 0.46 | 2.92 | 0.5 | 10
13 | 95 | CONCLUIDO | 0.9789 | 102.15 | 97.38 | 94.24 | 1.21 | 62 | 205.84 | 53.44 | 14 | 0 | 43.4 | 25621.03 | 1013.84 | 5794 | 261.32 | 167.69 | 47063.97 | 0.64 | 0.97 | 0.46 | 2.84 | 0.5 | 10

## RESULTADOS_9
Unnamed: 0 | Volume de calda [L] | STATUS | Capacidade operacional [ha/h] | Tempo de missao [h] | Tempo util [h] | Tempo por voo [min] | Autonomia Projetada [h] | N° Voos | MTOW [kg] | Massa Estrutura [kg] | Combustível [kg] | Abastecimentos | Massa gerador | Potência gerador [W] | Combustível consumido [L] | Calda cons [L] | Distância percorrida [km] | Distância Pulverizando [km] | RTL ACUMULADO[m] | EOC [km/km] | EOC [h/h] | Tempo de manobra [h] | Tempo rtl_rtw [h] | V pulv [m/s] | V desloc [m/s]
0 | 55 | CONCLUIDO | 0.5842 | 171.17 | 144.51 | 8.43 | 0.15 | 1029 | 116.05 | 43.4 | 1 | 1027 | 16.65 | 14546.17 | 1407.81 | 5794.82 | 1865.46 | 167.69 | 844299.13 | 0.09 | 0.65 | 1.94 | 49.95 | 0.5 | 10
1 | 55 | CONCLUIDO | 0.8113 | 123.25 | 112.14 | 17.8 | 0.3 | 378 | 117.34 | 43.4 | 2 | 376 | 16.94 | 14705.49 | 1043.79 | 5794.3 | 765.03 | 167.69 | 297337.11 | 0.22 | 0.84 | 0.87 | 17.6 | 0.5 | 10
2 | 55 | CONCLUIDO | 0.8913 | 112.2 | 104.79 | 28.19 | 0.45 | 223 | 118.63 | 43.4 | 3 | 221 | 17.23 | 14865.24 | 926.53 | 5794.16 | 515.19 | 167.69 | 173190.82 | 0.33 | 0.9 | 0.63 | 10.25 | 0.5 | 10
3 | 55 | CONCLUIDO | 0.9322 | 107.27 | 101.53 | 39.82 | 0.59 | 153 | 119.93 | 43.4 | 4 | 151 | 17.53 | 15025.44 | 844 | 5794.12 | 404.7 | 167.69 | 118295.09 | 0.41 | 0.93 | 0.52 | 6.99 | 0.5 | 10
4 | 55 | CONCLUIDO | 0.9571 | 104.48 | 99.7 | 52.94 | 0.73 | 113 | 121.23 | 43.4 | 5 | 78 | 17.83 | 15186.08 | 773.46 | 5794.15 | 341.22 | 167.69 | 86759.18 | 0.49 | 0.94 | 0.5 | 5.16 | 0.5 | 10
5 | 55 | CONCLUIDO | 0.9603 | 104.14 | 99.5 | 55.79 | 0.86 | 107 | 122.54 | 43.4 | 6 | 1 | 18.14 | 15347.16 | 765.23 | 5794.02 | 331.25 | 167.69 | 81802.51 | 0.51 | 0.95 | 0.58 | 4.96 | 0.5 | 10
6 | 55 | CONCLUIDO | 0.9602 | 104.14 | 99.5 | 55.8 | 1 | 107 | 123.85 | 43.4 | 7 | 0 | 18.45 | 15508.69 | 772.99 | 5794.06 | 331.39 | 167.69 | 81873.57 | 0.51 | 0.95 | 0.58 | 4.96 | 0.5 | 10

## resultados
Unnamed: 0 | Volume de calda [L] | STATUS | Capacidade operacional [ha/h] | Tempo de missao [h] | Tempo util [h] | Tempo por voo [min] | Autonomia Projetada [h] | N° Voos | MTOW [kg] | Massa Estrutura [kg] | Combustível [kg] | Abastecimentos | Massa gerador | Potência gerador [W] | Combustível consumido [L] | Calda cons [L] | Distância percorrida [km] | Distância Pulverizando [km] | RTL ACUMULADO[m] | EOC [km/km] | EOC [h/h] | Tempo de manobra [h] | Tempo rtl_rtw [h] | V pulv [m/s] | V desloc [m/s]
0 | 100 | CONCLUIDO | 0.3547 | 281.93 | 199.77 | 5.85 | 0.09 | 2048 | 194.77 | 54.38 | 1 | 2046 | 39.4 | 24256.19 | 2771.02 | 5795.75 | 3755.11 | 167.69 | 1784026.08 | 0.04 | 0.47 | 3.57 | 105.2 | 0.5 | 10
1 | 100 | CONCLUIDO | 0.6684 | 149.61 | 123.37 | 12.14 | 0.18 | 610 | 196.32 | 54.38 | 2 | 608 | 39.95 | 24447.22 | 1679.93 | 5794.46 | 1146.44 | 167.69 | 486883.11 | 0.15 | 0.76 | 1.25 | 28.83 | 0.5 | 10
2 | 100 | CONCLUIDO | 0.7832 | 127.68 | 111.2 | 18.59 | 0.27 | 359 | 197.88 | 54.38 | 3 | 357 | 40.5 | 24639 | 1488.4 | 5794.16 | 732.85 | 167.69 | 281343.08 | 0.23 | 0.85 | 0.85 | 16.66 | 0.5 | 10
3 | 100 | CONCLUIDO | 0.8431 | 118.61 | 106.25 | 25.2 | 0.36 | 253 | 199.44 | 54.38 | 4 | 251 | 41.06 | 24831.54 | 1397.27 | 5794.28 | 565.34 | 167.69 | 198116.16 | 0.3 | 0.89 | 0.67 | 11.71 | 0.5 | 10
4 | 100 | CONCLUIDO | 0.8818 | 113.4 | 103.38 | 32.14 | 0.44 | 193 | 201.01 | 54.38 | 5 | 191 | 41.63 | 25024.84 | 1333.98 | 5794.14 | 467.62 | 167.69 | 149558 | 0.36 | 0.91 | 0.58 | 8.84 | 0.5 | 10
5 | 100 | CONCLUIDO | 0.9079 | 110.15 | 101.6 | 39.33 | 0.53 | 155 | 202.58 | 54.38 | 6 | 153 | 42.2 | 25218.93 | 1285.96 | 5794.2 | 407.45 | 167.69 | 119660.95 | 0.41 | 0.93 | 0.52 | 7.06 | 0.5 | 10
6 | 100 | CONCLUIDO | 0.9266 | 107.92 | 100.39 | 46.69 | 0.61 | 129 | 204.16 | 54.38 | 7 | 127 | 42.78 | 25413.94 | 1244.36 | 5794.09 | 366.45 | 167.69 | 99290.29 | 0.46 | 0.94 | 0.47 | 5.85 | 0.5 | 10
7 | 100 | CONCLUIDO | 0.9418 | 106.18 | 99.42 | 54.73 | 0.69 | 109 | 205.75 | 54.38 | 8 | 107 | 43.37 | 25609.61 | 1204.62 | 5794.11 | 333.14 | 167.69 | 82735.9 | 0.5 | 0.95 | 0.45 | 4.88 | 0.5 | 10
8 | 100 | CONCLUIDO | 0.9538 | 104.85 | 98.67 | 62.98 | 0.77 | 94 | 207.34 | 54.38 | 9 | 92 | 43.96 | 25806.1 | 1165.9 | 5794.05 | 307.79 | 167.69 | 70138.36 | 0.54 | 0.95 | 0.43 | 4.13 | 0.5 | 10
9 | 100 | CONCLUIDO | 0.9597 | 104.2 | 98.45 | 71.17 | 0.85 | 83 | 208.94 | 54.38 | 10 | 81 | 44.56 | 26003.41 | 1135.46 | 5794 | 301.37 | 167.69 | 66981.55 | 0.56 | 0.96 | 0.4 | 3.91 | 0.5 | 10
10 | 100 | CONCLUIDO | 0.9684 | 103.26 | 97.91 | 80.47 | 0.93 | 73 | 210.55 | 54.38 | 11 | 71 | 45.17 | 26201.54 | 1096.81 | 5794.09 | 282.3 | 167.69 | 57497.41 | 0.59 | 0.96 | 0.39 | 3.37 | 0.5 | 10
11 | 100 | CONCLUIDO | 0.9756 | 102.5 | 97.46 | 89.96 | 1 | 65 | 212.16 | 54.38 | 12 | 57 | 45.78 | 26400.51 | 1058.35 | 5794.04 | 266.64 | 167.69 | 49705.36 | 0.63 | 0.97 | 0.39 | 2.92 | 0.5 | 10
12 | 100 | CONCLUIDO | 0.979 | 102.14 | 97.29 | 97.29 | 1.08 | 60 | 213.78 | 54.38 | 13 | 18 | 46.4 | 26600.32 | 1038.88 | 5794.07 | 259.66 | 167.69 | 46242.51 | 0.65 | 0.97 | 0.42 | 2.75 | 0.5 | 10
13 | 100 | CONCLUIDO | 0.9785 | 102.2 | 97.35 | 97.35 | 1.15 | 60 | 215.41 | 54.38 | 14 | 3 | 47.03 | 26801 | 1043.51 | 5794.14 | 260.86 | 167.69 | 46839.82 | 0.64 | 0.97 | 0.44 | 2.81 | 0.5 | 10
14 | 100 | CONCLUIDO | 0.9797 | 102.07 | 97.26 | 98.91 | 1.23 | 59 | 217.04 | 54.38 | 15 | 0 | 47.66 | 27002.55 | 1049.75 | 5794.09 | 257.68 | 167.69 | 45255.12 | 0.65 | 0.97 | 0.45 | 2.72 | 0.5 | 10
0 | 40 | CONCLUIDO | 0.6758 | 147.98 | 131.46 | 10.22 | 0.2 | 772 | 89.87 | 37.55 | 1 | 770 | 11.32 | 11317.98 | 1059.93 | 5794.91 | 1421.59 | 167.69 | 623645.72 | 0.12 | 0.72 | 1.51 | 36.91 | 0.5 | 10
1 | 40 | CONCLUIDO | 0.8664 | 115.42 | 107.98 | 22.26 | 0.39 | 291 | 91.1 | 37.55 | 2 | 289 | 11.54 | 11468.97 | 805.57 | 5794.1 | 623.77 | 167.69 | 227144.59 | 0.27 | 0.87 | 0.74 | 13.44 | 0.5 | 10
2 | 40 | CONCLUIDO | 0.9327 | 107.22 | 102.12 | 36.69 | 0.57 | 167 | 92.32 | 37.55 | 3 | 148 | 11.77 | 11620.34 | 690.58 | 5794.27 | 423.79 | 167.69 | 127770.04 | 0.4 | 0.92 | 0.57 | 7.58 | 0.5 | 10
3 | 40 | CONCLUIDO | 0.9433 | 106.01 | 101.31 | 41.64 | 0.75 | 146 | 93.55 | 37.55 | 4 | 0 | 12 | 11772.07 | 667.47 | 5794.14 | 390.79 | 167.69 | 111378.25 | 0.43 | 0.93 | 0.7 | 6.77 | 0.5 | 10
0 | 30 | CONCLUIDO | 0.7459 | 134.06 | 122.9 | 12.31 | 0.24 | 599 | 71.52 | 32.27 | 1 | 597 | 8.25 | 9054.6 | 824.98 | 5794.69 | 1130.4 | 167.69 | 478917.98 | 0.15 | 0.77 | 1.23 | 28.35 | 0.5 | 10
1 | 30 | CONCLUIDO | 0.9078 | 110.16 | 104.84 | 28.21 | 0.48 | 223 | 72.7 | 32.27 | 2 | 196 | 8.43 | 9200.25 | 615.62 | 5794.32 | 515.86 | 167.69 | 173529.51 | 0.33 | 0.9 | 0.67 | 10.3 | 0.5 | 10
2 | 30 | CONCLUIDO | 0.9216 | 108.51 | 103.63 | 31.89 | 0.71 | 195 | 73.88 | 32.27 | 3 | 0 | 8.61 | 9346.23 | 595.93 | 5794.21 | 467.08 | 167.69 | 149275.31 | 0.36 | 0.91 | 0.85 | 9.09 | 0.5 | 10
0 | 15 | CONCLUIDO | 0.843 | 118.63 | 112.62 | 17.42 | 0.43 | 388 | 39.78 | 19.54 | 1 | 4 | 4.24 | 5140 | 437.51 | 5794.38 | 762.52 | 167.69 | 296029.79 | 0.22 | 0.84 | 1.41 | 18.08 | 0.5 | 10
1 | 15 | CONCLUIDO | 0.8435 | 118.55 | 112.55 | 17.45 | 0.84 | 387 | 40.89 | 19.54 | 2 | 0 | 4.35 | 5277.26 | 448.11 | 5794.36 | 760.1 | 167.69 | 294827.32 | 0.22 | 0.84 | 1.41 | 18.01 | 0.5 | 10
0 | 70 | CONCLUIDO | 0.5026 | 198.97 | 158.98 | 7.3 | 0.12 | 1307 | 141.81 | 47.83 | 1 | 1305 | 22.98 | 17723.39 | 1782.16 | 5795.3 | 2359.27 | 167.69 | 1089811.07 | 0.07 | 0.59 | 2.37 | 64.42 | 0.5 | 10
1 | 70 | CONCLUIDO | 0.7618 | 131.27 | 115.87 | 15.25 | 0.25 | 456 | 143.17 | 47.83 | 2 | 454 | 23.34 | 17891.86 | 1258.64 | 5794.38 | 891.18 | 167.69 | 360022.8 | 0.19 | 0.81 | 1.01 | 21.33 | 0.5 | 10
2 | 70 | CONCLUIDO | 0.8541 | 117.08 | 107.02 | 23.7 | 0.37 | 271 | 144.54 | 47.83 | 3 | 269 | 23.71 | 18060.85 | 1125.28 | 5794.27 | 591.17 | 167.69 | 210944.47 | 0.28 | 0.88 | 0.7 | 12.48 | 0.5 | 10
3 | 70 | CONCLUIDO | 0.9019 | 110.87 | 103.19 | 32.76 | 0.49 | 189 | 145.92 | 47.83 | 4 | 187 | 24.09 | 18230.35 | 1045.75 | 5794.24 | 460.96 | 167.69 | 146249.26 | 0.36 | 0.91 | 0.58 | 8.64 | 0.5 | 10
4 | 70 | CONCLUIDO | 0.9309 | 107.43 | 101.07 | 42.41 | 0.6 | 143 | 147.3 | 47.83 | 5 | 141 | 24.47 | 18400.38 | 984.27 | 5794.16 | 388.93 | 167.69 | 110464.21 | 0.43 | 0.93 | 0.51 | 6.53 | 0.5 | 10
5 | 70 | CONCLUIDO | 0.9519 | 105.06 | 99.59 | 53.35 | 0.71 | 112 | 148.68 | 47.83 | 6 | 110 | 24.85 | 18570.94 | 923.68 | 5794.09 | 338.93 | 167.69 | 85615.82 | 0.49 | 0.95 | 0.46 | 5.05 | 0.5 | 10
6 | 70 | CONCLUIDO | 0.9671 | 103.4 | 98.54 | 64.97 | 0.83 | 91 | 150.07 | 47.83 | 7 | 71 | 25.24 | 18742.03 | 867.82 | 5794.08 | 302.38 | 167.69 | 67445.12 | 0.55 | 0.96 | 0.45 | 4 | 0.5 | 10
7 | 70 | CONCLUIDO | 0.9788 | 102.16 | 97.51 | 69.65 | 0.94 | 84 | 151.46 | 47.83 | 8 | 3 | 25.63 | 18913.66 | 845.4 | 5794.06 | 263.41 | 167.69 | 47999.54 | 0.64 | 0.97 | 0.5 | 2.97 | 0.5 | 10
8 | 70 | CONCLUIDO | 0.9784 | 102.21 | 97.56 | 69.68 | 1.04 | 84 | 152.85 | 47.83 | 9 | 0 | 26.03 | 19085.83 | 852.93 | 5794.06 | 264.84 | 167.69 | 48713.68 | 0.63 | 0.96 | 0.51 | 3.02 | 0.5 | 10
0 | 90 | CONCLUIDO | 0.4025 | 248.45 | 183.48 | 6.26 | 0.1 | 1759 | 176.73 | 52.44 | 1 | 1757 | 33.29 | 22031.19 | 2386.69 | 5795.53 | 3196.7 | 167.69 | 1506268.78 | 0.05 | 0.51 | 3.11 | 88.92 | 0.5 | 10
1 | 90 | CONCLUIDO | 0.6989 | 143.08 | 120.82 | 12.99 | 0.2 | 558 | 178.21 | 52.44 | 2 | 556 | 33.77 | 22213.89 | 1538.18 | 5794.33 | 1059.34 | 167.69 | 443591.2 | 0.16 | 0.78 | 1.17 | 26.27 | 0.5 | 10
2 | 90 | CONCLUIDO | 0.8067 | 123.96 | 109.81 | 19.97 | 0.3 | 330 | 179.7 | 52.44 | 3 | 328 | 34.26 | 22397.24 | 1369.08 | 5794.23 | 685.52 | 167.69 | 257824.42 | 0.24 | 0.86 | 0.8 | 15.27 | 0.5 | 10
3 | 90 | CONCLUIDO | 0.8629 | 115.89 | 105.22 | 27.21 | 0.39 | 232 | 181.19 | 52.44 | 4 | 230 | 34.75 | 22581.25 | 1282.88 | 5794.28 | 529.87 | 167.69 | 180487.51 | 0.32 | 0.89 | 0.65 | 10.68 | 0.5 | 10
4 | 90 | CONCLUIDO | 0.8982 | 111.33 | 102.62 | 34.79 | 0.49 | 177 | 182.69 | 52.44 | 5 | 175 | 35.25 | 22766.06 | 1222.92 | 5794.16 | 441.6 | 167.69 | 136626.51 | 0.38 | 0.92 | 0.56 | 8.07 | 0.5 | 10
5 | 90 | CONCLUIDO | 0.9218 | 108.48 | 101.01 | 42.68 | 0.58 | 142 | 184.19 | 52.44 | 6 | 140 | 35.75 | 22951.43 | 1173.71 | 5794.14 | 387.24 | 167.69 | 109622.44 | 0.43 | 0.93 | 0.5 | 6.47 | 0.5 | 10
6 | 90 | CONCLUIDO | 0.9398 | 106.4 | 99.82 | 51.19 | 0.67 | 117 | 185.7 | 52.44 | 7 | 115 | 36.26 | 23137.49 | 1129.8 | 5794.16 | 346.93 | 167.69 | 89594.48 | 0.48 | 0.94 | 0.46 | 5.28 | 0.5 | 10
7 | 90 | CONCLUIDO | 0.9547 | 104.75 | 98.84 | 60.52 | 0.76 | 98 | 187.22 | 52.44 | 8 | 96 | 36.78 | 23324.24 | 1082.76 | 5794.1 | 313.42 | 167.69 | 72932.41 | 0.54 | 0.95 | 0.43 | 4.3 | 0.5 | 10
8 | 90 | CONCLUIDO | 0.9598 | 104.19 | 98.74 | 69.7 | 0.85 | 85 | 188.74 | 52.44 | 9 | 83 | 37.3 | 23511.69 | 1050.27 | 5794.01 | 313.03 | 167.69 | 72800.09 | 0.54 | 0.95 | 0.36 | 4.2 | 0.5 | 10
9 | 90 | CONCLUIDO | 0.9715 | 102.93 | 97.92 | 80.48 | 0.93 | 73 | 190.26 | 52.44 | 10 | 65 | 37.82 | 23699.85 | 1001.68 | 5794.03 | 282.23 | 167.69 | 57459.89 | 0.59 | 0.96 | 0.4 | 3.38 | 0.5 | 10
10 | 90 | CONCLUIDO | 0.9765 | 102.41 | 97.6 | 87.41 | 1.02 | 67 | 191.79 | 52.44 | 11 | 22 | 38.35 | 23888.73 | 977.31 | 5794.07 | 269.78 | 167.69 | 51266.27 | 0.62 | 0.96 | 0.44 | 3.06 | 0.5 | 10
11 | 90 | CONCLUIDO | 0.9771 | 102.34 | 97.57 | 88.7 | 1.1 | 66 | 193.33 | 52.44 | 12 | 1 | 38.89 | 24078.33 | 980.33 | 5794.05 | 267.79 | 167.69 | 50278.72 | 0.63 | 0.96 | 0.47 | 3.03 | 0.5 | 10
12 | 90 | CONCLUIDO | 0.9771 | 102.34 | 97.57 | 88.7 | 1.18 | 66 | 194.88 | 52.44 | 13 | 0 | 39.43 | 24268.67 | 987.72 | 5794.05 | 267.72 | 167.69 | 50240.68 | 0.63 | 0.96 | 0.47 | 3.03 | 0.5 | 10
0 | 10 | CONCLUIDO | 0.7712 | 129.67 | 121.58 | 12.58 | 0.64 | 580 | 26.11 | 12.1 | 1 | 0 | 3.01 | 3454.41 | 352.31 | 5794.86 | 1057.33 | 167.69 | 442479.14 | 0.16 | 0.77 | 1.97 | 27.03 | 0.5 | 10
0 | 45 | CONCLUIDO | 0.6437 | 155.35 | 135.75 | 9.5 | 0.18 | 857 | 98.71 | 39.72 | 1 | 855 | 12.99 | 12407.75 | 1175.29 | 5794.71 | 1567.4 | 167.69 | 696129.33 | 0.11 | 0.69 | 1.64 | 41.2 | 0.5 | 10
1 | 45 | CONCLUIDO | 0.8467 | 118.1 | 109.5 | 20.4 | 0.35 | 322 | 99.95 | 39.72 | 2 | 320 | 13.24 | 12561.45 | 889.98 | 5794.24 | 675.01 | 167.69 | 252609.16 | 0.25 | 0.86 | 0.79 | 14.95 | 0.5 | 10
2 | 45 | CONCLUIDO | 0.9179 | 108.94 | 103.11 | 33.08 | 0.52 | 187 | 101.2 | 39.72 | 3 | 185 | 13.49 | 12715.54 | 775.5 | 5794.16 | 458.39 | 167.69 | 144970.23 | 0.37 | 0.91 | 0.58 | 8.57 | 0.5 | 10
3 | 45 | CONCLUIDO | 0.9485 | 105.42 | 100.7 | 45.43 | 0.69 | 133 | 102.45 | 39.72 | 4 | 31 | 13.74 | 12870.03 | 700.93 | 5794.14 | 372.35 | 167.69 | 102220.52 | 0.45 | 0.93 | 0.62 | 6.16 | 0.5 | 10
4 | 45 | CONCLUIDO | 0.9504 | 105.22 | 100.56 | 46.41 | 0.85 | 130 | 103.71 | 39.72 | 5 | 0 | 14 | 13024.91 | 704.35 | 5794.13 | 365.88 | 167.69 | 99002.53 | 0.46 | 0.94 | 0.66 | 6.02 | 0.5 | 10
0 | 60 | CONCLUIDO | 0.5562 | 179.79 | 149.08 | 8 | 0.14 | 1118 | 124.63 | 45 | 1 | 1116 | 18.64 | 15605.44 | 1527.81 | 5795.02 | 2021.93 | 167.69 | 922088.85 | 0.08 | 0.63 | 2.06 | 54.53 | 0.5 | 10
1 | 60 | CONCLUIDO | 0.7948 | 125.82 | 113.37 | 16.84 | 0.28 | 404 | 125.95 | 45 | 2 | 402 | 18.95 | 15767.7 | 1116.29 | 5794.32 | 806.69 | 167.69 | 318035.22 | 0.21 | 0.83 | 0.91 | 18.82 | 0.5 | 10
2 | 60 | CONCLUIDO | 0.8783 | 113.86 | 105.6 | 26.4 | 0.42 | 240 | 127.27 | 45 | 3 | 238 | 19.27 | 15930.42 | 995.66 | 5794.21 | 543.33 | 167.69 | 187177.2 | 0.31 | 0.89 | 0.64 | 11.05 | 0.5 | 10
3 | 60 | CONCLUIDO | 0.9217 | 108.5 | 102.12 | 36.91 | 0.55 | 166 | 128.59 | 45 | 4 | 164 | 19.59 | 16093.6 | 915.97 | 5794.13 | 424.62 | 167.69 | 128190.18 | 0.39 | 0.92 | 0.54 | 7.58 | 0.5 | 10
4 | 60 | CONCLUIDO | 0.9488 | 105.4 | 100.13 | 48.84 | 0.68 | 123 | 129.92 | 45 | 5 | 121 | 19.92 | 16257.24 | 846.98 | 5794.03 | 357.5 | 167.69 | 94845.72 | 0.47 | 0.94 | 0.46 | 5.59 | 0.5 | 10
5 | 60 | CONCLUIDO | 0.9627 | 103.87 | 99.18 | 59.51 | 0.81 | 100 | 131.25 | 45 | 6 | 30 | 20.25 | 16421.36 | 794.97 | 5794.11 | 322.17 | 167.69 | 77296.7 | 0.52 | 0.95 | 0.53 | 4.64 | 0.5 | 10
6 | 60 | CONCLUIDO | 0.9644 | 103.7 | 99.06 | 60.65 | 0.93 | 98 | 132.58 | 45 | 7 | 0 | 20.59 | 16585.95 | 796.73 | 5794.09 | 316.53 | 167.69 | 74488.04 | 0.53 | 0.95 | 0.56 | 4.52 | 0.5 | 10
0 | 80 | CONCLUIDO | 0.4516 | 221.42 | 170.21 | 6.73 | 0.11 | 1517 | 159.12 | 50.28 | 1 | 1515 | 27.84 | 19859.16 | 2063.6 | 5795.34 | 2742.73 | 167.69 | 1280492.68 | 0.06 | 0.55 | 2.72 | 75.65 | 0.5 | 10
1 | 80 | CONCLUIDO | 0.7299 | 137 | 118.34 | 14 | 0.22 | 507 | 160.54 | 50.28 | 2 | 505 | 28.26 | 20034.4 | 1398.24 | 5794.43 | 975.26 | 167.69 | 401806.65 | 0.17 | 0.8 | 1.09 | 23.79 | 0.5 | 10
2 | 80 | CONCLUIDO | 0.83 | 120.49 | 108.46 | 21.62 | 0.33 | 301 | 161.97 | 50.28 | 3 | 299 | 28.69 | 20210.21 | 1248.63 | 5794.28 | 639.63 | 167.69 | 235021.6 | 0.26 | 0.87 | 0.76 | 13.92 | 0.5 | 10
3 | 80 | CONCLUIDO | 0.8823 | 113.34 | 104.22 | 29.64 | 0.43 | 211 | 163.4 | 50.28 | 4 | 209 | 29.12 | 20386.62 | 1167.56 | 5794.21 | 495.97 | 167.69 | 163643.17 | 0.34 | 0.9 | 0.61 | 9.68 | 0.5 | 10
4 | 80 | CONCLUIDO | 0.9141 | 109.4 | 101.92 | 38.22 | 0.54 | 160 | 164.83 | 50.28 | 5 | 158 | 29.55 | 20563.61 | 1107.69 | 5794.18 | 418.17 | 167.69 | 124998.38 | 0.4 | 0.92 | 0.54 | 7.38 | 0.5 | 10
5 | 80 | CONCLUIDO | 0.9372 | 106.7 | 100.29 | 47.38 | 0.64 | 127 | 166.27 | 50.28 | 6 | 125 | 29.99 | 20741.2 | 1054.27 | 5794.11 | 362.47 | 167.69 | 97313.78 | 0.46 | 0.94 | 0.48 | 5.75 | 0.5 | 10
6 | 80 | CONCLUIDO | 0.9535 | 104.88 | 99.21 | 57.23 | 0.74 | 104 | 167.72 | 50.28 | 7 | 102 | 30.44 | 20919.39 | 1002.82 | 5794.07 | 325.92 | 167.69 | 79154.56 | 0.51 | 0.95 | 0.44 | 4.67 | 0.5 | 10
7 | 80 | CONCLUIDO | 0.9718 | 102.9 | 97.81 | 68.24 | 0.84 | 86 | 169.17 | 50.28 | 8 | 81 | 30.89 | 21098.19 | 945.7 | 5794.11 | 278.6 | 167.69 | 55583.72 | 0.6 | 0.96 | 0.38 | 3.27 | 0.5 | 10
8 | 80 | CONCLUIDO | 0.9726 | 102.82 | 98.05 | 77.4 | 0.94 | 76 | 170.62 | 50.28 | 9 | 33 | 31.34 | 21277.6 | 916.87 | 5794 | 284.88 | 167.69 | 58770.72 | 0.59 | 0.96 | 0.45 | 3.51 | 0.5 | 10
9 | 80 | CONCLUIDO | 0.9747 | 102.6 | 97.89 | 79.37 | 1.03 | 74 | 172.08 | 50.28 | 10 | 1 | 31.8 | 21457.64 | 913.45 | 5794.07 | 278.23 | 167.69 | 55455.45 | 0.6 | 0.96 | 0.49 | 3.35 | 0.5 | 10
10 | 80 | CONCLUIDO | 0.9747 | 102.6 | 97.89 | 79.37 | 1.12 | 74 | 173.55 | 50.28 | 11 | 0 | 32.27 | 21638.31 | 921 | 5794.05 | 278.12 | 167.69 | 55401.01 | 0.6 | 0.96 | 0.49 | 3.35 | 0.5 | 10
0 | 35 | CONCLUIDO | 0.7093 | 140.98 | 127.25 | 11.11 | 0.22 | 687 | 80.84 | 35.1 | 1 | 685 | 9.74 | 10204.21 | 944.68 | 5794.6 | 1278.16 | 167.69 | 552354.9 | 0.13 | 0.74 | 1.39 | 32.71 | 0.5 | 10
1 | 35 | CONCLUIDO | 0.8856 | 112.92 | 106.56 | 24.69 | 0.43 | 259 | 82.04 | 35.1 | 2 | 257 | 9.94 | 10352.53 | 716.51 | 5794.18 | 575.88 | 167.69 | 203358.71 | 0.29 | 0.88 | 0.68 | 12.02 | 0.5 | 10
2 | 35 | CONCLUIDO | 0.9321 | 107.28 | 102.5 | 36.61 | 0.63 | 168 | 83.25 | 35.1 | 3 | 10 | 10.15 | 10501.19 | 631.39 | 5794.21 | 430.84 | 167.69 | 131290.82 | 0.39 | 0.92 | 0.75 | 7.96 | 0.5 | 10
3 | 35 | CONCLUIDO | 0.9326 | 107.23 | 102.46 | 36.81 | 0.83 | 167 | 84.46 | 35.1 | 4 | 0 | 10.36 | 10650.22 | 638.33 | 5794.12 | 429.04 | 167.69 | 130398.99 | 0.39 | 0.92 | 0.76 | 7.92 | 0.5 | 10
0 | 50 | CONCLUIDO | 0.6135 | 163 | 140.03 | 8.92 | 0.16 | 942 | 107.41 | 41.65 | 1 | 940 | 14.77 | 13481.73 | 1290.26 | 5794.88 | 1713.51 | 167.69 | 768758.06 | 0.1 | 0.67 | 1.78 | 45.48 | 0.5 | 10
1 | 50 | CONCLUIDO | 0.8291 | 120.61 | 110.79 | 18.99 | 0.32 | 350 | 108.68 | 41.65 | 2 | 348 | 15.03 | 13638.32 | 968.18 | 5794.33 | 718.94 | 167.69 | 274430.77 | 0.23 | 0.85 | 0.83 | 16.25 | 0.5 | 10
2 | 50 | CONCLUIDO | 0.904 | 110.61 | 104 | 30.29 | 0.48 | 206 | 109.96 | 41.65 | 3 | 204 | 15.31 | 13795.21 | 854.67 | 5794.11 | 488.67 | 167.69 | 160019.17 | 0.34 | 0.91 | 0.6 | 9.46 | 0.5 | 10
3 | 50 | CONCLUIDO | 0.9434 | 106 | 100.87 | 43.54 | 0.63 | 139 | 111.23 | 41.65 | 4 | 132 | 15.58 | 13952.52 | 766.49 | 5794.07 | 382.37 | 167.69 | 107200.21 | 0.44 | 0.93 | 0.5 | 6.33 | 0.5 | 10
4 | 50 | CONCLUIDO | 0.9551 | 104.7 | 100.04 | 50.87 | 0.78 | 118 | 112.51 | 41.65 | 5 | 3 | 15.86 | 14110.24 | 732.35 | 5794.12 | 349.28 | 167.69 | 90764.05 | 0.48 | 0.94 | 0.61 | 5.5 | 0.5 | 10
5 | 50 | CONCLUIDO | 0.9561 | 104.59 | 99.96 | 51.26 | 0.93 | 117 | 113.79 | 41.65 | 6 | 0 | 16.14 | 14268.39 | 739.59 | 5794.17 | 346.12 | 167.69 | 89186.75 | 0.48 | 0.94 | 0.62 | 5.42 | 0.5 | 10
0 | 25 | CONCLUIDO | 0.7863 | 127.18 | 118.35 | 14.03 | 0.28 | 506 | 61.76 | 28.92 | 1 | 504 | 6.84 | 7851.41 | 697.86 | 5794.43 | 975.83 | 167.69 | 402097.32 | 0.17 | 0.8 | 1.09 | 23.81 | 0.5 | 10
1 | 25 | CONCLUIDO | 0.9048 | 110.52 | 105.48 | 27.05 | 0.55 | 234 | 62.92 | 28.92 | 2 | 2 | 7 | 7994.37 | 550.1 | 5794.38 | 527.86 | 167.69 | 179473.34 | 0.32 | 0.89 | 0.96 | 10.93 | 0.5 | 10
2 | 25 | CONCLUIDO | 0.9055 | 110.43 | 105.4 | 27.14 | 0.81 | 233 | 64.08 | 28.92 | 3 | 0 | 7.16 | 8137.65 | 558.89 | 5794.41 | 525.24 | 167.69 | 178165.65 | 0.32 | 0.89 | 0.96 | 10.86 | 0.5 | 10
0 | 85 | CONCLUIDO | 0.4267 | 234.34 | 176.6 | 6.48 | 0.11 | 1634 | 167.88 | 51.39 | 1 | 1632 | 30.49 | 20939.59 | 2219.64 | 5795.31 | 2961.15 | 167.69 | 1389119.27 | 0.06 | 0.53 | 2.91 | 82.03 | 0.5 | 10
1 | 85 | CONCLUIDO | 0.714 | 140.06 | 119.62 | 13.47 | 0.21 | 533 | 169.33 | 51.39 | 2 | 531 | 30.94 | 21118.46 | 1468.67 | 5794.6 | 1018.87 | 167.69 | 423484.08 | 0.16 | 0.79 | 1.13 | 25.07 | 0.5 | 10
2 | 85 | CONCLUIDO | 0.8178 | 122.28 | 109.2 | 20.73 | 0.31 | 316 | 170.79 | 51.39 | 3 | 314 | 31.4 | 21297.94 | 1309.72 | 5794.22 | 664.75 | 167.69 | 247506.94 | 0.25 | 0.86 | 0.78 | 14.66 | 0.5 | 10
3 | 85 | CONCLUIDO | 0.8722 | 114.65 | 104.76 | 28.31 | 0.41 | 222 | 172.25 | 51.39 | 4 | 220 | 31.86 | 21478.05 | 1226.23 | 5794.13 | 514.22 | 167.69 | 172709.85 | 0.33 | 0.9 | 0.63 | 10.21 | 0.5 | 10
4 | 85 | CONCLUIDO | 0.9064 | 110.32 | 102.22 | 36.29 | 0.51 | 169 | 173.71 | 51.39 | 5 | 167 | 32.32 | 21658.78 | 1165.24 | 5794.14 | 428.44 | 167.69 | 130087.65 | 0.39 | 0.92 | 0.54 | 7.68 | 0.5 | 10
5 | 85 | CONCLUIDO | 0.9292 | 107.62 | 100.67 | 44.74 | 0.61 | 135 | 175.18 | 51.39 | 6 | 133 | 32.79 | 21840.16 | 1115.13 | 5794.06 | 375.74 | 167.69 | 103906.68 | 0.45 | 0.94 | 0.49 | 6.13 | 0.5 | 10
6 | 85 | CONCLUIDO | 0.9462 | 105.68 | 99.55 | 53.81 | 0.7 | 111 | 176.66 | 51.39 | 7 | 109 | 33.27 | 22022.17 | 1069.09 | 5794.15 | 337.61 | 167.69 | 84961.3 | 0.5 | 0.95 | 0.45 | 5.01 | 0.5 | 10
7 | 85 | CONCLUIDO | 0.96 | 104.17 | 98.64 | 63.64 | 0.8 | 93 | 178.14 | 51.39 | 8 | 91 | 33.75 | 22204.83 | 1019.57 | 5794.1 | 306.65 | 167.69 | 69570.3 | 0.55 | 0.95 | 0.43 | 4.1 | 0.5 | 10
8 | 85 | CONCLUIDO | 0.9675 | 103.36 | 98.31 | 74.66 | 0.89 | 79 | 179.63 | 51.39 | 9 | 76 | 34.24 | 22388.15 | 979.4 | 5794.03 | 296.31 | 167.69 | 64472.08 | 0.57 | 0.96 | 0.4 | 3.77 | 0.5 | 10
9 | 85 | CONCLUIDO | 0.9745 | 102.62 | 97.84 | 82.68 | 0.98 | 71 | 181.12 | 51.39 | 10 | 23 | 34.73 | 22572.13 | 946.27 | 5794.06 | 277.83 | 167.69 | 55272.12 | 0.6 | 0.96 | 0.45 | 3.3 | 0.5 | 10
10 | 85 | CONCLUIDO | 0.9752 | 102.55 | 97.8 | 83.83 | 1.07 | 70 | 182.62 | 51.39 | 11 | 1 | 35.22 | 22756.91 | 948.38 | 5794.11 | 275.62 | 167.69 | 54174.2 | 0.61 | 0.96 | 0.47 | 3.26 | 0.5 | 10
11 | 85 | CONCLUIDO | 0.9751 | 102.55 | 97.8 | 83.83 | 1.16 | 70 | 184.12 | 51.39 | 12 | 0 | 35.73 | 22942.24 | 955.07 | 5794.08 | 275.65 | 167.69 | 54185.6 | 0.61 | 0.96 | 0.47 | 3.27 | 0.5 | 10
0 | 20 | CONCLUIDO | 0.8326 | 120.1 | 113.43 | 16.89 | 0.34 | 403 | 51.33 | 24.83 | 1 | 393 | 5.51 | 6564.78 | 555.71 | 5794.37 | 807.73 | 167.69 | 318560.62 | 0.21 | 0.83 | 0.94 | 18.88 | 0.5 | 10
1 | 20 | CONCLUIDO | 0.8819 | 113.39 | 108.08 | 22.29 | 0.66 | 291 | 52.47 | 24.83 | 2 | 0 | 5.64 | 6705.1 | 504.77 | 5794.27 | 613.31 | 167.69 | 221910.62 | 0.27 | 0.87 | 1.13 | 13.54 | 0.5 | 10
0 | 65 | CONCLUIDO | 0.5292 | 188.98 | 153.86 | 7.63 | 0.13 | 1210 | 133.21 | 46.47 | 1 | 1208 | 20.75 | 16663.42 | 1651.77 | 5794.86 | 2185.18 | 167.69 | 1003254.61 | 0.08 | 0.61 | 2.21 | 59.3 | 0.5 | 10
1 | 65 | CONCLUIDO | 0.7781 | 128.52 | 114.64 | 16 | 0.26 | 430 | 134.55 | 46.47 | 2 | 428 | 21.09 | 16828.84 | 1188.07 | 5794.3 | 849.81 | 167.69 | 339466.77 | 0.2 | 0.82 | 0.95 | 20.09 | 0.5 | 10
2 | 65 | CONCLUIDO | 0.866 | 115.47 | 106.32 | 24.92 | 0.39 | 256 | 135.9 | 46.47 | 3 | 254 | 21.43 | 16994.64 | 1060.76 | 5794.14 | 567.86 | 167.69 | 199364.04 | 0.3 | 0.89 | 0.67 | 11.78 | 0.5 | 10
3 | 65 | CONCLUIDO | 0.9115 | 109.71 | 102.68 | 34.61 | 0.52 | 178 | 137.25 | 46.47 | 4 | 176 | 21.78 | 17160.92 | 983.01 | 5794.16 | 443.6 | 167.69 | 137621.93 | 0.38 | 0.92 | 0.56 | 8.14 | 0.5 | 10
4 | 65 | CONCLUIDO | 0.9399 | 106.39 | 100.59 | 45.38 | 0.64 | 133 | 138.6 | 46.47 | 5 | 131 | 22.13 | 17327.69 | 916.57 | 5794.17 | 373.05 | 167.69 | 102572.26 | 0.45 | 0.94 | 0.49 | 6.05 | 0.5 | 10
5 | 65 | CONCLUIDO | 0.9603 | 104.13 | 99.15 | 57.75 | 0.76 | 103 | 139.95 | 46.47 | 6 | 94 | 22.49 | 17494.97 | 851.81 | 5794.03 | 323.53 | 167.69 | 77960.33 | 0.52 | 0.95 | 0.45 | 4.61 | 0.5 | 10
6 | 65 | CONCLUIDO | 0.9681 | 103.29 | 98.63 | 65.03 | 0.88 | 91 | 141.31 | 46.47 | 7 | 7 | 22.85 | 17662.75 | 821.94 | 5794.15 | 302.63 | 167.69 | 67569.97 | 0.55 | 0.95 | 0.53 | 4.09 | 0.5 | 10
7 | 65 | CONCLUIDO | 0.9673 | 103.38 | 98.72 | 65.09 | 0.99 | 91 | 142.68 | 46.47 | 8 | 0 | 23.21 | 17831.04 | 828.92 | 5794.08 | 305.27 | 167.69 | 68891.01 | 0.55 | 0.95 | 0.55 | 4.18 | 0.5 | 10
0 | 75 | CONCLUIDO | 0.4765 | 209.85 | 164.49 | 7 | 0.12 | 1410 | 150.44 | 49.1 | 1 | 1408 | 25.34 | 18787.76 | 1920.04 | 5795.17 | 2547.32 | 167.69 | 1183320.36 | 0.07 | 0.57 | 2.55 | 69.93 | 0.5 | 10
1 | 75 | CONCLUIDO | 0.7454 | 134.15 | 117.15 | 14.58 | 0.23 | 482 | 151.83 | 49.1 | 2 | 480 | 25.73 | 18959.54 | 1329.21 | 5794.31 | 935.09 | 167.69 | 381846.51 | 0.18 | 0.8 | 1.04 | 22.61 | 0.5 | 10
2 | 75 | CONCLUIDO | 0.842 | 118.76 | 107.74 | 22.6 | 0.35 | 286 | 153.23 | 49.1 | 3 | 284 | 26.13 | 19131.85 | 1187.42 | 5794.27 | 615.72 | 167.69 | 223143.26 | 0.27 | 0.87 | 0.73 | 13.2 | 0.5 | 10
3 | 75 | CONCLUIDO | 0.8922 | 112.08 | 103.7 | 31.11 | 0.46 | 200 | 154.63 | 49.1 | 4 | 198 | 26.53 | 19304.72 | 1107.06 | 5794.14 | 478.36 | 167.69 | 154893.46 | 0.35 | 0.91 | 0.59 | 9.16 | 0.5 | 10
4 | 75 | CONCLUIDO | 0.9225 | 108.41 | 101.49 | 40.06 | 0.57 | 152 | 156.03 | 49.1 | 5 | 150 | 26.94 | 19478.15 | 1046.58 | 5794.12 | 403.4 | 167.69 | 117650.54 | 0.42 | 0.93 | 0.52 | 6.94 | 0.5 | 10
5 | 75 | CONCLUIDO | 0.9442 | 105.91 | 99.96 | 49.98 | 0.67 | 120 | 157.44 | 49.1 | 6 | 118 | 27.35 | 19652.13 | 992.53 | 5794.16 | 351.5 | 167.69 | 91864.2 | 0.48 | 0.94 | 0.47 | 5.42 | 0.5 | 10
6 | 75 | CONCLUIDO | 0.9613 | 104.02 | 98.78 | 61.1 | 0.78 | 97 | 158.86 | 49.1 | 7 | 94 | 27.77 | 19826.68 | 935.21 | 5794.08 | 311.44 | 167.69 | 71948.81 | 0.54 | 0.95 | 0.43 | 4.24 | 0.5 | 10
7 | 75 | CONCLUIDO | 0.9659 | 103.53 | 98.75 | 72.25 | 0.88 | 82 | 160.28 | 49.1 | 8 | 50 | 28.19 | 20001.93 | 895.22 | 5794.12 | 309.98 | 167.69 | 71290.01 | 0.54 | 0.95 | 0.45 | 4.21 | 0.5 | 10
8 | 75 | CONCLUIDO | 0.9715 | 102.94 | 98.25 | 74.62 | 0.99 | 79 | 161.71 | 49.1 | 9 | 2 | 28.61 | 20177.64 | 886.88 | 5794.12 | 290.17 | 167.69 | 61399.9 | 0.58 | 0.96 | 0.5 | 3.71 | 0.5 | 10
9 | 75 | CONCLUIDO | 0.9715 | 102.94 | 98.25 | 74.62 | 1.09 | 79 | 163.13 | 49.1 | 10 | 0 | 29.04 | 20353.94 | 893.91 | 5794.12 | 290.06 | 167.69 | 61349.4 | 0.58 | 0.96 | 0.51 | 3.71 | 0.5 | 10
0 | 95 | CONCLUIDO | 0.3784 | 264.29 | 191.21 | 6.05 | 0.1 | 1897 | 185.69 | 53.44 | 1 | 1895 | 36.26 | 23136.14 | 2570.07 | 5795.59 | 3461.57 | 167.69 | 1638012.5 | 0.05 | 0.49 | 3.33 | 96.64 | 0.5 | 10
1 | 95 | CONCLUIDO | 0.6835 | 146.31 | 122.1 | 12.54 | 0.19 | 584 | 187.21 | 53.44 | 2 | 582 | 36.77 | 23322.88 | 1608.86 | 5794.55 | 1102.96 | 167.69 | 465273.02 | 0.15 | 0.77 | 1.21 | 27.56 | 0.5 | 10
2 | 95 | CONCLUIDO | 0.7947 | 125.84 | 110.53 | 19.22 | 0.28 | 345 | 188.73 | 53.44 | 3 | 343 | 37.29 | 23510.33 | 1429.17 | 5794.32 | 710.13 | 167.69 | 270051.76 | 0.24 | 0.85 | 0.82 | 15.98 | 0.5 | 10
3 | 95 | CONCLUIDO | 0.8536 | 117.15 | 105.68 | 26.2 | 0.37 | 242 | 190.25 | 53.44 | 4 | 240 | 37.82 | 23698.48 | 1339.28 | 5794.1 | 545.94 | 167.69 | 188471.09 | 0.31 | 0.89 | 0.65 | 11.14 | 0.5 | 10
4 | 95 | CONCLUIDO | 0.8901 | 112.35 | 102.99 | 33.4 | 0.46 | 185 | 191.78 | 53.44 | 5 | 183 | 38.35 | 23887.36 | 1279.2 | 5794.21 | 454.63 | 167.69 | 143102.79 | 0.37 | 0.91 | 0.57 | 8.45 | 0.5 | 10
5 | 95 | CONCLUIDO | 0.9145 | 109.35 | 101.33 | 40.81 | 0.55 | 149 | 193.32 | 53.44 | 6 | 147 | 38.89 | 24076.95 | 1231.19 | 5794.16 | 398.14 | 167.69 | 115039.47 | 0.42 | 0.93 | 0.51 | 6.79 | 0.5 | 10
6 | 95 | CONCLUIDO | 0.933 | 107.18 | 100.14 | 48.85 | 0.64 | 123 | 194.86 | 53.44 | 7 | 121 | 39.43 | 24267.28 | 1187.58 | 5794.07 | 357.63 | 167.69 | 94911.92 | 0.47 | 0.94 | 0.47 | 5.6 | 0.5 | 10
7 | 95 | CONCLUIDO | 0.9474 | 105.55 | 99.21 | 57.24 | 0.72 | 104 | 196.41 | 53.44 | 8 | 102 | 39.98 | 24458.36 | 1145.38 | 5794.06 | 326.25 | 167.69 | 79317.22 | 0.51 | 0.95 | 0.44 | 4.67 | 0.5 | 10
8 | 95 | CONCLUIDO | 0.9628 | 103.87 | 98.08 | 66.12 | 0.81 | 89 | 197.97 | 53.44 | 9 | 87 | 40.53 | 24650.18 | 1100.66 | 5794.07 | 286.66 | 167.69 | 59598.74 | 0.58 | 0.96 | 0.43 | 3.54 | 0.5 | 10
9 | 95 | CONCLUIDO | 0.9653 | 103.6 | 98.22 | 75.56 | 0.89 | 78 | 199.53 | 53.44 | 10 | 76 | 41.1 | 24842.77 | 1072.51 | 5794.1 | 293.18 | 167.69 | 62912.12 | 0.57 | 0.96 | 0.4 | 3.68 | 0.5 | 10
10 | 95 | CONCLUIDO | 0.9733 | 102.74 | 97.7 | 84.96 | 0.97 | 69 | 201.1 | 53.44 | 11 | 63 | 41.66 | 25036.12 | 1031.55 | 5794.05 | 275.11 | 167.69 | 53923.99 | 0.61 | 0.96 | 0.39 | 3.16 | 0.5 | 10
11 | 95 | CONCLUIDO | 0.9781 | 102.24 | 97.42 | 92.79 | 1.05 | 63 | 202.67 | 53.44 | 12 | 15 | 42.24 | 25230.25 | 1005.88 | 5794.05 | 263.51 | 167.69 | 48154.59 | 0.64 | 0.97 | 0.44 | 2.89 | 0.5 | 10
12 | 95 | CONCLUIDO | 0.9778 | 102.27 | 97.46 | 92.82 | 1.13 | 63 | 204.25 | 53.44 | 13 | 1 | 42.82 | 25425.3 | 1007.56 | 5794 | 264.12 | 167.69 | 48457.67 | 0.63 | 0.97 | 0.46 | 2.92 | 0.5 | 10
13 | 95 | CONCLUIDO | 0.9789 | 102.15 | 97.38 | 94.24 | 1.21 | 62 | 205.84 | 53.44 | 14 | 0 | 43.4 | 25621.03 | 1013.84 | 5794 | 261.32 | 167.69 | 47063.97 | 0.64 | 0.97 | 0.46 | 2.84 | 0.5 | 10
0 | 55 | CONCLUIDO | 0.5842 | 171.17 | 144.51 | 8.43 | 0.15 | 1029 | 116.05 | 43.4 | 1 | 1027 | 16.65 | 14546.17 | 1407.81 | 5794.82 | 1865.46 | 167.69 | 844299.13 | 0.09 | 0.65 | 1.94 | 49.95 | 0.5 | 10
1 | 55 | CONCLUIDO | 0.8113 | 123.25 | 112.14 | 17.8 | 0.3 | 378 | 117.34 | 43.4 | 2 | 376 | 16.94 | 14705.49 | 1043.79 | 5794.3 | 765.03 | 167.69 | 297337.11 | 0.22 | 0.84 | 0.87 | 17.6 | 0.5 | 10
2 | 55 | CONCLUIDO | 0.8913 | 112.2 | 104.79 | 28.19 | 0.45 | 223 | 118.63 | 43.4 | 3 | 221 | 17.23 | 14865.24 | 926.53 | 5794.16 | 515.19 | 167.69 | 173190.82 | 0.33 | 0.9 | 0.63 | 10.25 | 0.5 | 10
3 | 55 | CONCLUIDO | 0.9322 | 107.27 | 101.53 | 39.82 | 0.59 | 153 | 119.93 | 43.4 | 4 | 151 | 17.53 | 15025.44 | 844 | 5794.12 | 404.7 | 167.69 | 118295.09 | 0.41 | 0.93 | 0.52 | 6.99 | 0.5 | 10
4 | 55 | CONCLUIDO | 0.9571 | 104.48 | 99.7 | 52.94 | 0.73 | 113 | 121.23 | 43.4 | 5 | 78 | 17.83 | 15186.08 | 773.46 | 5794.15 | 341.22 | 167.69 | 86759.18 | 0.49 | 0.94 | 0.5 | 5.16 | 0.5 | 10
5 | 55 | CONCLUIDO | 0.9603 | 104.14 | 99.5 | 55.79 | 0.86 | 107 | 122.54 | 43.4 | 6 | 1 | 18.14 | 15347.16 | 765.23 | 5794.02 | 331.25 | 167.69 | 81802.51 | 0.51 | 0.95 | 0.58 | 4.96 | 0.5 | 10
6 | 55 | CONCLUIDO | 0.9602 | 104.14 | 99.5 | 55.8 | 1 | 107 | 123.85 | 43.4 | 7 | 0 | 18.45 | 15508.69 | 772.99 | 5794.06 | 331.39 | 167.69 | 81873.57 | 0.51 | 0.95 | 0.58 | 4.96 | 0.5 | 10

## gráficos
Selecione o eixo X:
Selecione o eixo Y:
Selecione o eixo Z:
Eixo X | Eixo Y | Eixo Z
0 | 0 | 0
0 | 0 | 0
0 | 0 | 0
0 | 0 | 0
0 | 0 | 0
0 | 0 | 0
0 | 0 | 0
0 | 0 | 0
0 | 0 | 0
0 | 0 | 0
0 | 0 | 0
0 | 0 | 0
0 | 0 | 0
0 | 0 | 0
0 | 0 | 0
0 | 0 | 0
0 | 0 | 0
0 | 0 | 0
0 | 0 | 0
0 | 0 | 0
0 | 0 | 0
0 | 0 | 0
0 | 0 | 0
0 | 0 | 0
0 | 0 | 0
0 | 0 | 0
0 | 0 | 0
0 | 0 | 0
0 | 0 | 0
0 | 0 | 0
0 | 0 | 0
0 | 0 | 0
0 | 0 | 0
0 | 0 | 0
0 | 0 | 0
0 | 0 | 0
0 | 0 | 0
0 | 0 | 0
0 | 0 | 0
0 | 0 | 0
0 | 0 | 0
0 | 0 | 0
0 | 0 | 0
0 | 0 | 0
0 | 0 | 0
0 | 0 | 0
0 | 0 | 0
0 | 0 | 0
0 | 0 | 0
0 | 0 | 0
0 | 0 | 0
0 | 0 | 0
0 | 0 | 0
0 | 0 | 0
0 | 0 | 0
0 | 0 | 0
0 | 0 | 0
0 | 0 | 0
0 | 0 | 0
0 | 0 | 0
0 | 0 | 0
0 | 0 | 0
0 | 0 | 0
0 | 0 | 0
0 | 0 | 0
0 | 0 | 0
0 | 0 | 0
0 | 0 | 0
0 | 0 | 0
0 | 0 | 0
0 | 0 | 0
0 | 0 | 0
0 | 0 | 0
0 | 0 | 0
0 | 0 | 0
0 | 0 | 0
0 | 0 | 0
0 | 0 | 0
0 | 0 | 0
0 | 0 | 0
0 | 0 | 0
0 | 0 | 0
0 | 0 | 0
0 | 0 | 0
0 | 0 | 0
0 | 0 | 0
0 | 0 | 0
0 | 0 | 0
0 | 0 | 0
0 | 0 | 0
0 | 0 | 0
0 | 0 | 0
0 | 0 | 0
0 | 0 | 0
0 | 0 | 0
0 | 0 | 0
0 | 0 | 0
0 | 0 | 0
0 | 0 | 0
0 | 0 | 0
0 | 0 | 0
0 | 0 | 0
0 | 0 | 0
0 | 0 | 0
0 | 0 | 0
0 | 0 | 0
0 | 0 | 0
0 | 0 | 0
0 | 0 | 0
0 | 0 | 0
0 | 0 | 0
0 | 0 | 0
0 | 0 | 0
0 | 0 | 0
0 | 0 | 0
0 | 0 | 0
0 | 0 | 0
0 | 0 | 0
0 | 0 | 0
0 | 0 | 0
0 | 0 | 0
0 | 0 | 0
0 | 0 | 0
0 | 0 | 0
0 | 0 | 0
0 | 0 | 0
0 | 0 | 0
0 | 0 | 0
0 | 0 | 0
0 | 0 | 0
0 | 0 | 0
0 | 0 | 0
0 | 0 | 0
0 | 0 | 0
0 | 0 | 0
0 | 0 | 0

## hidden (hidden)
Unnamed: 0
Volume de calda [L]
STATUS
Capacidade operacional [ha/h]
Tempo de missao [h]
Tempo util [h]
Tempo por voo [min]
Autonomia Projetada [h]
N° Voos
MTOW [kg]
Massa Estrutura [kg]
Combustível [kg]
Abastecimentos
Massa gerador
Potência gerador [W]
Combustível consumido [L]
Calda cons [L]
Distância percorrida [km]
Distância Pulverizando [km]
RTL ACUMULADO[m]
EOC [km/km]
EOC [h/h]
Tempo de manobra [h]
Tempo rtl_rtw [h]
V pulv [m/s]
V desloc [m/s]