## RESULTADOS_18
Unnamed: 0 | Volume de calda [L] | STATUS | Capacidade operacional [ha/h] | Tempo de missao [h] | Tempo util [h] | Tempo por voo [min] | Autonomia Projetada [h] | N° Voos | MTOW [kg] | Massa Estrutura [kg] | Combustível [kg] | Abastecimentos | Massa gerador | Potência gerador [W] | Combustível consumido [L] | Calda cons [L] | Distância percorrida [km] | Distância Pulverizando [km] | RTL ACUMULADO[m] | EOC [km/km] | EOC [h/h] | Tempo de manobra [h] | Tempo rtl_rtw [h] | V pulv [m/s] | V desloc [m/s] | Preço Total por ha Simples [R$/ha] | Preço Total por ha Presumido [R$/ha] | Preço Total por ha Real [R$/ha] | Preço Total Simples [R$] | Preço Total Presumido [R$] | Prod CAPEX [ha/R$] | Dias Trabalhados
0 | 100 | CONCLUIDO | 0.3576 | 279.63 | 198.48 | 5.89 | 0.09 | 2022 | 194.77 | 54.38 | 1 | 2020 | 39.4 | 24256.19 | 2736.43 | 10033.03 | 3710.45 | 167.94 | 1761825.41 | 0.05 | 0.48 | 3.53 | 103.9 | 0.5 | 10 | 11206.5559 | 15946.1269 | 14452.3847 | 11206555.8952 | 15946126.9063 | 1.347e-06 | 11.6512
1 | 100 | CONCLUIDO | 0.6751 | 148.13 | 122.56 | 12.4 | 0.18 | 593 | 196.32 | 54.38 | 2 | 591 | 39.95 | 24447.22 | 1633.69 | 10030.28 | 1118.61 | 167.94 | 473050.12 | 0.15 | 0.77 | 1.22 | 28.01 | 0.5 | 10 | 3611.0168 | 5138.2185 | 4656.8995 | 3611016.8361 | 5138218.4917 | 2.543e-06 | 6.1721
2 | 100 | CONCLUIDO | 0.7917 | 126.32 | 110.46 | 19.32 | 0.27 | 343 | 197.88 | 54.38 | 3 | 341 | 40.5 | 24639 | 1422.34 | 10030.11 | 707.33 | 167.94 | 268660.16 | 0.24 | 0.85 | 0.83 | 15.92 | 0.5 | 10 | 2720.0341 | 3870.4138 | 3507.8556 | 2720034.1021 | 3870413.8352 | 2.9822e-06 | 5.2633
3 | 100 | CONCLUIDO | 0.8539 | 117.11 | 105.42 | 26.8 | 0.36 | 236 | 199.44 | 54.38 | 4 | 234 | 41.06 | 24831.54 | 1307.28 | 10029.77 | 536.53 | 167.94 | 183797.43 | 0.31 | 0.89 | 0.66 | 10.88 | 0.5 | 10 | 2352.7549 | 3347.8018 | 3034.1988 | 2352754.8619 | 3347801.7652 | 3.2165e-06 | 4.8796
4 | 100 | CONCLUIDO | 0.8935 | 111.92 | 102.56 | 34.96 | 0.44 | 176 | 201.01 | 54.38 | 5 | 174 | 41.63 | 25024.84 | 1217.61 | 10029.77 | 439.56 | 167.94 | 135611.9 | 0.38 | 0.92 | 0.56 | 8.02 | 0.5 | 10 | 2130.5839 | 3031.6684 | 2747.679 | 2130583.928 | 3031668.4286 | 3.3657e-06 | 4.6633
5 | 100 | CONCLUIDO | 0.9199 | 108.71 | 100.83 | 43.84 | 0.53 | 138 | 202.58 | 54.38 | 6 | 136 | 42.2 | 25218.93 | 1139.6 | 10029.53 | 381.1 | 167.94 | 106574.49 | 0.44 | 0.94 | 0.5 | 6.29 | 0.5 | 10 | 1975.3305 | 2810.754 | 2547.4586 | 1975330.5453 | 2810753.9776 | 3.4651e-06 | 4.5296
6 | 100 | CONCLUIDO | 0.9407 | 106.31 | 99.51 | 54.28 | 0.61 | 110 | 204.16 | 54.38 | 7 | 91 | 42.78 | 25413.94 | 1059.79 | 10029.63 | 335.81 | 167.94 | 84068.54 | 0.5 | 0.95 | 0.47 | 4.97 | 0.5 | 10 | 1840.5882 | 2619.0253 | 2373.69 | 1840588.2231 | 2619025.2975 | 3.5435e-06 | 4.4296
7 | 100 | CONCLUIDO | 0.9461 | 105.7 | 99.21 | 58.36 | 0.69 | 102 | 205.75 | 54.38 | 8 | 2 | 43.37 | 25609.61 | 1035.81 | 10029.65 | 321.87 | 167.94 | 77137.86 | 0.52 | 0.95 | 0.56 | 4.67 | 0.5 | 10 | 1803.5917 | 2566.3819 | 2325.9779 | 1803591.7328 | 2566381.9399 | 3.5638e-06 | 4.4042
8 | 100 | CONCLUIDO | 0.946 | 105.71 | 99.22 | 58.37 | 0.77 | 102 | 207.34 | 54.38 | 9 | 0 | 43.96 | 25806.1 | 1043.3 | 10029.65 | 322.19 | 167.94 | 77295.33 | 0.52 | 0.95 | 0.57 | 4.68 | 0.5 | 10 | 1811.466 | 2577.5865 | 2336.1329 | 1811466.0173 | 2577586.4832 | 3.5634e-06 | 4.4046

## RESULTADOS_6
Unnamed: 0 | Volume de calda [L] | STATUS | Capacidade operacional [ha/h] | Tempo de missao [h] | Tempo util [h] | Tempo por voo [min] | Autonomia Projetada [h] | N° Voos | MTOW [kg] | Massa Estrutura [kg] | Combustível [kg] | Abastecimentos | Massa gerador | Potência gerador [W] | Combustível consumido [L] | Calda cons [L] | Distância percorrida [km] | Distância Pulverizando [km] | RTL ACUMULADO[m] | EOC [km/km] | EOC [h/h] | Tempo de manobra [h] | Tempo rtl_rtw [h] | V pulv [m/s] | V desloc [m/s] | Preço Total por ha Simples [R$/ha] | Preço Total por ha Presumido [R$/ha] | Preço Total por ha Real [R$/ha] | Preço Total Simples [R$] | Preço Total Presumido [R$] | Prod CAPEX [ha/R$] | Dias Trabalhados
0 | 40 | CONCLUIDO | 0.6892 | 145.1 | 129.39 | 10.65 | 0.2 | 729 | 89.87 | 37.55 | 1 | 727 | 11.32 | 11317.98 | 1002.55 | 10030.95 | 1351.5 | 167.94 | 588819.15 | 0.12 | 0.73 | 1.44 | 34.84 | 0.5 | 10 | 2331.1516 | 3317.0619 | 3006.3385 | 2331151.6364 | 3317061.9216 | 3.757e-06 | 6.0458
1 | 40 | CONCLUIDO | 0.88 | 113.63 | 106.74 | 24.44 | 0.39 | 262 | 91.1 | 37.55 | 2 | 103 | 11.54 | 11468.97 | 700.68 | 10029.85 | 574.22 | 167.94 | 202512.49 | 0.29 | 0.88 | 0.9 | 12.2 | 0.5 | 10 | 1376.656 | 1958.883 | 1775.386 | 1376656.0237 | 1958882.9848 | 4.7971e-06 | 4.7346
2 | 40 | CONCLUIDO | 0.8851 | 112.98 | 106.28 | 25.31 | 0.57 | 252 | 92.32 | 37.55 | 3 | 0 | 11.77 | 11620.34 | 699.6 | 10029.74 | 554.14 | 167.94 | 192521.67 | 0.3 | 0.89 | 1.01 | 11.74 | 0.5 | 10 | 1365.1536 | 1942.5158 | 1760.552 | 1365153.5678 | 1942515.8133 | 4.8249e-06 | 4.7075

## RESULTADOS_4
Unnamed: 0 | Volume de calda [L] | STATUS | Capacidade operacional [ha/h] | Tempo de missao [h] | Tempo util [h] | Tempo por voo [min] | Autonomia Projetada [h] | N° Voos | MTOW [kg] | Massa Estrutura [kg] | Combustível [kg] | Abastecimentos | Massa gerador | Potência gerador [W] | Combustível consumido [L] | Calda cons [L] | Distância percorrida [km] | Distância Pulverizando [km] | RTL ACUMULADO[m] | EOC [km/km] | EOC [h/h] | Tempo de manobra [h] | Tempo rtl_rtw [h] | V pulv [m/s] | V desloc [m/s] | Preço Total por ha Simples [R$/ha] | Preço Total por ha Presumido [R$/ha] | Preço Total por ha Real [R$/ha] | Preço Total Simples [R$] | Preço Total Presumido [R$] | Prod CAPEX [ha/R$] | Dias Trabalhados
0 | 30 | CONCLUIDO | 0.7651 | 130.7 | 120.38 | 13.25 | 0.24 | 545 | 71.52 | 32.27 | 1 | 543 | 8.25 | 9054.6 | 751.8 | 10030.4 | 1044.59 | 167.94 | 436280.44 | 0.16 | 0.78 | 1.15 | 25.84 | 0.5 | 10 | 1649.6097 | 2347.2765 | 2127.397 | 1649609.6929 | 2347276.5188 | 4.6839e-06 | 5.4458
1 | 30 | CONCLUIDO | 0.8527 | 117.28 | 110.21 | 19.68 | 0.48 | 336 | 72.7 | 32.27 | 2 | 1 | 8.43 | 9200.25 | 631.1 | 10030.37 | 683.31 | 167.94 | 256689.49 | 0.25 | 0.86 | 1.26 | 15.66 | 0.5 | 10 | 1294.8839 | 1842.5271 | 1669.9297 | 1294883.9251 | 1842527.1414 | 5.2202e-06 | 4.8867
2 | 30 | CONCLUIDO | 0.8526 | 117.29 | 110.22 | 19.68 | 0.71 | 336 | 73.88 | 32.27 | 3 | 0 | 8.61 | 9346.23 | 640.5 | 10030.37 | 683.49 | 167.94 | 256776.8 | 0.25 | 0.86 | 1.26 | 15.67 | 0.5 | 10 | 1305.684 | 1857.8949 | 1683.8579 | 1305684.0338 | 1857894.923 | 5.2196e-06 | 4.8871

## RESULTADOS_1
Unnamed: 0 | Volume de calda [L] | STATUS | Capacidade operacional [ha/h] | Tempo de missao [h] | Tempo util [h] | Tempo por voo [min] | Autonomia Projetada [h] | N° Voos | MTOW [kg] | Massa Estrutura [kg] | Combustível [kg] | Abastecimentos | Massa gerador | Potência gerador [W] | Combustível consumido [L] | Calda cons [L] | Distância percorrida [km] | Distância Pulverizando [km] | RTL ACUMULADO[m] | EOC [km/km] | EOC [h/h] | Tempo de manobra [h] | Tempo rtl_rtw [h] | V pulv [m/s] | V desloc [m/s] | Preço Total por ha Simples [R$/ha] | Preço Total por ha Presumido [R$/ha] | Preço Total por ha Real [R$/ha] | Preço Total Simples [R$] | Preço Total Presumido [R$] | Prod CAPEX [ha/R$] | Dias Trabalhados
0 | 15 | CONCLUIDO | 0.7413 | 134.89 | 125.76 | 11.28 | 0.43 | 669 | 39.78 | 19.54 | 1 | 0 | 4.24 | 5140 | 491.19 | 10030.67 | 1194.99 | 167.94 | 510860.61 | 0.14 | 0.75 | 2.23 | 31.21 | 0.5 | 10 | 1222.4607 | 1739.4741 | 1576.5301 | 1222460.7346 | 1739474.1251 | 6.0022e-06 | 5.6204

## RESULTADOS_12
Unnamed: 0 | Volume de calda [L] | STATUS | Capacidade operacional [ha/h] | Tempo de missao [h] | Tempo util [h] | Tempo por voo [min] | Autonomia Projetada [h] | N° Voos | MTOW [kg] | Massa Estrutura [kg] | Combustível [kg] | Abastecimentos | Massa gerador | Potência gerador [W] | Combustível consumido [L] | Calda cons [L] | Distância percorrida [km] | Distância Pulverizando [km] | RTL ACUMULADO[m] | EOC [km/km] | EOC [h/h] | Tempo de manobra [h] | Tempo rtl_rtw [h] | V pulv [m/s] | V desloc [m/s] | Preço Total por ha Simples [R$/ha] | Preço Total por ha Presumido [R$/ha] | Preço Total por ha Real [R$/ha] | Preço Total Simples [R$] | Preço Total Presumido [R$] | Prod CAPEX [ha/R$] | Dias Trabalhados
0 | 70 | CONCLUIDO | 0.5086 | 196.62 | 157.51 | 7.4 | 0.12 | 1277 | 141.81 | 47.83 | 1 | 1275 | 22.98 | 17723.39 | 1742.09 | 10031.4 | 2309.47 | 167.94 | 1065060.72 | 0.07 | 0.6 | 2.32 | 62.95 | 0.5 | 10 | 5178.9432 | 7369.2655 | 6678.9547 | 5178943.1852 | 7369265.459 | 2.2123e-06 | 8.1925
1 | 70 | CONCLUIDO | 0.7718 | 129.56 | 114.83 | 15.91 | 0.25 | 433 | 143.17 | 47.83 | 2 | 431 | 23.34 | 17891.86 | 1195.17 | 10030.21 | 856.14 | 167.94 | 342618.24 | 0.2 | 0.82 | 0.96 | 20.28 | 0.5 | 10 | 2410.2498 | 3429.6129 | 3108.3463 | 2410249.7527 | 3429612.8795 | 3.3571e-06 | 5.3983
2 | 70 | CONCLUIDO | 0.8673 | 115.3 | 105.93 | 25.73 | 0.37 | 247 | 144.54 | 47.83 | 3 | 245 | 23.71 | 18060.85 | 1026.38 | 10029.88 | 554.48 | 167.94 | 192715.24 | 0.3 | 0.89 | 0.66 | 11.39 | 0.5 | 10 | 1898.1932 | 2700.9931 | 2447.9795 | 1898193.2428 | 2700993.1174 | 3.7725e-06 | 4.8042
3 | 70 | CONCLUIDO | 0.9193 | 108.78 | 101.87 | 37.73 | 0.49 | 162 | 145.92 | 47.83 | 4 | 146 | 24.09 | 18230.35 | 896.52 | 10029.62 | 415.76 | 167.94 | 123780.56 | 0.4 | 0.93 | 0.55 | 7.33 | 0.5 | 10 | 1629.435 | 2318.5694 | 2101.379 | 1629434.9906 | 2318569.3614 | 3.9987e-06 | 4.5325
4 | 70 | CONCLUIDO | 0.9284 | 107.71 | 101.3 | 41.92 | 0.6 | 145 | 147.3 | 47.83 | 5 | 0 | 24.47 | 18400.38 | 867.68 | 10029.76 | 390.31 | 167.94 | 111140.62 | 0.43 | 0.93 | 0.7 | 6.75 | 0.5 | 10 | 1579.9305 | 2248.128 | 2037.5362 | 1579930.518 | 2248128.0404 | 4.0383e-06 | 4.4879

## RESULTADOS_16
Unnamed: 0 | Volume de calda [L] | STATUS | Capacidade operacional [ha/h] | Tempo de missao [h] | Tempo util [h] | Tempo por voo [min] | Autonomia Projetada [h] | N° Voos | MTOW [kg] | Massa Estrutura [kg] | Combustível [kg] | Abastecimentos | Massa gerador | Potência gerador [W] | Combustível consumido [L] | Calda cons [L] | Distância percorrida [km] | Distância Pulverizando [km] | RTL ACUMULADO[m] | EOC [km/km] | EOC [h/h] | Tempo de manobra [h] | Tempo rtl_rtw [h] | V pulv [m/s] | V desloc [m/s] | Preço Total por ha Simples [R$/ha] | Preço Total por ha Presumido [R$/ha] | Preço Total por ha Real [R$/ha] | Preço Total Simples [R$] | Preço Total Presumido [R$] | Prod CAPEX [ha/R$] | Dias Trabalhados
0 | 90 | CONCLUIDO | 0.4063 | 246.14 | 182.14 | 6.31 | 0.1 | 1732 | 176.73 | 52.44 | 1 | 1730 | 33.29 | 22031.19 | 2350.67 | 10032.08 | 3150.89 | 167.94 | 1483497.61 | 0.05 | 0.52 | 3.06 | 87.57 | 0.5 | 10 | 8554.6981 | 12172.7231 | 11032.4518 | 8554698.0896 | 12172723.0613 | 1.5969e-06 | 10.2558
1 | 90 | CONCLUIDO | 0.706 | 141.64 | 120.01 | 13.33 | 0.2 | 540 | 178.21 | 52.44 | 2 | 538 | 33.77 | 22213.89 | 1488.2 | 10030.41 | 1032.19 | 167.94 | 430108 | 0.16 | 0.79 | 1.14 | 25.47 | 0.5 | 10 | 3182.7394 | 4528.8103 | 4104.5772 | 3182739.3637 | 4528810.3034 | 2.7749e-06 | 5.9017
2 | 90 | CONCLUIDO | 0.8165 | 122.48 | 108.96 | 20.95 | 0.3 | 312 | 179.7 | 52.44 | 3 | 310 | 34.26 | 22397.24 | 1294.81 | 10029.79 | 656.91 | 167.94 | 243609.7 | 0.26 | 0.87 | 0.77 | 14.42 | 0.5 | 10 | 2437.3935 | 3468.2364 | 3143.3518 | 2437393.468 | 3468236.4435 | 3.2092e-06 | 5.1033
3 | 90 | CONCLUIDO | 0.8739 | 114.43 | 104.4 | 29.27 | 0.39 | 214 | 181.19 | 52.44 | 4 | 212 | 34.75 | 22581.25 | 1181.81 | 10029.56 | 502.45 | 167.94 | 166867.06 | 0.33 | 0.9 | 0.61 | 9.86 | 0.5 | 10 | 2119.4222 | 3015.7861 | 2733.2845 | 2119422.2339 | 3015786.1368 | 3.4348e-06 | 4.7679
4 | 90 | CONCLUIDO | 0.9114 | 109.72 | 101.72 | 38.87 | 0.49 | 157 | 182.69 | 52.44 | 5 | 155 | 35.25 | 22766.06 | 1085.82 | 10029.61 | 411.16 | 167.94 | 121505.28 | 0.41 | 0.93 | 0.53 | 7.18 | 0.5 | 10 | 1912.1098 | 2720.7954 | 2465.9268 | 1912109.817 | 2720795.4064 | 3.5822e-06 | 4.5717
5 | 90 | CONCLUIDO | 0.9365 | 106.78 | 100.06 | 49.61 | 0.58 | 121 | 184.19 | 52.44 | 6 | 91 | 35.75 | 22951.43 | 998.14 | 10029.74 | 353.79 | 167.94 | 92999.92 | 0.47 | 0.94 | 0.5 | 5.51 | 0.5 | 10 | 1759.3738 | 2503.463 | 2268.9529 | 1759373.8135 | 2503463.0058 | 3.6808e-06 | 4.4492
6 | 90 | CONCLUIDO | 0.9416 | 106.2 | 99.77 | 52.97 | 0.67 | 113 | 185.7 | 52.44 | 7 | 1 | 36.26 | 23137.49 | 980.85 | 10029.56 | 339.91 | 167.94 | 86102.95 | 0.49 | 0.95 | 0.6 | 5.23 | 0.5 | 10 | 1730.2162 | 2461.9738 | 2231.3501 | 1730216.161 | 2461973.7533 | 3.7008e-06 | 4.425
7 | 90 | CONCLUIDO | 0.9416 | 106.21 | 99.77 | 52.97 | 0.76 | 113 | 187.22 | 52.44 | 8 | 0 | 36.78 | 23324.24 | 988.89 | 10029.57 | 339.9 | 167.94 | 86095.77 | 0.49 | 0.95 | 0.61 | 5.23 | 0.5 | 10 | 1738.431 | 2473.6629 | 2241.9443 | 1738431.0195 | 2473662.9089 | 3.7008e-06 | 4.4254

## RESULTADOS_0
Unnamed: 0 | Volume de calda [L] | STATUS | Capacidade operacional [ha/h] | Tempo de missao [h] | Tempo util [h] | Tempo por voo [min] | Autonomia Projetada [h] | N° Voos | MTOW [kg] | Massa Estrutura [kg] | Combustível [kg] | Abastecimentos | Massa gerador | Potência gerador [W] | Combustível consumido [L] | Calda cons [L] | Distância percorrida [km] | Distância Pulverizando [km] | RTL ACUMULADO[m] | EOC [km/km] | EOC [h/h] | Tempo de manobra [h] | Tempo rtl_rtw [h] | V pulv [m/s] | V desloc [m/s] | Preço Total por ha Simples [R$/ha] | Preço Total por ha Presumido [R$/ha] | Preço Total por ha Real [R$/ha] | Preço Total Simples [R$] | Preço Total Presumido [R$] | Prod CAPEX [ha/R$] | Dias Trabalhados
0 | 10 | CONCLUIDO | 0.6485 | 154.21 | 141.42 | 8.46 | 0.64 | 1003 | 26.11 | 12.1 | 1 | 0 | 3.01 | 3454.41 | 409.88 | 10030.71 | 1709.42 | 167.94 | 766407.94 | 0.1 | 0.67 | 3.22 | 46.87 | 0.5 | 10 | 1248.6555 | 1776.7474 | 1610.3119 | 1248655.5244 | 1776747.4361 | 6.1838e-06 | 6.4254

## RESULTADOS_7
Unnamed: 0 | Volume de calda [L] | STATUS | Capacidade operacional [ha/h] | Tempo de missao [h] | Tempo util [h] | Tempo por voo [min] | Autonomia Projetada [h] | N° Voos | MTOW [kg] | Massa Estrutura [kg] | Combustível [kg] | Abastecimentos | Massa gerador | Potência gerador [W] | Combustível consumido [L] | Calda cons [L] | Distância percorrida [km] | Distância Pulverizando [km] | RTL ACUMULADO[m] | EOC [km/km] | EOC [h/h] | Tempo de manobra [h] | Tempo rtl_rtw [h] | V pulv [m/s] | V desloc [m/s] | Preço Total por ha Simples [R$/ha] | Preço Total por ha Presumido [R$/ha] | Preço Total por ha Real [R$/ha] | Preço Total Simples [R$] | Preço Total Presumido [R$] | Prod CAPEX [ha/R$] | Dias Trabalhados
0 | 45 | CONCLUIDO | 0.655 | 152.68 | 133.87 | 9.82 | 0.18 | 818 | 98.71 | 39.72 | 1 | 816 | 12.99 | 12407.75 | 1122.91 | 10030.64 | 1503.67 | 167.94 | 664458.95 | 0.11 | 0.7 | 1.59 | 39.32 | 0.5 | 10 | 2707.5908 | 3852.7079 | 3491.8082 | 2707590.78 | 3852707.8785 | 3.4049e-06 | 6.3617
1 | 45 | CONCLUIDO | 0.8655 | 115.54 | 107.72 | 22.76 | 0.35 | 284 | 99.95 | 39.72 | 2 | 281 | 13.24 | 12561.45 | 785.72 | 10029.69 | 614.62 | 167.94 | 222601.35 | 0.27 | 0.88 | 0.73 | 13.18 | 0.5 | 10 | 1527.7339 | 2173.856 | 1970.2215 | 1527733.8814 | 2173855.9625 | 4.4991e-06 | 4.8142
2 | 45 | CONCLUIDO | 0.8956 | 111.65 | 105.04 | 28.01 | 0.52 | 225 | 101.2 | 39.72 | 3 | 1 | 13.49 | 12715.54 | 727.68 | 10029.89 | 513.35 | 167.94 | 172262.75 | 0.33 | 0.9 | 0.93 | 10.5 | 0.5 | 10 | 1399.5842 | 1991.5081 | 1804.955 | 1399584.178 | 1991508.1072 | 4.6556e-06 | 4.6521
3 | 45 | CONCLUIDO | 0.8964 | 111.56 | 104.97 | 28.12 | 0.69 | 224 | 102.45 | 39.72 | 4 | 0 | 13.74 | 12870.03 | 735.18 | 10029.89 | 510.78 | 167.94 | 170980.42 | 0.33 | 0.9 | 0.93 | 10.42 | 0.5 | 10 | 1406.0064 | 2000.6465 | 1813.2374 | 1406006.4442 | 2000646.5323 | 4.6598e-06 | 4.6483

## RESULTADOS_10
Unnamed: 0 | Volume de calda [L] | STATUS | Capacidade operacional [ha/h] | Tempo de missao [h] | Tempo util [h] | Tempo por voo [min] | Autonomia Projetada [h] | N° Voos | MTOW [kg] | Massa Estrutura [kg] | Combustível [kg] | Abastecimentos | Massa gerador | Potência gerador [W] | Combustível consumido [L] | Calda cons [L] | Distância percorrida [km] | Distância Pulverizando [km] | RTL ACUMULADO[m] | EOC [km/km] | EOC [h/h] | Tempo de manobra [h] | Tempo rtl_rtw [h] | V pulv [m/s] | V desloc [m/s] | Preço Total por ha Simples [R$/ha] | Preço Total por ha Presumido [R$/ha] | Preço Total por ha Real [R$/ha] | Preço Total Simples [R$] | Preço Total Presumido [R$] | Prod CAPEX [ha/R$] | Dias Trabalhados
0 | 60 | CONCLUIDO | 0.5639 | 177.32 | 147.46 | 8.15 | 0.14 | 1085 | 124.63 | 45 | 1 | 1083 | 18.64 | 15605.44 | 1483.82 | 10031.21 | 1967.24 | 167.94 | 894908.89 | 0.09 | 0.64 | 2.01 | 52.91 | 0.5 | 10 | 4034.918 | 5741.3995 | 5203.578 | 4034918.0288 | 5741399.5474 | 2.6102e-06 | 7.3883
1 | 60 | CONCLUIDO | 0.8072 | 123.88 | 112.11 | 17.84 | 0.28 | 377 | 125.95 | 45 | 2 | 375 | 18.95 | 15767.7 | 1042.92 | 10029.97 | 763.76 | 167.94 | 296706.53 | 0.22 | 0.84 | 0.89 | 17.57 | 0.5 | 10 | 2054.6412 | 2923.6074 | 2649.7405 | 2054641.2106 | 2923607.3775 | 3.7363e-06 | 5.1617
2 | 60 | CONCLUIDO | 0.8953 | 111.69 | 104.19 | 29.77 | 0.42 | 210 | 127.27 | 45 | 3 | 207 | 19.27 | 15930.42 | 873.36 | 10029.72 | 494.85 | 167.94 | 163089.56 | 0.34 | 0.91 | 0.62 | 9.65 | 0.5 | 10 | 1622.1256 | 2308.1687 | 2091.9526 | 1622125.6202 | 2308168.6505 | 4.1441e-06 | 4.6537
3 | 60 | CONCLUIDO | 0.9187 | 108.84 | 102.39 | 36.35 | 0.55 | 169 | 128.59 | 45 | 4 | 1 | 19.59 | 16093.6 | 811.9 | 10029.72 | 426.28 | 167.94 | 129007.02 | 0.39 | 0.92 | 0.77 | 7.85 | 0.5 | 10 | 1505.8279 | 2142.6854 | 1941.9708 | 1505827.9363 | 2142685.3706 | 4.2524e-06 | 4.535
4 | 60 | CONCLUIDO | 0.9187 | 108.85 | 102.4 | 36.35 | 0.68 | 169 | 129.92 | 45 | 5 | 0 | 19.92 | 16257.24 | 819.72 | 10029.72 | 426.42 | 167.94 | 129076 | 0.39 | 0.92 | 0.77 | 7.86 | 0.5 | 10 | 1514.0766 | 2154.4226 | 1952.6086 | 1514076.5653 | 2154422.5793 | 4.2524e-06 | 4.5354

## RESULTADOS_14
Unnamed: 0 | Volume de calda [L] | STATUS | Capacidade operacional [ha/h] | Tempo de missao [h] | Tempo util [h] | Tempo por voo [min] | Autonomia Projetada [h] | N° Voos | MTOW [kg] | Massa Estrutura [kg] | Combustível [kg] | Abastecimentos | Massa gerador | Potência gerador [W] | Combustível consumido [L] | Calda cons [L] | Distância percorrida [km] | Distância Pulverizando [km] | RTL ACUMULADO[m] | EOC [km/km] | EOC [h/h] | Tempo de manobra [h] | Tempo rtl_rtw [h] | V pulv [m/s] | V desloc [m/s] | Preço Total por ha Simples [R$/ha] | Preço Total por ha Presumido [R$/ha] | Preço Total por ha Real [R$/ha] | Preço Total Simples [R$] | Preço Total Presumido [R$] | Prod CAPEX [ha/R$] | Dias Trabalhados
0 | 80 | CONCLUIDO | 0.4563 | 219.14 | 168.83 | 6.8 | 0.11 | 1489 | 159.12 | 50.28 | 1 | 1487 | 27.84 | 19859.16 | 2026.17 | 10031.31 | 2696.27 | 167.94 | 1257403.28 | 0.06 | 0.56 | 2.67 | 74.28 | 0.5 | 10 | 6634.9303 | 9441.031 | 8556.6491 | 6634930.3343 | 9441030.9568 | 1.8807e-06 | 9.1308
1 | 80 | CONCLUIDO | 0.739 | 135.32 | 117.34 | 14.49 | 0.22 | 486 | 160.54 | 50.28 | 2 | 484 | 28.26 | 20034.4 | 1341.67 | 10030.2 | 941.51 | 167.94 | 385038.35 | 0.18 | 0.8 | 1.05 | 22.79 | 0.5 | 10 | 2779.0683 | 3954.4153 | 3583.9882 | 2779068.3003 | 3954415.2737 | 3.0459e-06 | 5.6383
2 | 80 | CONCLUIDO | 0.8409 | 118.93 | 107.55 | 22.96 | 0.33 | 281 | 161.97 | 50.28 | 3 | 279 | 28.69 | 20210.21 | 1164.83 | 10029.97 | 608.85 | 167.94 | 219730.92 | 0.28 | 0.88 | 0.72 | 13 | 0.5 | 10 | 2168.7177 | 3085.9301 | 2796.8578 | 2168717.7315 | 3085930.1014 | 3.4659e-06 | 4.9554
3 | 80 | CONCLUIDO | 0.8961 | 111.6 | 103.19 | 32.76 | 0.43 | 189 | 163.4 | 50.28 | 4 | 187 | 29.12 | 20386.62 | 1047.09 | 10029.87 | 461.07 | 167.94 | 146301.08 | 0.36 | 0.91 | 0.57 | 8.64 | 0.5 | 10 | 1879.0578 | 2673.7647 | 2423.3017 | 1879057.7654 | 2673764.7027 | 3.6934e-06 | 4.65
4 | 80 | CONCLUIDO | 0.93 | 107.53 | 100.79 | 44.14 | 0.54 | 137 | 164.83 | 50.28 | 5 | 112 | 29.55 | 20563.61 | 944.26 | 10029.63 | 378.77 | 167.94 | 105412.04 | 0.44 | 0.94 | 0.52 | 6.25 | 0.5 | 10 | 1688.3722 | 2402.4327 | 2177.3865 | 1688372.1602 | 2402432.7352 | 3.8331e-06 | 4.4804
5 | 80 | CONCLUIDO | 0.9357 | 106.87 | 100.46 | 47.46 | 0.64 | 127 | 166.27 | 50.28 | 6 | 0 | 29.99 | 20741.2 | 924.5 | 10029.62 | 362.58 | 167.94 | 97369.32 | 0.46 | 0.94 | 0.65 | 5.92 | 0.5 | 10 | 1655.6268 | 2355.8385 | 2135.157 | 1655626.8231 | 2355838.4643 | 3.8566e-06 | 4.4529

## RESULTADOS_5
Unnamed: 0 | Volume de calda [L] | STATUS | Capacidade operacional [ha/h] | Tempo de missao [h] | Tempo util [h] | Tempo por voo [min] | Autonomia Projetada [h] | N° Voos | MTOW [kg] | Massa Estrutura [kg] | Combustível [kg] | Abastecimentos | Massa gerador | Potência gerador [W] | Combustível consumido [L] | Calda cons [L] | Distância percorrida [km] | Distância Pulverizando [km] | RTL ACUMULADO[m] | EOC [km/km] | EOC [h/h] | Tempo de manobra [h] | Tempo rtl_rtw [h] | V pulv [m/s] | V desloc [m/s] | Preço Total por ha Simples [R$/ha] | Preço Total por ha Presumido [R$/ha] | Preço Total por ha Real [R$/ha] | Preço Total Simples [R$] | Preço Total Presumido [R$] | Prod CAPEX [ha/R$] | Dias Trabalhados
0 | 35 | CONCLUIDO | 0.725 | 137.93 | 125.02 | 11.72 | 0.22 | 640 | 80.84 | 35.1 | 1 | 638 | 9.74 | 10204.21 | 881.16 | 10030.57 | 1202.57 | 167.94 | 514797.52 | 0.14 | 0.75 | 1.3 | 30.47 | 0.5 | 10 | 1984.854 | 2824.3052 | 2559.7404 | 1984854.0492 | 2824305.242 | 4.1708e-06 | 5.7471
1 | 35 | CONCLUIDO | 0.8702 | 114.91 | 108.04 | 22.43 | 0.43 | 289 | 82.04 | 35.1 | 2 | 3 | 9.94 | 10352.53 | 662.42 | 10030.07 | 612.33 | 167.94 | 221434.3 | 0.27 | 0.87 | 1.12 | 13.5 | 0.5 | 10 | 1326.3494 | 1887.3002 | 1710.5087 | 1326349.3909 | 1887300.2471 | 5.0062e-06 | 4.7879
2 | 35 | CONCLUIDO | 0.871 | 114.82 | 107.96 | 22.49 | 0.63 | 288 | 83.25 | 35.1 | 3 | 0 | 10.15 | 10501.19 | 670.8 | 10030.1 | 609.64 | 167.94 | 220090.54 | 0.28 | 0.87 | 1.12 | 13.42 | 0.5 | 10 | 1333.9872 | 1898.1683 | 1720.3587 | 1333987.1888 | 1898168.2868 | 5.0108e-06 | 4.7842

## RESULTADOS_8
Unnamed: 0 | Volume de calda [L] | STATUS | Capacidade operacional [ha/h] | Tempo de missao [h] | Tempo util [h] | Tempo por voo [min] | Autonomia Projetada [h] | N° Voos | MTOW [kg] | Massa Estrutura [kg] | Combustível [kg] | Abastecimentos | Massa gerador | Potência gerador [W] | Combustível consumido [L] | Calda cons [L] | Distância percorrida [km] | Distância Pulverizando [km] | RTL ACUMULADO[m] | EOC [km/km] | EOC [h/h] | Tempo de manobra [h] | Tempo rtl_rtw [h] | V pulv [m/s] | V desloc [m/s] | Preço Total por ha Simples [R$/ha] | Preço Total por ha Presumido [R$/ha] | Preço Total por ha Real [R$/ha] | Preço Total Simples [R$] | Preço Total Presumido [R$] | Prod CAPEX [ha/R$] | Dias Trabalhados
0 | 50 | CONCLUIDO | 0.6235 | 160.4 | 138.25 | 9.17 | 0.16 | 905 | 107.41 | 41.65 | 1 | 903 | 14.77 | 13481.73 | 1241.22 | 10031.29 | 1652.74 | 167.94 | 738555.11 | 0.1 | 0.68 | 1.73 | 43.7 | 0.5 | 10 | 3108.1222 | 4422.6354 | 4008.3481 | 3108122.1532 | 4422635.3537 | 3.1063e-06 | 6.6833
1 | 50 | CONCLUIDO | 0.845 | 118.35 | 109.27 | 20.68 | 0.32 | 317 | 108.68 | 41.65 | 2 | 315 | 15.03 | 13638.32 | 876.58 | 10029.73 | 667.38 | 167.94 | 248819.37 | 0.25 | 0.86 | 0.78 | 14.73 | 0.5 | 10 | 1704.5909 | 2425.5108 | 2198.3028 | 1704590.8765 | 2425510.8076 | 4.2098e-06 | 4.9312
2 | 50 | CONCLUIDO | 0.9046 | 110.55 | 104 | 30.74 | 0.48 | 203 | 109.96 | 41.65 | 3 | 4 | 15.31 | 13795.21 | 753.64 | 10029.74 | 479.69 | 167.94 | 155542.58 | 0.35 | 0.91 | 0.86 | 9.46 | 0.5 | 10 | 1432.1671 | 2037.8713 | 1846.9752 | 1432167.132 | 2037871.3185 | 4.5067e-06 | 4.6063
3 | 50 | CONCLUIDO | 0.9053 | 110.46 | 103.94 | 30.87 | 0.63 | 202 | 111.23 | 41.65 | 4 | 0 | 15.58 | 13952.52 | 760.97 | 10029.71 | 477.16 | 167.94 | 154284.3 | 0.35 | 0.91 | 0.86 | 9.4 | 0.5 | 10 | 1438.5088 | 2046.8951 | 1855.1537 | 1438508.8315 | 2046895.1029 | 4.5102e-06 | 4.6025

## RESULTADOS_3
Unnamed: 0 | Volume de calda [L] | STATUS | Capacidade operacional [ha/h] | Tempo de missao [h] | Tempo util [h] | Tempo por voo [min] | Autonomia Projetada [h] | N° Voos | MTOW [kg] | Massa Estrutura [kg] | Combustível [kg] | Abastecimentos | Massa gerador | Potência gerador [W] | Combustível consumido [L] | Calda cons [L] | Distância percorrida [km] | Distância Pulverizando [km] | RTL ACUMULADO[m] | EOC [km/km] | EOC [h/h] | Tempo de manobra [h] | Tempo rtl_rtw [h] | V pulv [m/s] | V desloc [m/s] | Preço Total por ha Simples [R$/ha] | Preço Total por ha Presumido [R$/ha] | Preço Total por ha Real [R$/ha] | Preço Total Simples [R$] | Preço Total Presumido [R$] | Prod CAPEX [ha/R$] | Dias Trabalhados
0 | 25 | CONCLUIDO | 0.8071 | 123.91 | 115.83 | 15.38 | 0.28 | 452 | 61.76 | 28.92 | 1 | 319 | 6.84 | 7851.41 | 614.98 | 10030.01 | 884.37 | 167.94 | 356638.28 | 0.19 | 0.81 | 1.17 | 21.29 | 0.5 | 10 | 1335.2534 | 1899.97 | 1721.9916 | 1335253.3777 | 1899969.9829 | 5.3181e-06 | 5.1629
1 | 25 | CONCLUIDO | 0.8288 | 120.65 | 113.27 | 16.91 | 0.55 | 402 | 62.92 | 28.92 | 2 | 0 | 7 | 7994.37 | 594.72 | 10030.18 | 784.52 | 167.94 | 306964.01 | 0.21 | 0.83 | 1.44 | 18.73 | 0.5 | 10 | 1264.9854 | 1799.9837 | 1631.3715 | 1264985.4198 | 1799983.7084 | 5.4611e-06 | 5.0271

## RESULTADOS_15
Unnamed: 0 | Volume de calda [L] | STATUS | Capacidade operacional [ha/h] | Tempo de missao [h] | Tempo util [h] | Tempo por voo [min] | Autonomia Projetada [h] | N° Voos | MTOW [kg] | Massa Estrutura [kg] | Combustível [kg] | Abastecimentos | Massa gerador | Potência gerador [W] | Combustível consumido [L] | Calda cons [L] | Distância percorrida [km] | Distância Pulverizando [km] | RTL ACUMULADO[m] | EOC [km/km] | EOC [h/h] | Tempo de manobra [h] | Tempo rtl_rtw [h] | V pulv [m/s] | V desloc [m/s] | Preço Total por ha Simples [R$/ha] | Preço Total por ha Presumido [R$/ha] | Preço Total por ha Real [R$/ha] | Preço Total Simples [R$] | Preço Total Presumido [R$] | Prod CAPEX [ha/R$] | Dias Trabalhados
0 | 85 | CONCLUIDO | 0.4313 | 231.87 | 175.11 | 6.55 | 0.11 | 1605 | 167.88 | 51.39 | 1 | 1603 | 30.49 | 20939.59 | 2181.41 | 10031.64 | 2911 | 167.94 | 1364186.17 | 0.06 | 0.54 | 2.85 | 80.55 | 0.5 | 10 | 7516.8608 | 10695.9548 | 9694.0188 | 7516860.7523 | 10695954.8157 | 1.7347e-06 | 9.6613
1 | 85 | CONCLUIDO | 0.7224 | 138.42 | 118.66 | 13.88 | 0.21 | 513 | 169.33 | 51.39 | 2 | 511 | 30.94 | 21118.46 | 1414.69 | 10030.24 | 986.43 | 167.94 | 407359.8 | 0.17 | 0.79 | 1.09 | 24.12 | 0.5 | 10 | 2976.4044 | 4235.2104 | 3838.48 | 2976404.354 | 4235210.3535 | 2.9055e-06 | 5.7675
2 | 85 | CONCLUIDO | 0.8281 | 120.75 | 108.32 | 21.88 | 0.31 | 297 | 170.79 | 51.39 | 3 | 295 | 31.4 | 21297.94 | 1230.8 | 10029.93 | 634.92 | 167.94 | 232687.47 | 0.26 | 0.87 | 0.76 | 13.77 | 0.5 | 10 | 2304.6433 | 3279.3424 | 2972.1523 | 2304643.2689 | 3279342.4121 | 3.3307e-06 | 5.0312
3 | 85 | CONCLUIDO | 0.8846 | 113.04 | 103.82 | 30.84 | 0.41 | 202 | 172.25 | 51.39 | 4 | 200 | 31.86 | 21478.05 | 1117.04 | 10029.83 | 482.11 | 167.94 | 156759.35 | 0.35 | 0.91 | 0.61 | 9.28 | 0.5 | 10 | 2001.8326 | 2848.4644 | 2581.6365 | 2001832.5515 | 2848464.4355 | 3.5579e-06 | 4.71
4 | 85 | CONCLUIDO | 0.9209 | 108.59 | 101.23 | 41.32 | 0.51 | 147 | 173.71 | 51.39 | 5 | 145 | 32.32 | 21658.78 | 1015.04 | 10029.61 | 394.64 | 167.94 | 113299.61 | 0.43 | 0.93 | 0.51 | 6.7 | 0.5 | 10 | 1798.8217 | 2559.5946 | 2319.8264 | 1798821.7431 | 2559594.586 | 3.7039e-06 | 4.5246
5 | 85 | CONCLUIDO | 0.9379 | 106.62 | 100.15 | 49.66 | 0.61 | 121 | 175.18 | 51.39 | 6 | 21 | 32.79 | 21840.16 | 951.5 | 10029.8 | 353.61 | 167.94 | 92912.48 | 0.47 | 0.94 | 0.6 | 5.61 | 0.5 | 10 | 1693.7583 | 2410.0969 | 2184.3327 | 1693758.325 | 2410096.8622 | 3.7723e-06 | 4.4425
6 | 85 | CONCLUIDO | 0.9385 | 106.55 | 100.11 | 50.06 | 0.7 | 120 | 176.66 | 51.39 | 7 | 1 | 33.27 | 22022.17 | 955.5 | 10029.75 | 351.26 | 167.94 | 91744.15 | 0.48 | 0.94 | 0.63 | 5.57 | 0.5 | 10 | 1696.5064 | 2414.0072 | 2187.8768 | 1696506.3969 | 2414007.1718 | 3.7747e-06 | 4.4396
7 | 85 | CONCLUIDO | 0.9395 | 106.44 | 100.04 | 50.44 | 0.8 | 119 | 178.14 | 51.39 | 8 | 0 | 33.75 | 22204.83 | 962.04 | 10029.75 | 348.49 | 167.94 | 90363.84 | 0.48 | 0.94 | 0.63 | 5.5 | 0.5 | 10 | 1700.9295 | 2420.3009 | 2193.5809 | 1700929.4954 | 2420300.9244 | 3.7787e-06 | 4.435

## RESULTADOS_2
Unnamed: 0 | Volume de calda [L] | STATUS | Capacidade operacional [ha/h] | Tempo de missao [h] | Tempo util [h] | Tempo por voo [min] | Autonomia Projetada [h] | N° Voos | MTOW [kg] | Massa Estrutura [kg] | Combustível [kg] | Abastecimentos | Massa gerador | Potência gerador [W] | Combustível consumido [L] | Calda cons [L] | Distância percorrida [km] | Distância Pulverizando [km] | RTL ACUMULADO[m] | EOC [km/km] | EOC [h/h] | Tempo de manobra [h] | Tempo rtl_rtw [h] | V pulv [m/s] | V desloc [m/s] | Preço Total por ha Simples [R$/ha] | Preço Total por ha Presumido [R$/ha] | Preço Total por ha Real [R$/ha] | Preço Total Simples [R$] | Preço Total Presumido [R$] | Prod CAPEX [ha/R$] | Dias Trabalhados
0 | 20 | CONCLUIDO | 0.7936 | 126.01 | 118.11 | 14.06 | 0.34 | 504 | 51.33 | 24.83 | 1 | 5 | 5.51 | 6564.78 | 544.52 | 10030.34 | 943.04 | 167.94 | 385711.22 | 0.18 | 0.8 | 1.75 | 23.56 | 0.5 | 10 | 1234.0596 | 1755.9785 | 1591.4885 | 1234059.6279 | 1755978.5202 | 5.7217e-06 | 5.2504
1 | 20 | CONCLUIDO | 0.794 | 125.94 | 118.04 | 14.08 | 0.66 | 503 | 52.47 | 24.83 | 2 | 0 | 5.64 | 6705.1 | 555.05 | 10030.29 | 940.59 | 167.94 | 384494.4 | 0.18 | 0.8 | 1.75 | 23.5 | 0.5 | 10 | 1245.8797 | 1772.7977 | 1606.7321 | 1245879.7372 | 1772797.6897 | 5.7245e-06 | 5.2475

## RESULTADOS_11
Unnamed: 0 | Volume de calda [L] | STATUS | Capacidade operacional [ha/h] | Tempo de missao [h] | Tempo util [h] | Tempo por voo [min] | Autonomia Projetada [h] | N° Voos | MTOW [kg] | Massa Estrutura [kg] | Combustível [kg] | Abastecimentos | Massa gerador | Potência gerador [W] | Combustível consumido [L] | Calda cons [L] | Distância percorrida [km] | Distância Pulverizando [km] | RTL ACUMULADO[m] | EOC [km/km] | EOC [h/h] | Tempo de manobra [h] | Tempo rtl_rtw [h] | V pulv [m/s] | V desloc [m/s] | Preço Total por ha Simples [R$/ha] | Preço Total por ha Presumido [R$/ha] | Preço Total por ha Real [R$/ha] | Preço Total Simples [R$] | Preço Total Presumido [R$] | Prod CAPEX [ha/R$] | Dias Trabalhados
0 | 65 | CONCLUIDO | 0.5358 | 186.63 | 152.36 | 7.75 | 0.13 | 1179 | 133.21 | 46.47 | 1 | 1177 | 20.75 | 16663.42 | 1610.52 | 10031.11 | 2133.67 | 167.94 | 977650.71 | 0.08 | 0.62 | 2.17 | 57.8 | 0.5 | 10 | 4575.1074 | 6510.0503 | 5900.226 | 4575107.3818 | 6510050.3316 | 2.4013e-06 | 7.7763
1 | 65 | CONCLUIDO | 0.7895 | 126.67 | 113.46 | 16.81 | 0.26 | 405 | 134.55 | 46.47 | 2 | 403 | 21.09 | 16828.84 | 1119.57 | 10030.05 | 810.21 | 167.94 | 319793.85 | 0.21 | 0.83 | 0.91 | 18.92 | 0.5 | 10 | 2229.314 | 3172.1542 | 2875.0049 | 2229313.9888 | 3172154.2383 | 3.5383e-06 | 5.2779
2 | 65 | CONCLUIDO | 0.8811 | 113.5 | 105.08 | 27.53 | 0.39 | 229 | 135.9 | 46.47 | 3 | 227 | 21.43 | 16994.64 | 951.72 | 10029.69 | 525.38 | 167.94 | 178255.23 | 0.32 | 0.9 | 0.64 | 10.54 | 0.5 | 10 | 1760.8265 | 2505.53 | 2270.8263 | 1760826.4761 | 2505530.0407 | 3.9488e-06 | 4.7292
3 | 65 | CONCLUIDO | 0.923 | 108.34 | 101.86 | 38.68 | 0.52 | 158 | 137.25 | 46.47 | 4 | 39 | 21.78 | 17160.92 | 840.76 | 10029.65 | 410.54 | 167.94 | 121193.21 | 0.41 | 0.93 | 0.69 | 7.32 | 0.5 | 10 | 1545.7035 | 2199.4254 | 1993.3958 | 1545703.4642 | 2199425.3926 | 4.1366e-06 | 4.5142
4 | 65 | CONCLUIDO | 0.9238 | 108.25 | 101.82 | 39.16 | 0.64 | 156 | 138.6 | 46.47 | 5 | 0 | 22.13 | 17327.69 | 844.62 | 10029.68 | 407.67 | 167.94 | 119765.78 | 0.41 | 0.93 | 0.73 | 7.28 | 0.5 | 10 | 1548.1419 | 2202.8951 | 1996.5404 | 1548141.8771 | 2202895.0797 | 4.1402e-06 | 4.5104

## RESULTADOS_13
Unnamed: 0 | Volume de calda [L] | STATUS | Capacidade operacional [ha/h] | Tempo de missao [h] | Tempo util [h] | Tempo por voo [min] | Autonomia Projetada [h] | N° Voos | MTOW [kg] | Massa Estrutura [kg] | Combustível [kg] | Abastecimentos | Massa gerador | Potência gerador [W] | Combustível consumido [L] | Calda cons [L] | Distância percorrida [km] | Distância Pulverizando [km] | RTL ACUMULADO[m] | EOC [km/km] | EOC [h/h] | Tempo de manobra [h] | Tempo rtl_rtw [h] | V pulv [m/s] | V desloc [m/s] | Preço Total por ha Simples [R$/ha] | Preço Total por ha Presumido [R$/ha] | Preço Total por ha Real [R$/ha] | Preço Total Simples [R$] | Preço Total Presumido [R$] | Prod CAPEX [ha/R$] | Dias Trabalhados
0 | 75 | CONCLUIDO | 0.4824 | 207.31 | 162.9 | 7.09 | 0.12 | 1379 | 150.44 | 49.1 | 1 | 1377 | 25.34 | 18787.76 | 1879.18 | 10031.28 | 2493.51 | 167.94 | 1156570.49 | 0.07 | 0.58 | 2.49 | 68.34 | 0.5 | 10 | 5854.0885 | 8329.9489 | 7549.6468 | 5854088.4972 | 8329948.9131 | 2.0407e-06 | 8.6379
1 | 75 | CONCLUIDO | 0.7558 | 132.32 | 116.02 | 15.17 | 0.23 | 459 | 151.83 | 49.1 | 2 | 457 | 25.73 | 18959.54 | 1267.78 | 10030.23 | 896.39 | 167.94 | 362614.07 | 0.19 | 0.81 | 1.01 | 21.47 | 0.5 | 10 | 2588.2481 | 3682.8917 | 3337.8994 | 2588248.0585 | 3682891.7281 | 3.1973e-06 | 5.5133
2 | 75 | CONCLUIDO | 0.8545 | 117.03 | 106.69 | 24.25 | 0.35 | 264 | 153.23 | 49.1 | 3 | 262 | 26.13 | 19131.85 | 1095.64 | 10029.76 | 580.27 | 167.94 | 205525.44 | 0.29 | 0.88 | 0.68 | 12.15 | 0.5 | 10 | 2030.3545 | 2889.0491 | 2618.4195 | 2030354.5079 | 2889049.1378 | 3.6148e-06 | 4.8762
3 | 75 | CONCLUIDO | 0.9071 | 110.24 | 102.59 | 34.97 | 0.46 | 176 | 154.63 | 49.1 | 4 | 174 | 26.53 | 19304.72 | 975.24 | 10029.79 | 440.74 | 167.94 | 136200.94 | 0.38 | 0.92 | 0.55 | 8.05 | 0.5 | 10 | 1758.0918 | 2501.6387 | 2267.2995 | 1758091.7686 | 2501638.7477 | 3.8373e-06 | 4.5933
4 | 75 | CONCLUIDO | 0.9314 | 107.37 | 100.91 | 44.19 | 0.57 | 137 | 156.03 | 49.1 | 5 | 20 | 26.94 | 19478.15 | 895.38 | 10029.6 | 378.54 | 167.94 | 105294.83 | 0.44 | 0.93 | 0.65 | 6.37 | 0.5 | 10 | 1618.9392 | 2303.6346 | 2087.8433 | 1618939.2182 | 2303634.6285 | 3.9401e-06 | 4.4737
5 | 75 | CONCLUIDO | 0.9328 | 107.2 | 100.8 | 44.8 | 0.67 | 135 | 157.44 | 49.1 | 6 | 0 | 27.35 | 19652.13 | 900.34 | 10029.66 | 374.14 | 167.94 | 103108.71 | 0.45 | 0.94 | 0.67 | 6.26 | 0.5 | 10 | 1620.9169 | 2306.4487 | 2090.3937 | 1620916.8625 | 2306448.6748 | 3.9461e-06 | 4.4667

## RESULTADOS_17
Unnamed: 0 | Volume de calda [L] | STATUS | Capacidade operacional [ha/h] | Tempo de missao [h] | Tempo util [h] | Tempo por voo [min] | Autonomia Projetada [h] | N° Voos | MTOW [kg] | Massa Estrutura [kg] | Combustível [kg] | Abastecimentos | Massa gerador | Potência gerador [W] | Combustível consumido [L] | Calda cons [L] | Distância percorrida [km] | Distância Pulverizando [km] | RTL ACUMULADO[m] | EOC [km/km] | EOC [h/h] | Tempo de manobra [h] | Tempo rtl_rtw [h] | V pulv [m/s] | V desloc [m/s] | Preço Total por ha Simples [R$/ha] | Preço Total por ha Presumido [R$/ha] | Preço Total por ha Real [R$/ha] | Preço Total Simples [R$] | Preço Total Presumido [R$] | Prod CAPEX [ha/R$] | Dias Trabalhados
0 | 95 | CONCLUIDO | 0.382 | 261.8 | 189.76 | 6.09 | 0.1 | 1869 | 185.69 | 53.44 | 1 | 1867 | 36.26 | 23136.14 | 2533.12 | 10032.56 | 3412.65 | 167.94 | 1613691.44 | 0.05 | 0.5 | 3.28 | 95.19 | 0.5 | 10 | 9757.1662 | 13883.7491 | 12583.1987 | 9757166.2189 | 13883749.1401 | 1.469e-06 | 10.9083
1 | 95 | CONCLUIDO | 0.6906 | 144.79 | 121.26 | 12.85 | 0.19 | 566 | 187.21 | 53.44 | 2 | 564 | 36.77 | 23322.88 | 1560.15 | 10030.37 | 1074.31 | 167.94 | 451035.06 | 0.16 | 0.78 | 1.18 | 26.71 | 0.5 | 10 | 3390.6791 | 4824.6937 | 4372.7439 | 3390679.0985 | 4824693.6622 | 2.6558e-06 | 6.0329
2 | 95 | CONCLUIDO | 0.8036 | 124.44 | 109.76 | 20.08 | 0.28 | 328 | 188.73 | 53.44 | 3 | 326 | 37.29 | 23510.33 | 1359.36 | 10029.92 | 683.92 | 167.94 | 257030.43 | 0.25 | 0.86 | 0.8 | 15.22 | 0.5 | 10 | 2579.6529 | 3670.6614 | 3326.8148 | 2579652.888 | 3670661.4156 | 3.0903e-06 | 5.185
3 | 95 | CONCLUIDO | 0.864 | 115.74 | 104.9 | 27.97 | 0.37 | 225 | 190.25 | 53.44 | 4 | 223 | 37.82 | 23698.48 | 1244.95 | 10029.82 | 519.09 | 167.94 | 175133.95 | 0.32 | 0.9 | 0.63 | 10.35 | 0.5 | 10 | 2235.04 | 3180.3019 | 2882.3894 | 2235039.9821 | 3180301.9169 | 3.3226e-06 | 4.8225
4 | 95 | CONCLUIDO | 0.9018 | 110.89 | 102.2 | 36.72 | 0.46 | 167 | 191.78 | 53.44 | 5 | 165 | 38.35 | 23887.36 | 1154.99 | 10029.72 | 427.92 | 167.94 | 129834.94 | 0.39 | 0.92 | 0.54 | 7.66 | 0.5 | 10 | 2025.8337 | 2882.6164 | 2612.5893 | 2025833.7275 | 2882616.391 | 3.468e-06 | 4.6204
5 | 95 | CONCLUIDO | 0.929 | 107.64 | 100.37 | 46.68 | 0.55 | 129 | 193.32 | 53.44 | 6 | 127 | 38.89 | 24076.95 | 1066.99 | 10029.61 | 365.47 | 167.94 | 98800.5 | 0.46 | 0.94 | 0.48 | 5.83 | 0.5 | 10 | 1862.4287 | 2650.1027 | 2401.8562 | 1862428.6789 | 2650102.7028 | 3.5726e-06 | 4.485
6 | 95 | CONCLUIDO | 0.9434 | 106 | 99.51 | 55.29 | 0.64 | 108 | 194.86 | 53.44 | 7 | 25 | 39.43 | 24267.28 | 1006.49 | 10029.77 | 332.77 | 167.94 | 82557.98 | 0.5 | 0.95 | 0.56 | 4.97 | 0.5 | 10 | 1766.3721 | 2513.421 | 2277.9781 | 1766372.0684 | 2513421.0215 | 3.6279e-06 | 4.4167
7 | 95 | CONCLUIDO | 0.944 | 105.94 | 99.48 | 55.79 | 0.72 | 107 | 196.41 | 53.44 | 8 | 0 | 39.98 | 24458.36 | 1011.38 | 10029.75 | 330.59 | 167.94 | 81470.51 | 0.51 | 0.95 | 0.59 | 4.94 | 0.5 | 10 | 1770.0259 | 2518.6201 | 2282.6902 | 1770025.8796 | 2518620.1334 | 3.6302e-06 | 4.4142

## RESULTADOS_9
Unnamed: 0 | Volume de calda [L] | STATUS | Capacidade operacional [ha/h] | Tempo de missao [h] | Tempo util [h] | Tempo por voo [min] | Autonomia Projetada [h] | N° Voos | MTOW [kg] | Massa Estrutura [kg] | Combustível [kg] | Abastecimentos | Massa gerador | Potência gerador [W] | Combustível consumido [L] | Calda cons [L] | Distância percorrida [km] | Distância Pulverizando [km] | RTL ACUMULADO[m] | EOC [km/km] | EOC [h/h] | Tempo de manobra [h] | Tempo rtl_rtw [h] | V pulv [m/s] | V desloc [m/s] | Preço Total por ha Simples [R$/ha] | Preço Total por ha Presumido [R$/ha] | Preço Total por ha Real [R$/ha] | Preço Total Simples [R$] | Preço Total Presumido [R$] | Prod CAPEX [ha/R$] | Dias Trabalhados
0 | 55 | CONCLUIDO | 0.5931 | 168.61 | 142.78 | 8.62 | 0.15 | 994 | 116.05 | 43.4 | 1 | 992 | 16.65 | 14546.17 | 1361.28 | 10030.89 | 1807.17 | 167.94 | 815328.95 | 0.09 | 0.66 | 1.86 | 48.23 | 0.5 | 10 | 3549.0016 | 5049.9753 | 4576.9224 | 3549001.6023 | 5049975.253 | 2.8434e-06 | 7.0254
1 | 55 | CONCLUIDO | 0.8255 | 121.14 | 110.74 | 19.09 | 0.3 | 348 | 117.34 | 43.4 | 2 | 346 | 16.94 | 14705.49 | 962.1 | 10029.89 | 717.27 | 167.94 | 273607.09 | 0.23 | 0.85 | 0.83 | 16.2 | 0.5 | 10 | 1880.4654 | 2675.7677 | 2425.117 | 1880465.39 | 2675767.6518 | 3.9575e-06 | 5.0475
2 | 55 | CONCLUIDO | 0.9071 | 110.24 | 103.52 | 32.02 | 0.45 | 194 | 118.63 | 43.4 | 3 | 116 | 17.23 | 14865.24 | 794.74 | 10029.84 | 468.76 | 167.94 | 150120.34 | 0.36 | 0.91 | 0.69 | 8.98 | 0.5 | 10 | 1491.9963 | 2123.004 | 1924.1331 | 1491996.3072 | 2123003.9524 | 4.3487e-06 | 4.5933
3 | 55 | CONCLUIDO | 0.9126 | 109.58 | 103.1 | 33.62 | 0.59 | 184 | 119.93 | 43.4 | 4 | 0 | 17.53 | 15025.44 | 787.17 | 10029.8 | 449.71 | 167.94 | 140647.19 | 0.37 | 0.91 | 0.81 | 8.56 | 0.5 | 10 | 1472.6151 | 2095.4259 | 1899.1384 | 1472615.1437 | 2095425.944 | 4.3751e-06 | 4.5658

## resultados
Unnamed: 0 | Volume de calda [L] | STATUS | Capacidade operacional [ha/h] | Tempo de missao [h] | Tempo util [h] | Tempo por voo [min] | Autonomia Projetada [h] | N° Voos | MTOW [kg] | Massa Estrutura [kg] | Combustível [kg] | Abastecimentos | Massa gerador | Potência gerador [W] | Combustível consumido [L] | Calda cons [L] | Distância percorrida [km] | Distância Pulverizando [km] | RTL ACUMULADO[m] | EOC [km/km] | EOC [h/h] | Tempo de manobra [h] | Tempo rtl_rtw [h] | V pulv [m/s] | V desloc [m/s]
0 | 100 | CONCLUIDO | 0.3576 | 279.63 | 198.48 | 5.89 | 0.09 | 2022 | 194.77 | 54.38 | 1 | 2020 | 39.4 | 24256.19 | 2736.43 | 10033.03 | 3710.45 | 167.94 | 1761825.41 | 0.05 | 0.48 | 3.53 | 103.9 | 0.5 | 10
1 | 100 | CONCLUIDO | 0.6751 | 148.13 | 122.56 | 12.4 | 0.18 | 593 | 196.32 | 54.38 | 2 | 591 | 39.95 | 24447.22 | 1633.69 | 10030.28 | 1118.61 | 167.94 | 473050.12 | 0.15 | 0.77 | 1.22 | 28.01 | 0.5 | 10
2 | 100 | CONCLUIDO | 0.7917 | 126.32 | 110.46 | 19.32 | 0.27 | 343 | 197.88 | 54.38 | 3 | 341 | 40.5 | 24639 | 1422.34 | 10030.11 | 707.33 | 167.94 | 268660.16 | 0.24 | 0.85 | 0.83 | 15.92 | 0.5 | 10
3 | 100 | CONCLUIDO | 0.8539 | 117.11 | 105.42 | 26.8 | 0.36 | 236 | 199.44 | 54.38 | 4 | 234 | 41.06 | 24831.54 | 1307.28 | 10029.77 | 536.53 | 167.94 | 183797.43 | 0.31 | 0.89 | 0.66 | 10.88 | 0.5 | 10
4 | 100 | CONCLUIDO | 0.8935 | 111.92 | 102.56 | 34.96 | 0.44 | 176 | 201.01 | 54.38 | 5 | 174 | 41.63 | 25024.84 | 1217.61 | 10029.77 | 439.56 | 167.94 | 135611.9 | 0.38 | 0.92 | 0.56 | 8.02 | 0.5 | 10
5 | 100 | CONCLUIDO | 0.9199 | 108.71 | 100.83 | 43.84 | 0.53 | 138 | 202.58 | 54.38 | 6 | 136 | 42.2 | 25218.93 | 1139.6 | 10029.53 | 381.1 | 167.94 | 106574.49 | 0.44 | 0.94 | 0.5 | 6.29 | 0.5 | 10
6 | 100 | CONCLUIDO | 0.9407 | 106.31 | 99.51 | 54.28 | 0.61 | 110 | 204.16 | 54.38 | 7 | 91 | 42.78 | 25413.94 | 1059.79 | 10029.63 | 335.81 | 167.94 | 84068.54 | 0.5 | 0.95 | 0.47 | 4.97 | 0.5 | 10
7 | 100 | CONCLUIDO | 0.9461 | 105.7 | 99.21 | 58.36 | 0.69 | 102 | 205.75 | 54.38 | 8 | 2 | 43.37 | 25609.61 | 1035.81 | 10029.65 | 321.87 | 167.94 | 77137.86 | 0.52 | 0.95 | 0.56 | 4.67 | 0.5 | 10
8 | 100 | CONCLUIDO | 0.946 | 105.71 | 99.22 | 58.37 | 0.77 | 102 | 207.34 | 54.38 | 9 | 0 | 43.96 | 25806.1 | 1043.3 | 10029.65 | 322.19 | 167.94 | 77295.33 | 0.52 | 0.95 | 0.57 | 4.68 | 0.5 | 10
0 | 40 | CONCLUIDO | 0.6892 | 145.1 | 129.39 | 10.65 | 0.2 | 729 | 89.87 | 37.55 | 1 | 727 | 11.32 | 11317.98 | 1002.55 | 10030.95 | 1351.5 | 167.94 | 588819.15 | 0.12 | 0.73 | 1.44 | 34.84 | 0.5 | 10
1 | 40 | CONCLUIDO | 0.88 | 113.63 | 106.74 | 24.44 | 0.39 | 262 | 91.1 | 37.55 | 2 | 103 | 11.54 | 11468.97 | 700.68 | 10029.85 | 574.22 | 167.94 | 202512.49 | 0.29 | 0.88 | 0.9 | 12.2 | 0.5 | 10
2 | 40 | CONCLUIDO | 0.8851 | 112.98 | 106.28 | 25.31 | 0.57 | 252 | 92.32 | 37.55 | 3 | 0 | 11.77 | 11620.34 | 699.6 | 10029.74 | 554.14 | 167.94 | 192521.67 | 0.3 | 0.89 | 1.01 | 11.74 | 0.5 | 10
0 | 30 | CONCLUIDO | 0.7651 | 130.7 | 120.38 | 13.25 | 0.24 | 545 | 71.52 | 32.27 | 1 | 543 | 8.25 | 9054.6 | 751.8 | 10030.4 | 1044.59 | 167.94 | 436280.44 | 0.16 | 0.78 | 1.15 | 25.84 | 0.5 | 10
1 | 30 | CONCLUIDO | 0.8527 | 117.28 | 110.21 | 19.68 | 0.48 | 336 | 72.7 | 32.27 | 2 | 1 | 8.43 | 9200.25 | 631.1 | 10030.37 | 683.31 | 167.94 | 256689.49 | 0.25 | 0.86 | 1.26 | 15.66 | 0.5 | 10
2 | 30 | CONCLUIDO | 0.8526 | 117.29 | 110.22 | 19.68 | 0.71 | 336 | 73.88 | 32.27 | 3 | 0 | 8.61 | 9346.23 | 640.5 | 10030.37 | 683.49 | 167.94 | 256776.8 | 0.25 | 0.86 | 1.26 | 15.67 | 0.5 | 10
0 | 15 | CONCLUIDO | 0.7413 | 134.89 | 125.76 | 11.28 | 0.43 | 669 | 39.78 | 19.54 | 1 | 0 | 4.24 | 5140 | 491.19 | 10030.67 | 1194.99 | 167.94 | 510860.61 | 0.14 | 0.75 | 2.23 | 31.21 | 0.5 | 10
0 | 70 | CONCLUIDO | 0.5086 | 196.62 | 157.51 | 7.4 | 0.12 | 1277 | 141.81 | 47.83 | 1 | 1275 | 22.98 | 17723.39 | 1742.09 | 10031.4 | 2309.47 | 167.94 | 1065060.72 | 0.07 | 0.6 | 2.32 | 62.95 | 0.5 | 10
1 | 70 | CONCLUIDO | 0.7718 | 129.56 | 114.83 | 15.91 | 0.25 | 433 | 143.17 | 47.83 | 2 | 431 | 23.34 | 17891.86 | 1195.17 | 10030.21 | 856.14 | 167.94 | 342618.24 | 0.2 | 0.82 | 0.96 | 20.28 | 0.5 | 10
2 | 70 | CONCLUIDO | 0.8673 | 115.3 | 105.93 | 25.73 | 0.37 | 247 | 144.54 | 47.83 | 3 | 245 | 23.71 | 18060.85 | 1026.38 | 10029.88 | 554.48 | 167.94 | 192715.24 | 0.3 | 0.89 | 0.66 | 11.39 | 0.5 | 10
3 | 70 | CONCLUIDO | 0.9193 | 108.78 | 101.87 | 37.73 | 0.49 | 162 | 145.92 | 47.83 | 4 | 146 | 24.09 | 18230.35 | 896.52 | 10029.62 | 415.76 | 167.94 | 123780.56 | 0.4 | 0.93 | 0.55 | 7.33 | 0.5 | 10
4 | 70 | CONCLUIDO | 0.9284 | 107.71 | 101.3 | 41.92 | 0.6 | 145 | 147.3 | 47.83 | 5 | 0 | 24.47 | 18400.38 | 867.68 | 10029.76 | 390.31 | 167.94 | 111140.62 | 0.43 | 0.93 | 0.7 | 6.75 | 0.5 | 10
0 | 90 | CONCLUIDO | 0.4063 | 246.14 | 182.14 | 6.31 | 0.1 | 1732 | 176.73 | 52.44 | 1 | 1730 | 33.29 | 22031.19 | 2350.67 | 10032.08 | 3150.89 | 167.94 | 1483497.61 | 0.05 | 0.52 | 3.06 | 87.57 | 0.5 | 10
1 | 90 | CONCLUIDO | 0.706 | 141.64 | 120.01 | 13.33 | 0.2 | 540 | 178.21 | 52.44 | 2 | 538 | 33.77 | 22213.89 | 1488.2 | 10030.41 | 1032.19 | 167.94 | 430108 | 0.16 | 0.79 | 1.14 | 25.47 | 0.5 | 10
2 | 90 | CONCLUIDO | 0.8165 | 122.48 | 108.96 | 20.95 | 0.3 | 312 | 179.7 | 52.44 | 3 | 310 | 34.26 | 22397.24 | 1294.81 | 10029.79 | 656.91 | 167.94 | 243609.7 | 0.26 | 0.87 | 0.77 | 14.42 | 0.5 | 10
3 | 90 | CONCLUIDO | 0.8739 | 114.43 | 104.4 | 29.27 | 0.39 | 214 | 181.19 | 52.44 | 4 | 212 | 34.75 | 22581.25 | 1181.81 | 10029.56 | 502.45 | 167.94 | 166867.06 | 0.33 | 0.9 | 0.61 | 9.86 | 0.5 | 10
4 | 90 | CONCLUIDO | 0.9114 | 109.72 | 101.72 | 38.87 | 0.49 | 157 | 182.69 | 52.44 | 5 | 155 | 35.25 | 22766.06 | 1085.82 | 10029.61 | 411.16 | 167.94 | 121505.28 | 0.41 | 0.93 | 0.53 | 7.18 | 0.5 | 10
5 | 90 | CONCLUIDO | 0.9365 | 106.78 | 100.06 | 49.61 | 0.58 | 121 | 184.19 | 52.44 | 6 | 91 | 35.75 | 22951.43 | 998.14 | 10029.74 | 353.79 | 167.94 | 92999.92 | 0.47 | 0.94 | 0.5 | 5.51 | 0.5 | 10
6 | 90 | CONCLUIDO | 0.9416 | 106.2 | 99.77 | 52.97 | 0.67 | 113 | 185.7 | 52.44 | 7 | 1 | 36.26 | 23137.49 | 980.85 | 10029.56 | 339.91 | 167.94 | 86102.95 | 0.49 | 0.95 | 0.6 | 5.23 | 0.5 | 10
7 | 90 | CONCLUIDO | 0.9416 | 106.21 | 99.77 | 52.97 | 0.76 | 113 | 187.22 | 52.44 | 8 | 0 | 36.78 | 23324.24 | 988.89 | 10029.57 | 339.9 | 167.94 | 86095.77 | 0.49 | 0.95 | 0.61 | 5.23 | 0.5 | 10
0 | 10 | CONCLUIDO | 0.6485 | 154.21 | 141.42 | 8.46 | 0.64 | 1003 | 26.11 | 12.1 | 1 | 0 | 3.01 | 3454.41 | 409.88 | 10030.71 | 1709.42 | 167.94 | 766407.94 | 0.1 | 0.67 | 3.22 | 46.87 | 0.5 | 10
0 | 45 | CONCLUIDO | 0.655 | 152.68 | 133.87 | 9.82 | 0.18 | 818 | 98.71 | 39.72 | 1 | 816 | 12.99 | 12407.75 | 1122.91 | 10030.64 | 1503.67 | 167.94 | 664458.95 | 0.11 | 0.7 | 1.59 | 39.32 | 0.5 | 10
1 | 45 | CONCLUIDO | 0.8655 | 115.54 | 107.72 | 22.76 | 0.35 | 284 | 99.95 | 39.72 | 2 | 281 | 13.24 | 12561.45 | 785.72 | 10029.69 | 614.62 | 167.94 | 222601.35 | 0.27 | 0.88 | 0.73 | 13.18 | 0.5 | 10
2 | 45 | CONCLUIDO | 0.8956 | 111.65 | 105.04 | 28.01 | 0.52 | 225 | 101.2 | 39.72 | 3 | 1 | 13.49 | 12715.54 | 727.68 | 10029.89 | 513.35 | 167.94 | 172262.75 | 0.33 | 0.9 | 0.93 | 10.5 | 0.5 | 10
3 | 45 | CONCLUIDO | 0.8964 | 111.56 | 104.97 | 28.12 | 0.69 | 224 | 102.45 | 39.72 | 4 | 0 | 13.74 | 12870.03 | 735.18 | 10029.89 | 510.78 | 167.94 | 170980.42 | 0.33 | 0.9 | 0.93 | 10.42 | 0.5 | 10
0 | 60 | CONCLUIDO | 0.5639 | 177.32 | 147.46 | 8.15 | 0.14 | 1085 | 124.63 | 45 | 1 | 1083 | 18.64 | 15605.44 | 1483.82 | 10031.21 | 1967.24 | 167.94 | 894908.89 | 0.09 | 0.64 | 2.01 | 52.91 | 0.5 | 10
1 | 60 | CONCLUIDO | 0.8072 | 123.88 | 112.11 | 17.84 | 0.28 | 377 | 125.95 | 45 | 2 | 375 | 18.95 | 15767.7 | 1042.92 | 10029.97 | 763.76 | 167.94 | 296706.53 | 0.22 | 0.84 | 0.89 | 17.57 | 0.5 | 10
2 | 60 | CONCLUIDO | 0.8953 | 111.69 | 104.19 | 29.77 | 0.42 | 210 | 127.27 | 45 | 3 | 207 | 19.27 | 15930.42 | 873.36 | 10029.72 | 494.85 | 167.94 | 163089.56 | 0.34 | 0.91 | 0.62 | 9.65 | 0.5 | 10
3 | 60 | CONCLUIDO | 0.9187 | 108.84 | 102.39 | 36.35 | 0.55 | 169 | 128.59 | 45 | 4 | 1 | 19.59 | 16093.6 | 811.9 | 10029.72 | 426.28 | 167.94 | 129007.02 | 0.39 | 0.92 | 0.77 | 7.85 | 0.5 | 10
4 | 60 | CONCLUIDO | 0.9187 | 108.85 | 102.4 | 36.35 | 0.68 | 169 | 129.92 | 45 | 5 | 0 | 19.92 | 16257.24 | 819.72 | 10029.72 | 426.42 | 167.94 | 129076 | 0.39 | 0.92 | 0.77 | 7.86 | 0.5 | 10
0 | 80 | CONCLUIDO | 0.4563 | 219.14 | 168.83 | 6.8 | 0.11 | 1489 | 159.12 | 50.28 | 1 | 1487 | 27.84 | 19859.16 | 2026.17 | 10031.31 | 2696.27 | 167.94 | 1257403.28 | 0.06 | 0.56 | 2.67 | 74.28 | 0.5 | 10
1 | 80 | CONCLUIDO | 0.739 | 135.32 | 117.34 | 14.49 | 0.22 | 486 | 160.54 | 50.28 | 2 | 484 | 28.26 | 20034.4 | 1341.67 | 10030.2 | 941.51 | 167.94 | 385038.35 | 0.18 | 0.8 | 1.05 | 22.79 | 0.5 | 10
2 | 80 | CONCLUIDO | 0.8409 | 118.93 | 107.55 | 22.96 | 0.33 | 281 | 161.97 | 50.28 | 3 | 279 | 28.69 | 20210.21 | 1164.83 | 10029.97 | 608.85 | 167.94 | 219730.92 | 0.28 | 0.88 | 0.72 | 13 | 0.5 | 10
3 | 80 | CONCLUIDO | 0.8961 | 111.6 | 103.19 | 32.76 | 0.43 | 189 | 163.4 | 50.28 | 4 | 187 | 29.12 | 20386.62 | 1047.09 | 10029.87 | 461.07 | 167.94 | 146301.08 | 0.36 | 0.91 | 0.57 | 8.64 | 0.5 | 10
4 | 80 | CONCLUIDO | 0.93 | 107.53 | 100.79 | 44.14 | 0.54 | 137 | 164.83 | 50.28 | 5 | 112 | 29.55 | 20563.61 | 944.26 | 10029.63 | 378.77 | 167.94 | 105412.04 | 0.44 | 0.94 | 0.52 | 6.25 | 0.5 | 10
5 | 80 | CONCLUIDO | 0.9357 | 106.87 | 100.46 | 47.46 | 0.64 | 127 | 166.27 | 50.28 | 6 | 0 | 29.99 | 20741.2 | 924.5 | 10029.62 | 362.58 | 167.94 | 97369.32 | 0.46 | 0.94 | 0.65 | 5.92 | 0.5 | 10
0 | 35 | CONCLUIDO | 0.725 | 137.93 | 125.02 | 11.72 | 0.22 | 640 | 80.84 | 35.1 | 1 | 638 | 9.74 | 10204.21 | 881.16 | 10030.57 | 1202.57 | 167.94 | 514797.52 | 0.14 | 0.75 | 1.3 | 30.47 | 0.5 | 10
1 | 35 | CONCLUIDO | 0.8702 | 114.91 | 108.04 | 22.43 | 0.43 | 289 | 82.04 | 35.1 | 2 | 3 | 9.94 | 10352.53 | 662.42 | 10030.07 | 612.33 | 167.94 | 221434.3 | 0.27 | 0.87 | 1.12 | 13.5 | 0.5 | 10
2 | 35 | CONCLUIDO | 0.871 | 114.82 | 107.96 | 22.49 | 0.63 | 288 | 83.25 | 35.1 | 3 | 0 | 10.15 | 10501.19 | 670.8 | 10030.1 | 609.64 | 167.94 | 220090.54 | 0.28 | 0.87 | 1.12 | 13.42 | 0.5 | 10
0 | 50 | CONCLUIDO | 0.6235 | 160.4 | 138.25 | 9.17 | 0.16 | 905 | 107.41 | 41.65 | 1 | 903 | 14.77 | 13481.73 | 1241.22 | 10031.29 | 1652.74 | 167.94 | 738555.11 | 0.1 | 0.68 | 1.73 | 43.7 | 0.5 | 10
1 | 50 | CONCLUIDO | 0.845 | 118.35 | 109.27 | 20.68 | 0.32 | 317 | 108.68 | 41.65 | 2 | 315 | 15.03 | 13638.32 | 876.58 | 10029.73 | 667.38 | 167.94 | 248819.37 | 0.25 | 0.86 | 0.78 | 14.73 | 0.5 | 10
2 | 50 | CONCLUIDO | 0.9046 | 110.55 | 104 | 30.74 | 0.48 | 203 | 109.96 | 41.65 | 3 | 4 | 15.31 | 13795.21 | 753.64 | 10029.74 | 479.69 | 167.94 | 155542.58 | 0.35 | 0.91 | 0.86 | 9.46 | 0.5 | 10
3 | 50 | CONCLUIDO | 0.9053 | 110.46 | 103.94 | 30.87 | 0.63 | 202 | 111.23 | 41.65 | 4 | 0 | 15.58 | 13952.52 | 760.97 | 10029.71 | 477.16 | 167.94 | 154284.3 | 0.35 | 0.91 | 0.86 | 9.4 | 0.5 | 10
0 | 25 | CONCLUIDO | 0.8071 | 123.91 | 115.83 | 15.38 | 0.28 | 452 | 61.76 | 28.92 | 1 | 319 | 6.84 | 7851.41 | 614.98 | 10030.01 | 884.37 | 167.94 | 356638.28 | 0.19 | 0.81 | 1.17 | 21.29 | 0.5 | 10
1 | 25 | CONCLUIDO | 0.8288 | 120.65 | 113.27 | 16.91 | 0.55 | 402 | 62.92 | 28.92 | 2 | 0 | 7 | 7994.37 | 594.72 | 10030.18 | 784.52 | 167.94 | 306964.01 | 0.21 | 0.83 | 1.44 | 18.73 | 0.5 | 10
0 | 85 | CONCLUIDO | 0.4313 | 231.87 | 175.11 | 6.55 | 0.11 | 1605 | 167.88 | 51.39 | 1 | 1603 | 30.49 | 20939.59 | 2181.41 | 10031.64 | 2911 | 167.94 | 1364186.17 | 0.06 | 0.54 | 2.85 | 80.55 | 0.5 | 10
1 | 85 | CONCLUIDO | 0.7224 | 138.42 | 118.66 | 13.88 | 0.21 | 513 | 169.33 | 51.39 | 2 | 511 | 30.94 | 21118.46 | 1414.69 | 10030.24 | 986.43 | 167.94 | 407359.8 | 0.17 | 0.79 | 1.09 | 24.12 | 0.5 | 10
2 | 85 | CONCLUIDO | 0.8281 | 120.75 | 108.32 | 21.88 | 0.31 | 297 | 170.79 | 51.39 | 3 | 295 | 31.4 | 21297.94 | 1230.8 | 10029.93 | 634.92 | 167.94 | 232687.47 | 0.26 | 0.87 | 0.76 | 13.77 | 0.5 | 10
3 | 85 | CONCLUIDO | 0.8846 | 113.04 | 103.82 | 30.84 | 0.41 | 202 | 172.25 | 51.39 | 4 | 200 | 31.86 | 21478.05 | 1117.04 | 10029.83 | 482.11 | 167.94 | 156759.35 | 0.35 | 0.91 | 0.61 | 9.28 | 0.5 | 10
4 | 85 | CONCLUIDO | 0.9209 | 108.59 | 101.23 | 41.32 | 0.51 | 147 | 173.71 | 51.39 | 5 | 145 | 32.32 | 21658.78 | 1015.04 | 10029.61 | 394.64 | 167.94 | 113299.61 | 0.43 | 0.93 | 0.51 | 6.7 | 0.5 | 10
5 | 85 | CONCLUIDO | 0.9379 | 106.62 | 100.15 | 49.66 | 0.61 | 121 | 175.18 | 51.39 | 6 | 21 | 32.79 | 21840.16 | 951.5 | 10029.8 | 353.61 | 167.94 | 92912.48 | 0.47 | 0.94 | 0.6 | 5.61 | 0.5 | 10
6 | 85 | CONCLUIDO | 0.9385 | 106.55 | 100.11 | 50.06 | 0.7 | 120 | 176.66 | 51.39 | 7 | 1 | 33.27 | 22022.17 | 955.5 | 10029.75 | 351.26 | 167.94 | 91744.15 | 0.48 | 0.94 | 0.63 | 5.57 | 0.5 | 10
7 | 85 | CONCLUIDO | 0.9395 | 106.44 | 100.04 | 50.44 | 0.8 | 119 | 178.14 | 51.39 | 8 | 0 | 33.75 | 22204.83 | 962.04 | 10029.75 | 348.49 | 167.94 | 90363.84 | 0.48 | 0.94 | 0.63 | 5.5 | 0.5 | 10
0 | 20 | CONCLUIDO | 0.7936 | 126.01 | 118.11 | 14.06 | 0.34 | 504 | 51.33 | 24.83 | 1 | 5 | 5.51 | 6564.78 | 544.52 | 10030.34 | 943.04 | 167.94 | 385711.22 | 0.18 | 0.8 | 1.75 | 23.56 | 0.5 | 10
1 | 20 | CONCLUIDO | 0.794 | 125.94 | 118.04 | 14.08 | 0.66 | 503 | 52.47 | 24.83 | 2 | 0 | 5.64 | 6705.1 | 555.05 | 10030.29 | 940.59 | 167.94 | 384494.4 | 0.18 | 0.8 | 1.75 | 23.5 | 0.5 | 10
0 | 65 | CONCLUIDO | 0.5358 | 186.63 | 152.36 | 7.75 | 0.13 | 1179 | 133.21 | 46.47 | 1 | 1177 | 20.75 | 16663.42 | 1610.52 | 10031.11 | 2133.67 | 167.94 | 977650.71 | 0.08 | 0.62 | 2.17 | 57.8 | 0.5 | 10
1 | 65 | CONCLUIDO | 0.7895 | 126.67 | 113.46 | 16.81 | 0.26 | 405 | 134.55 | 46.47 | 2 | 403 | 21.09 | 16828.84 | 1119.57 | 10030.05 | 810.21 | 167.94 | 319793.85 | 0.21 | 0.83 | 0.91 | 18.92 | 0.5 | 10
2 | 65 | CONCLUIDO | 0.8811 | 113.5 | 105.08 | 27.53 | 0.39 | 229 | 135.9 | 46.47 | 3 | 227 | 21.43 | 16994.64 | 951.72 | 10029.69 | 525.38 | 167.94 | 178255.23 | 0.32 | 0.9 | 0.64 | 10.54 | 0.5 | 10
3 | 65 | CONCLUIDO | 0.923 | 108.34 | 101.86 | 38.68 | 0.52 | 158 | 137.25 | 46.47 | 4 | 39 | 21.78 | 17160.92 | 840.76 | 10029.65 | 410.54 | 167.94 | 121193.21 | 0.41 | 0.93 | 0.69 | 7.32 | 0.5 | 10
4 | 65 | CONCLUIDO | 0.9238 | 108.25 | 101.82 | 39.16 | 0.64 | 156 | 138.6 | 46.47 | 5 | 0 | 22.13 | 17327.69 | 844.62 | 10029.68 | 407.67 | 167.94 | 119765.78 | 0.41 | 0.93 | 0.73 | 7.28 | 0.5 | 10
0 | 75 | CONCLUIDO | 0.4824 | 207.31 | 162.9 | 7.09 | 0.12 | 1379 | 150.44 | 49.1 | 1 | 1377 | 25.34 | 18787.76 | 1879.18 | 10031.28 | 2493.51 | 167.94 | 1156570.49 | 0.07 | 0.58 | 2.49 | 68.34 | 0.5 | 10
1 | 75 | CONCLUIDO | 0.7558 | 132.32 | 116.02 | 15.17 | 0.23 | 459 | 151.83 | 49.1 | 2 | 457 | 25.73 | 18959.54 | 1267.78 | 10030.23 | 896.39 | 167.94 | 362614.07 | 0.19 | 0.81 | 1.01 | 21.47 | 0.5 | 10
2 | 75 | CONCLUIDO | 0.8545 | 117.03 | 106.69 | 24.25 | 0.35 | 264 | 153.23 | 49.1 | 3 | 262 | 26.13 | 19131.85 | 1095.64 | 10029.76 | 580.27 | 167.94 | 205525.44 | 0.29 | 0.88 | 0.68 | 12.15 | 0.5 | 10
3 | 75 | CONCLUIDO | 0.9071 | 110.24 | 102.59 | 34.97 | 0.46 | 176 | 154.63 | 49.1 | 4 | 174 | 26.53 | 19304.72 | 975.24 | 10029.79 | 440.74 | 167.94 | 136200.94 | 0.38 | 0.92 | 0.55 | 8.05 | 0.5 | 10
4 | 75 | CONCLUIDO | 0.9314 | 107.37 | 100.91 | 44.19 | 0.57 | 137 | 156.03 | 49.1 | 5 | 20 | 26.94 | 19478.15 | 895.38 | 10029.6 | 378.54 | 167.94 | 105294.83 | 0.44 | 0.93 | 0.65 | 6.37 | 0.5 | 10
5 | 75 | CONCLUIDO | 0.9328 | 107.2 | 100.8 | 44.8 | 0.67 | 135 | 157.44 | 49.1 | 6 | 0 | 27.35 | 19652.13 | 900.34 | 10029.66 | 374.14 | 167.94 | 103108.71 | 0.45 | 0.94 | 0.67 | 6.26 | 0.5 | 10
0 | 95 | CONCLUIDO | 0.382 | 261.8 | 189.76 | 6.09 | 0.1 | 1869 | 185.69 | 53.44 | 1 | 1867 | 36.26 | 23136.14 | 2533.12 | 10032.56 | 3412.65 | 167.94 | 1613691.44 | 0.05 | 0.5 | 3.28 | 95.19 | 0.5 | 10
1 | 95 | CONCLUIDO | 0.6906 | 144.79 | 121.26 | 12.85 | 0.19 | 566 | 187.21 | 53.44 | 2 | 564 | 36.77 | 23322.88 | 1560.15 | 10030.37 | 1074.31 | 167.94 | 451035.06 | 0.16 | 0.78 | 1.18 | 26.71 | 0.5 | 10
2 | 95 | CONCLUIDO | 0.8036 | 124.44 | 109.76 | 20.08 | 0.28 | 328 | 188.73 | 53.44 | 3 | 326 | 37.29 | 23510.33 | 1359.36 | 10029.92 | 683.92 | 167.94 | 257030.43 | 0.25 | 0.86 | 0.8 | 15.22 | 0.5 | 10
3 | 95 | CONCLUIDO | 0.864 | 115.74 | 104.9 | 27.97 | 0.37 | 225 | 190.25 | 53.44 | 4 | 223 | 37.82 | 23698.48 | 1244.95 | 10029.82 | 519.09 | 167.94 | 175133.95 | 0.32 | 0.9 | 0.63 | 10.35 | 0.5 | 10
4 | 95 | CONCLUIDO | 0.9018 | 110.89 | 102.2 | 36.72 | 0.46 | 167 | 191.78 | 53.44 | 5 | 165 | 38.35 | 23887.36 | 1154.99 | 10029.72 | 427.92 | 167.94 | 129834.94 | 0.39 | 0.92 | 0.54 | 7.66 | 0.5 | 10
5 | 95 | CONCLUIDO | 0.929 | 107.64 | 100.37 | 46.68 | 0.55 | 129 | 193.32 | 53.44 | 6 | 127 | 38.89 | 24076.95 | 1066.99 | 10029.61 | 365.47 | 167.94 | 98800.5 | 0.46 | 0.94 | 0.48 | 5.83 | 0.5 | 10
6 | 95 | CONCLUIDO | 0.9434 | 106 | 99.51 | 55.29 | 0.64 | 108 | 194.86 | 53.44 | 7 | 25 | 39.43 | 24267.28 | 1006.49 | 10029.77 | 332.77 | 167.94 | 82557.98 | 0.5 | 0.95 | 0.56 | 4.97 | 0.5 | 10
7 | 95 | CONCLUIDO | 0.944 | 105.94 | 99.48 | 55.79 | 0.72 | 107 | 196.41 | 53.44 | 8 | 0 | 39.98 | 24458.36 | 1011.38 | 10029.75 | 330.59 | 167.94 | 81470.51 | 0.51 | 0.95 | 0.59 | 4.94 | 0.5 | 10
0 | 55 | CONCLUIDO | 0.5931 | 168.61 | 142.78 | 8.62 | 0.15 | 994 | 116.05 | 43.4 | 1 | 992 | 16.65 | 14546.17 | 1361.28 | 10030.89 | 1807.17 | 167.94 | 815328.95 | 0.09 | 0.66 | 1.86 | 48.23 | 0.5 | 10
1 | 55 | CONCLUIDO | 0.8255 | 121.14 | 110.74 | 19.09 | 0.3 | 348 | 117.34 | 43.4 | 2 | 346 | 16.94 | 14705.49 | 962.1 | 10029.89 | 717.27 | 167.94 | 273607.09 | 0.23 | 0.85 | 0.83 | 16.2 | 0.5 | 10
2 | 55 | CONCLUIDO | 0.9071 | 110.24 | 103.52 | 32.02 | 0.45 | 194 | 118.63 | 43.4 | 3 | 116 | 17.23 | 14865.24 | 794.74 | 10029.84 | 468.76 | 167.94 | 150120.34 | 0.36 | 0.91 | 0.69 | 8.98 | 0.5 | 10
3 | 55 | CONCLUIDO | 0.9126 | 109.58 | 103.1 | 33.62 | 0.59 | 184 | 119.93 | 43.4 | 4 | 0 | 17.53 | 15025.44 | 787.17 | 10029.8 | 449.71 | 167.94 | 140647.19 | 0.37 | 0.91 | 0.81 | 8.56 | 0.5 | 10

## gráficos
Selecione o eixo X:
Selecione o eixo Y:
Selecione o eixo Z:
Eixo X | Eixo Y | Eixo Z

## hidden (hidden)
Unnamed: 0
Volume de calda [L]
STATUS
Capacidade operacional [ha/h]
Tempo de missao [h]
Tempo util [h]
Tempo por voo [min]
Autonomia Projetada [h]
N° Voos
MTOW [kg]
Massa Estrutura [kg]
Combustível [kg]
Abastecimentos
Massa gerador
Potência gerador [W]
Combustível consumido [L]
Calda cons [L]
Distância percorrida [km]
Distância Pulverizando [km]
RTL ACUMULADO[m]
EOC [km/km]
EOC [h/h]
Tempo de manobra [h]
Tempo rtl_rtw [h]
V pulv [m/s]
V desloc [m/s]