## RESULTADOS_18
Unnamed: 0 | Volume de calda [L] | STATUS | Capacidade operacional [ha/h] | Tempo de missao [h] | Tempo util [h] | Tempo por voo [min] | Autonomia Projetada [h] | N° Voos | MTOW [kg] | Massa Estrutura [kg] | Combustível [kg] | Abastecimentos | Massa gerador | Potência gerador [W] | Combustível consumido [L] | Calda cons [L] | Distância percorrida [km] | Distância Pulverizando [km] | RTL ACUMULADO[m] | EOC [km/km] | EOC [h/h] | Tempo de manobra [h] | Tempo rtl_rtw [h] | V pulv [m/s] | V desloc [m/s] | Preço Total por ha Simples [R$/ha] | Preço Total por ha Presumido [R$/ha] | Preço Total por ha Real [R$/ha] | Preço Total Simples [R$] | Preço Total Presumido [R$] | Prod CAPEX [ha/R$] | Dias Trabalhados
0 | 100 | CONCLUIDO | 0.3517 | 284.37 | 201.16 | 5.82 | 0.09 | 2075 | 194.77 | 54.38 | 1 | 2073 | 39.4 | 24256.19 | 2807.12 | 1206.97 | 3802.42 | 133.29 | 1807549.54 | 0.04 | 0.37 | 3.61 | 106.59 | 0.5 | 10 | 11638.9373 | 16561.3747 | 15009.9996 | 11638937.3191 | 16561374.724 | 1.3248e-06 | 11.8488
1 | 100 | CONCLUIDO | 0.662 | 151.05 | 124.15 | 11.88 | 0.18 | 627 | 196.32 | 54.38 | 2 | 625 | 39.95 | 24447.22 | 1726.32 | 1206.72 | 1172.79 | 133.29 | 499970.39 | 0.11 | 0.6 | 1.28 | 29.6 | 0.5 | 10 | 3833.0923 | 5454.216 | 4943.2961 | 3833092.2821 | 5454215.9558 | 2.4937e-06 | 6.2938
2 | 100 | CONCLUIDO | 0.7749 | 129.06 | 111.96 | 17.91 | 0.27 | 375 | 197.88 | 54.38 | 3 | 373 | 40.5 | 24639 | 1553.69 | 1206.7 | 758.5 | 133.29 | 294085.95 | 0.18 | 0.67 | 0.87 | 17.41 | 0.5 | 10 | 2954.9457 | 4204.6762 | 3810.8062 | 2954945.7058 | 4204676.233 | 2.9189e-06 | 5.3775
3 | 100 | CONCLUIDO | 0.8347 | 119.8 | 106.87 | 23.93 | 0.36 | 268 | 199.44 | 54.38 | 4 | 266 | 41.06 | 24831.54 | 1480.68 | 1206.64 | 585.52 | 133.29 | 208133.62 | 0.23 | 0.7 | 0.71 | 12.32 | 0.5 | 10 | 2618.2435 | 3725.5731 | 3376.5826 | 2618243.4837 | 3725573.0712 | 3.1442e-06 | 4.9917
4 | 100 | CONCLUIDO | 0.8722 | 114.66 | 104.05 | 30.01 | 0.44 | 208 | 201.01 | 54.38 | 5 | 206 | 41.63 | 25024.84 | 1439.46 | 1206.62 | 490.2 | 133.29 | 160771.14 | 0.27 | 0.72 | 0.61 | 9.51 | 0.5 | 10 | 2438.6195 | 3469.981 | 3144.9329 | 2438619.4712 | 3469980.9583 | 3.2854e-06 | 4.7775
5 | 100 | CONCLUIDO | 0.8984 | 111.31 | 102.18 | 36.06 | 0.53 | 170 | 202.58 | 54.38 | 6 | 168 | 42.2 | 25218.93 | 1411.79 | 1206.61 | 426.58 | 133.29 | 129151.6 | 0.31 | 0.73 | 0.55 | 7.64 | 0.5 | 10 | 2323.9721 | 3306.8459 | 2997.0795 | 2323972.0762 | 3306845.9214 | 3.3841e-06 | 4.6379
6 | 100 | CONCLUIDO | 0.9159 | 109.18 | 101.06 | 42.11 | 0.61 | 144 | 204.16 | 54.38 | 7 | 142 | 42.78 | 25413.94 | 1394.54 | 1206.6 | 388.88 | 133.29 | 110429.84 | 0.34 | 0.74 | 0.51 | 6.52 | 0.5 | 10 | 2253.2878 | 3206.2672 | 2905.9224 | 2253287.7699 | 3206267.2128 | 3.4501e-06 | 4.5492
7 | 100 | CONCLUIDO | 0.9295 | 107.59 | 100.21 | 48.1 | 0.69 | 125 | 205.75 | 54.38 | 8 | 123 | 43.37 | 25609.61 | 1380.65 | 1206.6 | 360.2 | 133.29 | 96186.84 | 0.37 | 0.75 | 0.47 | 5.67 | 0.5 | 10 | 2199.7324 | 3130.0617 | 2836.8554 | 2199732.3902 | 3130061.7409 | 3.5013e-06 | 4.4829
8 | 100 | CONCLUIDO | 0.9399 | 106.4 | 99.57 | 53.82 | 0.77 | 111 | 207.34 | 54.38 | 9 | 109 | 43.96 | 25806.1 | 1370.02 | 1206.62 | 338.36 | 133.29 | 85339.13 | 0.39 | 0.75 | 0.45 | 5.03 | 0.5 | 10 | 2159.9683 | 3073.4803 | 2785.5742 | 2159968.3375 | 3073480.3401 | 3.5405e-06 | 4.4333
9 | 100 | CONCLUIDO | 0.9494 | 105.33 | 98.96 | 59.98 | 0.85 | 99 | 208.94 | 54.38 | 10 | 97 | 44.56 | 26003.41 | 1359.83 | 1206.6 | 317.66 | 133.29 | 75046.52 | 0.42 | 0.76 | 0.43 | 4.42 | 0.5 | 10 | 2123.7388 | 3021.9282 | 2738.8513 | 2123738.7624 | 3021928.248 | 3.5762e-06 | 4.3887
10 | 100 | CONCLUIDO | 0.9589 | 104.28 | 98.3 | 66.27 | 0.93 | 89 | 210.55 | 54.38 | 11 | 87 | 45.17 | 26201.54 | 1349.76 | 1206.59 | 294.76 | 133.29 | 63645.22 | 0.45 | 0.76 | 0.43 | 3.77 | 0.5 | 10 | 2087.9969 | 2971.0701 | 2692.7572 | 2087996.8627 | 2971070.0829 | 3.612e-06 | 4.345
11 | 100 | CONCLUIDO | 0.9579 | 104.4 | 98.69 | 72.21 | 1 | 82 | 212.16 | 54.38 | 12 | 80 | 45.78 | 26400.51 | 1354 | 1206.59 | 309.52 | 133.29 | 71063.34 | 0.43 | 0.76 | 0.41 | 4.15 | 0.5 | 10 | 2097.1686 | 2984.1208 | 2704.5854 | 2097168.5834 | 2984120.785 | 3.6083e-06 | 4.35
12 | 100 | CONCLUIDO | 0.9669 | 103.42 | 97.99 | 78.39 | 1.08 | 75 | 213.78 | 54.38 | 13 | 73 | 46.4 | 26600.32 | 1342.28 | 1206.6 | 285.07 | 133.29 | 58870.99 | 0.47 | 0.76 | 0.39 | 3.45 | 0.5 | 10 | 2061.1475 | 2932.8654 | 2658.1313 | 2061147.5341 | 2932865.4101 | 3.6422e-06 | 4.3092
13 | 100 | CONCLUIDO | 0.9711 | 102.98 | 97.74 | 83.77 | 1.15 | 70 | 215.41 | 54.38 | 14 | 68 | 47.03 | 26801 | 1336.66 | 1206.61 | 276.46 | 133.29 | 54590.01 | 0.48 | 0.77 | 0.38 | 3.2 | 0.5 | 10 | 2044.9517 | 2909.8199 | 2637.2446 | 2044951.6912 | 2909819.8849 | 3.658e-06 | 4.2908
14 | 100 | CONCLUIDO | 0.9753 | 102.53 | 97.48 | 89.99 | 1.23 | 65 | 217.04 | 54.38 | 15 | 63 | 47.66 | 27002.55 | 1333.41 | 1206.63 | 267.8 | 133.29 | 50286.95 | 0.5 | 0.77 | 0.38 | 2.94 | 0.5 | 10 | 2031.1573 | 2890.1915 | 2619.4548 | 2031157.3143 | 2890191.4739 | 3.6738e-06 | 4.2721
15 | 100 | CONCLUIDO | 0.9786 | 102.19 | 97.3 | 95.71 | 1.3 | 61 | 218.68 | 54.38 | 16 | 59 | 48.31 | 27204.98 | 1329.27 | 1206.6 | 261.66 | 133.29 | 47235.23 | 0.51 | 0.77 | 0.37 | 2.76 | 0.5 | 10 | 2019.0143 | 2872.9128 | 2603.7948 | 2019014.3048 | 2872912.8406 | 3.6862e-06 | 4.2579
16 | 100 | CONCLUIDO | 0.9821 | 101.82 | 97.08 | 102.19 | 1.37 | 57 | 220.33 | 54.38 | 17 | 55 | 48.95 | 27408.3 | 1324.66 | 1206.59 | 254.15 | 133.29 | 43504.25 | 0.52 | 0.77 | 0.37 | 2.55 | 0.5 | 10 | 2005.8061 | 2854.1185 | 2586.761 | 2005806.1215 | 2854118.5412 | 3.6994e-06 | 4.2425
17 | 100 | CONCLUIDO | 0.9844 | 101.58 | 96.96 | 107.74 | 1.44 | 54 | 221.99 | 54.38 | 18 | 52 | 49.61 | 27612.53 | 1321.68 | 1206.59 | 250.14 | 133.29 | 41513.59 | 0.53 | 0.77 | 0.36 | 2.42 | 0.5 | 10 | 1997.3942 | 2842.1489 | 2575.9126 | 1997394.1604 | 2842148.9227 | 3.7081e-06 | 4.2325
18 | 100 | CONCLUIDO | 0.987 | 101.32 | 96.82 | 113.9 | 1.51 | 51 | 223.65 | 54.38 | 19 | 49 | 50.27 | 27817.81 | 1318.84 | 1206.61 | 245.36 | 133.29 | 39138.11 | 0.54 | 0.77 | 0.35 | 2.28 | 0.5 | 10 | 1988.4219 | 2829.3821 | 2564.3417 | 1988421.9427 | 2829382.0991 | 3.7179e-06 | 4.2217
19 | 100 | CONCLUIDO | 0.9886 | 101.15 | 96.73 | 118.44 | 1.58 | 49 | 225.32 | 54.38 | 20 | 47 | 50.95 | 28023.89 | 1315.39 | 1206.6 | 242.22 | 133.29 | 37576.93 | 0.55 | 0.77 | 0.35 | 2.19 | 0.5 | 10 | 1981.2376 | 2819.1593 | 2555.0765 | 1981237.5904 | 2819159.28 | 3.7239e-06 | 4.2146
20 | 100 | CONCLUIDO | 0.9914 | 100.86 | 96.56 | 125.94 | 1.64 | 46 | 227 | 54.38 | 21 | 44 | 51.62 | 28230.92 | 1313.38 | 1206.59 | 236.27 | 133.29 | 34615.94 | 0.56 | 0.77 | 0.35 | 2.02 | 0.5 | 10 | 1972.5451 | 2806.7905 | 2543.8664 | 1972545.1373 | 2806790.5414 | 3.7345e-06 | 4.2025
21 | 100 | CONCLUIDO | 0.9952 | 100.48 | 96.25 | 131.26 | 1.71 | 44 | 228.69 | 54.38 | 22 | 42 | 52.31 | 28438.91 | 1306.68 | 1206.59 | 225.14 | 133.29 | 29060.6 | 0.59 | 0.78 | 0.36 | 1.72 | 0.5 | 10 | 1956.4584 | 2783.9002 | 2523.1204 | 1956458.3869 | 2783900.247 | 3.7488e-06 | 4.1867
22 | 100 | CONCLUIDO | 0.9937 | 100.64 | 96.49 | 137.84 | 1.77 | 42 | 230.38 | 54.38 | 23 | 40 | 53 | 28647.87 | 1309.37 | 1206.6 | 234.04 | 133.29 | 33524.44 | 0.57 | 0.78 | 0.35 | 1.95 | 0.5 | 10 | 1963.6365 | 2794.1143 | 2532.3776 | 1963636.5438 | 2794114.2505 | 3.7431e-06 | 4.1933
23 | 100 | CONCLUIDO | 0.9956 | 100.45 | 96.37 | 144.56 | 1.84 | 40 | 232.08 | 54.38 | 24 | 38 | 53.71 | 28857.81 | 1305.81 | 1206.59 | 230.35 | 133.29 | 31686.38 | 0.58 | 0.78 | 0.34 | 1.84 | 0.5 | 10 | 1955.6463 | 2782.7448 | 2522.0731 | 1955646.3447 | 2782744.769 | 3.7503e-06 | 4.1854
24 | 100 | CONCLUIDO | 0.9966 | 100.35 | 96.31 | 148.17 | 1.9 | 39 | 233.79 | 54.38 | 25 | 37 | 54.42 | 29068.74 | 1306.33 | 1206.59 | 228.16 | 133.29 | 30599.7 | 0.58 | 0.78 | 0.34 | 1.77 | 0.5 | 10 | 1953.7839 | 2780.0947 | 2519.6713 | 1953783.9388 | 2780094.6988 | 3.754e-06 | 4.1812
25 | 100 | CONCLUIDO | 0.9984 | 100.16 | 96.2 | 156 | 1.96 | 37 | 235.51 | 54.38 | 26 | 35 | 55.14 | 29280.69 | 1302.45 | 1206.59 | 224.54 | 133.29 | 28796.03 | 0.59 | 0.78 | 0.33 | 1.66 | 0.5 | 10 | 1945.7847 | 2768.7123 | 2509.3552 | 1945784.689 | 2768712.3389 | 3.7608e-06 | 4.1733
26 | 100 | CONCLUIDO | 0.9993 | 100.07 | 96.16 | 160.26 | 2.02 | 36 | 237.24 | 54.38 | 27 | 34 | 55.86 | 29493.67 | 1302.12 | 1206.6 | 222.94 | 133.29 | 28001.75 | 0.6 | 0.78 | 0.33 | 1.62 | 0.5 | 10 | 1943.4479 | 2765.3872 | 2506.3415 | 1943447.8811 | 2765387.2285 | 3.7642e-06 | 4.1696
27 | 100 | CONCLUIDO | 1.0001 | 99.99 | 96.11 | 164.76 | 2.08 | 35 | 238.97 | 54.38 | 28 | 33 | 56.6 | 29707.68 | 1299.15 | 1206.61 | 221.35 | 133.29 | 27209.95 | 0.6 | 0.78 | 0.33 | 1.57 | 0.5 | 10 | 1938.7037 | 2758.6365 | 2500.2232 | 1938703.6615 | 2758636.5436 | 3.7672e-06 | 4.1662
28 | 100 | CONCLUIDO | 1.0009 | 99.91 | 96.07 | 169.54 | 2.14 | 34 | 240.72 | 54.38 | 29 | 32 | 57.34 | 29922.88 | 1299.07 | 1206.6 | 219.89 | 133.29 | 26486.22 | 0.61 | 0.78 | 0.33 | 1.53 | 0.5 | 10 | 1936.8105 | 2755.9427 | 2497.7817 | 1936810.5133 | 2755942.7292 | 3.7702e-06 | 4.1629
29 | 100 | CONCLUIDO | 1.003 | 99.71 | 95.94 | 179.9 | 2.2 | 32 | 242.47 | 54.38 | 30 | 30 | 58.1 | 30139.04 | 1296.97 | 1206.59 | 215.69 | 133.29 | 24399.71 | 0.62 | 0.78 | 0.33 | 1.41 | 0.5 | 10 | 1929.8801 | 2746.0812 | 2488.844 | 1929880.0942 | 2746081.2388 | 3.7781e-06 | 4.1546
30 | 100 | CONCLUIDO | 1.004 | 99.6 | 95.88 | 185.58 | 2.26 | 31 | 244.23 | 54.38 | 31 | 29 | 58.86 | 30356.28 | 1295.57 | 1206.6 | 213.57 | 133.29 | 23343.49 | 0.62 | 0.78 | 0.32 | 1.34 | 0.5 | 10 | 1926.2133 | 2740.8637 | 2484.1152 | 1926213.3138 | 2740863.6729 | 3.7819e-06 | 4.15
31 | 100 | CONCLUIDO | 1.0048 | 99.52 | 95.84 | 191.68 | 2.31 | 30 | 246 | 54.38 | 32 | 28 | 59.63 | 30574.64 | 1294.01 | 1206.61 | 211.99 | 133.29 | 22555.95 | 0.63 | 0.78 | 0.32 | 1.3 | 0.5 | 10 | 1922.9208 | 2736.1787 | 2479.8691 | 1922920.8495 | 2736178.7318 | 3.7849e-06 | 4.1467
32 | 100 | CONCLUIDO | 1.0087 | 99.14 | 95.49 | 197.57 | 2.37 | 29 | 247.78 | 54.38 | 33 | 27 | 60.41 | 30794.11 | 1285.75 | 1206.59 | 200.12 | 133.29 | 16629.44 | 0.67 | 0.78 | 0.31 | 0.95 | 0.5 | 10 | 1905.2925 | 2711.0948 | 2457.1349 | 1905292.4712 | 2711094.8113 | 3.7996e-06 | 4.1308
33 | 100 | CONCLUIDO | 1.0052 | 99.48 | 95.84 | 198.28 | 2.42 | 29 | 249.57 | 54.38 | 34 | 27 | 61.2 | 31014.73 | 1291.29 | 1206.6 | 212.02 | 133.29 | 22575.28 | 0.63 | 0.78 | 0.32 | 1.3 | 0.5 | 10 | 1919.5543 | 2731.3884 | 2475.5275 | 1919554.2989 | 2731388.3712 | 3.7864e-06 | 4.145
34 | 100 | CONCLUIDO | 1.0059 | 99.42 | 95.81 | 205.31 | 2.48 | 28 | 251.37 | 54.38 | 35 | 26 | 61.99 | 31236.5 | 1292.42 | 1206.59 | 211.19 | 133.29 | 22166.76 | 0.63 | 0.78 | 0.32 | 1.27 | 0.5 | 10 | 1919.1038 | 2730.7474 | 2474.9465 | 1919103.8067 | 2730747.3532 | 3.7891e-06 | 4.1425
35 | 100 | CONCLUIDO | 1.007 | 99.3 | 95.74 | 212.75 | 2.53 | 27 | 253.18 | 54.38 | 36 | 25 | 62.8 | 31459.45 | 1292.11 | 1206.61 | 208.72 | 133.29 | 20938.96 | 0.64 | 0.78 | 0.32 | 1.2 | 0.5 | 10 | 1916.2421 | 2726.6754 | 2471.256 | 1916242.1352 | 2726675.3994 | 3.7932e-06 | 4.1375
36 | 100 | CONCLUIDO | 1.0078 | 99.22 | 95.7 | 220.84 | 2.58 | 26 | 255 | 54.38 | 37 | 24 | 63.62 | 31683.59 | 1288.01 | 1206.59 | 207.21 | 133.29 | 20186.13 | 0.64 | 0.78 | 0.32 | 1.16 | 0.5 | 10 | 1910.5437 | 2718.5669 | 2463.9071 | 1910543.6669 | 2718566.8868 | 3.7962e-06 | 4.1342
37 | 100 | CONCLUIDO | 1.0078 | 99.22 | 95.7 | 220.84 | 2.63 | 26 | 256.82 | 54.38 | 38 | 24 | 64.45 | 31909.08 | 1289.7 | 1206.61 | 207.26 | 133.29 | 20214.57 | 0.64 | 0.78 | 0.32 | 1.16 | 0.5 | 10 | 1912.1562 | 2720.8614 | 2465.9866 | 1912156.1647 | 2720861.3559 | 3.7962e-06 | 4.1342
38 | 100 | CONCLUIDO | 1.0087 | 99.14 | 95.65 | 229.56 | 2.68 | 25 | 258.66 | 54.38 | 39 | 23 | 65.28 | 32135.68 | 1289.8 | 1206.59 | 205.8 | 133.29 | 19485.39 | 0.65 | 0.78 | 0.31 | 1.11 | 0.5 | 10 | 1910.218 | 2718.1036 | 2463.4871 | 1910218.0459 | 2718103.5515 | 3.7996e-06 | 4.1308
39 | 100 | CONCLUIDO | 1.0086 | 99.14 | 95.66 | 229.57 | 2.73 | 25 | 260.51 | 54.38 | 40 | 23 | 66.13 | 32363.54 | 1287.64 | 1206.59 | 205.94 | 133.29 | 19559.1 | 0.65 | 0.78 | 0.32 | 1.12 | 0.5 | 10 | 1908.4103 | 2715.5313 | 2461.1558 | 1908410.3065 | 2715531.2677 | 3.7992e-06 | 4.1308

## RESULTADOS_6
Unnamed: 0 | Volume de calda [L] | STATUS | Capacidade operacional [ha/h] | Tempo de missao [h] | Tempo util [h] | Tempo por voo [min] | Autonomia Projetada [h] | N° Voos | MTOW [kg] | Massa Estrutura [kg] | Combustível [kg] | Abastecimentos | Massa gerador | Potência gerador [W] | Combustível consumido [L] | Calda cons [L] | Distância percorrida [km] | Distância Pulverizando [km] | RTL ACUMULADO[m] | EOC [km/km] | EOC [h/h] | Tempo de manobra [h] | Tempo rtl_rtw [h] | V pulv [m/s] | V desloc [m/s] | Preço Total por ha Simples [R$/ha] | Preço Total por ha Presumido [R$/ha] | Preço Total por ha Real [R$/ha] | Preço Total Simples [R$] | Preço Total Presumido [R$] | Prod CAPEX [ha/R$] | Dias Trabalhados
0 | 40 | CONCLUIDO | 0.6635 | 150.72 | 133.42 | 9.85 | 0.2 | 813 | 89.87 | 37.55 | 1 | 811 | 11.32 | 11317.98 | 1115.28 | 1206.74 | 1488.27 | 133.29 | 656783.22 | 0.09 | 0.56 | 1.57 | 38.87 | 0.5 | 10 | 2612.9009 | 3717.971 | 3369.6927 | 2612900.9349 | 3717971.0066 | 3.6169e-06 | 6.28
1 | 40 | CONCLUIDO | 0.8486 | 117.84 | 109.71 | 20.07 | 0.39 | 328 | 91.1 | 37.55 | 2 | 326 | 11.54 | 11468.97 | 906.95 | 1206.63 | 681.99 | 133.29 | 256068.32 | 0.2 | 0.68 | 0.8 | 15.17 | 0.5 | 10 | 1677.4874 | 2386.9445 | 2163.3492 | 1677487.4048 | 2386944.5074 | 4.6259e-06 | 4.91
2 | 40 | CONCLUIDO | 0.9111 | 109.76 | 103.94 | 30.42 | 0.57 | 205 | 92.32 | 37.55 | 3 | 203 | 11.77 | 11620.34 | 850.15 | 1206.64 | 486.51 | 133.29 | 158942.92 | 0.27 | 0.72 | 0.61 | 9.4 | 0.5 | 10 | 1473.2361 | 2096.3095 | 1899.9392 | 1473236.0684 | 2096309.4754 | 4.9666e-06 | 4.5733
3 | 40 | CONCLUIDO | 0.9425 | 106.1 | 101.34 | 40.81 | 0.75 | 149 | 93.55 | 37.55 | 4 | 147 | 12 | 11772.07 | 820.1 | 1206.62 | 398.52 | 133.29 | 115228.48 | 0.33 | 0.74 | 0.51 | 6.8 | 0.5 | 10 | 1380.656 | 1964.5746 | 1780.5445 | 1380655.9845 | 1964574.6426 | 5.1378e-06 | 4.4208
4 | 40 | CONCLUIDO | 0.9624 | 103.91 | 99.78 | 51.61 | 0.93 | 116 | 94.79 | 37.55 | 5 | 114 | 12.23 | 11924.18 | 798.4 | 1206.63 | 345.26 | 133.29 | 88761.88 | 0.39 | 0.75 | 0.47 | 5.24 | 0.5 | 10 | 1322.9495 | 1882.4625 | 1706.1241 | 1322949.5192 | 1882462.473 | 5.2463e-06 | 4.3296
5 | 40 | CONCLUIDO | 0.9758 | 102.48 | 98.75 | 62.37 | 1.1 | 95 | 96.02 | 37.55 | 6 | 93 | 12.47 | 12076.67 | 781.31 | 1206.59 | 310.18 | 133.29 | 71325.73 | 0.43 | 0.76 | 0.43 | 4.21 | 0.5 | 10 | 1283.071 | 1825.7182 | 1654.6954 | 1283071.0279 | 1825718.2342 | 5.3193e-06 | 4.27
6 | 40 | CONCLUIDO | 0.9823 | 101.8 | 98.35 | 73.76 | 1.27 | 80 | 97.26 | 37.55 | 7 | 78 | 12.71 | 12229.54 | 768.54 | 1206.59 | 297.5 | 133.29 | 65063.2 | 0.45 | 0.76 | 0.41 | 3.81 | 0.5 | 10 | 1260.2036 | 1793.1795 | 1625.2046 | 1260203.559 | 1793179.4628 | 5.3547e-06 | 4.2417
7 | 40 | CONCLUIDO | 0.9909 | 100.92 | 97.68 | 84.94 | 1.43 | 69 | 98.5 | 37.55 | 8 | 67 | 12.95 | 12382.79 | 753.91 | 1206.6 | 274.54 | 133.29 | 53635.66 | 0.49 | 0.77 | 0.38 | 3.14 | 0.5 | 10 | 1231.9513 | 1752.9786 | 1588.7695 | 1231951.3385 | 1752978.5752 | 5.4016e-06 | 4.205
8 | 40 | CONCLUIDO | 0.9968 | 100.32 | 97.25 | 97.25 | 1.59 | 60 | 99.75 | 37.55 | 9 | 58 | 13.2 | 12536.43 | 740.43 | 1206.59 | 260.02 | 133.29 | 46423.75 | 0.51 | 0.77 | 0.37 | 2.71 | 0.5 | 10 | 1209.6654 | 1721.2672 | 1560.0287 | 1209665.3686 | 1721267.2352 | 5.4338e-06 | 4.18
9 | 40 | CONCLUIDO | 1.0005 | 99.95 | 96.99 | 107.77 | 1.74 | 54 | 101 | 37.55 | 10 | 52 | 13.45 | 12690.46 | 731.38 | 1206.61 | 251.05 | 133.29 | 41965.97 | 0.53 | 0.77 | 0.36 | 2.45 | 0.5 | 10 | 1195.2962 | 1700.8209 | 1541.4977 | 1195296.1572 | 1700820.8758 | 5.454e-06 | 4.1646
10 | 40 | CONCLUIDO | 1.0048 | 99.53 | 96.68 | 120.85 | 1.89 | 48 | 102.25 | 37.55 | 11 | 46 | 13.7 | 12844.88 | 718.08 | 1206.6 | 240.43 | 133.29 | 36685.1 | 0.55 | 0.77 | 0.35 | 2.14 | 0.5 | 10 | 1176.0335 | 1673.4115 | 1516.6559 | 1176033.4997 | 1673411.493 | 5.4774e-06 | 4.1471
11 | 40 | CONCLUIDO | 1.0128 | 98.74 | 95.99 | 133.93 | 2.04 | 43 | 103.51 | 37.55 | 12 | 41 | 13.95 | 12999.7 | 702.29 | 1206.59 | 216.63 | 133.29 | 24810.86 | 0.62 | 0.78 | 0.33 | 1.45 | 0.5 | 10 | 1148.6065 | 1634.3849 | 1481.285 | 1148606.5352 | 1634384.8857 | 5.521e-06 | 4.1142
12 | 40 | CONCLUIDO | 1.0095 | 99.05 | 96.36 | 144.54 | 2.18 | 40 | 104.76 | 37.55 | 13 | 38 | 14.21 | 13154.91 | 692.89 | 1206.59 | 229.79 | 133.29 | 31405.38 | 0.58 | 0.78 | 0.34 | 1.82 | 0.5 | 10 | 1145.0959 | 1629.3895 | 1476.7576 | 1145095.8846 | 1629389.4812 | 5.503e-06 | 4.1271
13 | 40 | CONCLUIDO | 1.0122 | 98.79 | 96.17 | 160.28 | 2.33 | 36 | 106.03 | 37.55 | 14 | 32 | 14.47 | 13310.53 | 680.84 | 1206.59 | 223.24 | 133.29 | 28151.34 | 0.6 | 0.78 | 0.33 | 1.63 | 0.5 | 10 | 1129.7303 | 1607.5253 | 1456.9415 | 1129730.2566 | 1607525.2923 | 5.5177e-06 | 4.1162
14 | 40 | CONCLUIDO | 1.014 | 98.62 | 96.03 | 169.47 | 2.46 | 34 | 107.29 | 37.55 | 15 | 23 | 14.74 | 13466.55 | 673.87 | 1206.6 | 218.21 | 133.29 | 25647.52 | 0.61 | 0.78 | 0.34 | 1.49 | 0.5 | 10 | 1120.4804 | 1594.3634 | 1445.0125 | 1120480.3839 | 1594363.3855 | 5.5275e-06 | 4.1092
15 | 40 | CONCLUIDO | 1.0155 | 98.48 | 95.93 | 179.87 | 2.6 | 32 | 108.56 | 37.55 | 16 | 12 | 15.01 | 13623.1 | 670.15 | 1206.62 | 214.39 | 133.29 | 23748.19 | 0.62 | 0.78 | 0.35 | 1.39 | 0.5 | 10 | 1114.8513 | 1586.3536 | 1437.753 | 1114851.2803 | 1586353.5741 | 5.5357e-06 | 4.1033
16 | 40 | CONCLUIDO | 1.0143 | 98.59 | 96.05 | 180.09 | 2.73 | 32 | 109.83 | 37.55 | 17 | 2 | 15.28 | 13779.95 | 673.15 | 1206.61 | 218.1 | 133.29 | 25603.23 | 0.61 | 0.78 | 0.36 | 1.51 | 0.5 | 10 | 1119.5581 | 1593.051 | 1443.8231 | 1119558.1051 | 1593051.0488 | 5.5292e-06 | 4.1079
17 | 40 | CONCLUIDO | 1.0143 | 98.59 | 96.05 | 180.08 | 2.86 | 32 | 111.11 | 37.55 | 18 | 0 | 15.55 | 13937.22 | 680.03 | 1206.59 | 217.97 | 133.29 | 25538.49 | 0.61 | 0.78 | 0.36 | 1.51 | 0.5 | 10 | 1126.0805 | 1602.332 | 1452.2347 | 1126080.5259 | 1602331.9868 | 5.5292e-06 | 4.1079

## RESULTADOS_4
Unnamed: 0 | Volume de calda [L] | STATUS | Capacidade operacional [ha/h] | Tempo de missao [h] | Tempo util [h] | Tempo por voo [min] | Autonomia Projetada [h] | N° Voos | MTOW [kg] | Massa Estrutura [kg] | Combustível [kg] | Abastecimentos | Massa gerador | Potência gerador [W] | Combustível consumido [L] | Calda cons [L] | Distância percorrida [km] | Distância Pulverizando [km] | RTL ACUMULADO[m] | EOC [km/km] | EOC [h/h] | Tempo de manobra [h] | Tempo rtl_rtw [h] | V pulv [m/s] | V desloc [m/s] | Preço Total por ha Simples [R$/ha] | Preço Total por ha Presumido [R$/ha] | Preço Total por ha Real [R$/ha] | Preço Total Simples [R$] | Preço Total Presumido [R$] | Prod CAPEX [ha/R$] | Dias Trabalhados
0 | 30 | CONCLUIDO | 0.7288 | 137.2 | 125.26 | 11.58 | 0.24 | 649 | 71.52 | 32.27 | 1 | 647 | 8.25 | 9054.6 | 892.34 | 1206.75 | 1210.7 | 133.29 | 518818.71 | 0.11 | 0.6 | 1.3 | 30.72 | 0.5 | 10 | 1944.8575 | 2767.3929 | 2508.1594 | 1944857.4537 | 2767392.9494 | 4.4617e-06 | 5.7167
1 | 30 | CONCLUIDO | 0.8844 | 113.07 | 107.01 | 23.69 | 0.48 | 271 | 72.7 | 32.27 | 2 | 269 | 8.43 | 9200.25 | 749.78 | 1206.61 | 590.58 | 133.29 | 210645.33 | 0.23 | 0.7 | 0.71 | 12.47 | 0.5 | 10 | 1362.6358 | 1938.9332 | 1757.305 | 1362635.7877 | 1938933.1924 | 5.4143e-06 | 4.7112
2 | 30 | CONCLUIDO | 0.9366 | 106.76 | 102.28 | 36.1 | 0.71 | 170 | 73.88 | 32.27 | 3 | 168 | 8.61 | 9346.23 | 704.75 | 1206.6 | 430.24 | 133.29 | 130983.88 | 0.31 | 0.73 | 0.54 | 7.73 | 0.5 | 10 | 1219.6022 | 1735.4066 | 1572.8436 | 1219602.2005 | 1735406.6358 | 5.7338e-06 | 4.4483
3 | 30 | CONCLUIDO | 0.9629 | 103.86 | 100.1 | 48.83 | 0.93 | 123 | 75.07 | 32.27 | 4 | 121 | 8.8 | 9492.55 | 676.63 | 1206.62 | 356.45 | 133.29 | 94320.9 | 0.37 | 0.75 | 0.47 | 5.56 | 0.5 | 10 | 1148.9186 | 1634.8289 | 1481.6875 | 1148918.5975 | 1634828.928 | 5.8948e-06 | 4.3275
4 | 30 | CONCLUIDO | 0.9799 | 102.05 | 98.73 | 62.35 | 1.15 | 95 | 76.26 | 32.27 | 5 | 93 | 8.99 | 9639.2 | 655.71 | 1206.6 | 309.58 | 133.29 | 71027.87 | 0.43 | 0.76 | 0.43 | 4.19 | 0.5 | 10 | 1102.7137 | 1569.0827 | 1422.1 | 1102713.734 | 1569082.7145 | 5.9989e-06 | 4.2521
5 | 30 | CONCLUIDO | 0.9876 | 101.25 | 98.2 | 75.54 | 1.36 | 78 | 77.45 | 32.27 | 6 | 76 | 9.18 | 9786.19 | 639.65 | 1206.61 | 292.37 | 133.29 | 62506.87 | 0.46 | 0.76 | 0.4 | 3.66 | 0.5 | 10 | 1076.2764 | 1531.4643 | 1388.0054 | 1076276.3819 | 1531464.2548 | 6.046e-06 | 4.2188
6 | 30 | CONCLUIDO | 0.9966 | 100.34 | 97.48 | 89.98 | 1.56 | 65 | 78.65 | 32.27 | 7 | 63 | 9.38 | 9933.52 | 621.46 | 1206.6 | 267.77 | 133.29 | 50270.09 | 0.5 | 0.77 | 0.38 | 2.94 | 0.5 | 10 | 1046.0416 | 1488.4423 | 1349.0135 | 1046041.5837 | 1488442.301 | 6.1011e-06 | 4.1808
7 | 30 | CONCLUIDO | 1.002 | 99.8 | 97.08 | 104.02 | 1.75 | 56 | 79.84 | 32.27 | 8 | 54 | 9.57 | 10081.19 | 604.28 | 1206.64 | 254.18 | 133.29 | 43520.86 | 0.52 | 0.77 | 0.36 | 2.54 | 0.5 | 10 | 1022.2793 | 1454.6303 | 1318.3688 | 1022279.3192 | 1454630.2995 | 6.1342e-06 | 4.1583
8 | 30 | CONCLUIDO | 1.0073 | 99.27 | 96.68 | 120.85 | 1.94 | 48 | 81.04 | 32.27 | 9 | 43 | 9.77 | 10229.34 | 588.43 | 1206.6 | 240.37 | 133.29 | 36655.56 | 0.55 | 0.77 | 0.36 | 2.14 | 0.5 | 10 | 1000.1381 | 1423.125 | 1289.8147 | 1000138.1215 | 1423124.9599 | 6.1666e-06 | 4.1363
9 | 30 | CONCLUIDO | 1.0132 | 98.7 | 96.19 | 134.21 | 2.13 | 43 | 82.25 | 32.27 | 10 | 20 | 9.98 | 10377.72 | 574.4 | 1206.63 | 222.28 | 133.29 | 27638.2 | 0.6 | 0.78 | 0.37 | 1.65 | 0.5 | 10 | 979.0162 | 1393.07 | 1262.5751 | 979016.1878 | 1393069.9601 | 6.2028e-06 | 4.1125
10 | 30 | CONCLUIDO | 1.0092 | 99.09 | 96.59 | 137.99 | 2.31 | 42 | 83.45 | 32.27 | 11 | 4 | 10.18 | 10526.45 | 579.24 | 1206.6 | 236.23 | 133.29 | 34616.54 | 0.56 | 0.77 | 0.39 | 2.05 | 0.5 | 10 | 989.1369 | 1407.4711 | 1275.6272 | 989136.9443 | 1407471.0722 | 6.1783e-06 | 4.1288
11 | 30 | CONCLUIDO | 1.0095 | 99.06 | 96.56 | 137.94 | 2.48 | 42 | 84.66 | 32.27 | 12 | 0 | 10.39 | 10675.53 | 586.93 | 1206.61 | 234.79 | 133.29 | 33897.53 | 0.57 | 0.77 | 0.4 | 2.02 | 0.5 | 10 | 996.0456 | 1417.3016 | 1284.5369 | 996045.6025 | 1417301.5983 | 6.1801e-06 | 4.1275

## RESULTADOS_1
Unnamed: 0 | Volume de calda [L] | STATUS | Capacidade operacional [ha/h] | Tempo de missao [h] | Tempo util [h] | Tempo por voo [min] | Autonomia Projetada [h] | N° Voos | MTOW [kg] | Massa Estrutura [kg] | Combustível [kg] | Abastecimentos | Massa gerador | Potência gerador [W] | Combustível consumido [L] | Calda cons [L] | Distância percorrida [km] | Distância Pulverizando [km] | RTL ACUMULADO[m] | EOC [km/km] | EOC [h/h] | Tempo de manobra [h] | Tempo rtl_rtw [h] | V pulv [m/s] | V desloc [m/s] | Preço Total por ha Simples [R$/ha] | Preço Total por ha Presumido [R$/ha] | Preço Total por ha Real [R$/ha] | Preço Total Simples [R$] | Preço Total Presumido [R$] | Prod CAPEX [ha/R$] | Dias Trabalhados
0 | 15 | CONCLUIDO | 0.8502 | 117.62 | 111.8 | 18.08 | 0.43 | 371 | 39.78 | 19.54 | 1 | 369 | 4.24 | 5140 | 511.49 | 1206.67 | 753.26 | 133.29 | 291486.64 | 0.18 | 0.67 | 0.87 | 17.26 | 0.5 | 10 | 1037.6362 | 1476.482 | 1338.1736 | 1037636.1716 | 1476482.0012 | 6.8839e-06 | 4.9008
1 | 15 | CONCLUIDO | 0.9494 | 105.33 | 101.85 | 38.19 | 0.84 | 160 | 40.89 | 19.54 | 2 | 158 | 4.35 | 5277.26 | 442.01 | 1206.61 | 415.69 | 133.29 | 123756.64 | 0.32 | 0.73 | 0.53 | 7.31 | 0.5 | 10 | 826.2219 | 1175.6546 | 1065.5259 | 826221.854 | 1175654.5598 | 7.6872e-06 | 4.3887
2 | 15 | CONCLUIDO | 0.983 | 101.73 | 98.94 | 60.58 | 1.22 | 98 | 42.01 | 19.54 | 3 | 93 | 4.46 | 5414.79 | 402.38 | 1206.6 | 316.79 | 133.29 | 74614.78 | 0.42 | 0.76 | 0.44 | 4.4 | 0.5 | 10 | 750.0369 | 1067.2488 | 967.275 | 750036.8852 | 1067248.8022 | 7.9592e-06 | 4.2387
3 | 15 | CONCLUIDO | 0.9861 | 101.4 | 98.78 | 71.41 | 1.59 | 83 | 43.13 | 19.54 | 4 | 8 | 4.58 | 5552.61 | 395.14 | 1206.62 | 309.2 | 133.29 | 70895.51 | 0.43 | 0.76 | 0.51 | 4.24 | 0.5 | 10 | 740.1145 | 1053.1299 | 954.4787 | 740114.4706 | 1053129.9164 | 7.9843e-06 | 4.225
4 | 15 | CONCLUIDO | 0.9893 | 101.09 | 98.48 | 72.06 | 1.94 | 82 | 44.24 | 19.54 | 5 | 0 | 4.7 | 5690.71 | 403.2 | 1206.61 | 297.63 | 133.29 | 65119.47 | 0.45 | 0.76 | 0.52 | 3.94 | 0.5 | 10 | 744.6212 | 1059.5426 | 960.2907 | 744621.1511 | 1059542.6003 | 8.0102e-06 | 4.2121

## RESULTADOS_12
Unnamed: 0 | Volume de calda [L] | STATUS | Capacidade operacional [ha/h] | Tempo de missao [h] | Tempo util [h] | Tempo por voo [min] | Autonomia Projetada [h] | N° Voos | MTOW [kg] | Massa Estrutura [kg] | Combustível [kg] | Abastecimentos | Massa gerador | Potência gerador [W] | Combustível consumido [L] | Calda cons [L] | Distância percorrida [km] | Distância Pulverizando [km] | RTL ACUMULADO[m] | EOC [km/km] | EOC [h/h] | Tempo de manobra [h] | Tempo rtl_rtw [h] | V pulv [m/s] | V desloc [m/s] | Preço Total por ha Simples [R$/ha] | Preço Total por ha Presumido [R$/ha] | Preço Total por ha Real [R$/ha] | Preço Total Simples [R$] | Preço Total Presumido [R$] | Prod CAPEX [ha/R$] | Dias Trabalhados
0 | 70 | CONCLUIDO | 0.4968 | 201.3 | 160.45 | 7.2 | 0.12 | 1337 | 141.81 | 47.83 | 1 | 1335 | 22.98 | 17723.39 | 1822.34 | 1206.8 | 2409.75 | 133.29 | 1114902.67 | 0.06 | 0.47 | 2.41 | 65.89 | 0.5 | 10 | 5491.619 | 7814.1807 | 7082.1929 | 5491618.9722 | 7814180.7235 | 2.1609e-06 | 8.3875
1 | 70 | CONCLUIDO | 0.7516 | 133.04 | 116.98 | 14.65 | 0.25 | 479 | 143.17 | 47.83 | 2 | 477 | 23.34 | 17891.86 | 1321.36 | 1206.63 | 928.81 | 133.29 | 378720.83 | 0.14 | 0.64 | 1.04 | 22.43 | 0.5 | 10 | 2653.1538 | 3775.2479 | 3421.6042 | 2653153.7851 | 3775247.9312 | 3.2692e-06 | 5.5433
2 | 70 | CONCLUIDO | 0.8421 | 118.76 | 108.06 | 22.13 | 0.37 | 293 | 144.54 | 47.83 | 3 | 291 | 23.71 | 18060.85 | 1215.73 | 1206.66 | 626.11 | 133.29 | 228299.79 | 0.21 | 0.69 | 0.75 | 13.52 | 0.5 | 10 | 2185.8587 | 3110.3205 | 2818.9634 | 2185858.6864 | 3110320.4534 | 3.6629e-06 | 4.9483
3 | 70 | CONCLUIDO | 0.8887 | 112.52 | 104.2 | 29.63 | 0.49 | 211 | 145.92 | 47.83 | 4 | 209 | 24.09 | 18230.35 | 1167.28 | 1206.6 | 495.28 | 133.29 | 163296.32 | 0.27 | 0.72 | 0.61 | 9.66 | 0.5 | 10 | 1993.6723 | 2836.853 | 2571.1128 | 1993672.3314 | 2836853.0263 | 3.8656e-06 | 4.6883
4 | 70 | CONCLUIDO | 0.9169 | 109.06 | 102.07 | 37.12 | 0.6 | 165 | 147.3 | 47.83 | 5 | 163 | 24.47 | 18400.38 | 1139.16 | 1206.6 | 423.03 | 133.29 | 127403.15 | 0.32 | 0.73 | 0.54 | 7.53 | 0.5 | 10 | 1889.4251 | 2688.5167 | 2436.6718 | 1889425.1431 | 2688516.7391 | 3.9882e-06 | 4.5442
5 | 70 | CONCLUIDO | 0.9365 | 106.78 | 100.65 | 44.73 | 0.71 | 135 | 148.68 | 47.83 | 6 | 133 | 24.85 | 18570.94 | 1119.04 | 1206.62 | 374.91 | 133.29 | 103492.63 | 0.36 | 0.74 | 0.49 | 6.11 | 0.5 | 10 | 1820.3407 | 2590.2145 | 2347.578 | 1820340.7084 | 2590214.5334 | 4.0735e-06 | 4.4492
6 | 70 | CONCLUIDO | 0.9496 | 105.31 | 99.76 | 52.05 | 0.83 | 115 | 150.07 | 47.83 | 7 | 113 | 25.24 | 18742.03 | 1104.98 | 1206.62 | 344.72 | 133.29 | 88498.45 | 0.39 | 0.75 | 0.46 | 5.22 | 0.5 | 10 | 1775.5714 | 2526.511 | 2289.8418 | 1775571.3607 | 2526510.9561 | 4.1305e-06 | 4.3879
7 | 70 | CONCLUIDO | 0.9613 | 104.03 | 98.94 | 59.96 | 0.94 | 99 | 151.46 | 47.83 | 8 | 97 | 25.63 | 18913.66 | 1091.11 | 1206.62 | 317.02 | 133.29 | 74724.91 | 0.42 | 0.76 | 0.43 | 4.4 | 0.5 | 10 | 1735.1528 | 2468.9983 | 2237.7166 | 1735152.8105 | 2468998.2522 | 4.1814e-06 | 4.3346
8 | 70 | CONCLUIDO | 0.9755 | 102.52 | 97.77 | 67.43 | 1.04 | 87 | 152.85 | 47.83 | 9 | 85 | 26.03 | 19085.83 | 1073.91 | 1206.59 | 276.4 | 133.29 | 54474.76 | 0.48 | 0.77 | 0.41 | 3.24 | 0.5 | 10 | 1685.9985 | 2399.0552 | 2174.3254 | 1685998.5266 | 2399055.2245 | 4.2431e-06 | 4.2717
9 | 70 | CONCLUIDO | 0.9743 | 102.64 | 98.16 | 75.51 | 1.15 | 78 | 154.25 | 47.83 | 10 | 76 | 26.43 | 19258.55 | 1074.5 | 1206.6 | 290.86 | 133.29 | 61751.58 | 0.46 | 0.76 | 0.4 | 3.62 | 0.5 | 10 | 1690.9793 | 2406.1425 | 2180.7488 | 1690979.2604 | 2406142.4522 | 4.2379e-06 | 4.2767
10 | 70 | CONCLUIDO | 0.9798 | 102.06 | 97.78 | 82.63 | 1.25 | 71 | 155.66 | 47.83 | 11 | 69 | 26.83 | 19431.82 | 1066.9 | 1206.59 | 277.99 | 133.29 | 55354.34 | 0.48 | 0.77 | 0.39 | 3.24 | 0.5 | 10 | 1671.7834 | 2378.8281 | 2155.993 | 1671783.3655 | 2378828.0677 | 4.2618e-06 | 4.2525
11 | 70 | CONCLUIDO | 0.9846 | 101.56 | 97.46 | 89.96 | 1.35 | 65 | 157.07 | 47.83 | 12 | 63 | 27.24 | 19605.66 | 1059.09 | 1206.59 | 266.89 | 133.29 | 49832.7 | 0.5 | 0.77 | 0.38 | 2.92 | 0.5 | 10 | 1654.1252 | 2353.7017 | 2133.2204 | 1654125.157 | 2353701.701 | 4.2827e-06 | 4.2317
12 | 70 | CONCLUIDO | 0.9889 | 101.12 | 97.19 | 98.84 | 1.45 | 59 | 158.48 | 47.83 | 13 | 57 | 27.65 | 19780.06 | 1051.59 | 1206.61 | 257.82 | 133.29 | 45329.14 | 0.52 | 0.77 | 0.37 | 2.65 | 0.5 | 10 | 1638.0618 | 2330.8447 | 2112.5045 | 1638061.8378 | 2330844.7475 | 4.3014e-06 | 4.2133
13 | 70 | CONCLUIDO | 0.9918 | 100.83 | 97.01 | 105.83 | 1.55 | 55 | 159.9 | 47.83 | 14 | 53 | 28.07 | 19955.16 | 1046.91 | 1206.6 | 251.9 | 133.29 | 42386.06 | 0.53 | 0.77 | 0.36 | 2.47 | 0.5 | 10 | 1627.6879 | 2316.0834 | 2099.1259 | 1627687.8852 | 2316083.3555 | 4.314e-06 | 4.2012
14 | 70 | CONCLUIDO | 0.9947 | 100.54 | 96.83 | 113.92 | 1.65 | 51 | 161.32 | 47.83 | 15 | 49 | 28.5 | 20130.71 | 1040.04 | 1206.6 | 245.69 | 133.29 | 39300.16 | 0.54 | 0.77 | 0.36 | 2.29 | 0.5 | 10 | 1615.2566 | 2298.3946 | 2083.0941 | 1615256.6285 | 2298394.567 | 4.3267e-06 | 4.1892
15 | 70 | CONCLUIDO | 0.9972 | 100.29 | 96.67 | 120.84 | 1.74 | 48 | 162.75 | 47.83 | 16 | 46 | 28.92 | 20306.85 | 1035.21 | 1206.6 | 240.25 | 133.29 | 36597.61 | 0.55 | 0.77 | 0.35 | 2.13 | 0.5 | 10 | 1605.6227 | 2284.6862 | 2070.6699 | 1605622.7486 | 2284686.2455 | 4.3375e-06 | 4.1787
16 | 70 | CONCLUIDO | 0.9998 | 100.02 | 96.49 | 128.66 | 1.83 | 45 | 164.19 | 47.83 | 17 | 43 | 29.36 | 20483.57 | 1027.66 | 1206.59 | 234.02 | 133.29 | 33495.4 | 0.57 | 0.78 | 0.35 | 1.96 | 0.5 | 10 | 1593.1406 | 2266.925 | 2054.5724 | 1593140.6031 | 2266925.0459 | 4.3488e-06 | 4.1675
17 | 70 | CONCLUIDO | 1.0012 | 99.88 | 96.44 | 137.77 | 1.93 | 42 | 165.62 | 47.83 | 18 | 40 | 29.8 | 20660.89 | 1023.82 | 1206.59 | 232.48 | 133.29 | 32741.34 | 0.57 | 0.78 | 0.34 | 1.9 | 0.5 | 10 | 1586.9372 | 2258.0981 | 2046.5723 | 1586937.2148 | 2258098.0683 | 4.3549e-06 | 4.1617
18 | 70 | CONCLUIDO | 1.0027 | 99.73 | 96.35 | 144.52 | 2.02 | 40 | 167.07 | 47.83 | 19 | 38 | 30.24 | 20838.81 | 1018.26 | 1206.59 | 229.43 | 133.29 | 31229.4 | 0.58 | 0.78 | 0.34 | 1.81 | 0.5 | 10 | 1578.7121 | 2246.3944 | 2035.965 | 1578712.145 | 2246394.3828 | 4.3615e-06 | 4.1554
19 | 70 | CONCLUIDO | 1.0042 | 99.58 | 96.25 | 151.98 | 2.1 | 38 | 168.51 | 47.83 | 20 | 36 | 30.69 | 21017.33 | 1012.06 | 1206.59 | 226.01 | 133.29 | 29529.12 | 0.59 | 0.78 | 0.34 | 1.71 | 0.5 | 10 | 1569.8407 | 2233.771 | 2024.5241 | 1569840.733 | 2233770.9984 | 4.368e-06 | 4.1492
20 | 70 | CONCLUIDO | 1.0058 | 99.42 | 96.15 | 160.26 | 2.19 | 36 | 169.97 | 47.83 | 21 | 34 | 31.14 | 21196.47 | 1008.57 | 1206.59 | 222.78 | 133.29 | 27923.8 | 0.6 | 0.78 | 0.33 | 1.61 | 0.5 | 10 | 1563.4314 | 2224.651 | 2016.2584 | 1563431.4092 | 2224650.9894 | 4.3749e-06 | 4.1425
21 | 70 | CONCLUIDO | 1.0076 | 99.25 | 96.04 | 169.48 | 2.28 | 34 | 171.42 | 47.83 | 22 | 32 | 31.6 | 21376.23 | 1004.11 | 1206.59 | 218.92 | 133.29 | 26002.65 | 0.61 | 0.78 | 0.33 | 1.5 | 0.5 | 10 | 1555.7542 | 2213.7269 | 2006.3576 | 1555754.223 | 2213726.903 | 4.3828e-06 | 4.1354
22 | 70 | CONCLUIDO | 1.0081 | 99.2 | 96.02 | 174.58 | 2.36 | 33 | 172.89 | 47.83 | 23 | 31 | 32.06 | 21556.61 | 1000.35 | 1206.61 | 218.08 | 133.29 | 25589.18 | 0.61 | 0.78 | 0.33 | 1.48 | 0.5 | 10 | 1551.2814 | 2207.3624 | 2000.5893 | 1551281.4201 | 2207362.4246 | 4.3849e-06 | 4.1333
23 | 70 | CONCLUIDO | 1.0101 | 99 | 95.88 | 185.57 | 2.44 | 31 | 174.35 | 47.83 | 24 | 29 | 32.53 | 21737.62 | 994.51 | 1206.59 | 213.25 | 133.29 | 23180.48 | 0.63 | 0.78 | 0.32 | 1.34 | 0.5 | 10 | 1541.8471 | 2193.938 | 1988.4225 | 1541847.0909 | 2193938.0495 | 4.3936e-06 | 4.125
24 | 70 | CONCLUIDO | 1.0121 | 98.81 | 95.71 | 191.42 | 2.52 | 30 | 175.83 | 47.83 | 25 | 28 | 33 | 21919.27 | 987.33 | 1206.59 | 206.94 | 133.29 | 20032.5 | 0.64 | 0.78 | 0.34 | 1.17 | 0.5 | 10 | 1531.0085 | 2178.5155 | 1974.4446 | 1531008.4696 | 2178515.4671 | 4.4023e-06 | 4.1171
25 | 70 | CONCLUIDO | 1.0112 | 98.89 | 95.82 | 198.26 | 2.6 | 29 | 177.3 | 47.83 | 26 | 27 | 33.48 | 22101.56 | 984.43 | 1206.59 | 211.74 | 133.29 | 22436.77 | 0.63 | 0.78 | 0.32 | 1.28 | 0.5 | 10 | 1530.2407 | 2177.423 | 1973.4544 | 1530240.6995 | 2177422.9852 | 4.3984e-06 | 4.1204
26 | 70 | CONCLUIDO | 1.0123 | 98.78 | 95.77 | 212.83 | 2.68 | 27 | 178.79 | 47.83 | 27 | 25 | 33.96 | 22284.51 | 978.87 | 1206.6 | 209.92 | 133.29 | 21537.86 | 0.63 | 0.78 | 0.32 | 1.23 | 0.5 | 10 | 1523.0104 | 2167.1348 | 1964.13 | 1523010.4015 | 2167134.7887 | 4.4032e-06 | 4.1158
27 | 70 | CONCLUIDO | 1.0134 | 98.68 | 95.7 | 220.84 | 2.75 | 26 | 180.28 | 47.83 | 28 | 24 | 34.45 | 22468.11 | 973.31 | 1206.59 | 207.29 | 133.29 | 20226.68 | 0.64 | 0.78 | 0.32 | 1.16 | 0.5 | 10 | 1515.6852 | 2156.7115 | 1954.6831 | 1515685.1519 | 2156711.4829 | 4.408e-06 | 4.1117
28 | 70 | CONCLUIDO | 1.0139 | 98.62 | 95.67 | 229.62 | 2.83 | 25 | 181.77 | 47.83 | 29 | 23 | 34.94 | 22652.51 | 970.25 | 1206.61 | 206.58 | 133.29 | 19878.05 | 0.65 | 0.78 | 0.32 | 1.14 | 0.5 | 10 | 1511.8598 | 2151.2683 | 1949.7498 | 1511859.8281 | 2151268.3209 | 4.4102e-06 | 4.1092
29 | 70 | CONCLUIDO | 1.0152 | 98.5 | 95.58 | 238.95 | 2.9 | 24 | 183.27 | 47.83 | 30 | 22 | 35.44 | 22837.46 | 964.1 | 1206.59 | 203.26 | 133.29 | 18221.83 | 0.66 | 0.78 | 0.32 | 1.04 | 0.5 | 10 | 1503.5884 | 2139.4987 | 1939.0827 | 1503588.4457 | 2139498.7358 | 4.4158e-06 | 4.1042
30 | 70 | CONCLUIDO | 1.0151 | 98.51 | 95.59 | 238.97 | 2.98 | 24 | 184.78 | 47.83 | 31 | 22 | 35.95 | 23023.09 | 959.1 | 1206.59 | 203.58 | 133.29 | 18382.03 | 0.65 | 0.78 | 0.31 | 1.05 | 0.5 | 10 | 1499.0574 | 2133.0513 | 1933.2393 | 1499057.3684 | 2133051.337 | 4.4154e-06 | 4.1046
31 | 70 | CONCLUIDO | 1.0162 | 98.4 | 95.51 | 249.15 | 3.05 | 23 | 186.29 | 47.83 | 32 | 21 | 36.46 | 23209.42 | 960.59 | 1206.61 | 200.69 | 133.29 | 16943.44 | 0.66 | 0.78 | 0.31 | 0.97 | 0.5 | 10 | 1498.3877 | 2132.0984 | 1932.3756 | 1498387.7017 | 2132098.4493 | 4.4202e-06 | 4.1
32 | 70 | CONCLUIDO | 1.0172 | 98.31 | 95.45 | 260.32 | 3.12 | 22 | 187.8 | 47.83 | 33 | 20 | 36.98 | 23396.44 | 954.39 | 1206.59 | 198.91 | 133.29 | 16057.71 | 0.67 | 0.78 | 0.3 | 0.91 | 0.5 | 10 | 1490.7155 | 2121.1815 | 1922.4813 | 1490715.5056 | 2121181.4634 | 4.4245e-06 | 4.0963
33 | 70 | CONCLUIDO | 1.0172 | 98.31 | 95.48 | 272.8 | 3.19 | 21 | 189.33 | 47.83 | 34 | 19 | 37.5 | 23584.16 | 947.27 | 1206.59 | 200.04 | 133.29 | 16626.53 | 0.67 | 0.78 | 0.31 | 0.94 | 0.5 | 10 | 1484.1562 | 2111.8481 | 1914.0222 | 1484156.2466 | 2111848.1074 | 4.4245e-06 | 4.0963
34 | 70 | CONCLUIDO | 1.0171 | 98.32 | 95.48 | 272.81 | 3.25 | 21 | 190.85 | 47.83 | 35 | 17 | 38.03 | 23772.6 | 943.13 | 1206.59 | 200.17 | 133.29 | 16690.79 | 0.67 | 0.78 | 0.31 | 0.95 | 0.5 | 10 | 1480.3881 | 2106.4863 | 1909.1627 | 1480388.0889 | 2106486.2887 | 4.4241e-06 | 4.0967
35 | 70 | CONCLUIDO | 1.018 | 98.23 | 95.43 | 286.29 | 3.32 | 20 | 192.39 | 47.83 | 36 | 15 | 38.56 | 23961.75 | 942.8 | 1206.59 | 198.11 | 133.29 | 15665.78 | 0.67 | 0.78 | 0.31 | 0.89 | 0.5 | 10 | 1478.4825 | 2103.7748 | 1906.7052 | 1478482.5264 | 2103774.8096 | 4.428e-06 | 4.0929
36 | 70 | CONCLUIDO | 1.0178 | 98.25 | 95.44 | 286.33 | 3.39 | 20 | 193.93 | 47.83 | 37 | 13 | 39.1 | 24151.64 | 931.32 | 1206.59 | 198.49 | 133.29 | 15859.7 | 0.67 | 0.78 | 0.31 | 0.91 | 0.5 | 10 | 1467.9842 | 2088.8364 | 1893.1661 | 1467984.1541 | 2088836.3773 | 4.4271e-06 | 4.0938
37 | 70 | CONCLUIDO | 1.0189 | 98.15 | 95.37 | 301.17 | 3.45 | 19 | 195.47 | 47.83 | 38 | 12 | 39.64 | 24342.26 | 937.53 | 1206.6 | 195.96 | 133.29 | 14595.72 | 0.68 | 0.78 | 0.31 | 0.83 | 0.5 | 10 | 1471.8653 | 2094.3589 | 1898.1713 | 1471865.2812 | 2094358.9434 | 4.4319e-06 | 4.0896
38 | 70 | CONCLUIDO | 1.0192 | 98.11 | 95.34 | 301.06 | 3.51 | 19 | 197.02 | 47.83 | 39 | 8 | 40.2 | 24533.63 | 938.76 | 1206.59 | 194.6 | 133.29 | 13915.6 | 0.68 | 0.78 | 0.32 | 0.8 | 0.5 | 10 | 1472.4173 | 2095.1445 | 1898.8833 | 1472417.3378 | 2095144.4803 | 4.4332e-06 | 4.0879
39 | 70 | CONCLUIDO | 1.0197 | 98.07 | 95.29 | 300.92 | 3.58 | 19 | 198.58 | 47.83 | 40 | 5 | 40.75 | 24725.75 | 945.06 | 1206.59 | 192.79 | 133.29 | 13012.78 | 0.69 | 0.79 | 0.32 | 0.75 | 0.5 | 10 | 1477.3556 | 2102.1713 | 1905.2519 | 1477355.6008 | 2102171.2752 | 4.4354e-06 | 4.0862

## RESULTADOS_16
Unnamed: 0 | Volume de calda [L] | STATUS | Capacidade operacional [ha/h] | Tempo de missao [h] | Tempo util [h] | Tempo por voo [min] | Autonomia Projetada [h] | N° Voos | MTOW [kg] | Massa Estrutura [kg] | Combustível [kg] | Abastecimentos | Massa gerador | Potência gerador [W] | Combustível consumido [L] | Calda cons [L] | Distância percorrida [km] | Distância Pulverizando [km] | RTL ACUMULADO[m] | EOC [km/km] | EOC [h/h] | Tempo de manobra [h] | Tempo rtl_rtw [h] | V pulv [m/s] | V desloc [m/s] | Preço Total por ha Simples [R$/ha] | Preço Total por ha Presumido [R$/ha] | Preço Total por ha Real [R$/ha] | Preço Total Simples [R$] | Preço Total Presumido [R$] | Prod CAPEX [ha/R$] | Dias Trabalhados
0 | 90 | CONCLUIDO | 0.3988 | 250.74 | 184.82 | 6.21 | 0.1 | 1786 | 176.73 | 52.44 | 1 | 1784 | 33.29 | 22031.19 | 2422.71 | 1206.91 | 3243.03 | 133.29 | 1529297.7 | 0.04 | 0.4 | 3.14 | 90.25 | 0.5 | 10 | 8932.4417 | 12710.2252 | 11519.6039 | 8932441.728 | 12710225.2209 | 1.5674e-06 | 10.4475
1 | 90 | CONCLUIDO | 0.6913 | 144.66 | 121.72 | 12.66 | 0.2 | 577 | 178.21 | 52.44 | 2 | 575 | 33.77 | 22213.89 | 1589.25 | 1206.67 | 1090.08 | 133.29 | 458865.87 | 0.12 | 0.61 | 1.2 | 27.18 | 0.5 | 10 | 3406.9563 | 4847.8549 | 4393.7355 | 3406956.2549 | 4847854.8907 | 2.7171e-06 | 6.0275
2 | 90 | CONCLUIDO | 0.7971 | 125.46 | 110.67 | 19.08 | 0.3 | 348 | 179.7 | 52.44 | 3 | 346 | 34.26 | 22397.24 | 1441.15 | 1206.67 | 714.68 | 133.29 | 272310.38 | 0.19 | 0.68 | 0.83 | 16.13 | 0.5 | 10 | 2687.0002 | 3823.409 | 3465.2539 | 2687000.2459 | 3823409.0223 | 3.1329e-06 | 5.2275
3 | 90 | CONCLUIDO | 0.853 | 117.23 | 105.96 | 25.53 | 0.39 | 249 | 181.19 | 52.44 | 4 | 247 | 34.75 | 22581.25 | 1376.97 | 1206.63 | 555.19 | 133.29 | 193061.95 | 0.24 | 0.71 | 0.67 | 11.42 | 0.5 | 10 | 2403.0677 | 3419.3933 | 3099.0841 | 2403067.6825 | 3419393.3076 | 3.3526e-06 | 4.8846
4 | 90 | CONCLUIDO | 0.887 | 112.73 | 103.42 | 31.98 | 0.49 | 194 | 182.69 | 52.44 | 5 | 192 | 35.25 | 22766.06 | 1341.09 | 1206.62 | 468.52 | 133.29 | 150000.48 | 0.28 | 0.72 | 0.59 | 8.87 | 0.5 | 10 | 2253.7124 | 3206.8715 | 2906.4701 | 2253712.4301 | 3206871.4739 | 3.4863e-06 | 4.6971
5 | 90 | CONCLUIDO | 0.9101 | 109.88 | 101.8 | 38.42 | 0.58 | 159 | 184.19 | 52.44 | 6 | 157 | 35.75 | 22951.43 | 1317.41 | 1206.6 | 414.05 | 133.29 | 122940.49 | 0.32 | 0.73 | 0.53 | 7.26 | 0.5 | 10 | 2160.0957 | 3073.6616 | 2785.7385 | 2160095.7331 | 3073661.6148 | 3.577e-06 | 4.5783
6 | 90 | CONCLUIDO | 0.9268 | 107.9 | 100.67 | 44.74 | 0.67 | 135 | 185.7 | 52.44 | 7 | 133 | 36.26 | 23137.49 | 1300.32 | 1206.61 | 375.79 | 133.29 | 103934.03 | 0.35 | 0.74 | 0.49 | 6.13 | 0.5 | 10 | 2095.5232 | 2981.7795 | 2702.4634 | 2095523.2041 | 2981779.5281 | 3.6427e-06 | 4.4958
7 | 90 | CONCLUIDO | 0.9398 | 106.4 | 99.82 | 51.19 | 0.76 | 117 | 187.22 | 52.44 | 8 | 115 | 36.78 | 23324.24 | 1286.92 | 1206.61 | 347.18 | 133.29 | 89716.04 | 0.38 | 0.75 | 0.46 | 5.28 | 0.5 | 10 | 2047.0313 | 2912.779 | 2639.9265 | 2047031.3163 | 2912779.0426 | 3.6938e-06 | 4.4333
8 | 90 | CONCLUIDO | 0.9503 | 105.23 | 99.15 | 57.75 | 0.85 | 103 | 188.74 | 52.44 | 9 | 101 | 37.3 | 23511.69 | 1275.65 | 1206.62 | 323.99 | 133.29 | 78194.51 | 0.41 | 0.75 | 0.44 | 4.61 | 0.5 | 10 | 2008.498 | 2857.9489 | 2590.2325 | 2008497.9712 | 2857948.8506 | 3.735e-06 | 4.3846
9 | 90 | CONCLUIDO | 0.9594 | 104.23 | 98.54 | 64.26 | 0.93 | 92 | 190.26 | 52.44 | 10 | 90 | 37.82 | 23699.85 | 1265.56 | 1206.62 | 303.02 | 133.29 | 67764.01 | 0.44 | 0.76 | 0.42 | 4 | 0.5 | 10 | 1975.2617 | 2810.656 | 2547.3698 | 1975261.7206 | 2810656.045 | 3.7708e-06 | 4.3429
10 | 90 | CONCLUIDO | 0.9526 | 104.97 | 99.53 | 70.26 | 1.02 | 85 | 191.79 | 52.44 | 11 | 83 | 38.35 | 23888.73 | 1276.48 | 1206.59 | 340.65 | 133.29 | 86612.64 | 0.39 | 0.75 | 0.38 | 4.99 | 0.5 | 10 | 2007.0549 | 2855.8955 | 2588.3715 | 2007054.9333 | 2855895.511 | 3.7441e-06 | 4.3738
11 | 90 | CONCLUIDO | 0.9691 | 103.19 | 98.06 | 77.42 | 1.1 | 76 | 193.33 | 52.44 | 12 | 74 | 38.89 | 24078.33 | 1254.57 | 1206.6 | 287.59 | 133.29 | 60128.53 | 0.46 | 0.76 | 0.39 | 3.52 | 0.5 | 10 | 1941.4207 | 2762.5026 | 2503.7271 | 1941420.6551 | 2762502.631 | 3.8089e-06 | 4.2996
12 | 90 | CONCLUIDO | 0.9742 | 102.65 | 97.74 | 83.78 | 1.18 | 70 | 194.88 | 52.44 | 13 | 68 | 39.43 | 24268.67 | 1248.5 | 1206.6 | 276.51 | 133.29 | 54618.05 | 0.48 | 0.77 | 0.39 | 3.2 | 0.5 | 10 | 1923.163 | 2736.5233 | 2480.1814 | 1923163.0276 | 2736523.3339 | 3.829e-06 | 4.2771
13 | 90 | CONCLUIDO | 0.9783 | 102.22 | 97.49 | 89.99 | 1.27 | 65 | 196.42 | 52.44 | 14 | 63 | 39.98 | 24459.75 | 1243.52 | 1206.63 | 267.81 | 133.29 | 50289.93 | 0.5 | 0.77 | 0.38 | 2.95 | 0.5 | 10 | 1908.5726 | 2715.7622 | 2461.3651 | 1908572.5963 | 2715762.1945 | 3.8451e-06 | 4.2592
14 | 90 | CONCLUIDO | 0.9814 | 101.9 | 97.31 | 95.71 | 1.35 | 61 | 197.98 | 52.44 | 15 | 59 | 40.54 | 24651.58 | 1237.91 | 1206.59 | 262.08 | 133.29 | 47446.6 | 0.51 | 0.77 | 0.37 | 2.77 | 0.5 | 10 | 1895.8747 | 2697.694 | 2444.9894 | 1895874.6692 | 2697693.9531 | 3.8573e-06 | 4.2458
15 | 90 | CONCLUIDO | 0.9849 | 101.53 | 97.09 | 102.2 | 1.42 | 57 | 199.54 | 52.44 | 16 | 55 | 41.1 | 24844.17 | 1233.33 | 1206.59 | 254.45 | 133.29 | 43654.07 | 0.52 | 0.77 | 0.36 | 2.55 | 0.5 | 10 | 1883.2324 | 2679.705 | 2428.6855 | 1883232.4436 | 2679704.971 | 3.871e-06 | 4.2304
16 | 90 | CONCLUIDO | 0.9879 | 101.23 | 96.92 | 109.72 | 1.5 | 53 | 201.11 | 52.44 | 17 | 51 | 41.67 | 25037.53 | 1229.16 | 1206.6 | 248.68 | 133.29 | 40787.08 | 0.54 | 0.77 | 0.36 | 2.38 | 0.5 | 10 | 1872.3571 | 2664.2301 | 2414.6602 | 1872357.0776 | 2664230.1036 | 3.8828e-06 | 4.2179
17 | 90 | CONCLUIDO | 0.9904 | 100.97 | 96.77 | 116.13 | 1.58 | 50 | 202.68 | 52.44 | 18 | 48 | 42.24 | 25231.66 | 1225.17 | 1206.59 | 243.71 | 133.29 | 38315.53 | 0.55 | 0.77 | 0.36 | 2.23 | 0.5 | 10 | 1862.7856 | 2650.6106 | 2402.3166 | 1862785.6381 | 2650610.6303 | 3.8927e-06 | 4.2071
18 | 90 | CONCLUIDO | 0.9919 | 100.82 | 96.69 | 120.87 | 1.65 | 48 | 204.26 | 52.44 | 19 | 46 | 42.82 | 25426.72 | 1222.3 | 1206.6 | 240.94 | 133.29 | 36942.93 | 0.55 | 0.77 | 0.35 | 2.15 | 0.5 | 10 | 1856.6716 | 2641.9108 | 2394.4317 | 1856671.6124 | 2641910.8093 | 3.8985e-06 | 4.2008
19 | 90 | CONCLUIDO | 0.9947 | 100.53 | 96.51 | 128.68 | 1.73 | 45 | 205.85 | 52.44 | 20 | 43 | 43.41 | 25622.45 | 1220.04 | 1206.6 | 234.61 | 133.29 | 33793.64 | 0.57 | 0.78 | 0.35 | 1.97 | 0.5 | 10 | 1848.0992 | 2629.7129 | 2383.3764 | 1848099.2327 | 2629712.9266 | 3.9096e-06 | 4.1887
20 | 90 | CONCLUIDO | 0.9927 | 100.74 | 96.79 | 135.06 | 1.8 | 43 | 207.45 | 52.44 | 21 | 41 | 44 | 25818.99 | 1221.25 | 1206.59 | 245.98 | 133.29 | 39487.62 | 0.54 | 0.77 | 0.32 | 2.25 | 0.5 | 10 | 1854.8084 | 2639.2597 | 2392.0289 | 1854808.4414 | 2639259.6503 | 3.9017e-06 | 4.1975
21 | 90 | CONCLUIDO | 0.9967 | 100.33 | 96.46 | 141.15 | 1.87 | 41 | 209.05 | 52.44 | 22 | 39 | 44.6 | 26016.35 | 1214.88 | 1206.59 | 233.23 | 133.29 | 33121.37 | 0.57 | 0.78 | 0.34 | 1.92 | 0.5 | 10 | 1839.0946 | 2616.8999 | 2371.7637 | 1839094.5516 | 2616899.91 | 3.9174e-06 | 4.1804
22 | 90 | CONCLUIDO | 0.999 | 100.1 | 96.29 | 148.14 | 1.94 | 39 | 210.65 | 52.44 | 23 | 37 | 45.21 | 26214.54 | 1211.51 | 1206.59 | 227.51 | 133.29 | 30273.63 | 0.59 | 0.78 | 0.34 | 1.75 | 0.5 | 10 | 1830.5268 | 2604.7086 | 2360.7144 | 1830526.8189 | 2604708.6396 | 3.9265e-06 | 4.1708
23 | 90 | CONCLUIDO | 1.0009 | 99.91 | 96.18 | 155.96 | 2.01 | 37 | 212.27 | 52.44 | 24 | 35 | 45.82 | 26413.56 | 1204.82 | 1206.6 | 223.61 | 133.29 | 28331.19 | 0.6 | 0.78 | 0.33 | 1.64 | 0.5 | 10 | 1819.9215 | 2589.618 | 2347.0373 | 1819921.4593 | 2589617.9719 | 3.9339e-06 | 4.1629
24 | 90 | CONCLUIDO | 1.0014 | 99.86 | 96.16 | 160.27 | 2.08 | 36 | 213.89 | 52.44 | 25 | 34 | 46.44 | 26613.43 | 1205.08 | 1206.59 | 223.02 | 133.29 | 28042.15 | 0.6 | 0.78 | 0.33 | 1.62 | 0.5 | 10 | 1819.1349 | 2588.4987 | 2346.0229 | 1819134.8815 | 2588498.728 | 3.9359e-06 | 4.1608
25 | 90 | CONCLUIDO | 1.0021 | 99.79 | 96.12 | 164.79 | 2.14 | 35 | 215.51 | 52.44 | 26 | 33 | 47.07 | 26814.17 | 1200.83 | 1206.61 | 221.75 | 133.29 | 27413.94 | 0.6 | 0.78 | 0.33 | 1.58 | 0.5 | 10 | 1813.5305 | 2580.5241 | 2338.7953 | 1813530.4714 | 2580524.0535 | 3.9386e-06 | 4.1579
26 | 90 | CONCLUIDO | 1.004 | 99.6 | 96.01 | 174.56 | 2.21 | 33 | 217.15 | 52.44 | 27 | 31 | 47.71 | 27015.77 | 1200.48 | 1206.61 | 217.89 | 133.29 | 25490.23 | 0.61 | 0.78 | 0.33 | 1.47 | 0.5 | 10 | 1809.0617 | 2574.1653 | 2333.0322 | 1809061.6735 | 2574165.274 | 3.9461e-06 | 4.15
27 | 90 | CONCLUIDO | 1.0051 | 99.49 | 95.93 | 179.87 | 2.27 | 32 | 218.79 | 52.44 | 28 | 30 | 48.35 | 27218.26 | 1197.37 | 1206.59 | 215.27 | 133.29 | 24186.05 | 0.62 | 0.78 | 0.32 | 1.39 | 0.5 | 10 | 1803.5961 | 2566.3882 | 2325.9836 | 1803596.1357 | 2566388.205 | 3.9504e-06 | 4.1454
28 | 90 | CONCLUIDO | 1.0058 | 99.42 | 95.9 | 185.61 | 2.34 | 31 | 220.44 | 52.44 | 29 | 29 | 49 | 27421.64 | 1195.55 | 1206.6 | 214.03 | 133.29 | 23572.68 | 0.62 | 0.78 | 0.32 | 1.36 | 0.5 | 10 | 1800.4101 | 2561.8547 | 2321.8747 | 1800410.0733 | 2561854.6662 | 3.9532e-06 | 4.1425
29 | 90 | CONCLUIDO | 1.007 | 99.3 | 95.81 | 191.63 | 2.4 | 30 | 222.1 | 52.44 | 30 | 28 | 49.65 | 27625.93 | 1194.77 | 1206.59 | 210.96 | 133.29 | 22041.02 | 0.63 | 0.78 | 0.32 | 1.27 | 0.5 | 10 | 1796.9465 | 2556.9263 | 2317.408 | 1796946.5082 | 2556926.261 | 3.9579e-06 | 4.1375
30 | 90 | CONCLUIDO | 1.0071 | 99.3 | 95.85 | 198.3 | 2.46 | 29 | 223.76 | 52.44 | 31 | 27 | 50.32 | 27831.27 | 1190.23 | 1206.6 | 212.65 | 133.29 | 22890.02 | 0.63 | 0.78 | 0.31 | 1.31 | 0.5 | 10 | 1792.6932 | 2550.874 | 2311.9227 | 1792693.1544 | 2550874.043 | 3.9583e-06 | 4.1375
31 | 90 | CONCLUIDO | 1.0077 | 99.24 | 95.82 | 205.33 | 2.52 | 28 | 225.43 | 52.44 | 32 | 26 | 50.99 | 28037.42 | 1190.52 | 1206.59 | 211.55 | 133.29 | 22349.3 | 0.63 | 0.78 | 0.32 | 1.28 | 0.5 | 10 | 1791.7118 | 2549.4776 | 2310.6571 | 1791711.7639 | 2549477.5946 | 3.9606e-06 | 4.135
32 | 90 | CONCLUIDO | 1.009 | 99.11 | 95.73 | 212.72 | 2.58 | 27 | 227.11 | 52.44 | 33 | 25 | 51.67 | 28244.51 | 1186.77 | 1206.59 | 208.31 | 133.29 | 20733.05 | 0.64 | 0.78 | 0.32 | 1.19 | 0.5 | 10 | 1785.2573 | 2540.2934 | 2302.3332 | 1785257.3426 | 2540293.415 | 3.9658e-06 | 4.1296
33 | 90 | CONCLUIDO | 1.0097 | 99.03 | 95.69 | 220.82 | 2.64 | 26 | 228.8 | 52.44 | 34 | 24 | 52.36 | 28452.56 | 1182.24 | 1206.59 | 207.1 | 133.29 | 20131.21 | 0.64 | 0.78 | 0.32 | 1.15 | 0.5 | 10 | 1779.4473 | 2532.0261 | 2294.8403 | 1779447.2738 | 2532026.103 | 3.9685e-06 | 4.1262
34 | 90 | CONCLUIDO | 1.0096 | 99.05 | 95.7 | 220.85 | 2.7 | 26 | 230.49 | 52.44 | 35 | 24 | 53.05 | 28661.58 | 1182.83 | 1206.59 | 207.49 | 133.29 | 20328.83 | 0.64 | 0.78 | 0.32 | 1.16 | 0.5 | 10 | 1780.2533 | 2533.173 | 2295.8798 | 1780253.3029 | 2533173.0247 | 3.9681e-06 | 4.1271
35 | 90 | CONCLUIDO | 1.0105 | 98.96 | 95.65 | 229.56 | 2.76 | 25 | 232.2 | 52.44 | 36 | 23 | 53.75 | 28871.58 | 1181.37 | 1206.59 | 205.76 | 133.29 | 19466.36 | 0.65 | 0.78 | 0.31 | 1.11 | 0.5 | 10 | 1776.9611 | 2528.4884 | 2291.6341 | 1776961.0782 | 2528488.4246 | 3.9717e-06 | 4.1233
36 | 90 | CONCLUIDO | 1.0115 | 98.86 | 95.59 | 238.97 | 2.81 | 24 | 233.91 | 52.44 | 37 | 22 | 54.46 | 29082.59 | 1176.36 | 1206.59 | 203.63 | 133.29 | 18406.78 | 0.65 | 0.78 | 0.31 | 1.05 | 0.5 | 10 | 1770.061 | 2518.6701 | 2282.7354 | 1770060.9823 | 2518670.082 | 3.9756e-06 | 4.1192
37 | 90 | CONCLUIDO | 1.0115 | 98.86 | 95.58 | 238.96 | 2.87 | 24 | 235.63 | 52.44 | 38 | 22 | 55.18 | 29294.6 | 1175.59 | 1206.59 | 203.52 | 133.29 | 18354.15 | 0.65 | 0.78 | 0.31 | 1.05 | 0.5 | 10 | 1769.2654 | 2517.538 | 2281.7094 | 1769265.3798 | 2517537.9966 | 3.9756e-06 | 4.1192
38 | 90 | CONCLUIDO | 1.012 | 98.81 | 95.57 | 249.32 | 2.92 | 23 | 237.35 | 52.44 | 39 | 21 | 55.91 | 29507.65 | 1179.87 | 1206.6 | 203.08 | 133.29 | 18139.28 | 0.66 | 0.78 | 0.31 | 1.03 | 0.5 | 10 | 1772.3949 | 2521.9911 | 2285.7454 | 1772394.9249 | 2521991.1152 | 3.9775e-06 | 4.1171
39 | 90 | CONCLUIDO | 1.016 | 98.42 | 95.22 | 259.7 | 2.98 | 22 | 239.09 | 52.44 | 40 | 20 | 56.65 | 29721.73 | 1171.42 | 1206.59 | 190.38 | 133.29 | 11793.62 | 0.7 | 0.79 | 0.32 | 0.68 | 0.5 | 10 | 1755.2107 | 2497.5392 | 2263.584 | 1755210.7162 | 2497539.2164 | 3.9933e-06 | 4.1008

## RESULTADOS_0
Unnamed: 0 | Volume de calda [L] | STATUS | Capacidade operacional [ha/h] | Tempo de missao [h] | Tempo util [h] | Tempo por voo [min] | Autonomia Projetada [h] | N° Voos | MTOW [kg] | Massa Estrutura [kg] | Combustível [kg] | Abastecimentos | Massa gerador | Potência gerador [W] | Combustível consumido [L] | Calda cons [L] | Distância percorrida [km] | Distância Pulverizando [km] | RTL ACUMULADO[m] | EOC [km/km] | EOC [h/h] | Tempo de manobra [h] | Tempo rtl_rtw [h] | V pulv [m/s] | V desloc [m/s] | Preço Total por ha Simples [R$/ha] | Preço Total por ha Presumido [R$/ha] | Preço Total por ha Real [R$/ha] | Preço Total Simples [R$] | Preço Total Presumido [R$] | Prod CAPEX [ha/R$] | Dias Trabalhados
0 | 10 | CONCLUIDO | 0.908 | 110.13 | 105.78 | 26.12 | 0.64 | 243 | 26.11 | 12.1 | 1 | 241 | 3.01 | 3454.41 | 335.8 | 1206.68 | 549.31 | 133.29 | 190154.66 | 0.24 | 0.71 | 0.66 | 11.24 | 0.5 | 10 | 709.6169 | 1009.734 | 915.1479 | 709616.8672 | 1009734.0097 | 8.6583e-06 | 4.5888
1 | 10 | CONCLUIDO | 0.9682 | 103.29 | 100.26 | 48.51 | 1.23 | 124 | 27.2 | 12.1 | 2 | 12 | 3.1 | 3588.35 | 292.13 | 1206.62 | 356.7 | 133.29 | 94443.28 | 0.37 | 0.75 | 0.62 | 5.72 | 0.5 | 10 | 607.0255 | 863.7539 | 782.8423 | 607025.5233 | 863753.8705 | 9.2323e-06 | 4.3037
2 | 10 | CONCLUIDO | 0.9688 | 103.22 | 100.22 | 49.29 | 1.78 | 122 | 28.29 | 12.1 | 3 | 0 | 3.19 | 3722.55 | 302.16 | 1206.64 | 354.96 | 133.29 | 93583.88 | 0.38 | 0.75 | 0.62 | 5.68 | 0.5 | 10 | 616.4942 | 877.2272 | 795.0535 | 616494.243 | 877227.1809 | 9.238e-06 | 4.3008

## RESULTADOS_7
Unnamed: 0 | Volume de calda [L] | STATUS | Capacidade operacional [ha/h] | Tempo de missao [h] | Tempo util [h] | Tempo por voo [min] | Autonomia Projetada [h] | N° Voos | MTOW [kg] | Massa Estrutura [kg] | Combustível [kg] | Abastecimentos | Massa gerador | Potência gerador [W] | Combustível consumido [L] | Calda cons [L] | Distância percorrida [km] | Distância Pulverizando [km] | RTL ACUMULADO[m] | EOC [km/km] | EOC [h/h] | Tempo de manobra [h] | Tempo rtl_rtw [h] | V pulv [m/s] | V desloc [m/s] | Preço Total por ha Simples [R$/ha] | Preço Total por ha Presumido [R$/ha] | Preço Total por ha Real [R$/ha] | Preço Total Simples [R$] | Preço Total Presumido [R$] | Prod CAPEX [ha/R$] | Dias Trabalhados
0 | 45 | CONCLUIDO | 0.6335 | 157.86 | 137.49 | 9.23 | 0.18 | 894 | 98.71 | 39.72 | 1 | 892 | 12.99 | 12407.75 | 1225.64 | 1206.73 | 1626.58 | 133.29 | 725532.89 | 0.08 | 0.54 | 1.71 | 42.94 | 0.5 | 10 | 2983.2395 | 4244.9363 | 3847.2949 | 2983239.4889 | 4244936.2612 | 3.2931e-06 | 6.5775
1 | 45 | CONCLUIDO | 0.8311 | 120.32 | 111.04 | 18.77 | 0.35 | 355 | 99.95 | 39.72 | 2 | 353 | 13.24 | 12561.45 | 980.48 | 1206.62 | 727.29 | 133.29 | 278583.38 | 0.18 | 0.67 | 0.84 | 16.49 | 0.5 | 10 | 1835.7615 | 2612.1572 | 2367.4652 | 1835761.4693 | 2612157.1724 | 4.3203e-06 | 5.0133
2 | 45 | CONCLUIDO | 0.8992 | 111.21 | 104.68 | 28.42 | 0.52 | 221 | 101.2 | 39.72 | 3 | 219 | 13.49 | 12715.54 | 916.09 | 1206.61 | 511.75 | 133.29 | 171481.87 | 0.26 | 0.71 | 0.63 | 10.14 | 0.5 | 10 | 1593.5258 | 2267.4732 | 2055.0692 | 1593525.8308 | 2267473.1973 | 4.6743e-06 | 4.6338
3 | 45 | CONCLUIDO | 0.9335 | 107.12 | 101.84 | 38.19 | 0.69 | 160 | 102.45 | 39.72 | 4 | 158 | 13.74 | 12870.03 | 883.52 | 1206.63 | 415.34 | 133.29 | 123582.88 | 0.32 | 0.73 | 0.53 | 7.3 | 0.5 | 10 | 1486.589 | 2115.3097 | 1917.1595 | 1486588.9539 | 2115309.6757 | 4.8526e-06 | 4.4633
4 | 45 | CONCLUIDO | 0.9548 | 104.74 | 100.18 | 48.09 | 0.85 | 125 | 103.71 | 39.72 | 5 | 123 | 14 | 13024.91 | 861.05 | 1206.6 | 358.92 | 133.29 | 95548.04 | 0.37 | 0.75 | 0.47 | 5.64 | 0.5 | 10 | 1422.3871 | 2023.9551 | 1834.3625 | 1422387.1407 | 2023955.0909 | 4.9633e-06 | 4.3642
5 | 45 | CONCLUIDO | 0.9693 | 103.17 | 99.09 | 58.29 | 1.01 | 102 | 104.97 | 39.72 | 6 | 100 | 14.25 | 13180.19 | 843.85 | 1206.62 | 321.91 | 133.29 | 77156.36 | 0.41 | 0.75 | 0.44 | 4.55 | 0.5 | 10 | 1378.6045 | 1961.6556 | 1777.8989 | 1378604.538 | 1961655.5811 | 5.0387e-06 | 4.2988
6 | 45 | CONCLUIDO | 0.985 | 101.52 | 97.77 | 68.21 | 1.16 | 86 | 106.23 | 39.72 | 7 | 84 | 14.52 | 13335.87 | 824.73 | 1206.61 | 277.06 | 133.29 | 54814.18 | 0.48 | 0.77 | 0.38 | 3.23 | 0.5 | 10 | 1331.476 | 1894.5951 | 1717.1202 | 1331476.0364 | 1894595.0967 | 5.1203e-06 | 4.23
7 | 45 | CONCLUIDO | 0.9851 | 101.51 | 97.98 | 78.39 | 1.31 | 75 | 107.5 | 39.72 | 8 | 73 | 14.78 | 13491.96 | 819.48 | 1206.62 | 284.85 | 133.29 | 58759.98 | 0.47 | 0.76 | 0.39 | 3.44 | 0.5 | 10 | 1327.2535 | 1888.5867 | 1711.6746 | 1327253.4547 | 1888586.6651 | 5.1208e-06 | 4.2296
8 | 45 | CONCLUIDO | 0.9913 | 100.88 | 97.54 | 88.67 | 1.46 | 66 | 108.77 | 39.72 | 9 | 64 | 15.05 | 13648.58 | 807.51 | 1206.59 | 269.55 | 133.29 | 51158.19 | 0.49 | 0.77 | 0.38 | 3 | 0.5 | 10 | 1305.1964 | 1857.2011 | 1683.2291 | 1305196.4012 | 1857201.0568 | 5.1531e-06 | 4.2033
9 | 45 | CONCLUIDO | 0.9959 | 100.42 | 97.22 | 98.86 | 1.6 | 59 | 110.04 | 39.72 | 10 | 57 | 15.32 | 13805.5 | 797.05 | 1206.59 | 258.82 | 133.29 | 45828.93 | 0.51 | 0.77 | 0.37 | 2.68 | 0.5 | 10 | 1287.5168 | 1832.0443 | 1660.4288 | 1287516.8109 | 1832044.2653 | 5.177e-06 | 4.1842
10 | 45 | CONCLUIDO | 0.9999 | 100.01 | 96.94 | 109.74 | 1.74 | 53 | 111.32 | 39.72 | 11 | 51 | 15.6 | 13962.83 | 785.83 | 1206.59 | 249.21 | 133.29 | 41050.69 | 0.53 | 0.77 | 0.36 | 2.4 | 0.5 | 10 | 1270.2186 | 1807.4301 | 1638.1204 | 1270218.5747 | 1807430.1133 | 5.1978e-06 | 4.1671
11 | 45 | CONCLUIDO | 1.0035 | 99.65 | 96.68 | 120.85 | 1.88 | 48 | 112.59 | 39.72 | 12 | 46 | 15.88 | 14120.58 | 776.58 | 1206.6 | 240.47 | 133.29 | 36707.05 | 0.55 | 0.77 | 0.35 | 2.14 | 0.5 | 10 | 1255.5444 | 1786.5498 | 1619.196 | 1255544.4114 | 1786549.8292 | 5.2165e-06 | 4.1521
12 | 45 | CONCLUIDO | 1.0118 | 98.84 | 95.97 | 133.91 | 2.01 | 43 | 113.88 | 39.72 | 13 | 41 | 16.16 | 14278.75 | 760.76 | 1206.6 | 215.99 | 133.29 | 24490.14 | 0.62 | 0.78 | 0.33 | 1.43 | 0.5 | 10 | 1226.816 | 1745.6714 | 1582.1469 | 1226816.0233 | 1745671.3893 | 5.2596e-06 | 4.1183
13 | 45 | CONCLUIDO | 1.0087 | 99.14 | 96.33 | 144.5 | 2.14 | 40 | 115.16 | 39.72 | 14 | 38 | 16.45 | 14437.35 | 755.27 | 1206.59 | 228.84 | 133.29 | 30934.15 | 0.58 | 0.78 | 0.34 | 1.79 | 0.5 | 10 | 1227.0812 | 1746.0487 | 1582.4888 | 1227081.1934 | 1746048.7073 | 5.2435e-06 | 4.1308
14 | 45 | CONCLUIDO | 1.0105 | 98.96 | 96.21 | 156.02 | 2.27 | 37 | 116.45 | 39.72 | 15 | 35 | 16.74 | 14596.38 | 745.96 | 1206.59 | 224.64 | 133.29 | 28848.99 | 0.59 | 0.78 | 0.33 | 1.67 | 0.5 | 10 | 1215.4606 | 1729.5134 | 1567.5024 | 1215460.5635 | 1729513.3828 | 5.2529e-06 | 4.1233
15 | 45 | CONCLUIDO | 1.0126 | 98.76 | 96.07 | 169.53 | 2.4 | 34 | 117.75 | 39.72 | 16 | 32 | 17.03 | 14755.84 | 733.92 | 1206.59 | 219.74 | 133.29 | 26410.96 | 0.61 | 0.78 | 0.33 | 1.53 | 0.5 | 10 | 1200.8402 | 1708.7096 | 1548.6475 | 1200840.1753 | 1708709.6169 | 5.2638e-06 | 4.115
16 | 45 | CONCLUIDO | 1.0144 | 98.58 | 95.93 | 179.88 | 2.52 | 32 | 119.04 | 39.72 | 17 | 28 | 17.33 | 14915.73 | 725.27 | 1206.59 | 215.15 | 133.29 | 24127.3 | 0.62 | 0.78 | 0.33 | 1.39 | 0.5 | 10 | 1189.84 | 1693.0571 | 1534.4612 | 1189839.9599 | 1693057.0976 | 5.2731e-06 | 4.1075
17 | 45 | CONCLUIDO | 1.0164 | 98.39 | 95.78 | 191.57 | 2.64 | 30 | 120.34 | 39.72 | 18 | 20 | 17.63 | 15076.07 | 716.83 | 1206.59 | 209.5 | 133.29 | 21314.6 | 0.64 | 0.78 | 0.34 | 1.25 | 0.5 | 10 | 1178.8015 | 1677.3502 | 1520.2256 | 1178801.5203 | 1677350.1882 | 5.2835e-06 | 4.0996
18 | 45 | CONCLUIDO | 1.017 | 98.33 | 95.75 | 198.1 | 2.76 | 29 | 121.65 | 39.72 | 19 | 13 | 17.93 | 15236.84 | 712.15 | 1206.61 | 208.48 | 133.29 | 20808.37 | 0.64 | 0.78 | 0.33 | 1.21 | 0.5 | 10 | 1173.538 | 1669.8605 | 1513.4375 | 1173537.9549 | 1669860.5114 | 5.2867e-06 | 4.0971
19 | 45 | CONCLUIDO | 1.016 | 98.42 | 95.86 | 205.42 | 2.87 | 28 | 122.95 | 39.72 | 20 | 3 | 18.24 | 15398.07 | 715.05 | 1206.65 | 211.75 | 133.29 | 22445.64 | 0.63 | 0.78 | 0.35 | 1.32 | 0.5 | 10 | 1177.9596 | 1676.1522 | 1519.1398 | 1177959.6039 | 1676152.2015 | 5.2815e-06 | 4.1008
20 | 45 | CONCLUIDO | 1.0162 | 98.41 | 95.85 | 205.38 | 2.98 | 28 | 124.26 | 39.72 | 21 | 0 | 18.55 | 15559.74 | 722.35 | 1206.61 | 211.1 | 133.29 | 22122.3 | 0.63 | 0.78 | 0.36 | 1.31 | 0.5 | 10 | 1184.5918 | 1685.5893 | 1527.6929 | 1184591.7787 | 1685589.3114 | 5.2825e-06 | 4.1004

## RESULTADOS_10
Unnamed: 0 | Volume de calda [L] | STATUS | Capacidade operacional [ha/h] | Tempo de missao [h] | Tempo util [h] | Tempo por voo [min] | Autonomia Projetada [h] | N° Voos | MTOW [kg] | Massa Estrutura [kg] | Combustível [kg] | Abastecimentos | Massa gerador | Potência gerador [W] | Combustível consumido [L] | Calda cons [L] | Distância percorrida [km] | Distância Pulverizando [km] | RTL ACUMULADO[m] | EOC [km/km] | EOC [h/h] | Tempo de manobra [h] | Tempo rtl_rtw [h] | V pulv [m/s] | V desloc [m/s] | Preço Total por ha Simples [R$/ha] | Preço Total por ha Presumido [R$/ha] | Preço Total por ha Real [R$/ha] | Preço Total Simples [R$] | Preço Total Presumido [R$] | Prod CAPEX [ha/R$] | Dias Trabalhados
0 | 60 | CONCLUIDO | 0.549 | 182.14 | 150.62 | 7.86 | 0.14 | 1150 | 124.63 | 45 | 1 | 1148 | 18.64 | 15605.44 | 1570.84 | 1206.79 | 2074.35 | 133.29 | 948136.44 | 0.06 | 0.5 | 2.12 | 56.06 | 0.5 | 10 | 4328.3299 | 6158.9036 | 5581.9727 | 4328329.8813 | 6158903.6119 | 2.5412e-06 | 7.5892
1 | 60 | CONCLUIDO | 0.7829 | 127.73 | 114.61 | 15.99 | 0.28 | 430 | 125.95 | 45 | 2 | 428 | 18.95 | 15767.7 | 1187.41 | 1206.65 | 847.82 | 133.29 | 338470.76 | 0.16 | 0.65 | 0.97 | 20.06 | 0.5 | 10 | 2313.259 | 3291.602 | 2983.2635 | 2313259.0026 | 3291601.9844 | 3.6239e-06 | 5.3221
2 | 60 | CONCLUIDO | 0.8653 | 115.57 | 106.66 | 24.15 | 0.42 | 265 | 127.27 | 45 | 3 | 263 | 19.27 | 15930.42 | 1099.05 | 1206.65 | 578.5 | 133.29 | 204637.65 | 0.23 | 0.7 | 0.7 | 12.12 | 0.5 | 10 | 1944.6918 | 2767.1573 | 2507.9458 | 1944691.8223 | 2767157.2678 | 4.0053e-06 | 4.8154
3 | 60 | CONCLUIDO | 0.906 | 110.38 | 103.34 | 32.29 | 0.55 | 192 | 128.59 | 45 | 4 | 190 | 19.59 | 16093.6 | 1059.71 | 1206.6 | 466.13 | 133.29 | 148818.73 | 0.29 | 0.72 | 0.58 | 8.8 | 0.5 | 10 | 1795.654 | 2555.0871 | 2315.7411 | 1795653.9657 | 2555087.0656 | 4.1937e-06 | 4.5992
4 | 60 | CONCLUIDO | 0.9317 | 107.34 | 101.37 | 40.55 | 0.68 | 150 | 129.92 | 45 | 5 | 148 | 19.92 | 16257.24 | 1033.15 | 1206.61 | 399.57 | 133.29 | 115747.09 | 0.33 | 0.74 | 0.51 | 6.83 | 0.5 | 10 | 1707.1078 | 2429.0922 | 2201.5487 | 1707107.7661 | 2429092.1614 | 4.3126e-06 | 4.4725
5 | 60 | CONCLUIDO | 0.9489 | 105.38 | 100.11 | 48.83 | 0.81 | 123 | 131.25 | 45 | 6 | 121 | 20.25 | 16421.36 | 1014.45 | 1206.62 | 356.56 | 133.29 | 94374.89 | 0.37 | 0.75 | 0.47 | 5.57 | 0.5 | 10 | 1649.9905 | 2347.8184 | 2127.8882 | 1649990.5037 | 2347818.3853 | 4.3922e-06 | 4.3908
6 | 60 | CONCLUIDO | 0.9617 | 103.99 | 99.2 | 57.23 | 0.93 | 104 | 132.58 | 45 | 7 | 102 | 20.59 | 16585.95 | 1000.91 | 1206.59 | 325.69 | 133.29 | 79036.56 | 0.41 | 0.75 | 0.44 | 4.66 | 0.5 | 10 | 1609.3536 | 2289.995 | 2075.4813 | 1609353.6041 | 2289994.9858 | 4.4515e-06 | 4.3329
7 | 60 | CONCLUIDO | 0.9722 | 102.86 | 98.43 | 65.62 | 1.06 | 90 | 133.92 | 45 | 8 | 88 | 20.93 | 16751.02 | 988.13 | 1206.62 | 299.16 | 133.29 | 65843.41 | 0.45 | 0.76 | 0.42 | 3.89 | 0.5 | 10 | 1575.0236 | 2241.1459 | 2031.2082 | 1575023.6442 | 2241145.9101 | 4.5001e-06 | 4.2858
8 | 60 | CONCLUIDO | 0.9756 | 102.5 | 98.33 | 73.74 | 1.18 | 80 | 135.27 | 45 | 9 | 78 | 21.27 | 16916.71 | 980.86 | 1206.59 | 296.92 | 133.29 | 64772.46 | 0.45 | 0.76 | 0.39 | 3.79 | 0.5 | 10 | 1561.8154 | 2222.3515 | 2014.1743 | 1561815.3847 | 2222351.5023 | 4.5158e-06 | 4.2708
9 | 60 | CONCLUIDO | 0.983 | 101.73 | 97.79 | 82.64 | 1.29 | 71 | 136.61 | 45 | 10 | 69 | 21.61 | 17082.76 | 970.96 | 1206.59 | 278.08 | 133.29 | 55396.23 | 0.48 | 0.76 | 0.39 | 3.25 | 0.5 | 10 | 1537.3884 | 2187.5937 | 1982.6724 | 1537388.4174 | 2187593.6762 | 4.5501e-06 | 4.2387
10 | 60 | CONCLUIDO | 0.9878 | 101.23 | 97.46 | 91.37 | 1.41 | 64 | 137.96 | 45 | 11 | 62 | 21.96 | 17249.3 | 962.72 | 1206.59 | 267.04 | 133.29 | 49913.21 | 0.5 | 0.77 | 0.39 | 2.93 | 0.5 | 10 | 1520.0788 | 2162.9633 | 1960.3493 | 1520078.7865 | 2162963.3105 | 4.5723e-06 | 4.2179
11 | 60 | CONCLUIDO | 0.9926 | 100.75 | 97.14 | 100.49 | 1.52 | 58 | 139.32 | 45 | 12 | 56 | 22.32 | 17416.34 | 953.41 | 1206.6 | 256.11 | 133.29 | 44479.31 | 0.52 | 0.77 | 0.36 | 2.6 | 0.5 | 10 | 1501.9613 | 2137.1835 | 1936.9843 | 1501961.3242 | 2137183.4583 | 4.5945e-06 | 4.1979
12 | 60 | CONCLUIDO | 0.9949 | 100.51 | 97 | 107.77 | 1.63 | 54 | 140.67 | 45 | 13 | 52 | 22.68 | 17583.88 | 948.34 | 1206.61 | 251.34 | 133.29 | 42113.73 | 0.53 | 0.77 | 0.36 | 2.46 | 0.5 | 10 | 1492.8218 | 2124.1786 | 1925.1977 | 1492821.8092 | 2124178.5827 | 4.6052e-06 | 4.1879
13 | 60 | CONCLUIDO | 0.999 | 100.1 | 96.72 | 118.43 | 1.74 | 49 | 142.04 | 45 | 14 | 47 | 23.04 | 17751.93 | 938.67 | 1206.6 | 241.79 | 133.29 | 37363.97 | 0.55 | 0.77 | 0.35 | 2.18 | 0.5 | 10 | 1475.8653 | 2100.0507 | 1903.33 | 1475865.3423 | 2100050.744 | 4.6241e-06 | 4.1708
14 | 60 | CONCLUIDO | 1.0017 | 99.83 | 96.52 | 125.9 | 1.85 | 46 | 143.4 | 45 | 15 | 44 | 23.41 | 17920.49 | 930.46 | 1206.6 | 235.01 | 133.29 | 33986.71 | 0.57 | 0.78 | 0.35 | 1.98 | 0.5 | 10 | 1462.9206 | 2081.6313 | 1886.636 | 1462920.6223 | 2081631.334 | 4.6366e-06 | 4.1596
15 | 60 | CONCLUIDO | 0.999 | 100.1 | 96.87 | 135.17 | 1.96 | 43 | 144.77 | 45 | 16 | 41 | 23.78 | 18089.56 | 929.81 | 1206.59 | 248.09 | 133.29 | 40541.94 | 0.54 | 0.77 | 0.34 | 2.33 | 0.5 | 10 | 1468.1574 | 2089.0829 | 1893.3895 | 1468157.4071 | 2089082.9039 | 4.6241e-06 | 4.1708
16 | 60 | CONCLUIDO | 1.0051 | 99.49 | 96.33 | 144.5 | 2.06 | 40 | 146.15 | 45 | 17 | 38 | 24.15 | 18259.16 | 918.19 | 1206.59 | 229 | 133.29 | 31012.1 | 0.58 | 0.78 | 0.34 | 1.8 | 0.5 | 10 | 1445.2062 | 2056.425 | 1863.7909 | 1445206.2435 | 2056425.0409 | 4.6524e-06 | 4.1454
17 | 60 | CONCLUIDO | 1.0065 | 99.36 | 96.25 | 151.98 | 2.16 | 38 | 147.53 | 45 | 18 | 36 | 24.53 | 18429.27 | 910.78 | 1206.59 | 226.04 | 133.29 | 29540.54 | 0.59 | 0.78 | 0.34 | 1.71 | 0.5 | 10 | 1435.6887 | 2042.8823 | 1851.5167 | 1435688.7326 | 2042882.3041 | 4.6588e-06 | 4.14
18 | 60 | CONCLUIDO | 1.0079 | 99.22 | 96.16 | 160.27 | 2.26 | 36 | 148.91 | 45 | 19 | 34 | 24.92 | 18599.92 | 904.46 | 1206.59 | 223.01 | 133.29 | 28035.16 | 0.6 | 0.78 | 0.33 | 1.62 | 0.5 | 10 | 1427.1791 | 2030.7737 | 1840.5424 | 1427179.0775 | 2030773.674 | 4.6653e-06 | 4.1342
19 | 60 | CONCLUIDO | 1.0094 | 99.07 | 96.07 | 169.54 | 2.36 | 34 | 150.3 | 45 | 20 | 32 | 25.3 | 18771.1 | 898.85 | 1206.6 | 220.05 | 133.29 | 26567.82 | 0.61 | 0.78 | 0.33 | 1.53 | 0.5 | 10 | 1419.2288 | 2019.461 | 1830.2894 | 1419228.8055 | 2019461.006 | 4.6723e-06 | 4.1279
20 | 60 | CONCLUIDO | 1.011 | 98.91 | 95.96 | 179.93 | 2.45 | 32 | 151.69 | 45 | 21 | 30 | 25.7 | 18942.82 | 892.69 | 1206.59 | 216.25 | 133.29 | 24674.93 | 0.62 | 0.78 | 0.33 | 1.42 | 0.5 | 10 | 1410.5313 | 2007.085 | 1819.0728 | 1410531.2724 | 2007085.039 | 4.6797e-06 | 4.1212
21 | 60 | CONCLUIDO | 1.0125 | 98.76 | 95.86 | 191.73 | 2.54 | 30 | 153.09 | 45 | 22 | 28 | 26.09 | 19115.09 | 885.34 | 1206.59 | 212.84 | 133.29 | 22982.48 | 0.63 | 0.78 | 0.33 | 1.33 | 0.5 | 10 | 1400.9232 | 1993.4134 | 1806.6818 | 1400923.1741 | 1993413.4028 | 4.6866e-06 | 4.115
22 | 60 | CONCLUIDO | 1.0119 | 98.83 | 95.95 | 198.52 | 2.64 | 29 | 154.49 | 45 | 23 | 27 | 26.49 | 19287.9 | 879.63 | 1206.59 | 216.23 | 133.29 | 24680.12 | 0.62 | 0.78 | 0.32 | 1.41 | 0.5 | 10 | 1396.8172 | 1987.5709 | 1801.3866 | 1396817.2077 | 1987570.9064 | 4.6838e-06 | 4.1179
23 | 60 | CONCLUIDO | 1.0143 | 98.59 | 95.77 | 212.82 | 2.73 | 27 | 155.9 | 45 | 24 | 25 | 26.9 | 19461.27 | 871.46 | 1206.6 | 209.83 | 133.29 | 21493.27 | 0.64 | 0.78 | 0.32 | 1.23 | 0.5 | 10 | 1384.7994 | 1970.4705 | 1785.888 | 1384799.4277 | 1970470.4657 | 4.6949e-06 | 4.1079
24 | 60 | CONCLUIDO | 1.0155 | 98.47 | 95.68 | 220.79 | 2.81 | 26 | 157.31 | 45 | 25 | 24 | 27.31 | 19635.2 | 865.39 | 1206.62 | 206.52 | 133.29 | 19843.47 | 0.65 | 0.78 | 0.32 | 1.14 | 0.5 | 10 | 1376.9321 | 1959.2758 | 1775.742 | 1376932.0547 | 1959275.757 | 4.7005e-06 | 4.1029
25 | 60 | CONCLUIDO | 1.0157 | 98.45 | 95.68 | 229.63 | 2.9 | 25 | 158.72 | 45 | 26 | 23 | 27.72 | 19809.69 | 860.5 | 1206.59 | 206.77 | 133.29 | 19974.21 | 0.64 | 0.78 | 0.31 | 1.14 | 0.5 | 10 | 1372.0316 | 1952.3028 | 1769.4222 | 1372031.601 | 1952302.7622 | 4.7014e-06 | 4.1021
26 | 60 | CONCLUIDO | 1.0172 | 98.31 | 95.56 | 238.9 | 2.99 | 24 | 160.14 | 45 | 27 | 21 | 28.14 | 19984.89 | 851.68 | 1206.59 | 202.62 | 133.29 | 17904.58 | 0.66 | 0.78 | 0.32 | 1.02 | 0.5 | 10 | 1361.0312 | 1936.65 | 1755.2357 | 1361031.2166 | 1936650.0026 | 4.7084e-06 | 4.0963
27 | 60 | CONCLUIDO | 1.0177 | 98.26 | 95.54 | 249.23 | 3.07 | 23 | 161.57 | 45 | 28 | 17 | 28.57 | 20160.55 | 850.62 | 1206.59 | 201.72 | 133.29 | 17459.08 | 0.66 | 0.78 | 0.32 | 1 | 0.5 | 10 | 1359.2539 | 1934.121 | 1752.9436 | 1359253.8957 | 1934121.0022 | 4.7107e-06 | 4.0942
28 | 60 | CONCLUIDO | 1.0199 | 98.05 | 95.36 | 260.06 | 3.15 | 22 | 163 | 45 | 29 | 11 | 29 | 20336.78 | 842.69 | 1206.6 | 195.09 | 133.29 | 14144.87 | 0.68 | 0.78 | 0.32 | 0.82 | 0.5 | 10 | 1347.8863 | 1917.9457 | 1738.2835 | 1347886.2796 | 1917945.6982 | 4.7209e-06 | 4.0854
29 | 60 | CONCLUIDO | 1.0184 | 98.19 | 95.5 | 260.45 | 3.23 | 22 | 164.43 | 45 | 30 | 8 | 29.43 | 20513.61 | 844.4 | 1206.59 | 200.06 | 133.29 | 16632.05 | 0.67 | 0.78 | 0.32 | 0.96 | 0.5 | 10 | 1352.2324 | 1924.1299 | 1743.8884 | 1352232.4 | 1924129.9164 | 4.7139e-06 | 4.0912
30 | 60 | CONCLUIDO | 1.0177 | 98.27 | 95.57 | 260.65 | 3.31 | 22 | 165.87 | 45 | 31 | 2 | 29.87 | 20691.03 | 847.81 | 1206.59 | 202.31 | 133.29 | 17757.48 | 0.66 | 0.78 | 0.33 | 1.03 | 0.5 | 10 | 1356.764 | 1930.5781 | 1749.7325 | 1356764.0178 | 1930578.0841 | 4.7107e-06 | 4.0946
31 | 60 | CONCLUIDO | 1.0174 | 98.29 | 95.59 | 260.71 | 3.39 | 22 | 167.31 | 45 | 32 | 1 | 30.31 | 20869.05 | 853.61 | 1206.6 | 203.08 | 133.29 | 18140.32 | 0.66 | 0.78 | 0.34 | 1.06 | 0.5 | 10 | 1362.749 | 1939.0942 | 1757.451 | 1362748.966 | 1939094.2371 | 4.7093e-06 | 4.0954
32 | 60 | CONCLUIDO | 1.0175 | 98.28 | 95.59 | 260.69 | 3.47 | 22 | 168.76 | 45 | 33 | 0 | 30.76 | 21047.68 | 859.98 | 1206.62 | 202.6 | 133.29 | 17904.17 | 0.66 | 0.78 | 0.34 | 1.05 | 0.5 | 10 | 1368.635 | 1947.4697 | 1765.0418 | 1368635.0227 | 1947469.6744 | 4.7098e-06 | 4.095

## RESULTADOS_14
Unnamed: 0 | Volume de calda [L] | STATUS | Capacidade operacional [ha/h] | Tempo de missao [h] | Tempo util [h] | Tempo por voo [min] | Autonomia Projetada [h] | N° Voos | MTOW [kg] | Massa Estrutura [kg] | Combustível [kg] | Abastecimentos | Massa gerador | Potência gerador [W] | Combustível consumido [L] | Calda cons [L] | Distância percorrida [km] | Distância Pulverizando [km] | RTL ACUMULADO[m] | EOC [km/km] | EOC [h/h] | Tempo de manobra [h] | Tempo rtl_rtw [h] | V pulv [m/s] | V desloc [m/s] | Preço Total por ha Simples [R$/ha] | Preço Total por ha Presumido [R$/ha] | Preço Total por ha Real [R$/ha] | Preço Total Simples [R$] | Preço Total Presumido [R$] | Prod CAPEX [ha/R$] | Dias Trabalhados
0 | 80 | CONCLUIDO | 0.4468 | 223.79 | 171.65 | 6.66 | 0.11 | 1546 | 159.12 | 50.28 | 1 | 1544 | 27.84 | 19859.16 | 2102.12 | 1206.79 | 2792.51 | 133.29 | 1305235.34 | 0.05 | 0.44 | 2.76 | 77.09 | 0.5 | 10 | 6978.1109 | 9929.3523 | 8999.2273 | 6978110.899 | 9929352.3365 | 1.8415e-06 | 9.3246
1 | 80 | CONCLUIDO | 0.721 | 138.7 | 119.36 | 13.56 | 0.22 | 528 | 160.54 | 50.28 | 2 | 526 | 28.26 | 20034.4 | 1454.97 | 1206.66 | 1009.78 | 133.29 | 418962.95 | 0.13 | 0.63 | 1.12 | 24.82 | 0.5 | 10 | 3016.6854 | 4292.5273 | 3890.4279 | 3016685.353 | 4292527.3318 | 2.9717e-06 | 5.7792
2 | 80 | CONCLUIDO | 0.8191 | 122.09 | 109.42 | 20.45 | 0.33 | 321 | 161.97 | 50.28 | 3 | 319 | 28.69 | 20210.21 | 1329.4 | 1206.61 | 672.81 | 133.29 | 251511.25 | 0.2 | 0.68 | 0.78 | 14.88 | 0.5 | 10 | 2433.6945 | 3462.973 | 3138.5815 | 2433694.4801 | 3462973.0485 | 3.376e-06 | 5.0871
3 | 80 | CONCLUIDO | 0.8708 | 114.84 | 105.11 | 27.42 | 0.43 | 230 | 163.4 | 50.28 | 4 | 228 | 29.12 | 20386.62 | 1273.32 | 1206.63 | 525.98 | 133.29 | 178551.64 | 0.25 | 0.71 | 0.64 | 10.56 | 0.5 | 10 | 2196.9314 | 3126.0762 | 2833.2432 | 2196931.4125 | 3126076.1501 | 3.5891e-06 | 4.785
4 | 80 | CONCLUIDO | 0.9018 | 110.89 | 102.77 | 34.26 | 0.54 | 180 | 164.83 | 50.28 | 5 | 178 | 29.55 | 20563.61 | 1241.39 | 1206.63 | 446.78 | 133.29 | 139204.05 | 0.3 | 0.73 | 0.56 | 8.23 | 0.5 | 10 | 2071.5156 | 2947.6184 | 2671.5023 | 2071515.5833 | 2947618.402 | 3.7169e-06 | 4.6204
5 | 80 | CONCLUIDO | 0.9234 | 108.29 | 101.23 | 41.32 | 0.64 | 147 | 166.27 | 50.28 | 6 | 145 | 29.99 | 20741.2 | 1219.48 | 1206.6 | 394.57 | 133.29 | 113260.82 | 0.34 | 0.74 | 0.51 | 6.69 | 0.5 | 10 | 1990.0579 | 2831.71 | 2566.4515 | 1990057.9127 | 2831709.9673 | 3.8059e-06 | 4.5121
6 | 80 | CONCLUIDO | 0.9383 | 106.57 | 100.22 | 48.11 | 0.74 | 125 | 167.72 | 50.28 | 7 | 123 | 30.44 | 20919.39 | 1203.54 | 1206.6 | 360.76 | 133.29 | 96468.32 | 0.37 | 0.75 | 0.46 | 5.68 | 0.5 | 10 | 1935.4379 | 2753.9896 | 2496.0116 | 1935437.9187 | 2753989.6253 | 3.8673e-06 | 4.4404
7 | 80 | CONCLUIDO | 0.9507 | 105.18 | 99.38 | 55.21 | 0.84 | 108 | 169.17 | 50.28 | 8 | 106 | 30.89 | 21098.19 | 1190.61 | 1206.59 | 331.98 | 133.29 | 82162.67 | 0.4 | 0.75 | 0.45 | 4.84 | 0.5 | 10 | 1891.7212 | 2691.7838 | 2439.6329 | 1891721.1712 | 2691783.8228 | 3.9184e-06 | 4.3825
8 | 80 | CONCLUIDO | 0.9605 | 104.11 | 98.72 | 62.35 | 0.94 | 95 | 170.62 | 50.28 | 9 | 93 | 31.34 | 21277.6 | 1179.41 | 1206.59 | 309.67 | 133.29 | 71070.02 | 0.43 | 0.76 | 0.43 | 4.19 | 0.5 | 10 | 1857.0132 | 2642.3969 | 2394.8722 | 1857013.2155 | 2642396.8861 | 3.9588e-06 | 4.3379
9 | 80 | CONCLUIDO | 0.97 | 103.09 | 98.03 | 69.19 | 1.03 | 85 | 172.08 | 50.28 | 10 | 83 | 31.8 | 21457.64 | 1168.06 | 1206.59 | 286.94 | 133.29 | 59758.63 | 0.46 | 0.76 | 0.37 | 3.49 | 0.5 | 10 | 1823.2297 | 2594.3253 | 2351.3037 | 1823229.6645 | 2594325.3111 | 3.998e-06 | 4.2954
10 | 80 | CONCLUIDO | 0.9715 | 102.93 | 98.12 | 76.46 | 1.12 | 77 | 173.55 | 50.28 | 11 | 75 | 32.27 | 21638.31 | 1166.05 | 1206.59 | 289.8 | 133.29 | 61225.38 | 0.46 | 0.76 | 0.4 | 3.59 | 0.5 | 10 | 1818.9961 | 2588.3013 | 2345.844 | 1818996.1297 | 2588301.2941 | 4.0042e-06 | 4.2888
11 | 80 | CONCLUIDO | 0.9765 | 102.4 | 97.79 | 82.64 | 1.22 | 71 | 175.02 | 50.28 | 12 | 69 | 32.74 | 21819.6 | 1158.58 | 1206.59 | 278.36 | 133.29 | 55539.7 | 0.48 | 0.76 | 0.39 | 3.25 | 0.5 | 10 | 1800.262 | 2561.644 | 2321.6838 | 1800262.0182 | 2561643.9943 | 4.0248e-06 | 4.2667
12 | 80 | CONCLUIDO | 0.9814 | 101.9 | 97.48 | 89.98 | 1.31 | 65 | 176.49 | 50.28 | 13 | 63 | 33.21 | 22001.54 | 1152.55 | 1206.6 | 267.38 | 133.29 | 50075.64 | 0.5 | 0.77 | 0.38 | 2.94 | 0.5 | 10 | 1783.442 | 2537.7104 | 2299.9922 | 1783442.0493 | 2537710.3826 | 4.045e-06 | 4.2458
13 | 80 | CONCLUIDO | 0.9852 | 101.51 | 97.25 | 97.25 | 1.4 | 60 | 177.97 | 50.28 | 14 | 58 | 33.69 | 22184.13 | 1146.34 | 1206.59 | 259.89 | 133.29 | 46356.47 | 0.51 | 0.77 | 0.37 | 2.71 | 0.5 | 10 | 1769.0787 | 2517.2724 | 2281.4687 | 1769078.6989 | 2517272.3631 | 4.0606e-06 | 4.2296
14 | 80 | CONCLUIDO | 0.9883 | 101.18 | 97.05 | 103.98 | 1.48 | 56 | 179.46 | 50.28 | 15 | 54 | 34.18 | 22367.38 | 1140.73 | 1206.6 | 253.05 | 133.29 | 42956.9 | 0.53 | 0.77 | 0.37 | 2.51 | 0.5 | 10 | 1756.8311 | 2499.8449 | 2265.6737 | 1756831.1053 | 2499844.914 | 4.0734e-06 | 4.2158
15 | 80 | CONCLUIDO | 0.9915 | 100.85 | 96.85 | 111.75 | 1.57 | 52 | 180.95 | 50.28 | 16 | 50 | 34.67 | 22551.28 | 1135.77 | 1206.59 | 246.29 | 133.29 | 39596.83 | 0.54 | 0.77 | 0.36 | 2.31 | 0.5 | 10 | 1745.1181 | 2483.1782 | 2250.5682 | 1745118.1384 | 2483178.2004 | 4.0866e-06 | 4.2021
16 | 80 | CONCLUIDO | 0.9937 | 100.63 | 96.73 | 118.45 | 1.65 | 49 | 182.45 | 50.28 | 17 | 47 | 35.17 | 22735.98 | 1131.51 | 1206.6 | 242.19 | 133.29 | 37561.95 | 0.55 | 0.77 | 0.35 | 2.19 | 0.5 | 10 | 1736.3971 | 2470.7688 | 2239.3213 | 1736397.1179 | 2470768.8125 | 4.0957e-06 | 4.1929
17 | 80 | CONCLUIDO | 0.9964 | 100.36 | 96.55 | 125.94 | 1.74 | 46 | 183.95 | 50.28 | 18 | 44 | 35.67 | 22921.24 | 1126.68 | 1206.59 | 236.27 | 133.29 | 34619.41 | 0.56 | 0.77 | 0.35 | 2.01 | 0.5 | 10 | 1725.9289 | 2455.8733 | 2225.8211 | 1725928.8912 | 2455873.2753 | 4.1068e-06 | 4.1817
18 | 80 | CONCLUIDO | 1.0033 | 99.67 | 95.96 | 133.9 | 1.82 | 43 | 185.46 | 50.28 | 19 | 41 | 36.18 | 23107.19 | 1115.31 | 1206.59 | 215.54 | 133.29 | 24269 | 0.62 | 0.78 | 0.33 | 1.43 | 0.5 | 10 | 1699.5679 | 2418.3635 | 2191.825 | 1699567.9183 | 2418363.4976 | 4.1352e-06 | 4.1529
19 | 80 | CONCLUIDO | 0.9983 | 100.17 | 96.49 | 137.85 | 1.9 | 42 | 186.97 | 50.28 | 20 | 40 | 36.69 | 23293.82 | 1119.67 | 1206.6 | 234.59 | 133.29 | 33796.05 | 0.57 | 0.78 | 0.34 | 1.96 | 0.5 | 10 | 1715.5273 | 2441.0726 | 2212.4068 | 1715527.3236 | 2441072.5891 | 4.1146e-06 | 4.1738
20 | 80 | CONCLUIDO | 1.0001 | 99.99 | 96.38 | 144.56 | 1.98 | 40 | 188.49 | 50.28 | 21 | 38 | 37.21 | 23481.16 | 1116.29 | 1206.59 | 230.46 | 133.29 | 31742.47 | 0.58 | 0.78 | 0.34 | 1.84 | 0.5 | 10 | 1708.5188 | 2431.0999 | 2203.3683 | 1708518.7627 | 2431099.9085 | 4.122e-06 | 4.1662
21 | 80 | CONCLUIDO | 1.002 | 99.8 | 96.25 | 151.98 | 2.05 | 38 | 190.01 | 50.28 | 22 | 36 | 37.74 | 23669.2 | 1109.86 | 1206.6 | 226.08 | 133.29 | 29561.26 | 0.59 | 0.78 | 0.34 | 1.71 | 0.5 | 10 | 1698.3161 | 2416.5822 | 2190.2106 | 1698316.0536 | 2416582.1838 | 4.1299e-06 | 4.1583
22 | 80 | CONCLUIDO | 1.0035 | 99.65 | 96.17 | 160.28 | 2.13 | 36 | 191.55 | 50.28 | 23 | 34 | 38.27 | 23857.96 | 1108.39 | 1206.59 | 223.18 | 133.29 | 28120.76 | 0.6 | 0.78 | 0.33 | 1.63 | 0.5 | 10 | 1693.8824 | 2410.2734 | 2184.4927 | 1693882.3936 | 2410273.4029 | 4.136e-06 | 4.1521
23 | 80 | CONCLUIDO | 1.0054 | 99.46 | 96.04 | 169.48 | 2.21 | 34 | 193.08 | 50.28 | 24 | 32 | 38.8 | 24047.45 | 1103.18 | 1206.59 | 218.97 | 133.29 | 26026.64 | 0.61 | 0.78 | 0.33 | 1.5 | 0.5 | 10 | 1684.9081 | 2397.5037 | 2172.9192 | 1684908.1373 | 2397503.6786 | 4.1439e-06 | 4.1442
24 | 80 | CONCLUIDO | 1.006 | 99.41 | 96.02 | 174.58 | 2.28 | 33 | 194.62 | 50.28 | 25 | 31 | 39.34 | 24237.67 | 1101.45 | 1206.59 | 218.12 | 133.29 | 25607.6 | 0.61 | 0.78 | 0.33 | 1.48 | 0.5 | 10 | 1682.1327 | 2393.5545 | 2169.34 | 1682132.7337 | 2393554.4779 | 4.1464e-06 | 4.1421
25 | 80 | CONCLUIDO | 1.0068 | 99.33 | 95.97 | 179.95 | 2.35 | 32 | 196.17 | 50.28 | 26 | 30 | 39.89 | 24428.62 | 1098.31 | 1206.59 | 216.75 | 133.29 | 24928.75 | 0.61 | 0.78 | 0.33 | 1.44 | 0.5 | 10 | 1677.4936 | 2386.9533 | 2163.3572 | 1677493.6112 | 2386953.3386 | 4.1496e-06 | 4.1387
26 | 80 | CONCLUIDO | 1.0088 | 99.13 | 95.84 | 191.67 | 2.42 | 30 | 197.73 | 50.28 | 27 | 28 | 40.45 | 24620.33 | 1093.18 | 1206.59 | 211.92 | 133.29 | 22521.6 | 0.63 | 0.78 | 0.32 | 1.3 | 0.5 | 10 | 1668.49 | 2374.1419 | 2151.7458 | 1668490.0458 | 2374141.9096 | 4.1579e-06 | 4.1304
27 | 80 | CONCLUIDO | 1.0093 | 99.08 | 95.82 | 198.25 | 2.49 | 29 | 199.29 | 50.28 | 28 | 27 | 41.01 | 24812.8 | 1087.55 | 1206.59 | 212.03 | 133.29 | 22581.23 | 0.63 | 0.78 | 0.3 | 1.28 | 0.5 | 10 | 1662.1787 | 2365.1613 | 2143.6065 | 1662178.6941 | 2365161.3078 | 4.16e-06 | 4.1283
28 | 80 | CONCLUIDO | 1.0098 | 99.03 | 95.81 | 205.3 | 2.56 | 28 | 200.85 | 50.28 | 29 | 26 | 41.57 | 25006.03 | 1088.19 | 1206.6 | 211.09 | 133.29 | 22115.55 | 0.63 | 0.78 | 0.32 | 1.27 | 0.5 | 10 | 1661.9049 | 2364.7718 | 2143.2534 | 1661904.938 | 2364771.7724 | 4.162e-06 | 4.1262
29 | 80 | CONCLUIDO | 1.0106 | 98.95 | 95.76 | 212.79 | 2.63 | 27 | 202.43 | 50.28 | 30 | 25 | 42.15 | 25200.04 | 1084.15 | 1206.59 | 209.36 | 133.29 | 21259.24 | 0.64 | 0.78 | 0.32 | 1.22 | 0.5 | 10 | 1656.4427 | 2356.9994 | 2136.2091 | 1656442.6713 | 2356999.3579 | 4.1653e-06 | 4.1229
30 | 80 | CONCLUIDO | 1.0116 | 98.86 | 95.69 | 220.83 | 2.7 | 26 | 204.01 | 50.28 | 31 | 24 | 42.73 | 25394.96 | 1078.04 | 1206.59 | 207.18 | 133.29 | 20172.85 | 0.64 | 0.78 | 0.32 | 1.15 | 0.5 | 10 | 1648.578 | 2345.8086 | 2126.0666 | 1648578.0432 | 2345808.555 | 4.1694e-06 | 4.1192
31 | 80 | CONCLUIDO | 1.0114 | 98.87 | 95.71 | 220.88 | 2.76 | 26 | 205.59 | 50.28 | 32 | 24 | 43.31 | 25590.57 | 1077.02 | 1206.61 | 207.84 | 133.29 | 20499.78 | 0.64 | 0.78 | 0.32 | 1.17 | 0.5 | 10 | 1648.0512 | 2345.0589 | 2125.3871 | 1648051.1918 | 2345058.8832 | 4.1686e-06 | 4.1196
32 | 80 | CONCLUIDO | 1.0124 | 98.77 | 95.64 | 229.54 | 2.83 | 25 | 207.19 | 50.28 | 33 | 23 | 43.91 | 25786.97 | 1074.37 | 1206.59 | 205.54 | 133.29 | 19356.91 | 0.65 | 0.78 | 0.31 | 1.1 | 0.5 | 10 | 1643.4831 | 2338.5589 | 2119.496 | 1643483.1265 | 2338558.8534 | 4.1727e-06 | 4.1154
33 | 80 | CONCLUIDO | 1.0134 | 98.68 | 95.58 | 238.95 | 2.89 | 24 | 208.78 | 50.28 | 34 | 22 | 44.5 | 25984.2 | 1070.37 | 1206.59 | 203.33 | 133.29 | 18258.86 | 0.66 | 0.78 | 0.31 | 1.04 | 0.5 | 10 | 1637.7078 | 2330.3409 | 2112.0479 | 1637707.7626 | 2330340.9239 | 4.1769e-06 | 4.1117
34 | 80 | CONCLUIDO | 1.014 | 98.62 | 95.55 | 249.26 | 2.96 | 23 | 210.39 | 50.28 | 35 | 21 | 45.11 | 26182.25 | 1070.44 | 1206.59 | 202.32 | 133.29 | 17758.7 | 0.66 | 0.78 | 0.31 | 1.01 | 0.5 | 10 | 1636.6241 | 2328.7989 | 2110.6503 | 1636624.072 | 2328798.9096 | 4.1793e-06 | 4.1092
35 | 80 | CONCLUIDO | 1.0146 | 98.57 | 95.5 | 249.13 | 3.02 | 23 | 212 | 50.28 | 36 | 21 | 45.72 | 26381.14 | 1068.9 | 1206.6 | 200.51 | 133.29 | 16850.14 | 0.66 | 0.78 | 0.31 | 0.96 | 0.5 | 10 | 1633.899 | 2324.9214 | 2107.136 | 1633899.0361 | 2324921.3786 | 4.1818e-06 | 4.1071
36 | 80 | CONCLUIDO | 1.0143 | 98.59 | 95.56 | 260.61 | 3.08 | 22 | 213.62 | 50.28 | 37 | 20 | 46.34 | 26580.87 | 1064.73 | 1206.59 | 202.91 | 133.29 | 18058.04 | 0.66 | 0.78 | 0.3 | 1.02 | 0.5 | 10 | 1630.7875 | 2320.4939 | 2103.1233 | 1630787.4929 | 2320493.8754 | 4.1806e-06 | 4.1079
37 | 80 | CONCLUIDO | 1.0155 | 98.48 | 95.48 | 272.79 | 3.14 | 21 | 215.25 | 50.28 | 38 | 19 | 46.97 | 26781.46 | 1058.94 | 1206.59 | 199.89 | 133.29 | 16549.91 | 0.67 | 0.78 | 0.31 | 0.94 | 0.5 | 10 | 1622.8996 | 2309.27 | 2092.9507 | 1622899.5998 | 2309269.9681 | 4.1855e-06 | 4.1033
38 | 80 | CONCLUIDO | 1.0156 | 98.47 | 95.47 | 272.76 | 3.2 | 21 | 216.88 | 50.28 | 39 | 19 | 47.6 | 26982.93 | 1057.39 | 1206.59 | 199.32 | 133.29 | 16267.45 | 0.67 | 0.78 | 0.31 | 0.93 | 0.5 | 10 | 1621.2119 | 2306.8685 | 2090.7742 | 1621211.9036 | 2306868.4972 | 4.1859e-06 | 4.1029
39 | 80 | CONCLUIDO | 1.0162 | 98.4 | 95.43 | 286.3 | 3.25 | 20 | 218.52 | 50.28 | 40 | 18 | 48.24 | 27185.27 | 1057.24 | 1206.59 | 198.42 | 133.29 | 15822.77 | 0.67 | 0.78 | 0.31 | 0.9 | 0.5 | 10 | 1619.8674 | 2304.9554 | 2089.0404 | 1619867.442 | 2304955.4246 | 4.1884e-06 | 4.1

## RESULTADOS_5
Unnamed: 0 | Volume de calda [L] | STATUS | Capacidade operacional [ha/h] | Tempo de missao [h] | Tempo util [h] | Tempo por voo [min] | Autonomia Projetada [h] | N° Voos | MTOW [kg] | Massa Estrutura [kg] | Combustível [kg] | Abastecimentos | Massa gerador | Potência gerador [W] | Combustível consumido [L] | Calda cons [L] | Distância percorrida [km] | Distância Pulverizando [km] | RTL ACUMULADO[m] | EOC [km/km] | EOC [h/h] | Tempo de manobra [h] | Tempo rtl_rtw [h] | V pulv [m/s] | V desloc [m/s] | Preço Total por ha Simples [R$/ha] | Preço Total por ha Presumido [R$/ha] | Preço Total por ha Real [R$/ha] | Preço Total Simples [R$] | Preço Total Presumido [R$] | Prod CAPEX [ha/R$] | Dias Trabalhados
0 | 35 | CONCLUIDO | 0.6955 | 143.78 | 129.3 | 10.61 | 0.22 | 731 | 80.84 | 35.1 | 1 | 729 | 9.74 | 10204.21 | 1004.23 | 1206.79 | 1348.09 | 133.29 | 587104.75 | 0.1 | 0.58 | 1.44 | 34.75 | 0.5 | 10 | 2266.1462 | 3224.5639 | 2922.5051 | 2266146.2372 | 3224563.8915 | 4.0011e-06 | 5.9908
1 | 35 | CONCLUIDO | 0.8655 | 115.54 | 108.46 | 21.62 | 0.43 | 301 | 82.04 | 35.1 | 2 | 299 | 9.94 | 10352.53 | 831.2 | 1206.67 | 639.83 | 133.29 | 235122.5 | 0.21 | 0.69 | 0.76 | 13.92 | 0.5 | 10 | 1523.193 | 2167.3946 | 1964.3655 | 1523193.0092 | 2167394.6264 | 4.9791e-06 | 4.8142
2 | 35 | CONCLUIDO | 0.9237 | 108.26 | 103.13 | 32.91 | 0.63 | 188 | 83.25 | 35.1 | 3 | 186 | 10.15 | 10501.19 | 779.42 | 1206.61 | 459.16 | 133.29 | 145351.43 | 0.29 | 0.73 | 0.57 | 8.59 | 0.5 | 10 | 1348.0862 | 1918.2302 | 1738.5414 | 1348086.2397 | 1918230.2271 | 5.3139e-06 | 4.5108
3 | 35 | CONCLUIDO | 0.953 | 104.93 | 100.7 | 44.43 | 0.83 | 136 | 84.46 | 35.1 | 4 | 134 | 10.36 | 10650.22 | 751.9 | 1206.6 | 376.62 | 133.29 | 104341.6 | 0.35 | 0.74 | 0.49 | 6.16 | 0.5 | 10 | 1267.6156 | 1803.7262 | 1634.7635 | 1267615.5798 | 1803726.2378 | 5.4825e-06 | 4.3721
4 | 35 | CONCLUIDO | 0.9709 | 103 | 99.28 | 56.2 | 1.02 | 106 | 85.67 | 35.1 | 5 | 104 | 10.57 | 10799.59 | 730.49 | 1206.64 | 328.56 | 133.29 | 80463.4 | 0.41 | 0.75 | 0.45 | 4.74 | 0.5 | 10 | 1216.6505 | 1731.2066 | 1569.037 | 1216650.486 | 1731206.5573 | 5.5855e-06 | 4.2917
5 | 35 | CONCLUIDO | 0.9892 | 101.1 | 97.72 | 68.18 | 1.21 | 86 | 86.88 | 35.1 | 6 | 84 | 10.78 | 10949.33 | 707.63 | 1206.63 | 275.71 | 133.29 | 54136.09 | 0.48 | 0.77 | 0.38 | 3.18 | 0.5 | 10 | 1165.0281 | 1657.7517 | 1502.4629 | 1165028.1387 | 1657751.6521 | 5.6908e-06 | 4.2125
6 | 35 | CONCLUIDO | 0.9898 | 101.03 | 97.88 | 80.45 | 1.39 | 73 | 88.1 | 35.1 | 7 | 71 | 11 | 11099.43 | 698.32 | 1206.6 | 281.31 | 133.29 | 57002.01 | 0.47 | 0.76 | 0.39 | 3.35 | 0.5 | 10 | 1155.9855 | 1644.8846 | 1490.8012 | 1155985.4703 | 1644884.5822 | 5.6942e-06 | 4.2096
7 | 35 | CONCLUIDO | 0.9961 | 100.39 | 97.41 | 92.77 | 1.57 | 63 | 89.32 | 35.1 | 8 | 61 | 11.22 | 11249.89 | 682.88 | 1206.59 | 265.55 | 133.29 | 49170.37 | 0.5 | 0.77 | 0.37 | 2.87 | 0.5 | 10 | 1131.7075 | 1610.3387 | 1459.4914 | 1131707.4691 | 1610338.7242 | 5.7305e-06 | 4.1829
8 | 35 | CONCLUIDO | 1.0014 | 99.86 | 97.02 | 105.84 | 1.75 | 55 | 90.54 | 35.1 | 9 | 53 | 11.44 | 11400.71 | 670.02 | 1206.6 | 252.11 | 133.29 | 42493.26 | 0.53 | 0.77 | 0.37 | 2.48 | 0.5 | 10 | 1111.6683 | 1581.8245 | 1433.6482 | 1111668.3484 | 1581824.4898 | 5.7609e-06 | 4.1608
9 | 35 | CONCLUIDO | 1.0062 | 99.39 | 96.67 | 120.84 | 1.91 | 48 | 91.77 | 35.1 | 10 | 46 | 11.67 | 11551.91 | 655.04 | 1206.62 | 240.16 | 133.29 | 36551.01 | 0.56 | 0.77 | 0.35 | 2.13 | 0.5 | 10 | 1090.5326 | 1551.7498 | 1406.3907 | 1090532.5883 | 1551749.816 | 5.7886e-06 | 4.1413
10 | 35 | CONCLUIDO | 1.0099 | 99.02 | 96.39 | 134.5 | 2.08 | 43 | 93 | 35.1 | 11 | 41 | 11.9 | 11703.47 | 642.57 | 1206.59 | 231.5 | 133.29 | 32249.34 | 0.58 | 0.78 | 0.32 | 1.85 | 0.5 | 10 | 1073.45 | 1527.4425 | 1384.3604 | 1073450.0142 | 1527442.5359 | 5.8098e-06 | 4.1258
11 | 35 | CONCLUIDO | 1.0114 | 98.87 | 96.3 | 148.16 | 2.24 | 39 | 94.23 | 35.1 | 12 | 31 | 12.13 | 11855.41 | 631.29 | 1206.6 | 227.57 | 133.29 | 30304.02 | 0.59 | 0.78 | 0.35 | 1.76 | 0.5 | 10 | 1060.7441 | 1509.363 | 1367.9745 | 1060744.1227 | 1509362.9617 | 5.8185e-06 | 4.1196
12 | 35 | CONCLUIDO | 1.0127 | 98.74 | 96.21 | 156.02 | 2.39 | 37 | 95.46 | 35.1 | 13 | 12 | 12.36 | 12007.73 | 620.33 | 1206.6 | 223.63 | 133.29 | 28344.67 | 0.6 | 0.78 | 0.37 | 1.67 | 0.5 | 10 | 1048.5863 | 1492.0633 | 1352.2953 | 1048586.3327 | 1492063.2967 | 5.826e-06 | 4.1142
13 | 35 | CONCLUIDO | 1.0133 | 98.69 | 96.18 | 160.3 | 2.55 | 36 | 96.7 | 35.1 | 14 | 2 | 12.6 | 12160.43 | 626.58 | 1206.61 | 222.22 | 133.29 | 27641.93 | 0.6 | 0.78 | 0.37 | 1.64 | 0.5 | 10 | 1053.7709 | 1499.4406 | 1358.9816 | 1053770.923 | 1499440.5976 | 5.8294e-06 | 4.1121
14 | 35 | CONCLUIDO | 1.0133 | 98.69 | 96.18 | 160.3 | 2.69 | 36 | 97.94 | 35.1 | 15 | 0 | 12.84 | 12313.51 | 633.49 | 1206.63 | 222.29 | 133.29 | 27675.72 | 0.6 | 0.78 | 0.37 | 1.64 | 0.5 | 10 | 1060.3282 | 1508.7712 | 1367.4381 | 1060328.2495 | 1508771.2039 | 5.8294e-06 | 4.1121

## RESULTADOS_8
Unnamed: 0 | Volume de calda [L] | STATUS | Capacidade operacional [ha/h] | Tempo de missao [h] | Tempo util [h] | Tempo por voo [min] | Autonomia Projetada [h] | N° Voos | MTOW [kg] | Massa Estrutura [kg] | Combustível [kg] | Abastecimentos | Massa gerador | Potência gerador [W] | Combustível consumido [L] | Calda cons [L] | Distância percorrida [km] | Distância Pulverizando [km] | RTL ACUMULADO[m] | EOC [km/km] | EOC [h/h] | Tempo de manobra [h] | Tempo rtl_rtw [h] | V pulv [m/s] | V desloc [m/s] | Preço Total por ha Simples [R$/ha] | Preço Total por ha Presumido [R$/ha] | Preço Total por ha Real [R$/ha] | Preço Total Simples [R$] | Preço Total Presumido [R$] | Prod CAPEX [ha/R$] | Dias Trabalhados
0 | 50 | CONCLUIDO | 0.6044 | 165.46 | 141.71 | 8.7 | 0.16 | 977 | 107.41 | 41.65 | 1 | 975 | 14.77 | 13481.73 | 1337.81 | 1206.79 | 1770.41 | 133.29 | 797030.52 | 0.08 | 0.53 | 1.84 | 47.16 | 0.5 | 10 | 3388.9868 | 4822.2856 | 4370.5614 | 3388986.7705 | 4822285.6007 | 3.0111e-06 | 6.8942
1 | 50 | CONCLUIDO | 0.8151 | 122.68 | 112.2 | 17.72 | 0.32 | 380 | 108.68 | 41.65 | 2 | 378 | 15.03 | 13638.32 | 1050.48 | 1206.65 | 766.52 | 133.29 | 298074.59 | 0.17 | 0.67 | 0.89 | 17.66 | 0.5 | 10 | 1990.5467 | 2832.4055 | 2567.0819 | 1990546.7069 | 2832405.4864 | 4.0608e-06 | 5.1117
2 | 50 | CONCLUIDO | 0.8875 | 112.68 | 105.4 | 26.8 | 0.48 | 236 | 109.96 | 41.65 | 3 | 234 | 15.31 | 13795.21 | 979.65 | 1206.6 | 536.01 | 133.29 | 183537.7 | 0.25 | 0.71 | 0.65 | 10.86 | 0.5 | 10 | 1712.6035 | 2436.9123 | 2208.6362 | 1712603.5392 | 2436912.2531 | 4.4215e-06 | 4.695
3 | 50 | CONCLUIDO | 0.9252 | 108.09 | 102.25 | 35.88 | 0.63 | 171 | 111.23 | 41.65 | 4 | 169 | 15.58 | 13952.52 | 943.17 | 1206.61 | 429.07 | 133.29 | 130394.73 | 0.31 | 0.73 | 0.55 | 7.71 | 0.5 | 10 | 1587.7095 | 2259.197 | 2047.5683 | 1587709.484 | 2259196.9521 | 4.6093e-06 | 4.5038
4 | 50 | CONCLUIDO | 0.9466 | 105.64 | 100.63 | 45.06 | 0.78 | 134 | 112.51 | 41.65 | 5 | 132 | 15.86 | 14110.24 | 921.27 | 1206.6 | 374.38 | 133.29 | 103232.66 | 0.36 | 0.74 | 0.49 | 6.09 | 0.5 | 10 | 1520.8156 | 2164.0118 | 1961.2995 | 1520815.6201 | 2164011.7718 | 4.716e-06 | 4.4017
5 | 50 | CONCLUIDO | 0.9626 | 103.89 | 99.43 | 54.73 | 0.93 | 109 | 113.79 | 41.65 | 6 | 107 | 16.14 | 14268.39 | 902.99 | 1206.61 | 333.57 | 133.29 | 82953.02 | 0.4 | 0.75 | 0.45 | 4.89 | 0.5 | 10 | 1470.9846 | 2093.1058 | 1897.0356 | 1470984.5982 | 2093105.7944 | 4.7957e-06 | 4.3288
6 | 50 | CONCLUIDO | 0.9744 | 102.62 | 98.54 | 64.27 | 1.07 | 92 | 115.08 | 41.65 | 7 | 90 | 16.43 | 14426.96 | 888.3 | 1206.59 | 303.16 | 133.29 | 67834.18 | 0.44 | 0.76 | 0.43 | 4 | 0.5 | 10 | 1434.0574 | 2040.5611 | 1849.4129 | 1434057.4124 | 2040561.0523 | 4.8545e-06 | 4.2758
7 | 50 | CONCLUIDO | 0.9787 | 102.18 | 98.37 | 73.78 | 1.21 | 80 | 116.37 | 41.65 | 8 | 78 | 16.72 | 14585.96 | 879.37 | 1206.61 | 298.16 | 133.29 | 65390.31 | 0.45 | 0.76 | 0.4 | 3.83 | 0.5 | 10 | 1418.1145 | 2017.8754 | 1828.8523 | 1418114.481 | 2017875.402 | 4.8759e-06 | 4.2575
8 | 50 | CONCLUIDO | 0.9861 | 101.41 | 97.8 | 82.64 | 1.35 | 71 | 117.66 | 41.65 | 9 | 69 | 17.01 | 14745.39 | 868.58 | 1206.6 | 278.49 | 133.29 | 55600.7 | 0.48 | 0.76 | 0.39 | 3.26 | 0.5 | 10 | 1394.0305 | 1983.6056 | 1797.7928 | 1394030.5153 | 1983605.6426 | 4.9127e-06 | 4.2254
9 | 50 | CONCLUIDO | 0.9918 | 100.82 | 97.39 | 92.75 | 1.48 | 63 | 118.96 | 41.65 | 10 | 61 | 17.31 | 14905.25 | 857.21 | 1206.62 | 264.53 | 133.29 | 48660.51 | 0.5 | 0.77 | 0.37 | 2.85 | 0.5 | 10 | 1372.9055 | 1953.5463 | 1770.5492 | 1372905.5239 | 1953546.2919 | 4.9411e-06 | 4.2008
10 | 50 | CONCLUIDO | 0.9959 | 100.41 | 97.11 | 102.22 | 1.61 | 57 | 120.26 | 41.65 | 11 | 55 | 17.61 | 15065.56 | 847.35 | 1206.6 | 255.1 | 133.29 | 43978.24 | 0.52 | 0.77 | 0.37 | 2.57 | 0.5 | 10 | 1356.3164 | 1929.9412 | 1749.1553 | 1356316.4415 | 1929941.2151 | 4.9616e-06 | 4.1837
11 | 50 | CONCLUIDO | 1.0003 | 99.97 | 96.8 | 113.88 | 1.74 | 51 | 121.56 | 41.65 | 12 | 49 | 17.91 | 15226.31 | 837.8 | 1206.6 | 244.72 | 133.29 | 38818.02 | 0.54 | 0.77 | 0.35 | 2.26 | 0.5 | 10 | 1339.6065 | 1906.1642 | 1727.6056 | 1339606.5425 | 1906164.2249 | 4.9835e-06 | 4.1654
12 | 50 | CONCLUIDO | 1.0028 | 99.72 | 96.64 | 123.37 | 1.87 | 47 | 122.87 | 41.65 | 13 | 45 | 18.22 | 15387.5 | 826.44 | 1206.59 | 239.16 | 133.29 | 36055.48 | 0.56 | 0.77 | 0.35 | 2.1 | 0.5 | 10 | 1324.5686 | 1884.7663 | 1708.2122 | 1324568.5997 | 1884766.3086 | 4.9959e-06 | 4.155
13 | 50 | CONCLUIDO | 1.0088 | 99.13 | 96.14 | 134.15 | 1.99 | 43 | 124.18 | 41.65 | 14 | 41 | 18.53 | 15549.15 | 818.11 | 1206.6 | 222.37 | 133.29 | 27682.5 | 0.6 | 0.78 | 0.32 | 1.6 | 0.5 | 10 | 1306.2479 | 1858.6972 | 1684.5851 | 1306247.8583 | 1858697.205 | 5.0258e-06 | 4.1304
14 | 50 | CONCLUIDO | 1.0074 | 99.26 | 96.34 | 144.51 | 2.11 | 40 | 125.49 | 41.65 | 15 | 38 | 18.84 | 15711.24 | 811.18 | 1206.59 | 229.07 | 133.29 | 31047.13 | 0.58 | 0.78 | 0.34 | 1.8 | 0.5 | 10 | 1302.45 | 1853.2932 | 1679.6872 | 1302450.0323 | 1853293.1703 | 5.0189e-06 | 4.1358
15 | 50 | CONCLUIDO | 1.0095 | 99.06 | 96.2 | 156 | 2.23 | 37 | 126.81 | 41.65 | 16 | 35 | 19.16 | 15873.8 | 801.73 | 1206.6 | 224.53 | 133.29 | 28793.46 | 0.59 | 0.78 | 0.33 | 1.66 | 0.5 | 10 | 1290.0421 | 1835.6375 | 1663.6855 | 1290042.0838 | 1835637.5478 | 5.0293e-06 | 4.1275
16 | 50 | CONCLUIDO | 1.011 | 98.91 | 96.1 | 164.74 | 2.34 | 35 | 128.13 | 41.65 | 17 | 33 | 19.48 | 16036.82 | 794.58 | 1206.59 | 220.9 | 133.29 | 26987.08 | 0.6 | 0.78 | 0.33 | 1.56 | 0.5 | 10 | 1280.8272 | 1822.5255 | 1651.8017 | 1280827.227 | 1822525.4662 | 5.0368e-06 | 4.1212
17 | 50 | CONCLUIDO | 1.0125 | 98.77 | 96 | 174.54 | 2.46 | 33 | 129.46 | 41.65 | 18 | 31 | 19.81 | 16200.3 | 787.18 | 1206.6 | 217.55 | 133.29 | 25322.27 | 0.61 | 0.78 | 0.33 | 1.46 | 0.5 | 10 | 1271.4062 | 1809.12 | 1639.6519 | 1271406.1759 | 1809119.9848 | 5.0443e-06 | 4.1154
18 | 50 | CONCLUIDO | 1.014 | 98.62 | 95.89 | 185.6 | 2.57 | 31 | 130.79 | 41.65 | 19 | 29 | 20.14 | 16364.25 | 776.32 | 1206.59 | 213.82 | 133.29 | 23467.09 | 0.62 | 0.78 | 0.33 | 1.36 | 0.5 | 10 | 1258.6775 | 1791.008 | 1623.2366 | 1258677.5202 | 1791008.0188 | 5.0517e-06 | 4.1092
19 | 50 | CONCLUIDO | 1.0145 | 98.57 | 95.89 | 198.4 | 2.67 | 29 | 132.12 | 41.65 | 20 | 25 | 20.47 | 16528.68 | 767.69 | 1206.59 | 214.3 | 133.29 | 23718.74 | 0.62 | 0.78 | 0.32 | 1.35 | 0.5 | 10 | 1249.8777 | 1778.4865 | 1611.8881 | 1249877.7194 | 1778486.5321 | 5.0542e-06 | 4.1071
20 | 50 | CONCLUIDO | 1.0153 | 98.49 | 95.83 | 205.36 | 2.78 | 28 | 133.46 | 41.65 | 21 | 19 | 20.81 | 16693.59 | 761.22 | 1206.6 | 211.63 | 133.29 | 22387.93 | 0.63 | 0.78 | 0.33 | 1.3 | 0.5 | 10 | 1242.4659 | 1767.94 | 1602.3295 | 1242465.8576 | 1767939.9833 | 5.0582e-06 | 4.1037
21 | 50 | CONCLUIDO | 1.0169 | 98.34 | 95.72 | 220.9 | 2.88 | 26 | 134.8 | 41.65 | 22 | 13 | 21.15 | 16859.1 | 754.55 | 1206.59 | 207.77 | 133.29 | 20466.12 | 0.64 | 0.78 | 0.33 | 1.19 | 0.5 | 10 | 1233.6599 | 1755.4098 | 1590.973 | 1233659.9144 | 1755409.7564 | 5.0662e-06 | 4.0975
22 | 50 | CONCLUIDO | 1.0168 | 98.35 | 95.73 | 220.92 | 2.99 | 26 | 136.14 | 41.65 | 23 | 6 | 21.49 | 17024.98 | 759.68 | 1206.63 | 207.86 | 133.29 | 20510.67 | 0.64 | 0.78 | 0.34 | 1.19 | 0.5 | 10 | 1238.6825 | 1762.5566 | 1597.4503 | 1238682.5156 | 1762556.5584 | 5.0657e-06 | 4.0979
23 | 50 | CONCLUIDO | 1.0167 | 98.35 | 95.74 | 220.94 | 3.09 | 26 | 137.49 | 41.65 | 24 | 1 | 21.84 | 17191.35 | 764.44 | 1206.59 | 207.8 | 133.29 | 20483.33 | 0.64 | 0.78 | 0.35 | 1.2 | 0.5 | 10 | 1243.352 | 1769.201 | 1603.4723 | 1243352.0491 | 1769200.9704 | 5.0652e-06 | 4.0979
24 | 50 | CONCLUIDO | 1.0167 | 98.36 | 95.74 | 220.95 | 3.18 | 26 | 138.85 | 41.65 | 25 | 0 | 22.2 | 17358.22 | 771.12 | 1206.59 | 207.88 | 133.29 | 20521.25 | 0.64 | 0.78 | 0.35 | 1.2 | 0.5 | 10 | 1249.674 | 1778.1967 | 1611.6254 | 1249674.0288 | 1778196.6949 | 5.0652e-06 | 4.0983

## RESULTADOS_3
Unnamed: 0 | Volume de calda [L] | STATUS | Capacidade operacional [ha/h] | Tempo de missao [h] | Tempo util [h] | Tempo por voo [min] | Autonomia Projetada [h] | N° Voos | MTOW [kg] | Massa Estrutura [kg] | Combustível [kg] | Abastecimentos | Massa gerador | Potência gerador [W] | Combustível consumido [L] | Calda cons [L] | Distância percorrida [km] | Distância Pulverizando [km] | RTL ACUMULADO[m] | EOC [km/km] | EOC [h/h] | Tempo de manobra [h] | Tempo rtl_rtw [h] | V pulv [m/s] | V desloc [m/s] | Preço Total por ha Simples [R$/ha] | Preço Total por ha Presumido [R$/ha] | Preço Total por ha Real [R$/ha] | Preço Total Simples [R$] | Preço Total Presumido [R$] | Prod CAPEX [ha/R$] | Dias Trabalhados
0 | 25 | CONCLUIDO | 0.7654 | 130.65 | 121.04 | 12.9 | 0.28 | 563 | 61.76 | 28.92 | 1 | 561 | 6.84 | 7851.41 | 775.55 | 1206.69 | 1066.67 | 133.29 | 447231.88 | 0.12 | 0.62 | 1.18 | 26.49 | 0.5 | 10 | 1635.7232 | 2327.5171 | 2109.4886 | 1635723.2274 | 2327517.0723 | 5.0433e-06 | 5.4438
1 | 25 | CONCLUIDO | 0.9027 | 110.78 | 105.65 | 26.41 | 0.55 | 240 | 62.92 | 28.92 | 2 | 238 | 7 | 7994.37 | 662.45 | 1206.62 | 544.79 | 133.29 | 187909.21 | 0.24 | 0.71 | 0.66 | 11.11 | 0.5 | 10 | 1201.2521 | 1709.2958 | 1549.1787 | 1201252.1434 | 1709295.818 | 5.948e-06 | 4.6158
2 | 25 | CONCLUIDO | 0.9501 | 105.25 | 101.37 | 40.55 | 0.81 | 150 | 64.08 | 28.92 | 3 | 148 | 7.16 | 8137.65 | 621.16 | 1206.6 | 399.37 | 133.29 | 115645.18 | 0.33 | 0.74 | 0.52 | 6.83 | 0.5 | 10 | 1082.237 | 1539.9457 | 1395.6924 | 1082236.9686 | 1539945.7429 | 6.2604e-06 | 4.3854
3 | 25 | CONCLUIDO | 0.9739 | 102.68 | 99.39 | 55.22 | 1.07 | 108 | 65.25 | 28.92 | 4 | 106 | 7.33 | 8281.25 | 594.64 | 1206.6 | 331.98 | 133.29 | 82159.8 | 0.4 | 0.75 | 0.45 | 4.85 | 0.5 | 10 | 1021.8521 | 1454.0224 | 1317.8179 | 1021852.0988 | 1454022.3954 | 6.4172e-06 | 4.2783
4 | 25 | CONCLUIDO | 0.9823 | 101.8 | 98.84 | 70.6 | 1.31 | 84 | 66.42 | 28.92 | 5 | 82 | 7.49 | 8425.16 | 575.41 | 1206.59 | 315.06 | 133.29 | 73822.94 | 0.42 | 0.76 | 0.4 | 4.3 | 0.5 | 10 | 992.1569 | 1411.7682 | 1279.5218 | 992156.8911 | 1411768.2403 | 6.4725e-06 | 4.2417
5 | 25 | CONCLUIDO | 0.9966 | 100.34 | 97.61 | 87.41 | 1.55 | 67 | 67.59 | 28.92 | 6 | 65 | 7.66 | 8569.4 | 551.88 | 1206.59 | 272.08 | 133.29 | 52419.28 | 0.49 | 0.77 | 0.39 | 3.07 | 0.5 | 10 | 950.5098 | 1352.5074 | 1225.8123 | 950509.8195 | 1352507.4385 | 6.5667e-06 | 4.1808
6 | 25 | CONCLUIDO | 1.0035 | 99.65 | 97.08 | 104.01 | 1.78 | 56 | 68.76 | 28.92 | 7 | 48 | 7.83 | 8713.95 | 530.93 | 1206.6 | 253.58 | 133.29 | 43224.4 | 0.53 | 0.77 | 0.38 | 2.54 | 0.5 | 10 | 921.886 | 1311.7779 | 1188.898 | 921886.0499 | 1311777.8631 | 6.6122e-06 | 4.1521
7 | 25 | CONCLUIDO | 1.0061 | 99.39 | 96.89 | 113.99 | 2 | 51 | 69.93 | 28.92 | 8 | 12 | 8.01 | 8858.84 | 523.66 | 1206.6 | 246.03 | 133.29 | 39471.12 | 0.54 | 0.77 | 0.41 | 2.35 | 0.5 | 10 | 911.8348 | 1297.4756 | 1175.9355 | 911834.7613 | 1297475.5989 | 6.6293e-06 | 4.1413
8 | 25 | CONCLUIDO | 1.0068 | 99.32 | 96.83 | 116.2 | 2.21 | 50 | 71.11 | 28.92 | 9 | 0 | 8.19 | 9004.04 | 529.81 | 1206.62 | 243.66 | 133.29 | 38294.03 | 0.55 | 0.77 | 0.42 | 2.29 | 0.5 | 10 | 916.8469 | 1304.6075 | 1182.3993 | 916846.902 | 1304607.5163 | 6.634e-06 | 4.1383

## RESULTADOS_15
Unnamed: 0 | Volume de calda [L] | STATUS | Capacidade operacional [ha/h] | Tempo de missao [h] | Tempo util [h] | Tempo por voo [min] | Autonomia Projetada [h] | N° Voos | MTOW [kg] | Massa Estrutura [kg] | Combustível [kg] | Abastecimentos | Massa gerador | Potência gerador [W] | Combustível consumido [L] | Calda cons [L] | Distância percorrida [km] | Distância Pulverizando [km] | RTL ACUMULADO[m] | EOC [km/km] | EOC [h/h] | Tempo de manobra [h] | Tempo rtl_rtw [h] | V pulv [m/s] | V desloc [m/s] | Preço Total por ha Simples [R$/ha] | Preço Total por ha Presumido [R$/ha] | Preço Total por ha Real [R$/ha] | Preço Total Simples [R$] | Preço Total Presumido [R$] | Prod CAPEX [ha/R$] | Dias Trabalhados
0 | 85 | CONCLUIDO | 0.4225 | 236.7 | 178 | 6.43 | 0.11 | 1662 | 167.88 | 51.39 | 1 | 1660 | 30.49 | 20939.59 | 2257.1 | 1206.94 | 3009.1 | 133.29 | 1412951.14 | 0.04 | 0.42 | 2.96 | 83.44 | 0.5 | 10 | 7888.6264 | 11224.9507 | 10173.4614 | 7888626.3859 | 11224950.7024 | 1.6993e-06 | 9.8625
1 | 85 | CONCLUIDO | 0.7063 | 141.58 | 120.5 | 13.1 | 0.21 | 552 | 169.33 | 51.39 | 2 | 550 | 30.94 | 21118.46 | 1521.31 | 1206.68 | 1048.66 | 133.29 | 438280.84 | 0.13 | 0.62 | 1.15 | 25.95 | 0.5 | 10 | 3205.7345 | 4561.5307 | 4134.2325 | 3205734.4639 | 4561530.6851 | 2.8408e-06 | 5.8992
2 | 85 | CONCLUIDO | 0.8084 | 123.7 | 110.01 | 19.76 | 0.31 | 334 | 170.79 | 51.39 | 3 | 332 | 31.4 | 21297.94 | 1385.16 | 1206.63 | 692.38 | 133.29 | 261233.1 | 0.19 | 0.68 | 0.81 | 15.47 | 0.5 | 10 | 2557.5072 | 3639.1497 | 3298.2549 | 2557507.2264 | 3639149.7243 | 3.2514e-06 | 5.1542
3 | 85 | CONCLUIDO | 0.8615 | 116.07 | 105.56 | 26.39 | 0.41 | 240 | 172.25 | 51.39 | 4 | 238 | 31.86 | 21478.05 | 1325.64 | 1206.64 | 542.22 | 133.29 | 186621.05 | 0.25 | 0.71 | 0.64 | 11.02 | 0.5 | 10 | 2300.9839 | 3274.1354 | 2967.4331 | 2300983.9262 | 3274135.4292 | 3.465e-06 | 4.8362
4 | 85 | CONCLUIDO | 0.8944 | 111.8 | 103.09 | 33.08 | 0.51 | 187 | 173.71 | 51.39 | 5 | 185 | 32.32 | 21658.78 | 1291.08 | 1206.61 | 457.66 | 133.29 | 144606.55 | 0.29 | 0.73 | 0.58 | 8.55 | 0.5 | 10 | 2161.9025 | 3076.2325 | 2788.0686 | 2161902.4912 | 3076232.5024 | 3.5973e-06 | 4.6583
5 | 85 | CONCLUIDO | 0.9168 | 109.07 | 101.51 | 39.81 | 0.61 | 153 | 175.18 | 51.39 | 6 | 151 | 32.79 | 21840.16 | 1268.4 | 1206.6 | 404.13 | 133.29 | 118011.65 | 0.33 | 0.74 | 0.52 | 6.97 | 0.5 | 10 | 2074.5105 | 2951.8799 | 2675.3646 | 2074510.4567 | 2951879.8925 | 3.6874e-06 | 4.5446
6 | 85 | CONCLUIDO | 0.9332 | 107.16 | 100.38 | 46.33 | 0.7 | 130 | 176.66 | 51.39 | 7 | 128 | 33.27 | 22022.17 | 1251.48 | 1206.62 | 365.89 | 133.29 | 99009.52 | 0.36 | 0.75 | 0.48 | 5.84 | 0.5 | 10 | 2012.9334 | 2864.2602 | 2595.9527 | 2012933.4377 | 2864260.202 | 3.7534e-06 | 4.465
7 | 85 | CONCLUIDO | 0.9458 | 105.73 | 99.56 | 53.34 | 0.8 | 112 | 178.14 | 51.39 | 8 | 110 | 33.75 | 22204.83 | 1238.52 | 1206.66 | 338.04 | 133.29 | 85173.78 | 0.39 | 0.75 | 0.45 | 5.02 | 0.5 | 10 | 1967.5155 | 2799.6337 | 2537.38 | 1967515.4926 | 2799633.7169 | 3.8041e-06 | 4.4054
8 | 85 | CONCLUIDO | 0.9554 | 104.67 | 98.94 | 59.96 | 0.89 | 99 | 179.63 | 51.39 | 9 | 97 | 34.24 | 22388.15 | 1227.48 | 1206.61 | 317.01 | 133.29 | 74722.85 | 0.42 | 0.76 | 0.43 | 4.4 | 0.5 | 10 | 1932.5753 | 2749.9163 | 2492.3198 | 1932575.2676 | 2749916.2777 | 3.8427e-06 | 4.3613
9 | 85 | CONCLUIDO | 0.9666 | 103.46 | 98.1 | 66.89 | 0.98 | 88 | 181.12 | 51.39 | 10 | 86 | 34.73 | 22572.13 | 1213.65 | 1206.59 | 287.55 | 133.29 | 60048.56 | 0.46 | 0.76 | 0.43 | 3.57 | 0.5 | 10 | 1890.985 | 2690.7363 | 2438.6835 | 1890985.0183 | 2690736.3299 | 3.8877e-06 | 4.3108
10 | 85 | CONCLUIDO | 0.9663 | 103.49 | 98.37 | 72.87 | 1.07 | 81 | 182.62 | 51.39 | 11 | 79 | 35.22 | 22756.91 | 1215.38 | 1206.6 | 298.45 | 133.29 | 65533.68 | 0.45 | 0.76 | 0.4 | 3.83 | 0.5 | 10 | 1895.0487 | 2696.5187 | 2443.9242 | 1895048.7455 | 2696518.7229 | 3.8865e-06 | 4.3121
11 | 85 | CONCLUIDO | 0.9735 | 102.72 | 97.88 | 80.45 | 1.16 | 73 | 184.12 | 51.39 | 12 | 71 | 35.73 | 22942.24 | 1206.11 | 1206.59 | 281.22 | 133.29 | 56958.7 | 0.47 | 0.76 | 0.39 | 3.34 | 0.5 | 10 | 1868.7248 | 2659.0616 | 2409.9759 | 1868724.7621 | 2659061.5786 | 3.9155e-06 | 4.28
12 | 85 | CONCLUIDO | 0.9774 | 102.31 | 97.63 | 86.15 | 1.24 | 68 | 185.63 | 51.39 | 13 | 66 | 36.24 | 23128.27 | 1201.32 | 1206.61 | 272.94 | 133.29 | 52843.96 | 0.49 | 0.77 | 0.38 | 3.1 | 0.5 | 10 | 1854.9555 | 2639.4689 | 2392.2186 | 1854955.5283 | 2639468.9444 | 3.9312e-06 | 4.2629
13 | 85 | CONCLUIDO | 0.9813 | 101.91 | 97.4 | 92.76 | 1.33 | 63 | 187.14 | 51.39 | 14 | 61 | 36.75 | 23314.98 | 1194.47 | 1206.63 | 265.19 | 133.29 | 48991.83 | 0.5 | 0.77 | 0.37 | 2.86 | 0.5 | 10 | 1839.4081 | 2617.3461 | 2372.168 | 1839408.1043 | 2617346.073 | 3.9468e-06 | 4.2462
14 | 85 | CONCLUIDO | 0.9854 | 101.49 | 97.15 | 100.5 | 1.41 | 58 | 188.66 | 51.39 | 15 | 56 | 37.27 | 23502.4 | 1190 | 1206.6 | 256.42 | 133.29 | 44630.93 | 0.52 | 0.77 | 0.37 | 2.61 | 0.5 | 10 | 1825.8078 | 2597.9938 | 2354.6285 | 1825807.7686 | 2597993.7687 | 3.9633e-06 | 4.2287
15 | 85 | CONCLUIDO | 0.9886 | 101.16 | 96.95 | 107.73 | 1.49 | 54 | 190.19 | 51.39 | 16 | 52 | 37.79 | 23690.52 | 1184.27 | 1206.61 | 249.72 | 133.29 | 41302.3 | 0.53 | 0.77 | 0.36 | 2.41 | 0.5 | 10 | 1813.0583 | 2579.8522 | 2338.1864 | 1813058.3174 | 2579852.2122 | 3.9762e-06 | 4.215
16 | 85 | CONCLUIDO | 0.991 | 100.91 | 96.81 | 113.89 | 1.57 | 51 | 191.72 | 51.39 | 17 | 49 | 38.33 | 23879.37 | 1180.92 | 1206.59 | 244.94 | 133.29 | 38925.48 | 0.54 | 0.77 | 0.35 | 2.27 | 0.5 | 10 | 1804.5314 | 2567.7191 | 2327.1898 | 1804531.4307 | 2567719.0629 | 3.9859e-06 | 4.2046
17 | 85 | CONCLUIDO | 0.9934 | 100.67 | 96.67 | 120.83 | 1.65 | 48 | 193.26 | 51.39 | 18 | 46 | 38.86 | 24068.93 | 1176.54 | 1206.61 | 240.19 | 133.29 | 36565.66 | 0.55 | 0.77 | 0.35 | 2.13 | 0.5 | 10 | 1795.0524 | 2554.2311 | 2314.9653 | 1795052.4422 | 2554231.1406 | 3.9955e-06 | 4.1946
18 | 85 | CONCLUIDO | 0.995 | 100.5 | 96.57 | 125.96 | 1.73 | 46 | 194.8 | 51.39 | 19 | 44 | 39.41 | 24259.23 | 1172.4 | 1206.6 | 236.72 | 133.29 | 34840.72 | 0.56 | 0.77 | 0.35 | 2.03 | 0.5 | 10 | 1787.5329 | 2543.5313 | 2305.2678 | 1787532.884 | 2543531.3475 | 4.0019e-06 | 4.1875
19 | 85 | CONCLUIDO | 0.9995 | 100.05 | 96.22 | 134.26 | 1.81 | 43 | 196.35 | 51.39 | 20 | 41 | 39.96 | 24450.27 | 1167.31 | 1206.59 | 225.36 | 133.29 | 29178.02 | 0.59 | 0.78 | 0.32 | 1.68 | 0.5 | 10 | 1772.3965 | 2521.9934 | 2285.7475 | 1772396.5321 | 2521993.4022 | 4.02e-06 | 4.1688
20 | 85 | CONCLUIDO | 0.9981 | 100.19 | 96.43 | 141.12 | 1.88 | 41 | 197.9 | 51.39 | 21 | 39 | 40.51 | 24642.07 | 1167.67 | 1206.59 | 232.17 | 133.29 | 32594.2 | 0.57 | 0.78 | 0.34 | 1.89 | 0.5 | 10 | 1776.5492 | 2527.9024 | 2291.1029 | 1776549.2488 | 2527902.4208 | 4.0144e-06 | 4.1746
21 | 85 | CONCLUIDO | 1 | 100 | 96.31 | 148.17 | 1.96 | 39 | 199.46 | 51.39 | 22 | 37 | 41.07 | 24834.62 | 1163.64 | 1206.61 | 228.09 | 133.29 | 30560.59 | 0.58 | 0.78 | 0.34 | 1.77 | 0.5 | 10 | 1768.5481 | 2516.5174 | 2280.7844 | 1768548.1193 | 2516517.3863 | 4.0221e-06 | 4.1667
22 | 85 | CONCLUIDO | 1.002 | 99.8 | 96.18 | 155.96 | 2.03 | 37 | 201.03 | 51.39 | 23 | 35 | 41.64 | 25027.94 | 1156.96 | 1206.59 | 223.41 | 133.29 | 28231.69 | 0.6 | 0.78 | 0.34 | 1.64 | 0.5 | 10 | 1757.7957 | 2501.2174 | 2266.9176 | 1757795.6563 | 2501217.4011 | 4.0301e-06 | 4.1583
23 | 85 | CONCLUIDO | 1.0025 | 99.75 | 96.16 | 160.27 | 2.1 | 36 | 202.61 | 51.39 | 24 | 34 | 42.21 | 25222.04 | 1156.75 | 1206.59 | 223.11 | 133.29 | 28087.73 | 0.6 | 0.78 | 0.33 | 1.62 | 0.5 | 10 | 1756.593 | 2499.5061 | 2265.3666 | 1756592.9891 | 2499506.0918 | 4.0321e-06 | 4.1562
24 | 85 | CONCLUIDO | 1.0042 | 99.58 | 96.06 | 169.52 | 2.17 | 34 | 204.19 | 51.39 | 25 | 32 | 42.79 | 25417.05 | 1151.88 | 1206.59 | 219.55 | 133.29 | 26318.33 | 0.61 | 0.78 | 0.33 | 1.52 | 0.5 | 10 | 1748.3328 | 2487.7524 | 2254.7139 | 1748332.7652 | 2487752.3844 | 4.0389e-06 | 4.1492
25 | 85 | CONCLUIDO | 1.0051 | 99.49 | 96 | 174.54 | 2.24 | 33 | 205.77 | 51.39 | 26 | 31 | 43.38 | 25612.75 | 1150.82 | 1206.6 | 217.36 | 133.29 | 25224.9 | 0.61 | 0.78 | 0.33 | 1.46 | 0.5 | 10 | 1745.3793 | 2483.5498 | 2250.905 | 1745379.2698 | 2483549.7718 | 4.0426e-06 | 4.1454
26 | 85 | CONCLUIDO | 1.0057 | 99.43 | 95.97 | 179.95 | 2.31 | 32 | 207.37 | 51.39 | 27 | 30 | 43.97 | 25809.25 | 1148.38 | 1206.6 | 216.58 | 133.29 | 24843.16 | 0.62 | 0.78 | 0.33 | 1.43 | 0.5 | 10 | 1741.8184 | 2478.4829 | 2246.3128 | 1741818.3849 | 2478482.8875 | 4.045e-06 | 4.1429
27 | 85 | CONCLUIDO | 1.0069 | 99.32 | 95.89 | 185.6 | 2.38 | 31 | 208.97 | 51.39 | 28 | 29 | 44.57 | 26006.56 | 1144.49 | 1206.6 | 214.05 | 133.29 | 23582.29 | 0.62 | 0.78 | 0.32 | 1.36 | 0.5 | 10 | 1735.534 | 2469.5407 | 2238.2082 | 1735534.0453 | 2469540.7219 | 4.0498e-06 | 4.1383
28 | 85 | CONCLUIDO | 1.012 | 98.82 | 95.46 | 197.51 | 2.45 | 29 | 210.57 | 51.39 | 29 | 27 | 45.18 | 26204.71 | 1134.58 | 1206.59 | 198.42 | 133.29 | 15775.69 | 0.67 | 0.78 | 0.32 | 0.92 | 0.5 | 10 | 1714.7104 | 2439.9102 | 2211.3533 | 1714710.4178 | 2439910.1906 | 4.0703e-06 | 4.1175
29 | 85 | CONCLUIDO | 1.0083 | 99.18 | 95.82 | 198.26 | 2.51 | 29 | 212.19 | 51.39 | 30 | 27 | 45.79 | 26403.69 | 1138.18 | 1206.6 | 211.57 | 133.29 | 22351.13 | 0.63 | 0.78 | 0.32 | 1.28 | 0.5 | 10 | 1726.6721 | 2456.9308 | 2226.7795 | 1726672.0617 | 2456930.7537 | 4.0554e-06 | 4.1325
30 | 85 | CONCLUIDO | 1.0088 | 99.13 | 95.81 | 205.31 | 2.58 | 28 | 213.81 | 51.39 | 31 | 26 | 46.41 | 26603.52 | 1136.57 | 1206.59 | 211.07 | 133.29 | 22109.72 | 0.63 | 0.78 | 0.32 | 1.27 | 0.5 | 10 | 1724.2199 | 2453.4415 | 2223.6171 | 1724219.9154 | 2453441.5249 | 4.0574e-06 | 4.1304
31 | 85 | CONCLUIDO | 1.0097 | 99.04 | 95.75 | 212.78 | 2.64 | 27 | 215.43 | 51.39 | 32 | 25 | 47.04 | 26804.21 | 1134.37 | 1206.6 | 209.09 | 133.29 | 21123.66 | 0.64 | 0.78 | 0.32 | 1.21 | 0.5 | 10 | 1720.2154 | 2447.7433 | 2218.4527 | 1720215.3529 | 2447743.3192 | 4.0611e-06 | 4.1267
32 | 85 | CONCLUIDO | 1.0107 | 98.94 | 95.69 | 220.83 | 2.7 | 26 | 217.07 | 51.39 | 33 | 24 | 47.68 | 27005.77 | 1132.4 | 1206.59 | 207.03 | 133.29 | 20099.38 | 0.64 | 0.78 | 0.32 | 1.15 | 0.5 | 10 | 1716.267 | 2442.1251 | 2213.3607 | 1716266.9797 | 2442125.0667 | 4.0651e-06 | 4.1225
33 | 85 | CONCLUIDO | 1.0114 | 98.87 | 95.65 | 229.56 | 2.76 | 25 | 218.71 | 51.39 | 34 | 23 | 48.32 | 27208.22 | 1129.67 | 1206.59 | 205.69 | 133.29 | 19432.79 | 0.65 | 0.78 | 0.32 | 1.11 | 0.5 | 10 | 1712.2357 | 2436.3888 | 2208.1618 | 1712235.6901 | 2436388.8301 | 4.0679e-06 | 4.1196
34 | 85 | CONCLUIDO | 1.0125 | 98.77 | 95.58 | 238.95 | 2.82 | 24 | 220.36 | 51.39 | 35 | 22 | 48.97 | 27411.55 | 1124.9 | 1206.59 | 203.24 | 133.29 | 18211.95 | 0.66 | 0.78 | 0.32 | 1.04 | 0.5 | 10 | 1705.416 | 2426.6849 | 2199.3669 | 1705415.9913 | 2426684.8869 | 4.0723e-06 | 4.1154
35 | 85 | CONCLUIDO | 1.0122 | 98.8 | 95.61 | 239.03 | 2.88 | 24 | 222.01 | 51.39 | 36 | 22 | 49.62 | 27615.8 | 1124.23 | 1206.6 | 204.28 | 133.29 | 18729.76 | 0.65 | 0.78 | 0.32 | 1.07 | 0.5 | 10 | 1705.471 | 2426.7632 | 2199.4378 | 1705471.0035 | 2426763.1654 | 4.0711e-06 | 4.1167
36 | 85 | CONCLUIDO | 1.0133 | 98.69 | 95.54 | 249.22 | 2.94 | 23 | 223.68 | 51.39 | 37 | 21 | 50.29 | 27821.09 | 1125.24 | 1206.6 | 201.76 | 133.29 | 17475.19 | 0.66 | 0.78 | 0.31 | 1 | 0.5 | 10 | 1704.1447 | 2424.876 | 2197.7275 | 1704144.7493 | 2424876.0006 | 4.0755e-06 | 4.1121
37 | 85 | CONCLUIDO | 1.0136 | 98.66 | 95.5 | 249.14 | 3 | 23 | 225.35 | 51.39 | 38 | 21 | 50.96 | 28027.19 | 1121.19 | 1206.59 | 200.39 | 133.29 | 16791.17 | 0.67 | 0.78 | 0.32 | 0.96 | 0.5 | 10 | 1699.5504 | 2418.3385 | 2191.8024 | 1699550.3644 | 2418338.5197 | 4.0768e-06 | 4.1108
38 | 85 | CONCLUIDO | 1.0132 | 98.7 | 95.58 | 260.67 | 3.05 | 22 | 227.03 | 51.39 | 39 | 20 | 51.64 | 28234.24 | 1120.83 | 1206.59 | 203.53 | 133.29 | 18369.3 | 0.65 | 0.78 | 0.31 | 1.04 | 0.5 | 10 | 1700.3757 | 2419.5129 | 2192.8668 | 1700375.7145 | 2419512.9338 | 4.0751e-06 | 4.1125
39 | 85 | CONCLUIDO | 1.0146 | 98.56 | 95.48 | 272.8 | 3.11 | 21 | 228.71 | 51.39 | 40 | 19 | 52.32 | 28442.24 | 1114.73 | 1206.62 | 199.93 | 133.29 | 16572.23 | 0.67 | 0.78 | 0.31 | 0.94 | 0.5 | 10 | 1691.6297 | 2407.068 | 2181.5876 | 1691629.6845 | 2407067.9592 | 4.0808e-06 | 4.1067

## RESULTADOS_2
Unnamed: 0 | Volume de calda [L] | STATUS | Capacidade operacional [ha/h] | Tempo de missao [h] | Tempo util [h] | Tempo por voo [min] | Autonomia Projetada [h] | N° Voos | MTOW [kg] | Massa Estrutura [kg] | Combustível [kg] | Abastecimentos | Massa gerador | Potência gerador [W] | Combustível consumido [L] | Calda cons [L] | Distância percorrida [km] | Distância Pulverizando [km] | RTL ACUMULADO[m] | EOC [km/km] | EOC [h/h] | Tempo de manobra [h] | Tempo rtl_rtw [h] | V pulv [m/s] | V desloc [m/s] | Preço Total por ha Simples [R$/ha] | Preço Total por ha Presumido [R$/ha] | Preço Total por ha Real [R$/ha] | Preço Total Simples [R$] | Preço Total Presumido [R$] | Prod CAPEX [ha/R$] | Dias Trabalhados
0 | 20 | CONCLUIDO | 0.8051 | 124.21 | 116.68 | 14.8 | 0.34 | 473 | 51.33 | 24.83 | 1 | 471 | 5.51 | 6564.78 | 651.73 | 1206.64 | 919.21 | 133.29 | 373953.1 | 0.15 | 0.64 | 1.03 | 22.14 | 0.5 | 10 | 1338.2823 | 1904.2799 | 1725.8979 | 1338282.3035 | 1904279.9276 | 5.8046e-06 | 5.1754
1 | 20 | CONCLUIDO | 0.9247 | 108.14 | 103.9 | 30.56 | 0.66 | 204 | 52.47 | 24.83 | 2 | 202 | 5.64 | 6705.1 | 562.68 | 1206.63 | 484.97 | 133.29 | 158174.94 | 0.27 | 0.72 | 0.6 | 9.36 | 0.5 | 10 | 1024.2871 | 1457.4872 | 1320.9581 | 1024287.1014 | 1457487.2299 | 6.6669e-06 | 4.5058
2 | 20 | CONCLUIDO | 0.965 | 103.63 | 100.33 | 47.4 | 0.97 | 127 | 53.61 | 24.83 | 3 | 125 | 5.78 | 6845.59 | 524.75 | 1206.59 | 364.16 | 133.29 | 98156.96 | 0.37 | 0.75 | 0.48 | 5.79 | 0.5 | 10 | 930.7183 | 1324.3455 | 1200.2884 | 930718.2907 | 1324345.5096 | 6.9574e-06 | 4.3179
3 | 20 | CONCLUIDO | 0.9873 | 101.29 | 98.44 | 65.63 | 1.27 | 90 | 54.75 | 24.83 | 4 | 88 | 5.92 | 6986.39 | 495.03 | 1206.61 | 299.82 | 133.29 | 66172.64 | 0.44 | 0.76 | 0.42 | 3.9 | 0.5 | 10 | 874.0815 | 1243.7554 | 1127.2475 | 874081.4938 | 1243755.4015 | 7.1182e-06 | 4.2204
4 | 20 | CONCLUIDO | 0.9972 | 100.28 | 97.69 | 84.94 | 1.55 | 69 | 55.89 | 24.83 | 5 | 57 | 6.07 | 7127.49 | 471.84 | 1206.59 | 274.31 | 133.29 | 53521.16 | 0.49 | 0.77 | 0.4 | 3.15 | 0.5 | 10 | 840.4221 | 1195.8606 | 1083.8392 | 840422.148 | 1195860.5616 | 7.1896e-06 | 4.1783
5 | 20 | CONCLUIDO | 1.001 | 99.9 | 97.39 | 94.25 | 1.82 | 62 | 57.04 | 24.83 | 6 | 6 | 6.21 | 7268.89 | 465.16 | 1206.65 | 262.11 | 133.29 | 47454.78 | 0.51 | 0.77 | 0.45 | 2.85 | 0.5 | 10 | 829.7714 | 1180.7054 | 1070.1036 | 829771.4443 | 1180705.3727 | 7.217e-06 | 4.1625
6 | 20 | CONCLUIDO | 1.0008 | 99.92 | 97.41 | 94.27 | 2.09 | 62 | 58.19 | 24.83 | 7 | 0 | 6.36 | 7410.59 | 473.55 | 1206.63 | 262.87 | 133.29 | 47837 | 0.51 | 0.77 | 0.45 | 2.87 | 0.5 | 10 | 838.0682 | 1192.5111 | 1080.8034 | 838068.2056 | 1192511.0701 | 7.2155e-06 | 4.1633

## RESULTADOS_11
Unnamed: 0 | Volume de calda [L] | STATUS | Capacidade operacional [ha/h] | Tempo de missao [h] | Tempo util [h] | Tempo por voo [min] | Autonomia Projetada [h] | N° Voos | MTOW [kg] | Massa Estrutura [kg] | Combustível [kg] | Abastecimentos | Massa gerador | Potência gerador [W] | Combustível consumido [L] | Calda cons [L] | Distância percorrida [km] | Distância Pulverizando [km] | RTL ACUMULADO[m] | EOC [km/km] | EOC [h/h] | Tempo de manobra [h] | Tempo rtl_rtw [h] | V pulv [m/s] | V desloc [m/s] | Preço Total por ha Simples [R$/ha] | Preço Total por ha Presumido [R$/ha] | Preço Total por ha Real [R$/ha] | Preço Total Simples [R$] | Preço Total Presumido [R$] | Prod CAPEX [ha/R$] | Dias Trabalhados
0 | 65 | CONCLUIDO | 0.5227 | 191.33 | 155.37 | 7.51 | 0.13 | 1241 | 133.21 | 46.47 | 1 | 1239 | 20.75 | 16663.42 | 1693.39 | 1206.78 | 2236.5 | 133.29 | 1028757.02 | 0.06 | 0.48 | 2.26 | 60.81 | 0.5 | 10 | 4874.6507 | 6936.279 | 6286.528 | 4874650.6859 | 6936279.0128 | 2.3426e-06 | 7.9721
1 | 65 | CONCLUIDO | 0.7671 | 130.37 | 115.8 | 15.27 | 0.26 | 455 | 134.55 | 46.47 | 2 | 453 | 21.09 | 16828.84 | 1254.82 | 1206.68 | 889.16 | 133.29 | 359017.8 | 0.15 | 0.65 | 1 | 21.26 | 0.5 | 10 | 2481.0987 | 3530.4258 | 3199.7157 | 2481098.6697 | 3530425.8171 | 3.4379e-06 | 5.4321
2 | 65 | CONCLUIDO | 0.8535 | 117.17 | 107.39 | 23.1 | 0.39 | 279 | 135.9 | 46.47 | 3 | 277 | 21.43 | 16994.64 | 1158.09 | 1206.64 | 603.55 | 133.29 | 217091.25 | 0.22 | 0.7 | 0.72 | 12.85 | 0.5 | 10 | 2065.4732 | 2939.0205 | 2663.7098 | 2065473.176 | 2939020.489 | 3.8251e-06 | 4.8821
3 | 65 | CONCLUIDO | 0.8969 | 111.5 | 103.82 | 30.84 | 0.52 | 202 | 137.25 | 46.47 | 4 | 200 | 21.78 | 17160.92 | 1114.67 | 1206.62 | 482.43 | 133.29 | 156919.56 | 0.28 | 0.72 | 0.6 | 9.28 | 0.5 | 10 | 1896.6195 | 2698.7538 | 2445.95 | 1896619.5157 | 2698753.8164 | 4.0196e-06 | 4.6458
4 | 65 | CONCLUIDO | 0.9238 | 108.25 | 101.77 | 38.65 | 0.64 | 158 | 138.6 | 46.47 | 5 | 156 | 22.13 | 17327.69 | 1087.59 | 1206.6 | 412.99 | 133.29 | 122417.54 | 0.32 | 0.74 | 0.53 | 7.23 | 0.5 | 10 | 1800.7439 | 2562.3297 | 2322.3052 | 1800743.8916 | 2562329.6657 | 4.1402e-06 | 4.5104
5 | 65 | CONCLUIDO | 0.9433 | 106.02 | 100.32 | 46.66 | 0.76 | 129 | 139.95 | 46.47 | 6 | 127 | 22.49 | 17494.97 | 1067.09 | 1206.6 | 363.95 | 133.29 | 98040.65 | 0.37 | 0.75 | 0.48 | 5.78 | 0.5 | 10 | 1733.8831 | 2467.1915 | 2236.0791 | 1733883.0703 | 2467191.5028 | 4.2276e-06 | 4.4175
6 | 65 | CONCLUIDO | 0.9562 | 104.58 | 99.43 | 54.73 | 0.88 | 109 | 141.31 | 46.47 | 7 | 107 | 22.85 | 17662.75 | 1052.85 | 1206.59 | 333.36 | 133.29 | 82845.71 | 0.4 | 0.75 | 0.45 | 4.89 | 0.5 | 10 | 1690.9425 | 2406.0901 | 2180.7013 | 1690942.4878 | 2406090.1275 | 4.2854e-06 | 4.3575
7 | 65 | CONCLUIDO | 0.966 | 103.52 | 98.75 | 62.37 | 0.99 | 95 | 142.68 | 46.47 | 8 | 93 | 23.21 | 17831.04 | 1041.02 | 1206.6 | 310.41 | 133.29 | 71444.54 | 0.43 | 0.76 | 0.43 | 4.21 | 0.5 | 10 | 1658.0609 | 2359.302 | 2138.2961 | 1658060.9387 | 2359302.0366 | 4.3293e-06 | 4.3133
8 | 65 | CONCLUIDO | 0.9616 | 103.99 | 99.5 | 70.24 | 1.11 | 85 | 144.05 | 46.47 | 9 | 83 | 23.58 | 17999.83 | 1044.65 | 1206.6 | 339.74 | 133.29 | 86157.79 | 0.39 | 0.75 | 0.37 | 4.96 | 0.5 | 10 | 1673.6675 | 2381.5091 | 2158.4229 | 1673667.5401 | 2381509.1134 | 4.3096e-06 | 4.3329
9 | 65 | CONCLUIDO | 0.9785 | 102.2 | 97.98 | 78.38 | 1.22 | 75 | 145.42 | 46.47 | 10 | 73 | 23.95 | 18169.15 | 1024.02 | 1206.62 | 284.8 | 133.29 | 58736.4 | 0.47 | 0.76 | 0.39 | 3.44 | 0.5 | 10 | 1615.7601 | 2299.111 | 2083.7434 | 1615760.1367 | 2299111.0232 | 4.3853e-06 | 4.2583
10 | 65 | CONCLUIDO | 0.9834 | 101.69 | 97.66 | 86.17 | 1.33 | 68 | 146.8 | 46.47 | 11 | 66 | 24.33 | 18338.99 | 1015.17 | 1206.59 | 273.95 | 133.29 | 53348.82 | 0.49 | 0.77 | 0.38 | 3.12 | 0.5 | 10 | 1597.2292 | 2272.7428 | 2059.8453 | 1597229.2145 | 2272742.8472 | 4.4073e-06 | 4.2371
11 | 65 | CONCLUIDO | 0.9879 | 101.22 | 97.35 | 94.21 | 1.43 | 62 | 148.18 | 46.47 | 12 | 60 | 24.71 | 18509.36 | 1007.63 | 1206.59 | 263.45 | 133.29 | 48128.25 | 0.51 | 0.77 | 0.37 | 2.81 | 0.5 | 10 | 1580.8502 | 2249.4367 | 2038.7223 | 1580850.2403 | 2249436.7393 | 4.4275e-06 | 4.2175
12 | 65 | CONCLUIDO | 0.9912 | 100.88 | 97.15 | 102.26 | 1.54 | 57 | 149.56 | 46.47 | 13 | 55 | 25.1 | 18680.25 | 1000.61 | 1206.6 | 256.58 | 133.29 | 44718.66 | 0.52 | 0.77 | 0.37 | 2.61 | 0.5 | 10 | 1567.6438 | 2230.6449 | 2021.6908 | 1567643.781 | 2230644.893 | 4.4423e-06 | 4.2033
13 | 65 | CONCLUIDO | 0.9956 | 100.45 | 96.85 | 111.75 | 1.64 | 52 | 150.95 | 46.47 | 14 | 50 | 25.49 | 18851.69 | 993.01 | 1206.59 | 246.26 | 133.29 | 39579.79 | 0.54 | 0.77 | 0.36 | 2.31 | 0.5 | 10 | 1551.6906 | 2207.9446 | 2001.117 | 1551690.5768 | 2207944.6254 | 4.462e-06 | 4.1854
14 | 65 | CONCLUIDO | 0.9986 | 100.14 | 96.65 | 120.82 | 1.74 | 48 | 152.35 | 46.47 | 15 | 46 | 25.88 | 19023.66 | 984.81 | 1206.6 | 239.63 | 133.29 | 36285.44 | 0.56 | 0.77 | 0.35 | 2.11 | 0.5 | 10 | 1538.0055 | 2188.4717 | 1983.4682 | 1538005.4721 | 2188471.7009 | 4.4754e-06 | 4.1725
15 | 65 | CONCLUIDO | 1.0007 | 99.93 | 96.52 | 128.7 | 1.84 | 45 | 153.75 | 46.47 | 16 | 43 | 26.28 | 19196.18 | 980.79 | 1206.63 | 235.19 | 133.29 | 34084 | 0.57 | 0.78 | 0.35 | 1.98 | 0.5 | 10 | 1530.1863 | 2177.3456 | 1973.3843 | 1530186.319 | 2177345.6058 | 4.4848e-06 | 4.1638
16 | 65 | CONCLUIDO | 1.0003 | 99.97 | 96.62 | 134.81 | 1.94 | 43 | 155.15 | 46.47 | 17 | 41 | 26.68 | 19369.26 | 975.79 | 1206.59 | 239 | 133.29 | 35999.22 | 0.56 | 0.77 | 0.34 | 2.08 | 0.5 | 10 | 1526.555 | 2172.1785 | 1968.7012 | 1526554.9873 | 2172178.4805 | 4.483e-06 | 4.1654
17 | 65 | CONCLUIDO | 1.0038 | 99.62 | 96.35 | 144.53 | 2.04 | 40 | 156.56 | 46.47 | 18 | 38 | 27.09 | 19542.89 | 969.17 | 1206.59 | 229.46 | 133.29 | 31243.29 | 0.58 | 0.78 | 0.34 | 1.81 | 0.5 | 10 | 1513.3794 | 2153.4306 | 1951.7095 | 1513379.4128 | 2153430.5811 | 4.4987e-06 | 4.1508
18 | 65 | CONCLUIDO | 1.0053 | 99.47 | 96.25 | 151.98 | 2.13 | 38 | 157.97 | 46.47 | 19 | 36 | 27.5 | 19717.08 | 961.73 | 1206.59 | 226.04 | 133.29 | 29542.79 | 0.59 | 0.78 | 0.34 | 1.71 | 0.5 | 10 | 1503.446 | 2139.2961 | 1938.899 | 1503446.008 | 2139296.0571 | 4.5055e-06 | 4.1446
19 | 65 | CONCLUIDO | 1.007 | 99.31 | 96.15 | 160.25 | 2.22 | 36 | 159.39 | 46.47 | 20 | 34 | 27.92 | 19891.97 | 957.08 | 1206.59 | 222.64 | 133.29 | 27852.49 | 0.6 | 0.78 | 0.33 | 1.61 | 0.5 | 10 | 1495.914 | 2128.5785 | 1929.1854 | 1495913.9906 | 2128578.5355 | 4.5131e-06 | 4.1379
20 | 65 | CONCLUIDO | 1.0081 | 99.19 | 96.09 | 169.57 | 2.31 | 34 | 160.81 | 46.47 | 21 | 32 | 28.34 | 20067.32 | 953.14 | 1206.59 | 220.62 | 133.29 | 26854.25 | 0.6 | 0.78 | 0.33 | 1.55 | 0.5 | 10 | 1490.185 | 2120.4266 | 1921.7972 | 1490185.0222 | 2120426.6235 | 4.518e-06 | 4.1329
21 | 65 | CONCLUIDO | 1.0099 | 99.02 | 95.97 | 179.94 | 2.4 | 32 | 162.24 | 46.47 | 22 | 30 | 28.77 | 20243.25 | 947.48 | 1206.59 | 216.47 | 133.29 | 24789.6 | 0.62 | 0.78 | 0.33 | 1.43 | 0.5 | 10 | 1481.4757 | 2108.0339 | 1910.5653 | 1481475.7217 | 2108033.9123 | 4.5261e-06 | 4.1258
22 | 65 | CONCLUIDO | 1.011 | 98.91 | 95.89 | 185.59 | 2.49 | 31 | 163.67 | 46.47 | 23 | 29 | 29.2 | 20419.76 | 940.58 | 1206.59 | 213.73 | 133.29 | 23424.3 | 0.62 | 0.78 | 0.32 | 1.35 | 0.5 | 10 | 1472.8559 | 2095.7685 | 1899.4488 | 1472855.8553 | 2095768.4594 | 4.531e-06 | 4.1212
23 | 65 | CONCLUIDO | 1.0122 | 98.8 | 95.83 | 198.26 | 2.58 | 29 | 165.1 | 46.47 | 24 | 27 | 29.64 | 20596.86 | 932.69 | 1206.59 | 212.29 | 133.29 | 22711.64 | 0.63 | 0.78 | 0.31 | 1.29 | 0.5 | 10 | 1463.2852 | 2082.1501 | 1887.1062 | 1463285.2076 | 2082150.1128 | 4.5364e-06 | 4.1167
24 | 65 | CONCLUIDO | 1.0125 | 98.77 | 95.82 | 205.33 | 2.66 | 28 | 166.54 | 46.47 | 25 | 26 | 30.08 | 20774.56 | 931.97 | 1206.59 | 211.74 | 133.29 | 22441.02 | 0.63 | 0.78 | 0.32 | 1.28 | 0.5 | 10 | 1462.1124 | 2080.4813 | 1885.5937 | 1462112.4081 | 2080481.303 | 4.5377e-06 | 4.1154
25 | 65 | CONCLUIDO | 1.0134 | 98.68 | 95.76 | 212.8 | 2.74 | 27 | 167.99 | 46.47 | 26 | 25 | 30.52 | 20952.87 | 923.98 | 1206.59 | 209.41 | 133.29 | 21284.41 | 0.64 | 0.78 | 0.32 | 1.22 | 0.5 | 10 | 1452.8992 | 2067.3716 | 1873.712 | 1452899.2105 | 2067371.5822 | 4.5418e-06 | 4.1117
26 | 65 | CONCLUIDO | 1.0144 | 98.58 | 95.69 | 220.82 | 2.82 | 26 | 169.44 | 46.47 | 27 | 24 | 30.97 | 21131.78 | 918.67 | 1206.59 | 206.99 | 133.29 | 20079.74 | 0.64 | 0.78 | 0.32 | 1.15 | 0.5 | 10 | 1446.0449 | 2057.6184 | 1864.8724 | 1446044.8946 | 2057618.3813 | 4.5462e-06 | 4.1075
27 | 65 | CONCLUIDO | 1.0152 | 98.51 | 95.64 | 229.55 | 2.9 | 25 | 170.9 | 46.47 | 28 | 23 | 31.43 | 21311.32 | 912.95 | 1206.59 | 205.46 | 133.29 | 19317.86 | 0.65 | 0.78 | 0.32 | 1.11 | 0.5 | 10 | 1439.2144 | 2047.899 | 1856.0635 | 1439214.3542 | 2047899.0112 | 4.5498e-06 | 4.1046
28 | 65 | CONCLUIDO | 1.0158 | 98.44 | 95.61 | 239.02 | 2.98 | 24 | 172.36 | 46.47 | 29 | 22 | 31.89 | 21491.47 | 906.74 | 1206.59 | 204.22 | 133.29 | 18702.69 | 0.65 | 0.78 | 0.32 | 1.07 | 0.5 | 10 | 1432.3153 | 2038.0822 | 1847.1663 | 1432315.3295 | 2038082.1929 | 4.5525e-06 | 4.1017
29 | 65 | CONCLUIDO | 1.0166 | 98.37 | 95.56 | 249.3 | 3.06 | 23 | 173.82 | 46.47 | 30 | 21 | 32.36 | 21672.25 | 904.73 | 1206.59 | 202.81 | 133.29 | 18003.89 | 0.66 | 0.78 | 0.31 | 1.03 | 0.5 | 10 | 1429.0141 | 2033.3848 | 1842.9089 | 1429014.1341 | 2033384.8282 | 4.5561e-06 | 4.0987
30 | 65 | CONCLUIDO | 1.0179 | 98.25 | 95.47 | 260.36 | 3.14 | 22 | 175.29 | 46.47 | 31 | 18 | 32.83 | 21853.67 | 898.88 | 1206.59 | 199.33 | 133.29 | 16267.53 | 0.67 | 0.78 | 0.31 | 0.93 | 0.5 | 10 | 1421.1688 | 2022.2214 | 1832.7913 | 1421168.7615 | 2022221.4246 | 4.5619e-06 | 4.0938
31 | 65 | CONCLUIDO | 1.018 | 98.23 | 95.48 | 272.81 | 3.21 | 21 | 176.77 | 46.47 | 32 | 15 | 33.3 | 22035.73 | 891.01 | 1206.59 | 199.93 | 133.29 | 16571.41 | 0.67 | 0.78 | 0.31 | 0.94 | 0.5 | 10 | 1413.6466 | 2011.5179 | 1823.0904 | 1413646.616 | 2011517.9499 | 4.5624e-06 | 4.0929
32 | 65 | CONCLUIDO | 1.0183 | 98.21 | 95.45 | 272.73 | 3.28 | 21 | 178.25 | 46.47 | 33 | 12 | 33.79 | 22218.44 | 890.43 | 1206.59 | 198.74 | 133.29 | 15976.61 | 0.67 | 0.78 | 0.32 | 0.92 | 0.5 | 10 | 1412.5205 | 2009.9156 | 1821.6382 | 1412520.5334 | 2009915.6149 | 4.5637e-06 | 4.0921
33 | 65 | CONCLUIDO | 1.0189 | 98.14 | 95.42 | 286.25 | 3.36 | 20 | 179.74 | 46.47 | 34 | 8 | 34.27 | 22401.81 | 887.32 | 1206.6 | 197.33 | 133.29 | 15278.41 | 0.68 | 0.78 | 0.32 | 0.88 | 0.5 | 10 | 1408.5837 | 2004.3137 | 1816.5611 | 1408583.6694 | 2004313.7392 | 4.5664e-06 | 4.0892
34 | 65 | CONCLUIDO | 1.0185 | 98.18 | 95.46 | 286.38 | 3.43 | 20 | 181.23 | 46.47 | 35 | 4 | 34.76 | 22585.84 | 894.11 | 1206.6 | 198.78 | 133.29 | 16004.58 | 0.67 | 0.78 | 0.32 | 0.92 | 0.5 | 10 | 1415.7688 | 2014.5377 | 1825.8273 | 1415768.8324 | 2014537.712 | 4.5646e-06 | 4.0908
35 | 65 | CONCLUIDO | 1.018 | 98.23 | 95.51 | 286.53 | 3.5 | 20 | 182.73 | 46.47 | 36 | 2 | 35.26 | 22770.67 | 898.9 | 1206.6 | 200.26 | 133.29 | 16743.2 | 0.67 | 0.78 | 0.33 | 0.97 | 0.5 | 10 | 1421.2656 | 2022.3592 | 1832.9162 | 1421265.6215 | 2022359.2494 | 4.5624e-06 | 4.0929
36 | 65 | CONCLUIDO | 1.0185 | 98.19 | 95.46 | 286.38 | 3.56 | 20 | 184.23 | 46.47 | 37 | 1 | 35.77 | 22956.06 | 905.22 | 1206.59 | 198.5 | 133.29 | 15863.54 | 0.67 | 0.78 | 0.33 | 0.92 | 0.5 | 10 | 1426.2621 | 2029.4689 | 1839.3599 | 1426262.1331 | 2029468.9277 | 4.5646e-06 | 4.0912
37 | 65 | CONCLUIDO | 1.0186 | 98.18 | 95.45 | 286.36 | 3.63 | 20 | 185.74 | 46.47 | 38 | 0 | 36.27 | 23142.13 | 911.71 | 1206.59 | 198.17 | 133.29 | 15694.78 | 0.67 | 0.78 | 0.33 | 0.91 | 0.5 | 10 | 1432.1935 | 2037.9088 | 1847.0091 | 1432193.4829 | 2037908.814 | 4.5651e-06 | 4.0908

## RESULTADOS_13
Unnamed: 0 | Volume de calda [L] | STATUS | Capacidade operacional [ha/h] | Tempo de missao [h] | Tempo util [h] | Tempo por voo [min] | Autonomia Projetada [h] | N° Voos | MTOW [kg] | Massa Estrutura [kg] | Combustível [kg] | Abastecimentos | Massa gerador | Potência gerador [W] | Combustível consumido [L] | Calda cons [L] | Distância percorrida [km] | Distância Pulverizando [km] | RTL ACUMULADO[m] | EOC [km/km] | EOC [h/h] | Tempo de manobra [h] | Tempo rtl_rtw [h] | V pulv [m/s] | V desloc [m/s] | Preço Total por ha Simples [R$/ha] | Preço Total por ha Presumido [R$/ha] | Preço Total por ha Real [R$/ha] | Preço Total Simples [R$] | Preço Total Presumido [R$] | Prod CAPEX [ha/R$] | Dias Trabalhados
0 | 75 | CONCLUIDO | 0.4716 | 212.04 | 165.82 | 6.92 | 0.12 | 1438 | 150.44 | 49.1 | 1 | 1436 | 25.34 | 18787.76 | 1957.72 | 1206.75 | 2593.42 | 133.29 | 1206230.42 | 0.05 | 0.45 | 2.58 | 71.27 | 0.5 | 10 | 6185.2262 | 8801.1342 | 7976.6941 | 6185226.2071 | 8801134.1723 | 1.995e-06 | 8.835
1 | 75 | CONCLUIDO | 0.7366 | 135.76 | 118.11 | 14.09 | 0.23 | 503 | 151.83 | 49.1 | 2 | 501 | 25.73 | 18959.54 | 1387.48 | 1206.66 | 967.09 | 133.29 | 397743.43 | 0.14 | 0.63 | 1.09 | 23.57 | 0.5 | 10 | 2828.8686 | 4025.2775 | 3648.2124 | 2828868.5521 | 4025277.4676 | 3.1161e-06 | 5.6567
2 | 75 | CONCLUIDO | 0.8306 | 120.39 | 108.73 | 21.25 | 0.35 | 307 | 153.23 | 49.1 | 3 | 305 | 26.13 | 19131.85 | 1272.62 | 1206.62 | 649.28 | 133.29 | 239819.12 | 0.21 | 0.69 | 0.76 | 14.19 | 0.5 | 10 | 2308.3952 | 3284.6811 | 2976.9909 | 2308395.179 | 3284681.1115 | 3.5137e-06 | 5.0163
3 | 75 | CONCLUIDO | 0.8794 | 113.72 | 104.69 | 28.42 | 0.46 | 221 | 154.63 | 49.1 | 4 | 219 | 26.53 | 19304.72 | 1220.87 | 1206.66 | 511.92 | 133.29 | 171566.15 | 0.26 | 0.71 | 0.62 | 10.14 | 0.5 | 10 | 2096.2655 | 2982.8357 | 2703.4207 | 2096265.4646 | 2982835.7115 | 3.7202e-06 | 4.7383
4 | 75 | CONCLUIDO | 0.9087 | 110.05 | 102.49 | 35.55 | 0.57 | 173 | 156.03 | 49.1 | 5 | 171 | 26.94 | 19478.15 | 1191.62 | 1206.6 | 437.53 | 133.29 | 134610 | 0.3 | 0.73 | 0.55 | 7.95 | 0.5 | 10 | 1983.3163 | 2822.1172 | 2557.7574 | 1983316.347 | 2822117.2018 | 3.8441e-06 | 4.5854
5 | 75 | CONCLUIDO | 0.9301 | 107.51 | 100.93 | 42.95 | 0.67 | 141 | 157.44 | 49.1 | 6 | 139 | 27.35 | 19652.13 | 1169.82 | 1206.62 | 384.48 | 133.29 | 108246.13 | 0.35 | 0.74 | 0.49 | 6.39 | 0.5 | 10 | 1905.0531 | 2710.7542 | 2456.8262 | 1905053.1131 | 2710754.2218 | 3.9346e-06 | 4.4796
6 | 75 | CONCLUIDO | 0.9442 | 105.91 | 99.97 | 49.98 | 0.78 | 120 | 158.86 | 49.1 | 7 | 118 | 27.77 | 19826.68 | 1154.06 | 1206.6 | 351.98 | 133.29 | 92103.48 | 0.38 | 0.75 | 0.46 | 5.43 | 0.5 | 10 | 1854.5088 | 2638.8333 | 2391.6425 | 1854508.8108 | 2638833.2975 | 3.9943e-06 | 4.4129
7 | 75 | CONCLUIDO | 0.9553 | 104.68 | 99.22 | 57.24 | 0.88 | 104 | 160.28 | 49.1 | 8 | 102 | 28.19 | 20001.93 | 1142.38 | 1206.67 | 326.66 | 133.29 | 79523.6 | 0.41 | 0.75 | 0.44 | 4.68 | 0.5 | 10 | 1816.5342 | 2584.7982 | 2342.6691 | 1816534.2487 | 2584798.2137 | 4.0412e-06 | 4.3617
8 | 75 | CONCLUIDO | 0.966 | 103.52 | 98.47 | 64.92 | 0.99 | 91 | 161.71 | 49.1 | 9 | 89 | 28.61 | 20177.64 | 1129.92 | 1206.6 | 300.51 | 133.29 | 66513.14 | 0.44 | 0.76 | 0.42 | 3.93 | 0.5 | 10 | 1779.3911 | 2531.9462 | 2294.768 | 1779391.1461 | 2531946.2372 | 4.0865e-06 | 4.3133
9 | 75 | CONCLUIDO | 0.9662 | 103.49 | 98.71 | 72.23 | 1.09 | 82 | 163.13 | 49.1 | 10 | 80 | 29.04 | 20353.94 | 1129.47 | 1206.6 | 310.4 | 133.29 | 71500.4 | 0.43 | 0.76 | 0.41 | 4.17 | 0.5 | 10 | 1780.0565 | 2532.893 | 2295.626 | 1780056.4837 | 2532892.9651 | 4.0873e-06 | 4.3121
10 | 75 | CONCLUIDO | 0.9758 | 102.48 | 97.95 | 79.42 | 1.18 | 74 | 164.57 | 49.1 | 11 | 72 | 29.47 | 20530.82 | 1117.12 | 1206.59 | 283.6 | 133.29 | 58141.99 | 0.47 | 0.76 | 0.39 | 3.41 | 0.5 | 10 | 1745.7416 | 2484.0653 | 2251.3722 | 1745741.569 | 2484065.2976 | 4.128e-06 | 4.27
11 | 75 | CONCLUIDO | 0.9805 | 101.99 | 97.63 | 86.15 | 1.28 | 68 | 166.01 | 49.1 | 12 | 66 | 29.91 | 20708.3 | 1109.57 | 1206.61 | 273.03 | 133.29 | 52888.87 | 0.49 | 0.77 | 0.38 | 3.09 | 0.5 | 10 | 1728.0283 | 2458.8606 | 2228.5286 | 1728028.2971 | 2458860.5796 | 4.1478e-06 | 4.2496
12 | 75 | CONCLUIDO | 0.985 | 101.52 | 97.35 | 94.21 | 1.38 | 62 | 167.45 | 49.1 | 13 | 60 | 30.36 | 20886.38 | 1103.02 | 1206.6 | 263.35 | 133.29 | 48079.08 | 0.51 | 0.77 | 0.37 | 2.81 | 0.5 | 10 | 1712.0477 | 2436.1213 | 2207.9194 | 1712047.6764 | 2436121.3001 | 4.1669e-06 | 4.23
13 | 75 | CONCLUIDO | 0.9876 | 101.26 | 97.21 | 100.56 | 1.47 | 58 | 168.9 | 49.1 | 14 | 56 | 30.81 | 21065.06 | 1097.59 | 1206.6 | 258.73 | 133.29 | 45786.26 | 0.52 | 0.77 | 0.37 | 2.67 | 0.5 | 10 | 1701.4144 | 2420.991 | 2194.2063 | 1701414.4302 | 2420990.952 | 4.1779e-06 | 4.2192
14 | 75 | CONCLUIDO | 0.991 | 100.91 | 96.99 | 107.76 | 1.56 | 54 | 170.35 | 49.1 | 15 | 52 | 31.26 | 21244.37 | 1093.16 | 1206.59 | 251.09 | 133.29 | 41987.67 | 0.53 | 0.77 | 0.36 | 2.45 | 0.5 | 10 | 1689.9573 | 2404.6883 | 2179.4309 | 1689957.3412 | 2404688.3343 | 4.1923e-06 | 4.2046
15 | 75 | CONCLUIDO | 0.9942 | 100.58 | 96.78 | 116.13 | 1.65 | 50 | 171.81 | 49.1 | 16 | 48 | 31.72 | 21424.29 | 1085.58 | 1206.59 | 243.76 | 133.29 | 38340.66 | 0.55 | 0.77 | 0.36 | 2.24 | 0.5 | 10 | 1675.9282 | 2384.7259 | 2161.3384 | 1675928.2407 | 2384725.9285 | 4.2058e-06 | 4.1908
16 | 75 | CONCLUIDO | 0.9967 | 100.34 | 96.62 | 123.35 | 1.74 | 47 | 173.28 | 49.1 | 17 | 45 | 32.18 | 21604.83 | 1079.28 | 1206.61 | 238.6 | 133.29 | 35777.2 | 0.56 | 0.77 | 0.35 | 2.08 | 0.5 | 10 | 1664.6971 | 2368.7448 | 2146.8543 | 1664697.0932 | 2368744.8095 | 4.2164e-06 | 4.1808
17 | 75 | CONCLUIDO | 1.0005 | 99.95 | 96.33 | 131.35 | 1.83 | 44 | 174.75 | 49.1 | 18 | 42 | 32.65 | 21786.02 | 1074.18 | 1206.6 | 227.97 | 133.29 | 30479.39 | 0.58 | 0.78 | 0.35 | 1.79 | 0.5 | 10 | 1651.744 | 2350.3135 | 2130.1496 | 1651744.0253 | 2350313.5209 | 4.2324e-06 | 4.1646
18 | 75 | CONCLUIDO | 0.9992 | 100.08 | 96.53 | 137.89 | 1.91 | 42 | 176.22 | 49.1 | 19 | 40 | 33.13 | 21967.84 | 1074.64 | 1206.59 | 235.62 | 133.29 | 34312.52 | 0.57 | 0.78 | 0.34 | 1.99 | 0.5 | 10 | 1655.5295 | 2355.7 | 2135.0315 | 1655529.5032 | 2355699.9851 | 4.2269e-06 | 4.17
19 | 75 | CONCLUIDO | 1.0015 | 99.85 | 96.35 | 144.53 | 2 | 40 | 177.7 | 49.1 | 20 | 38 | 33.61 | 22150.3 | 1066.95 | 1206.59 | 229.49 | 133.29 | 31257.7 | 0.58 | 0.78 | 0.34 | 1.81 | 0.5 | 10 | 1643.2742 | 2338.2615 | 2119.2265 | 1643274.1691 | 2338261.5218 | 4.2367e-06 | 4.1604
20 | 75 | CONCLUIDO | 1.0031 | 99.69 | 96.25 | 151.97 | 2.08 | 38 | 179.18 | 49.1 | 21 | 36 | 34.09 | 22333.43 | 1061.96 | 1206.59 | 225.95 | 133.29 | 29495.34 | 0.59 | 0.78 | 0.34 | 1.71 | 0.5 | 10 | 1635.2766 | 2326.8815 | 2108.9125 | 1635276.5507 | 2326881.4834 | 4.2434e-06 | 4.1537
21 | 75 | CONCLUIDO | 1.0046 | 99.54 | 96.16 | 160.27 | 2.16 | 36 | 180.67 | 49.1 | 22 | 34 | 34.58 | 22517.21 | 1059.72 | 1206.59 | 223.04 | 133.29 | 28052.96 | 0.6 | 0.78 | 0.33 | 1.62 | 0.5 | 10 | 1630.1578 | 2319.5978 | 2102.3111 | 1630157.7625 | 2319597.8141 | 4.2498e-06 | 4.1475
22 | 75 | CONCLUIDO | 1.0063 | 99.38 | 96.06 | 169.52 | 2.24 | 34 | 182.17 | 49.1 | 23 | 32 | 35.08 | 22701.78 | 1054.12 | 1206.59 | 219.61 | 133.29 | 26348.97 | 0.61 | 0.78 | 0.33 | 1.52 | 0.5 | 10 | 1621.4655 | 2307.2293 | 2091.1012 | 1621465.4638 | 2307229.2952 | 4.257e-06 | 4.1408
23 | 75 | CONCLUIDO | 1.0071 | 99.29 | 96.01 | 174.56 | 2.32 | 33 | 183.67 | 49.1 | 24 | 31 | 35.58 | 22886.92 | 1051.13 | 1206.59 | 217.84 | 133.29 | 25469.68 | 0.61 | 0.78 | 0.33 | 1.47 | 0.5 | 10 | 1617.0228 | 2300.9076 | 2085.3717 | 1617022.7528 | 2300907.6354 | 4.2604e-06 | 4.1371
24 | 75 | CONCLUIDO | 1.0091 | 99.1 | 95.88 | 185.57 | 2.4 | 31 | 185.18 | 49.1 | 25 | 29 | 36.08 | 23072.73 | 1045.36 | 1206.59 | 213.36 | 133.29 | 23235.52 | 0.62 | 0.78 | 0.32 | 1.34 | 0.5 | 10 | 1607.5563 | 2287.4375 | 2073.1635 | 1607556.2976 | 2287437.5473 | 4.2688e-06 | 4.1292
25 | 75 | CONCLUIDO | 1.0101 | 99 | 95.8 | 191.61 | 2.47 | 30 | 186.69 | 49.1 | 26 | 28 | 36.6 | 23259.24 | 1042.22 | 1206.59 | 210.65 | 133.29 | 21889.16 | 0.63 | 0.78 | 0.33 | 1.27 | 0.5 | 10 | 1602.5034 | 2280.2476 | 2066.6471 | 1602503.4014 | 2280247.6377 | 4.2731e-06 | 4.125
26 | 75 | CONCLUIDO | 1.0101 | 99 | 95.84 | 198.28 | 2.55 | 29 | 188.21 | 49.1 | 27 | 27 | 37.11 | 23446.45 | 1037.21 | 1206.6 | 212.4 | 133.29 | 22766.74 | 0.63 | 0.78 | 0.31 | 1.3 | 0.5 | 10 | 1597.9707 | 2273.798 | 2060.8016 | 1597970.7363 | 2273797.9797 | 4.2731e-06 | 4.125
27 | 75 | CONCLUIDO | 1.0107 | 98.94 | 95.81 | 205.31 | 2.62 | 28 | 189.73 | 49.1 | 28 | 26 | 37.64 | 23634.36 | 1034.93 | 1206.59 | 211.35 | 133.29 | 22249.04 | 0.63 | 0.78 | 0.32 | 1.27 | 0.5 | 10 | 1594.6761 | 2269.11 | 2056.5527 | 1594676.1431 | 2269110.0094 | 4.2756e-06 | 4.1225
28 | 75 | CONCLUIDO | 1.0115 | 98.86 | 95.76 | 212.8 | 2.69 | 27 | 191.26 | 49.1 | 29 | 25 | 38.17 | 23822.99 | 1030.09 | 1206.6 | 209.41 | 133.29 | 21280.29 | 0.64 | 0.78 | 0.32 | 1.22 | 0.5 | 10 | 1588.5191 | 2260.349 | 2048.6124 | 1588519.1228 | 2260349.0103 | 4.279e-06 | 4.1192
29 | 75 | CONCLUIDO | 1.0126 | 98.75 | 95.68 | 220.81 | 2.76 | 26 | 192.8 | 49.1 | 30 | 24 | 38.7 | 24012.34 | 1027.57 | 1206.59 | 206.82 | 133.29 | 19990.28 | 0.64 | 0.78 | 0.32 | 1.14 | 0.5 | 10 | 1583.9293 | 2253.818 | 2042.6932 | 1583929.2822 | 2253817.9955 | 4.2836e-06 | 4.1146
30 | 75 | CONCLUIDO | 1.0132 | 98.69 | 95.65 | 229.57 | 2.83 | 25 | 194.34 | 49.1 | 31 | 23 | 39.24 | 24202.42 | 1023.07 | 1206.6 | 205.77 | 133.29 | 19471.61 | 0.65 | 0.78 | 0.32 | 1.12 | 0.5 | 10 | 1578.5441 | 2246.1553 | 2035.7483 | 1578544.1059 | 2246155.2752 | 4.2862e-06 | 4.1121
31 | 75 | CONCLUIDO | 1.014 | 98.62 | 95.61 | 239.02 | 2.9 | 24 | 195.89 | 49.1 | 32 | 22 | 39.79 | 24393.24 | 1016.83 | 1206.6 | 204.29 | 133.29 | 18737.33 | 0.65 | 0.78 | 0.31 | 1.07 | 0.5 | 10 | 1571.1503 | 2235.6345 | 2026.213 | 1571150.3353 | 2235634.4688 | 4.2896e-06 | 4.1092
32 | 75 | CONCLUIDO | 1.0152 | 98.5 | 95.52 | 249.18 | 2.97 | 23 | 197.44 | 49.1 | 33 | 21 | 40.34 | 24584.81 | 1013.01 | 1206.6 | 201.32 | 133.29 | 17258.76 | 0.66 | 0.78 | 0.31 | 0.98 | 0.5 | 10 | 1565.1459 | 2227.0906 | 2018.4695 | 1565145.9356 | 2227090.6378 | 4.2946e-06 | 4.1042
33 | 75 | CONCLUIDO | 1.0154 | 98.48 | 95.5 | 249.13 | 3.03 | 23 | 199 | 49.1 | 34 | 21 | 40.9 | 24777.13 | 1014.07 | 1206.59 | 200.48 | 133.29 | 16838.52 | 0.66 | 0.78 | 0.31 | 0.96 | 0.5 | 10 | 1565.7239 | 2227.913 | 2019.2148 | 1565723.8801 | 2227913.0115 | 4.2955e-06 | 4.1033
34 | 75 | CONCLUIDO | 1.0157 | 98.45 | 95.5 | 260.47 | 3.1 | 22 | 200.56 | 49.1 | 35 | 20 | 41.47 | 24970.22 | 1008.55 | 1206.59 | 201.05 | 133.29 | 17127.7 | 0.66 | 0.78 | 0.3 | 0.97 | 0.5 | 10 | 1560.0357 | 2219.8192 | 2011.8792 | 1560035.7307 | 2219819.182 | 4.2967e-06 | 4.1021
35 | 75 | CONCLUIDO | 1.0163 | 98.4 | 95.48 | 272.79 | 3.16 | 21 | 202.14 | 49.1 | 36 | 19 | 42.04 | 25164.09 | 1003.02 | 1206.59 | 199.94 | 133.29 | 16578.93 | 0.67 | 0.78 | 0.31 | 0.94 | 0.5 | 10 | 1553.7694 | 2210.9026 | 2003.7979 | 1553769.3942 | 2210902.6337 | 4.2993e-06 | 4.1
36 | 75 | CONCLUIDO | 1.0163 | 98.4 | 95.48 | 272.8 | 3.23 | 21 | 203.71 | 49.1 | 37 | 19 | 42.62 | 25358.87 | 998.32 | 1206.59 | 199.99 | 133.29 | 16600.81 | 0.67 | 0.78 | 0.31 | 0.94 | 0.5 | 10 | 1549.3224 | 2204.5749 | 1998.0629 | 1549322.4392 | 2204574.935 | 4.2993e-06 | 4.1
37 | 75 | CONCLUIDO | 1.0173 | 98.3 | 95.41 | 286.23 | 3.29 | 20 | 205.3 | 49.1 | 38 | 18 | 43.2 | 25554.32 | 1000.5 | 1206.59 | 197.65 | 133.29 | 15435.76 | 0.67 | 0.78 | 0.3 | 0.87 | 0.5 | 10 | 1549.4493 | 2204.7555 | 1998.2266 | 1549449.3455 | 2204755.5135 | 4.3035e-06 | 4.0958
38 | 75 | CONCLUIDO | 1.0171 | 98.32 | 95.44 | 286.31 | 3.35 | 20 | 206.89 | 49.1 | 39 | 18 | 43.8 | 25750.58 | 989.02 | 1206.6 | 198.61 | 133.29 | 15918.36 | 0.67 | 0.78 | 0.3 | 0.9 | 0.5 | 10 | 1539.0768 | 2189.9962 | 1984.8498 | 1539076.8382 | 2189996.1781 | 4.3027e-06 | 4.0967
39 | 75 | CONCLUIDO | 1.0183 | 98.21 | 95.35 | 301.11 | 3.41 | 19 | 208.49 | 49.1 | 40 | 16 | 44.39 | 25947.65 | 992.01 | 1206.59 | 195.39 | 133.29 | 14311.5 | 0.68 | 0.78 | 0.31 | 0.81 | 0.5 | 10 | 1539.5631 | 2190.6881 | 1985.4769 | 1539563.1024 | 2190688.0973 | 4.3077e-06 | 4.0921

## RESULTADOS_17
Unnamed: 0 | Volume de calda [L] | STATUS | Capacidade operacional [ha/h] | Tempo de missao [h] | Tempo util [h] | Tempo por voo [min] | Autonomia Projetada [h] | N° Voos | MTOW [kg] | Massa Estrutura [kg] | Combustível [kg] | Abastecimentos | Massa gerador | Potência gerador [W] | Combustível consumido [L] | Calda cons [L] | Distância percorrida [km] | Distância Pulverizando [km] | RTL ACUMULADO[m] | EOC [km/km] | EOC [h/h] | Tempo de manobra [h] | Tempo rtl_rtw [h] | V pulv [m/s] | V desloc [m/s] | Preço Total por ha Simples [R$/ha] | Preço Total por ha Presumido [R$/ha] | Preço Total por ha Real [R$/ha] | Preço Total Simples [R$] | Preço Total Presumido [R$] | Prod CAPEX [ha/R$] | Dias Trabalhados
0 | 95 | CONCLUIDO | 0.3752 | 266.55 | 192.51 | 6.01 | 0.1 | 1923 | 185.69 | 53.44 | 1 | 1921 | 36.26 | 23136.14 | 2605.2 | 1206.98 | 3505.68 | 133.29 | 1659938.42 | 0.04 | 0.39 | 3.37 | 97.94 | 0.5 | 10 | 10166.9766 | 14466.88 | 13111.7052 | 10166976.6115 | 14466879.9958 | 1.4429e-06 | 11.1062
1 | 95 | CONCLUIDO | 0.6765 | 147.82 | 122.95 | 12.25 | 0.19 | 602 | 187.21 | 53.44 | 2 | 600 | 36.77 | 23322.88 | 1657.56 | 1206.7 | 1131.44 | 133.29 | 479420.52 | 0.12 | 0.61 | 1.24 | 28.4 | 0.5 | 10 | 3616.1895 | 5145.5788 | 4663.5704 | 3616189.4953 | 5145578.8156 | 2.6015e-06 | 6.1592
2 | 95 | CONCLUIDO | 0.7863 | 127.18 | 111.27 | 18.49 | 0.28 | 361 | 188.73 | 53.44 | 3 | 359 | 37.29 | 23510.33 | 1496.94 | 1206.62 | 735.37 | 133.29 | 282593.38 | 0.18 | 0.67 | 0.85 | 16.73 | 0.5 | 10 | 2817.2388 | 4008.7292 | 3633.2143 | 2817238.8072 | 4008729.173 | 3.0238e-06 | 5.2992
3 | 95 | CONCLUIDO | 0.8428 | 118.65 | 106.54 | 24.68 | 0.37 | 259 | 190.25 | 53.44 | 4 | 257 | 37.82 | 23698.48 | 1430.49 | 1206.65 | 574.63 | 133.29 | 202732.79 | 0.23 | 0.7 | 0.69 | 12 | 0.5 | 10 | 2515.6921 | 3579.6498 | 3244.3286 | 2515692.0831 | 3579649.7684 | 3.2411e-06 | 4.9438
4 | 95 | CONCLUIDO | 0.8796 | 113.68 | 103.73 | 30.97 | 0.46 | 201 | 191.78 | 53.44 | 5 | 199 | 38.35 | 23887.36 | 1390.63 | 1206.62 | 479.38 | 133.29 | 155395.32 | 0.28 | 0.72 | 0.6 | 9.19 | 0.5 | 10 | 2345.9468 | 3338.1144 | 3025.4189 | 2345946.7839 | 3338114.3575 | 3.3826e-06 | 4.7367
5 | 95 | CONCLUIDO | 0.9031 | 110.74 | 102.12 | 37.14 | 0.55 | 165 | 193.32 | 53.44 | 6 | 163 | 38.89 | 24076.95 | 1366.48 | 1206.63 | 424.84 | 133.29 | 128305.76 | 0.31 | 0.73 | 0.55 | 7.58 | 0.5 | 10 | 2247.5279 | 3198.0713 | 2898.4942 | 2247527.8915 | 3198071.3181 | 3.473e-06 | 4.6142
6 | 95 | CONCLUIDO | 0.9209 | 108.59 | 100.91 | 43.25 | 0.64 | 140 | 194.86 | 53.44 | 7 | 138 | 39.43 | 24267.28 | 1347.96 | 1206.62 | 383.87 | 133.29 | 107946.4 | 0.35 | 0.74 | 0.49 | 6.37 | 0.5 | 10 | 2176.1443 | 3096.4976 | 2806.4354 | 2176144.3495 | 3096497.6473 | 3.5414e-06 | 4.5246
7 | 95 | CONCLUIDO | 0.9348 | 106.98 | 100.01 | 49.59 | 0.72 | 121 | 196.41 | 53.44 | 8 | 119 | 39.98 | 24458.36 | 1333.76 | 1206.61 | 353.26 | 133.29 | 92736.88 | 0.38 | 0.75 | 0.47 | 5.47 | 0.5 | 10 | 2122.7698 | 3020.5495 | 2737.6017 | 2122769.8358 | 3020549.5348 | 3.5949e-06 | 4.4575
8 | 95 | CONCLUIDO | 0.945 | 105.82 | 99.36 | 55.72 | 0.81 | 107 | 197.97 | 53.44 | 9 | 105 | 40.53 | 24650.18 | 1323.19 | 1206.61 | 331.15 | 133.29 | 81751.45 | 0.4 | 0.75 | 0.45 | 4.82 | 0.5 | 10 | 2084.5983 | 2966.2342 | 2688.3743 | 2084598.3411 | 2966234.2299 | 3.6341e-06 | 4.4092
9 | 95 | CONCLUIDO | 0.9537 | 104.86 | 98.81 | 61.76 | 0.89 | 96 | 199.53 | 53.44 | 10 | 94 | 41.1 | 24842.77 | 1313.34 | 1206.6 | 312.63 | 133.29 | 72547.81 | 0.43 | 0.76 | 0.43 | 4.27 | 0.5 | 10 | 2051.8788 | 2919.6766 | 2646.178 | 2051878.7885 | 2919676.6485 | 3.6675e-06 | 4.3692
10 | 95 | CONCLUIDO | 0.9671 | 103.4 | 97.73 | 68.18 | 0.97 | 86 | 201.1 | 53.44 | 11 | 84 | 41.66 | 25036.12 | 1296.8 | 1206.59 | 275.77 | 133.29 | 54165.34 | 0.48 | 0.77 | 0.38 | 3.19 | 0.5 | 10 | 1999.6842 | 2845.4074 | 2578.8659 | 1999684.1597 | 2845407.4278 | 3.7191e-06 | 4.3083
11 | 95 | CONCLUIDO | 0.9644 | 103.69 | 98.28 | 74.64 | 1.05 | 79 | 202.67 | 53.44 | 12 | 77 | 42.24 | 25230.25 | 1303.28 | 1206.62 | 295.03 | 133.29 | 63831.07 | 0.45 | 0.76 | 0.4 | 3.74 | 0.5 | 10 | 2015.4882 | 2867.8955 | 2599.2474 | 2015488.2103 | 2867895.4605 | 3.7087e-06 | 4.3204
12 | 95 | CONCLUIDO | 0.9702 | 103.07 | 97.88 | 80.45 | 1.13 | 73 | 204.25 | 53.44 | 13 | 71 | 42.82 | 25425.3 | 1295.72 | 1206.6 | 281.4 | 133.29 | 57047.21 | 0.47 | 0.76 | 0.39 | 3.34 | 0.5 | 10 | 1993.2473 | 2836.2483 | 2570.5647 | 1993247.3469 | 2836248.3039 | 3.731e-06 | 4.2946
13 | 95 | CONCLUIDO | 0.9751 | 102.55 | 97.59 | 87.39 | 1.21 | 67 | 205.84 | 53.44 | 14 | 65 | 43.4 | 25621.03 | 1289.97 | 1206.6 | 271.34 | 133.29 | 52049.33 | 0.49 | 0.77 | 0.38 | 3.05 | 0.5 | 10 | 1975.6143 | 2811.1577 | 2547.8245 | 1975614.2754 | 2811157.7052 | 3.7498e-06 | 4.2729
14 | 95 | CONCLUIDO | 0.9784 | 102.2 | 97.39 | 92.75 | 1.28 | 63 | 207.43 | 53.44 | 15 | 61 | 44 | 25817.56 | 1285.83 | 1206.59 | 264.73 | 133.29 | 48762.14 | 0.5 | 0.77 | 0.38 | 2.85 | 0.5 | 10 | 1963.5428 | 2793.9809 | 2532.2567 | 1963542.814 | 2793980.8797 | 3.7625e-06 | 4.2583
15 | 95 | CONCLUIDO | 0.9818 | 101.86 | 97.19 | 98.84 | 1.36 | 59 | 209.03 | 53.44 | 16 | 57 | 44.6 | 26014.91 | 1281.2 | 1206.59 | 258.07 | 133.29 | 45452.86 | 0.52 | 0.77 | 0.37 | 2.66 | 0.5 | 10 | 1950.8817 | 2775.965 | 2515.9284 | 1950881.6717 | 2775964.9805 | 3.7756e-06 | 4.2442
16 | 95 | CONCLUIDO | 0.9849 | 101.53 | 97.01 | 105.83 | 1.43 | 55 | 210.64 | 53.44 | 17 | 53 | 45.21 | 26213.09 | 1277.66 | 1206.59 | 251.84 | 133.29 | 42359.11 | 0.53 | 0.77 | 0.36 | 2.48 | 0.5 | 10 | 1940.0856 | 2760.6029 | 2502.0054 | 1940085.5685 | 2760602.8983 | 3.7875e-06 | 4.2304
17 | 95 | CONCLUIDO | 0.9875 | 101.26 | 96.86 | 111.76 | 1.51 | 52 | 212.25 | 53.44 | 18 | 50 | 45.82 | 26412.11 | 1274.21 | 1206.61 | 246.44 | 133.29 | 39671.24 | 0.54 | 0.77 | 0.36 | 2.32 | 0.5 | 10 | 1930.6233 | 2747.1388 | 2489.8025 | 1930623.3327 | 2747138.8141 | 3.7975e-06 | 4.2192
18 | 95 | CONCLUIDO | 0.9901 | 101 | 96.71 | 118.42 | 1.58 | 49 | 213.87 | 53.44 | 19 | 47 | 46.44 | 26611.98 | 1271.5 | 1206.6 | 241.54 | 133.29 | 37236.78 | 0.55 | 0.77 | 0.36 | 2.17 | 0.5 | 10 | 1921.9331 | 2734.7733 | 2478.5953 | 1921933.1196 | 2734773.2628 | 3.8075e-06 | 4.2083
19 | 95 | CONCLUIDO | 0.9917 | 100.84 | 96.62 | 123.34 | 1.65 | 47 | 215.5 | 53.44 | 20 | 45 | 47.07 | 26812.71 | 1266.67 | 1206.59 | 238.32 | 133.29 | 35637.43 | 0.56 | 0.77 | 0.35 | 2.08 | 0.5 | 10 | 1913.5567 | 2722.8542 | 2467.7928 | 1913556.6863 | 2722854.1979 | 3.8137e-06 | 4.2017
20 | 95 | CONCLUIDO | 0.9952 | 100.48 | 96.37 | 131.42 | 1.72 | 44 | 217.14 | 53.44 | 21 | 42 | 47.7 | 27014.3 | 1261.47 | 1206.59 | 229.65 | 133.29 | 31317.25 | 0.58 | 0.78 | 0.35 | 1.83 | 0.5 | 10 | 1900.1555 | 2703.7853 | 2450.5101 | 1900155.5259 | 2703785.3058 | 3.8271e-06 | 4.1867
21 | 95 | CONCLUIDO | 0.9935 | 100.65 | 96.58 | 134.77 | 1.79 | 43 | 218.78 | 53.44 | 22 | 41 | 48.34 | 27216.79 | 1263.05 | 1206.6 | 237.95 | 133.29 | 35474.38 | 0.56 | 0.77 | 0.33 | 2.04 | 0.5 | 10 | 1906.3218 | 2712.5595 | 2458.4624 | 1906321.7891 | 2712559.457 | 3.8206e-06 | 4.1938
22 | 95 | CONCLUIDO | 0.9959 | 100.42 | 96.42 | 141.1 | 1.85 | 41 | 220.43 | 53.44 | 23 | 39 | 48.99 | 27420.16 | 1259.78 | 1206.59 | 231.85 | 133.29 | 32434.23 | 0.57 | 0.78 | 0.34 | 1.88 | 0.5 | 10 | 1897.5242 | 2700.0411 | 2447.1166 | 1897524.1778 | 2700041.0858 | 3.8298e-06 | 4.1842
23 | 95 | CONCLUIDO | 0.9978 | 100.22 | 96.3 | 148.16 | 1.92 | 39 | 222.08 | 53.44 | 24 | 37 | 49.65 | 27624.44 | 1258.72 | 1206.59 | 227.88 | 133.29 | 30455.14 | 0.58 | 0.78 | 0.34 | 1.76 | 0.5 | 10 | 1892.0987 | 2692.321 | 2440.1197 | 1892098.6755 | 2692320.9844 | 3.8371e-06 | 4.1758
24 | 95 | CONCLUIDO | 0.9997 | 100.03 | 96.19 | 155.98 | 1.99 | 37 | 223.75 | 53.44 | 25 | 35 | 50.31 | 27829.77 | 1253.9 | 1206.59 | 224.05 | 133.29 | 28552.05 | 0.59 | 0.78 | 0.33 | 1.65 | 0.5 | 10 | 1883.1468 | 2679.5832 | 2428.5751 | 1883146.8499 | 2679583.1772 | 3.8444e-06 | 4.1679
25 | 95 | CONCLUIDO | 1.0003 | 99.97 | 96.16 | 160.27 | 2.05 | 36 | 225.42 | 53.44 | 26 | 34 | 50.98 | 28035.92 | 1253.49 | 1206.59 | 222.96 | 133.29 | 28014.7 | 0.6 | 0.78 | 0.33 | 1.62 | 0.5 | 10 | 1881.4272 | 2677.1362 | 2426.3573 | 1881427.156 | 2677136.1759 | 3.8467e-06 | 4.1654
26 | 95 | CONCLUIDO | 1.0013 | 99.87 | 96.1 | 164.74 | 2.11 | 35 | 227.1 | 53.44 | 27 | 33 | 51.66 | 28243 | 1249.87 | 1206.61 | 220.94 | 133.29 | 27006.83 | 0.6 | 0.78 | 0.33 | 1.56 | 0.5 | 10 | 1875.6797 | 2668.9579 | 2418.9452 | 1875679.6629 | 2668957.9046 | 3.8506e-06 | 4.1612
27 | 95 | CONCLUIDO | 1.0031 | 99.69 | 96 | 174.54 | 2.18 | 33 | 228.79 | 53.44 | 28 | 31 | 52.35 | 28451.04 | 1248.76 | 1206.61 | 217.48 | 133.29 | 25285.62 | 0.61 | 0.78 | 0.33 | 1.46 | 0.5 | 10 | 1870.5975 | 2661.7264 | 2412.3911 | 1870597.5316 | 2661726.3956 | 3.8575e-06 | 4.1537
28 | 95 | CONCLUIDO | 1.0038 | 99.62 | 95.96 | 179.93 | 2.24 | 32 | 230.48 | 53.44 | 29 | 30 | 53.05 | 28660.06 | 1248.65 | 1206.59 | 216.24 | 133.29 | 24671.67 | 0.62 | 0.78 | 0.33 | 1.42 | 0.5 | 10 | 1868.9269 | 2659.3491 | 2410.2365 | 1868926.8558 | 2659349.1434 | 3.8602e-06 | 4.1508
29 | 95 | CONCLUIDO | 1.0048 | 99.52 | 95.9 | 185.61 | 2.3 | 31 | 232.18 | 53.44 | 30 | 29 | 53.75 | 28870.05 | 1246.62 | 1206.59 | 214.06 | 133.29 | 23589.17 | 0.62 | 0.78 | 0.32 | 1.36 | 0.5 | 10 | 1864.7331 | 2653.3818 | 2404.8281 | 1864733.1412 | 2653381.7877 | 3.8641e-06 | 4.1467
30 | 95 | CONCLUIDO | 1.0058 | 99.42 | 95.83 | 191.67 | 2.36 | 30 | 233.89 | 53.44 | 31 | 28 | 54.46 | 29081.05 | 1243.47 | 1206.61 | 211.67 | 133.29 | 22397.01 | 0.63 | 0.78 | 0.33 | 1.3 | 0.5 | 10 | 1859.4115 | 2645.8095 | 2397.9652 | 1859411.5464 | 2645809.5393 | 3.8679e-06 | 4.1425
31 | 95 | CONCLUIDO | 1.0052 | 99.48 | 95.93 | 198.48 | 2.41 | 29 | 235.61 | 53.44 | 32 | 27 | 55.18 | 29293.06 | 1241.52 | 1206.59 | 216.12 | 133.29 | 24627.41 | 0.62 | 0.78 | 0.3 | 1.39 | 0.5 | 10 | 1859.3093 | 2645.664 | 2397.8333 | 1859309.2508 | 2645663.98 | 3.8656e-06 | 4.145
32 | 95 | CONCLUIDO | 1.0068 | 99.32 | 95.81 | 205.31 | 2.47 | 28 | 237.34 | 53.44 | 33 | 26 | 55.91 | 29506.09 | 1241.79 | 1206.59 | 211.27 | 133.29 | 22209.09 | 0.63 | 0.78 | 0.32 | 1.27 | 0.5 | 10 | 1855.831 | 2640.7146 | 2393.3475 | 1855830.9554 | 2640714.6145 | 3.8717e-06 | 4.1383
33 | 95 | CONCLUIDO | 1.0068 | 99.32 | 95.81 | 205.31 | 2.53 | 28 | 239.08 | 53.44 | 34 | 26 | 56.64 | 29720.17 | 1238.87 | 1206.59 | 211.38 | 133.29 | 22260.38 | 0.63 | 0.78 | 0.32 | 1.27 | 0.5 | 10 | 1853.0421 | 2636.7463 | 2389.7509 | 1853042.0971 | 2636746.2688 | 3.8717e-06 | 4.1383
34 | 95 | CONCLUIDO | 1.0078 | 99.23 | 95.76 | 212.79 | 2.58 | 27 | 240.82 | 53.44 | 35 | 25 | 57.39 | 29935.43 | 1238.22 | 1206.6 | 209.32 | 133.29 | 21236.36 | 0.64 | 0.78 | 0.32 | 1.22 | 0.5 | 10 | 1850.2626 | 2632.7912 | 2386.1664 | 1850262.5744 | 2632791.207 | 3.8756e-06 | 4.1346
35 | 95 | CONCLUIDO | 1.0087 | 99.14 | 95.7 | 220.85 | 2.64 | 26 | 242.57 | 53.44 | 36 | 24 | 58.14 | 30151.65 | 1236.74 | 1206.59 | 207.39 | 133.29 | 20278.09 | 0.64 | 0.78 | 0.32 | 1.16 | 0.5 | 10 | 1846.8109 | 2627.8797 | 2381.7149 | 1846810.8628 | 2627879.6685 | 3.8791e-06 | 4.1308
36 | 95 | CONCLUIDO | 1.0093 | 99.07 | 95.68 | 229.62 | 2.69 | 25 | 244.34 | 53.44 | 37 | 23 | 58.9 | 30368.96 | 1236.26 | 1206.6 | 206.6 | 133.29 | 19886.21 | 0.65 | 0.78 | 0.32 | 1.14 | 0.5 | 10 | 1845.1219 | 2625.4763 | 2379.5367 | 1845121.8657 | 2625476.3465 | 3.8814e-06 | 4.1279
37 | 95 | CONCLUIDO | 1.0096 | 99.04 | 95.65 | 229.55 | 2.75 | 25 | 246.11 | 53.44 | 38 | 23 | 59.67 | 30587.38 | 1235.2 | 1206.6 | 205.63 | 133.29 | 19403.62 | 0.65 | 0.78 | 0.31 | 1.11 | 0.5 | 10 | 1843.369 | 2622.9821 | 2377.2761 | 1843368.9749 | 2622982.1083 | 3.8825e-06 | 4.1267
38 | 95 | CONCLUIDO | 1.0106 | 98.95 | 95.59 | 238.97 | 2.8 | 24 | 247.89 | 53.44 | 39 | 22 | 60.45 | 30806.92 | 1234.03 | 1206.59 | 203.62 | 133.29 | 18402.31 | 0.65 | 0.78 | 0.31 | 1.05 | 0.5 | 10 | 1840.0467 | 2618.2547 | 2372.9915 | 1840046.6613 | 2618254.6939 | 3.8864e-06 | 4.1229
39 | 95 | CONCLUIDO | 1.0117 | 98.84 | 95.52 | 249.18 | 2.85 | 23 | 249.68 | 53.44 | 40 | 21 | 61.24 | 31027.6 | 1229.48 | 1206.59 | 201.21 | 133.29 | 17202.11 | 0.66 | 0.78 | 0.31 | 0.98 | 0.5 | 10 | 1833.2676 | 2608.6086 | 2364.249 | 1833267.5926 | 2608608.5644 | 3.8906e-06 | 4.1183

## RESULTADOS_9
Unnamed: 0 | Volume de calda [L] | STATUS | Capacidade operacional [ha/h] | Tempo de missao [h] | Tempo util [h] | Tempo por voo [min] | Autonomia Projetada [h] | N° Voos | MTOW [kg] | Massa Estrutura [kg] | Combustível [kg] | Abastecimentos | Massa gerador | Potência gerador [W] | Combustível consumido [L] | Calda cons [L] | Distância percorrida [km] | Distância Pulverizando [km] | RTL ACUMULADO[m] | EOC [km/km] | EOC [h/h] | Tempo de manobra [h] | Tempo rtl_rtw [h] | V pulv [m/s] | V desloc [m/s] | Preço Total por ha Simples [R$/ha] | Preço Total por ha Presumido [R$/ha] | Preço Total por ha Real [R$/ha] | Preço Total Simples [R$] | Preço Total Presumido [R$] | Prod CAPEX [ha/R$] | Dias Trabalhados
0 | 55 | CONCLUIDO | 0.5763 | 173.53 | 146.08 | 8.25 | 0.15 | 1062 | 116.05 | 43.4 | 1 | 1060 | 16.65 | 14546.17 | 1452.57 | 1206.77 | 1919.15 | 133.29 | 870978.14 | 0.07 | 0.51 | 1.97 | 51.52 | 0.5 | 10 | 3834.9082 | 5456.7998 | 4945.6379 | 3834908.1535 | 5456799.8109 | 2.7628e-06 | 7.2304
1 | 55 | CONCLUIDO | 0.7983 | 125.26 | 113.48 | 16.77 | 0.3 | 406 | 117.34 | 43.4 | 2 | 404 | 16.94 | 14705.49 | 1120.26 | 1206.65 | 810 | 133.29 | 319682.77 | 0.16 | 0.66 | 0.93 | 18.94 | 0.5 | 10 | 2153.0721 | 3063.6675 | 2776.6806 | 2153072.1212 | 3063667.5179 | 3.8271e-06 | 5.2192
2 | 55 | CONCLUIDO | 0.876 | 114.15 | 106.07 | 25.36 | 0.45 | 251 | 118.63 | 43.4 | 3 | 249 | 17.23 | 14865.24 | 1040.47 | 1206.64 | 558.63 | 133.29 | 194770.1 | 0.24 | 0.71 | 0.68 | 11.53 | 0.5 | 10 | 1829.9805 | 2603.9313 | 2360.0098 | 1829980.4959 | 2603931.261 | 4.1996e-06 | 4.7563
3 | 55 | CONCLUIDO | 0.9158 | 109.2 | 102.79 | 34.07 | 0.59 | 181 | 119.93 | 43.4 | 4 | 179 | 17.53 | 15025.44 | 1001.94 | 1206.62 | 447.29 | 133.29 | 139452.98 | 0.3 | 0.73 | 0.57 | 8.25 | 0.5 | 10 | 1691.1995 | 2406.4559 | 2181.0328 | 1691199.509 | 2406455.8502 | 4.3904e-06 | 4.55
4 | 55 | CONCLUIDO | 0.9392 | 106.48 | 101 | 42.68 | 0.73 | 142 | 121.23 | 43.4 | 5 | 140 | 17.83 | 15186.08 | 977.98 | 1206.63 | 386.77 | 133.29 | 109388.84 | 0.34 | 0.74 | 0.5 | 6.46 | 0.5 | 10 | 1614.4205 | 2297.2049 | 2082.0158 | 1614420.5431 | 2297204.8773 | 4.5026e-06 | 4.4367
5 | 55 | CONCLUIDO | 0.9558 | 104.63 | 99.77 | 51.61 | 0.86 | 116 | 122.54 | 43.4 | 6 | 114 | 18.14 | 15347.16 | 960.16 | 1206.6 | 345.1 | 133.29 | 88680.54 | 0.39 | 0.75 | 0.46 | 5.23 | 0.5 | 10 | 1561.7006 | 2222.1882 | 2014.0263 | 1561700.6126 | 2222188.1897 | 4.5822e-06 | 4.3596
6 | 55 | CONCLUIDO | 0.9679 | 103.31 | 98.89 | 60.54 | 1 | 98 | 123.85 | 43.4 | 7 | 96 | 18.45 | 15508.69 | 946.22 | 1206.6 | 315.09 | 133.29 | 73766.85 | 0.42 | 0.76 | 0.43 | 4.35 | 0.5 | 10 | 1523.5527 | 2167.9065 | 1964.8293 | 1523552.7093 | 2167906.4539 | 4.6402e-06 | 4.3046
7 | 55 | CONCLUIDO | 0.9774 | 102.32 | 98.2 | 69.32 | 1.13 | 85 | 125.16 | 43.4 | 8 | 83 | 18.76 | 15670.68 | 933.48 | 1206.59 | 293.54 | 133.29 | 63056.18 | 0.45 | 0.76 | 0.36 | 3.66 | 0.5 | 10 | 1492.5121 | 2123.7378 | 1924.7982 | 1492512.0505 | 2123737.8182 | 4.6858e-06 | 4.2633
8 | 55 | CONCLUIDO | 0.9815 | 101.88 | 98.01 | 78.4 | 1.26 | 75 | 126.48 | 43.4 | 9 | 73 | 19.08 | 15833.12 | 925.14 | 1206.62 | 285.72 | 133.29 | 59196.36 | 0.47 | 0.76 | 0.39 | 3.47 | 0.5 | 10 | 1477.0887 | 2101.7915 | 1904.9076 | 1477088.6815 | 2101791.468 | 4.7054e-06 | 4.245
9 | 55 | CONCLUIDO | 0.9874 | 101.28 | 97.6 | 87.4 | 1.38 | 67 | 127.8 | 43.4 | 10 | 65 | 19.4 | 15996.02 | 916.44 | 1206.59 | 271.57 | 133.29 | 52160.87 | 0.49 | 0.77 | 0.38 | 3.06 | 0.5 | 10 | 1457.6155 | 2074.0825 | 1879.7943 | 1457615.4704 | 2074082.4825 | 4.7337e-06 | 4.22
10 | 55 | CONCLUIDO | 0.9924 | 100.77 | 97.25 | 97.25 | 1.5 | 60 | 129.13 | 43.4 | 11 | 58 | 19.73 | 16159.39 | 904.8 | 1206.59 | 259.89 | 133.29 | 46357.88 | 0.51 | 0.77 | 0.37 | 2.71 | 0.5 | 10 | 1437.1429 | 2044.9515 | 1853.3922 | 1437142.9458 | 2044951.5454 | 4.7577e-06 | 4.1988
11 | 55 | CONCLUIDO | 0.9958 | 100.42 | 97.03 | 105.85 | 1.63 | 55 | 130.45 | 43.4 | 12 | 53 | 20.05 | 16323.22 | 899.04 | 1206.59 | 252.36 | 133.29 | 42618.04 | 0.53 | 0.77 | 0.36 | 2.49 | 0.5 | 10 | 1425.513 | 2028.403 | 1838.3938 | 1425513.013 | 2028402.9835 | 4.774e-06 | 4.1842
12 | 55 | CONCLUIDO | 0.9996 | 100.04 | 96.76 | 116.11 | 1.74 | 50 | 131.79 | 43.4 | 13 | 48 | 20.39 | 16487.53 | 889.05 | 1206.6 | 243.3 | 133.29 | 38110.98 | 0.55 | 0.77 | 0.35 | 2.22 | 0.5 | 10 | 1409.0674 | 2005.0021 | 1817.1849 | 1409067.4267 | 2005002.0912 | 4.7922e-06 | 4.1683
13 | 55 | CONCLUIDO | 1.0019 | 99.81 | 96.6 | 123.32 | 1.86 | 47 | 133.12 | 43.4 | 14 | 45 | 20.72 | 16652.31 | 881.23 | 1206.59 | 237.91 | 133.29 | 35433.53 | 0.56 | 0.77 | 0.35 | 2.06 | 0.5 | 10 | 1397.4895 | 1988.5275 | 1802.2536 | 1397489.496 | 1988527.5246 | 4.8032e-06 | 4.1588
14 | 55 | CONCLUIDO | 1.0048 | 99.53 | 96.42 | 134.53 | 1.97 | 43 | 134.46 | 43.4 | 15 | 41 | 21.06 | 16817.7 | 875.01 | 1206.6 | 232.47 | 133.29 | 32731.52 | 0.57 | 0.78 | 0.32 | 1.88 | 0.5 | 10 | 1386.5678 | 1972.9868 | 1788.1687 | 1386567.8461 | 1972986.7986 | 4.8171e-06 | 4.1471
15 | 55 | CONCLUIDO | 1.0062 | 99.38 | 96.34 | 144.52 | 2.08 | 40 | 135.81 | 43.4 | 16 | 38 | 21.41 | 16983.46 | 865.63 | 1206.6 | 229.11 | 133.29 | 31069.16 | 0.58 | 0.78 | 0.34 | 1.8 | 0.5 | 10 | 1375.2532 | 1956.8868 | 1773.5769 | 1375253.1833 | 1956886.8433 | 4.8238e-06 | 4.1408
16 | 55 | CONCLUIDO | 1.0075 | 99.26 | 96.27 | 152 | 2.19 | 38 | 137.15 | 43.4 | 17 | 36 | 21.75 | 17149.71 | 857.4 | 1206.61 | 226.48 | 133.29 | 29760.96 | 0.59 | 0.78 | 0.34 | 1.73 | 0.5 | 10 | 1365.2632 | 1942.6719 | 1760.6935 | 1365263.238 | 1942671.8661 | 4.8301e-06 | 4.1358
17 | 55 | CONCLUIDO | 1.0102 | 98.99 | 96.07 | 164.7 | 2.3 | 35 | 138.51 | 43.4 | 18 | 33 | 22.11 | 17316.45 | 849.69 | 1206.61 | 219.96 | 133.29 | 26515.75 | 0.61 | 0.78 | 0.33 | 1.53 | 0.5 | 10 | 1353.2344 | 1925.5557 | 1745.1806 | 1353234.4189 | 1925555.7176 | 4.843e-06 | 4.1246
18 | 55 | CONCLUIDO | 1.0115 | 98.87 | 95.99 | 174.53 | 2.4 | 33 | 139.86 | 43.4 | 19 | 31 | 22.46 | 17483.7 | 843.91 | 1206.59 | 217.38 | 133.29 | 25239.69 | 0.61 | 0.78 | 0.33 | 1.45 | 0.5 | 10 | 1345.5888 | 1914.6766 | 1735.3206 | 1345588.826 | 1914676.5861 | 4.8492e-06 | 4.1196
19 | 55 | CONCLUIDO | 1.0131 | 98.71 | 95.88 | 185.58 | 2.5 | 31 | 141.22 | 43.4 | 20 | 29 | 22.82 | 17651.44 | 836.12 | 1206.6 | 213.5 | 133.29 | 23306.35 | 0.62 | 0.78 | 0.32 | 1.34 | 0.5 | 10 | 1335.4987 | 1900.3191 | 1722.308 | 1335498.7026 | 1900319.0628 | 4.8569e-06 | 4.1129
20 | 55 | CONCLUIDO | 1.0156 | 98.46 | 95.66 | 191.32 | 2.61 | 30 | 142.59 | 43.4 | 21 | 28 | 23.19 | 17819.69 | 825.46 | 1206.59 | 205.14 | 133.29 | 19132.07 | 0.65 | 0.78 | 0.33 | 1.12 | 0.5 | 10 | 1320.9777 | 1879.6566 | 1703.5811 | 1320977.6528 | 1879656.6483 | 4.8689e-06 | 4.1025
21 | 55 | CONCLUIDO | 1.0147 | 98.55 | 95.8 | 205.28 | 2.7 | 28 | 143.96 | 43.4 | 22 | 26 | 23.56 | 17988.46 | 822.43 | 1206.59 | 210.91 | 133.29 | 22026.21 | 0.63 | 0.78 | 0.32 | 1.26 | 0.5 | 10 | 1320.005 | 1878.2726 | 1702.3267 | 1320004.9768 | 1878272.6 | 4.8646e-06 | 4.1063
22 | 55 | CONCLUIDO | 1.0152 | 98.5 | 95.77 | 212.83 | 2.8 | 27 | 145.33 | 43.4 | 23 | 24 | 23.93 | 18157.74 | 811.62 | 1206.59 | 209.87 | 133.29 | 21511.82 | 0.64 | 0.78 | 0.32 | 1.23 | 0.5 | 10 | 1308.9603 | 1862.5568 | 1688.0831 | 1308960.2844 | 1862556.7932 | 4.867e-06 | 4.1042
23 | 55 | CONCLUIDO | 1.017 | 98.33 | 95.65 | 229.56 | 2.89 | 25 | 146.7 | 43.4 | 24 | 21 | 24.3 | 18327.54 | 803.68 | 1206.59 | 205.71 | 133.29 | 19439.85 | 0.65 | 0.78 | 0.32 | 1.11 | 0.5 | 10 | 1298.5191 | 1847.6998 | 1674.6178 | 1298519.1413 | 1847699.7938 | 4.8756e-06 | 4.0971
24 | 55 | CONCLUIDO | 1.0171 | 98.32 | 95.64 | 229.54 | 2.99 | 25 | 148.09 | 43.4 | 25 | 17 | 24.69 | 18497.87 | 800.97 | 1206.6 | 205.07 | 133.29 | 19121.22 | 0.65 | 0.78 | 0.32 | 1.1 | 0.5 | 10 | 1295.7776 | 1843.7988 | 1671.0822 | 1295777.5945 | 1843798.769 | 4.8761e-06 | 4.0967
25 | 55 | CONCLUIDO | 1.0173 | 98.3 | 95.64 | 239.11 | 3.08 | 24 | 149.47 | 43.4 | 26 | 7 | 25.07 | 18668.73 | 802.51 | 1206.6 | 204.81 | 133.29 | 18998.76 | 0.65 | 0.78 | 0.34 | 1.11 | 0.5 | 10 | 1296.9786 | 1845.5077 | 1672.6311 | 1296978.6114 | 1845507.7302 | 4.877e-06 | 4.0958
26 | 55 | CONCLUIDO | 1.0174 | 98.29 | 95.63 | 239.09 | 3.17 | 24 | 150.86 | 43.4 | 27 | 2 | 25.46 | 18840.13 | 802.65 | 1206.6 | 204.32 | 133.29 | 18753.92 | 0.65 | 0.78 | 0.34 | 1.1 | 0.5 | 10 | 1296.9317 | 1845.4409 | 1672.5706 | 1296931.6644 | 1845440.9278 | 4.8775e-06 | 4.0954
27 | 55 | CONCLUIDO | 1.0181 | 98.22 | 95.58 | 249.35 | 3.26 | 23 | 152.25 | 43.4 | 28 | 1 | 25.85 | 19012.07 | 806.25 | 1206.61 | 202.57 | 133.29 | 17881.79 | 0.66 | 0.78 | 0.34 | 1.05 | 0.5 | 10 | 1299.1814 | 1848.6422 | 1675.4719 | 1299181.4383 | 1848642.1951 | 4.8809e-06 | 4.0925
28 | 55 | CONCLUIDO | 1.0184 | 98.2 | 95.56 | 249.3 | 3.34 | 23 | 153.65 | 43.4 | 29 | 0 | 26.25 | 19184.56 | 811.78 | 1206.6 | 201.63 | 133.29 | 17414.07 | 0.66 | 0.78 | 0.34 | 1.03 | 0.5 | 10 | 1303.9209 | 1855.3861 | 1681.5841 | 1303920.8956 | 1855386.1036 | 4.8823e-06 | 4.0917

## resultados
Unnamed: 0 | Volume de calda [L] | STATUS | Capacidade operacional [ha/h] | Tempo de missao [h] | Tempo util [h] | Tempo por voo [min] | Autonomia Projetada [h] | N° Voos | MTOW [kg] | Massa Estrutura [kg] | Combustível [kg] | Abastecimentos | Massa gerador | Potência gerador [W] | Combustível consumido [L] | Calda cons [L] | Distância percorrida [km] | Distância Pulverizando [km] | RTL ACUMULADO[m] | EOC [km/km] | EOC [h/h] | Tempo de manobra [h] | Tempo rtl_rtw [h] | V pulv [m/s] | V desloc [m/s]
0 | 100 | CONCLUIDO | 0.3517 | 284.37 | 201.16 | 5.82 | 0.09 | 2075 | 194.77 | 54.38 | 1 | 2073 | 39.4 | 24256.19 | 2807.12 | 1206.97 | 3802.42 | 133.29 | 1807549.54 | 0.04 | 0.37 | 3.61 | 106.59 | 0.5 | 10
1 | 100 | CONCLUIDO | 0.662 | 151.05 | 124.15 | 11.88 | 0.18 | 627 | 196.32 | 54.38 | 2 | 625 | 39.95 | 24447.22 | 1726.32 | 1206.72 | 1172.79 | 133.29 | 499970.39 | 0.11 | 0.6 | 1.28 | 29.6 | 0.5 | 10
2 | 100 | CONCLUIDO | 0.7749 | 129.06 | 111.96 | 17.91 | 0.27 | 375 | 197.88 | 54.38 | 3 | 373 | 40.5 | 24639 | 1553.69 | 1206.7 | 758.5 | 133.29 | 294085.95 | 0.18 | 0.67 | 0.87 | 17.41 | 0.5 | 10
3 | 100 | CONCLUIDO | 0.8347 | 119.8 | 106.87 | 23.93 | 0.36 | 268 | 199.44 | 54.38 | 4 | 266 | 41.06 | 24831.54 | 1480.68 | 1206.64 | 585.52 | 133.29 | 208133.62 | 0.23 | 0.7 | 0.71 | 12.32 | 0.5 | 10
4 | 100 | CONCLUIDO | 0.8722 | 114.66 | 104.05 | 30.01 | 0.44 | 208 | 201.01 | 54.38 | 5 | 206 | 41.63 | 25024.84 | 1439.46 | 1206.62 | 490.2 | 133.29 | 160771.14 | 0.27 | 0.72 | 0.61 | 9.51 | 0.5 | 10
5 | 100 | CONCLUIDO | 0.8984 | 111.31 | 102.18 | 36.06 | 0.53 | 170 | 202.58 | 54.38 | 6 | 168 | 42.2 | 25218.93 | 1411.79 | 1206.61 | 426.58 | 133.29 | 129151.6 | 0.31 | 0.73 | 0.55 | 7.64 | 0.5 | 10
6 | 100 | CONCLUIDO | 0.9159 | 109.18 | 101.06 | 42.11 | 0.61 | 144 | 204.16 | 54.38 | 7 | 142 | 42.78 | 25413.94 | 1394.54 | 1206.6 | 388.88 | 133.29 | 110429.84 | 0.34 | 0.74 | 0.51 | 6.52 | 0.5 | 10
7 | 100 | CONCLUIDO | 0.9295 | 107.59 | 100.21 | 48.1 | 0.69 | 125 | 205.75 | 54.38 | 8 | 123 | 43.37 | 25609.61 | 1380.65 | 1206.6 | 360.2 | 133.29 | 96186.84 | 0.37 | 0.75 | 0.47 | 5.67 | 0.5 | 10
8 | 100 | CONCLUIDO | 0.9399 | 106.4 | 99.57 | 53.82 | 0.77 | 111 | 207.34 | 54.38 | 9 | 109 | 43.96 | 25806.1 | 1370.02 | 1206.62 | 338.36 | 133.29 | 85339.13 | 0.39 | 0.75 | 0.45 | 5.03 | 0.5 | 10
9 | 100 | CONCLUIDO | 0.9494 | 105.33 | 98.96 | 59.98 | 0.85 | 99 | 208.94 | 54.38 | 10 | 97 | 44.56 | 26003.41 | 1359.83 | 1206.6 | 317.66 | 133.29 | 75046.52 | 0.42 | 0.76 | 0.43 | 4.42 | 0.5 | 10
10 | 100 | CONCLUIDO | 0.9589 | 104.28 | 98.3 | 66.27 | 0.93 | 89 | 210.55 | 54.38 | 11 | 87 | 45.17 | 26201.54 | 1349.76 | 1206.59 | 294.76 | 133.29 | 63645.22 | 0.45 | 0.76 | 0.43 | 3.77 | 0.5 | 10
11 | 100 | CONCLUIDO | 0.9579 | 104.4 | 98.69 | 72.21 | 1 | 82 | 212.16 | 54.38 | 12 | 80 | 45.78 | 26400.51 | 1354 | 1206.59 | 309.52 | 133.29 | 71063.34 | 0.43 | 0.76 | 0.41 | 4.15 | 0.5 | 10
12 | 100 | CONCLUIDO | 0.9669 | 103.42 | 97.99 | 78.39 | 1.08 | 75 | 213.78 | 54.38 | 13 | 73 | 46.4 | 26600.32 | 1342.28 | 1206.6 | 285.07 | 133.29 | 58870.99 | 0.47 | 0.76 | 0.39 | 3.45 | 0.5 | 10
13 | 100 | CONCLUIDO | 0.9711 | 102.98 | 97.74 | 83.77 | 1.15 | 70 | 215.41 | 54.38 | 14 | 68 | 47.03 | 26801 | 1336.66 | 1206.61 | 276.46 | 133.29 | 54590.01 | 0.48 | 0.77 | 0.38 | 3.2 | 0.5 | 10
14 | 100 | CONCLUIDO | 0.9753 | 102.53 | 97.48 | 89.99 | 1.23 | 65 | 217.04 | 54.38 | 15 | 63 | 47.66 | 27002.55 | 1333.41 | 1206.63 | 267.8 | 133.29 | 50286.95 | 0.5 | 0.77 | 0.38 | 2.94 | 0.5 | 10
15 | 100 | CONCLUIDO | 0.9786 | 102.19 | 97.3 | 95.71 | 1.3 | 61 | 218.68 | 54.38 | 16 | 59 | 48.31 | 27204.98 | 1329.27 | 1206.6 | 261.66 | 133.29 | 47235.23 | 0.51 | 0.77 | 0.37 | 2.76 | 0.5 | 10
16 | 100 | CONCLUIDO | 0.9821 | 101.82 | 97.08 | 102.19 | 1.37 | 57 | 220.33 | 54.38 | 17 | 55 | 48.95 | 27408.3 | 1324.66 | 1206.59 | 254.15 | 133.29 | 43504.25 | 0.52 | 0.77 | 0.37 | 2.55 | 0.5 | 10
17 | 100 | CONCLUIDO | 0.9844 | 101.58 | 96.96 | 107.74 | 1.44 | 54 | 221.99 | 54.38 | 18 | 52 | 49.61 | 27612.53 | 1321.68 | 1206.59 | 250.14 | 133.29 | 41513.59 | 0.53 | 0.77 | 0.36 | 2.42 | 0.5 | 10
18 | 100 | CONCLUIDO | 0.987 | 101.32 | 96.82 | 113.9 | 1.51 | 51 | 223.65 | 54.38 | 19 | 49 | 50.27 | 27817.81 | 1318.84 | 1206.61 | 245.36 | 133.29 | 39138.11 | 0.54 | 0.77 | 0.35 | 2.28 | 0.5 | 10
19 | 100 | CONCLUIDO | 0.9886 | 101.15 | 96.73 | 118.44 | 1.58 | 49 | 225.32 | 54.38 | 20 | 47 | 50.95 | 28023.89 | 1315.39 | 1206.6 | 242.22 | 133.29 | 37576.93 | 0.55 | 0.77 | 0.35 | 2.19 | 0.5 | 10
20 | 100 | CONCLUIDO | 0.9914 | 100.86 | 96.56 | 125.94 | 1.64 | 46 | 227 | 54.38 | 21 | 44 | 51.62 | 28230.92 | 1313.38 | 1206.59 | 236.27 | 133.29 | 34615.94 | 0.56 | 0.77 | 0.35 | 2.02 | 0.5 | 10
21 | 100 | CONCLUIDO | 0.9952 | 100.48 | 96.25 | 131.26 | 1.71 | 44 | 228.69 | 54.38 | 22 | 42 | 52.31 | 28438.91 | 1306.68 | 1206.59 | 225.14 | 133.29 | 29060.6 | 0.59 | 0.78 | 0.36 | 1.72 | 0.5 | 10
22 | 100 | CONCLUIDO | 0.9937 | 100.64 | 96.49 | 137.84 | 1.77 | 42 | 230.38 | 54.38 | 23 | 40 | 53 | 28647.87 | 1309.37 | 1206.6 | 234.04 | 133.29 | 33524.44 | 0.57 | 0.78 | 0.35 | 1.95 | 0.5 | 10
23 | 100 | CONCLUIDO | 0.9956 | 100.45 | 96.37 | 144.56 | 1.84 | 40 | 232.08 | 54.38 | 24 | 38 | 53.71 | 28857.81 | 1305.81 | 1206.59 | 230.35 | 133.29 | 31686.38 | 0.58 | 0.78 | 0.34 | 1.84 | 0.5 | 10
24 | 100 | CONCLUIDO | 0.9966 | 100.35 | 96.31 | 148.17 | 1.9 | 39 | 233.79 | 54.38 | 25 | 37 | 54.42 | 29068.74 | 1306.33 | 1206.59 | 228.16 | 133.29 | 30599.7 | 0.58 | 0.78 | 0.34 | 1.77 | 0.5 | 10
25 | 100 | CONCLUIDO | 0.9984 | 100.16 | 96.2 | 156 | 1.96 | 37 | 235.51 | 54.38 | 26 | 35 | 55.14 | 29280.69 | 1302.45 | 1206.59 | 224.54 | 133.29 | 28796.03 | 0.59 | 0.78 | 0.33 | 1.66 | 0.5 | 10
26 | 100 | CONCLUIDO | 0.9993 | 100.07 | 96.16 | 160.26 | 2.02 | 36 | 237.24 | 54.38 | 27 | 34 | 55.86 | 29493.67 | 1302.12 | 1206.6 | 222.94 | 133.29 | 28001.75 | 0.6 | 0.78 | 0.33 | 1.62 | 0.5 | 10
27 | 100 | CONCLUIDO | 1.0001 | 99.99 | 96.11 | 164.76 | 2.08 | 35 | 238.97 | 54.38 | 28 | 33 | 56.6 | 29707.68 | 1299.15 | 1206.61 | 221.35 | 133.29 | 27209.95 | 0.6 | 0.78 | 0.33 | 1.57 | 0.5 | 10
28 | 100 | CONCLUIDO | 1.0009 | 99.91 | 96.07 | 169.54 | 2.14 | 34 | 240.72 | 54.38 | 29 | 32 | 57.34 | 29922.88 | 1299.07 | 1206.6 | 219.89 | 133.29 | 26486.22 | 0.61 | 0.78 | 0.33 | 1.53 | 0.5 | 10
29 | 100 | CONCLUIDO | 1.003 | 99.71 | 95.94 | 179.9 | 2.2 | 32 | 242.47 | 54.38 | 30 | 30 | 58.1 | 30139.04 | 1296.97 | 1206.59 | 215.69 | 133.29 | 24399.71 | 0.62 | 0.78 | 0.33 | 1.41 | 0.5 | 10
30 | 100 | CONCLUIDO | 1.004 | 99.6 | 95.88 | 185.58 | 2.26 | 31 | 244.23 | 54.38 | 31 | 29 | 58.86 | 30356.28 | 1295.57 | 1206.6 | 213.57 | 133.29 | 23343.49 | 0.62 | 0.78 | 0.32 | 1.34 | 0.5 | 10
31 | 100 | CONCLUIDO | 1.0048 | 99.52 | 95.84 | 191.68 | 2.31 | 30 | 246 | 54.38 | 32 | 28 | 59.63 | 30574.64 | 1294.01 | 1206.61 | 211.99 | 133.29 | 22555.95 | 0.63 | 0.78 | 0.32 | 1.3 | 0.5 | 10
32 | 100 | CONCLUIDO | 1.0087 | 99.14 | 95.49 | 197.57 | 2.37 | 29 | 247.78 | 54.38 | 33 | 27 | 60.41 | 30794.11 | 1285.75 | 1206.59 | 200.12 | 133.29 | 16629.44 | 0.67 | 0.78 | 0.31 | 0.95 | 0.5 | 10
33 | 100 | CONCLUIDO | 1.0052 | 99.48 | 95.84 | 198.28 | 2.42 | 29 | 249.57 | 54.38 | 34 | 27 | 61.2 | 31014.73 | 1291.29 | 1206.6 | 212.02 | 133.29 | 22575.28 | 0.63 | 0.78 | 0.32 | 1.3 | 0.5 | 10
34 | 100 | CONCLUIDO | 1.0059 | 99.42 | 95.81 | 205.31 | 2.48 | 28 | 251.37 | 54.38 | 35 | 26 | 61.99 | 31236.5 | 1292.42 | 1206.59 | 211.19 | 133.29 | 22166.76 | 0.63 | 0.78 | 0.32 | 1.27 | 0.5 | 10
35 | 100 | CONCLUIDO | 1.007 | 99.3 | 95.74 | 212.75 | 2.53 | 27 | 253.18 | 54.38 | 36 | 25 | 62.8 | 31459.45 | 1292.11 | 1206.61 | 208.72 | 133.29 | 20938.96 | 0.64 | 0.78 | 0.32 | 1.2 | 0.5 | 10
36 | 100 | CONCLUIDO | 1.0078 | 99.22 | 95.7 | 220.84 | 2.58 | 26 | 255 | 54.38 | 37 | 24 | 63.62 | 31683.59 | 1288.01 | 1206.59 | 207.21 | 133.29 | 20186.13 | 0.64 | 0.78 | 0.32 | 1.16 | 0.5 | 10
37 | 100 | CONCLUIDO | 1.0078 | 99.22 | 95.7 | 220.84 | 2.63 | 26 | 256.82 | 54.38 | 38 | 24 | 64.45 | 31909.08 | 1289.7 | 1206.61 | 207.26 | 133.29 | 20214.57 | 0.64 | 0.78 | 0.32 | 1.16 | 0.5 | 10
38 | 100 | CONCLUIDO | 1.0087 | 99.14 | 95.65 | 229.56 | 2.68 | 25 | 258.66 | 54.38 | 39 | 23 | 65.28 | 32135.68 | 1289.8 | 1206.59 | 205.8 | 133.29 | 19485.39 | 0.65 | 0.78 | 0.31 | 1.11 | 0.5 | 10
39 | 100 | CONCLUIDO | 1.0086 | 99.14 | 95.66 | 229.57 | 2.73 | 25 | 260.51 | 54.38 | 40 | 23 | 66.13 | 32363.54 | 1287.64 | 1206.59 | 205.94 | 133.29 | 19559.1 | 0.65 | 0.78 | 0.32 | 1.12 | 0.5 | 10
0 | 40 | CONCLUIDO | 0.6635 | 150.72 | 133.42 | 9.85 | 0.2 | 813 | 89.87 | 37.55 | 1 | 811 | 11.32 | 11317.98 | 1115.28 | 1206.74 | 1488.27 | 133.29 | 656783.22 | 0.09 | 0.56 | 1.57 | 38.87 | 0.5 | 10
1 | 40 | CONCLUIDO | 0.8486 | 117.84 | 109.71 | 20.07 | 0.39 | 328 | 91.1 | 37.55 | 2 | 326 | 11.54 | 11468.97 | 906.95 | 1206.63 | 681.99 | 133.29 | 256068.32 | 0.2 | 0.68 | 0.8 | 15.17 | 0.5 | 10
2 | 40 | CONCLUIDO | 0.9111 | 109.76 | 103.94 | 30.42 | 0.57 | 205 | 92.32 | 37.55 | 3 | 203 | 11.77 | 11620.34 | 850.15 | 1206.64 | 486.51 | 133.29 | 158942.92 | 0.27 | 0.72 | 0.61 | 9.4 | 0.5 | 10
3 | 40 | CONCLUIDO | 0.9425 | 106.1 | 101.34 | 40.81 | 0.75 | 149 | 93.55 | 37.55 | 4 | 147 | 12 | 11772.07 | 820.1 | 1206.62 | 398.52 | 133.29 | 115228.48 | 0.33 | 0.74 | 0.51 | 6.8 | 0.5 | 10
4 | 40 | CONCLUIDO | 0.9624 | 103.91 | 99.78 | 51.61 | 0.93 | 116 | 94.79 | 37.55 | 5 | 114 | 12.23 | 11924.18 | 798.4 | 1206.63 | 345.26 | 133.29 | 88761.88 | 0.39 | 0.75 | 0.47 | 5.24 | 0.5 | 10
5 | 40 | CONCLUIDO | 0.9758 | 102.48 | 98.75 | 62.37 | 1.1 | 95 | 96.02 | 37.55 | 6 | 93 | 12.47 | 12076.67 | 781.31 | 1206.59 | 310.18 | 133.29 | 71325.73 | 0.43 | 0.76 | 0.43 | 4.21 | 0.5 | 10
6 | 40 | CONCLUIDO | 0.9823 | 101.8 | 98.35 | 73.76 | 1.27 | 80 | 97.26 | 37.55 | 7 | 78 | 12.71 | 12229.54 | 768.54 | 1206.59 | 297.5 | 133.29 | 65063.2 | 0.45 | 0.76 | 0.41 | 3.81 | 0.5 | 10
7 | 40 | CONCLUIDO | 0.9909 | 100.92 | 97.68 | 84.94 | 1.43 | 69 | 98.5 | 37.55 | 8 | 67 | 12.95 | 12382.79 | 753.91 | 1206.6 | 274.54 | 133.29 | 53635.66 | 0.49 | 0.77 | 0.38 | 3.14 | 0.5 | 10
8 | 40 | CONCLUIDO | 0.9968 | 100.32 | 97.25 | 97.25 | 1.59 | 60 | 99.75 | 37.55 | 9 | 58 | 13.2 | 12536.43 | 740.43 | 1206.59 | 260.02 | 133.29 | 46423.75 | 0.51 | 0.77 | 0.37 | 2.71 | 0.5 | 10
9 | 40 | CONCLUIDO | 1.0005 | 99.95 | 96.99 | 107.77 | 1.74 | 54 | 101 | 37.55 | 10 | 52 | 13.45 | 12690.46 | 731.38 | 1206.61 | 251.05 | 133.29 | 41965.97 | 0.53 | 0.77 | 0.36 | 2.45 | 0.5 | 10
10 | 40 | CONCLUIDO | 1.0048 | 99.53 | 96.68 | 120.85 | 1.89 | 48 | 102.25 | 37.55 | 11 | 46 | 13.7 | 12844.88 | 718.08 | 1206.6 | 240.43 | 133.29 | 36685.1 | 0.55 | 0.77 | 0.35 | 2.14 | 0.5 | 10
11 | 40 | CONCLUIDO | 1.0128 | 98.74 | 95.99 | 133.93 | 2.04 | 43 | 103.51 | 37.55 | 12 | 41 | 13.95 | 12999.7 | 702.29 | 1206.59 | 216.63 | 133.29 | 24810.86 | 0.62 | 0.78 | 0.33 | 1.45 | 0.5 | 10
12 | 40 | CONCLUIDO | 1.0095 | 99.05 | 96.36 | 144.54 | 2.18 | 40 | 104.76 | 37.55 | 13 | 38 | 14.21 | 13154.91 | 692.89 | 1206.59 | 229.79 | 133.29 | 31405.38 | 0.58 | 0.78 | 0.34 | 1.82 | 0.5 | 10
13 | 40 | CONCLUIDO | 1.0122 | 98.79 | 96.17 | 160.28 | 2.33 | 36 | 106.03 | 37.55 | 14 | 32 | 14.47 | 13310.53 | 680.84 | 1206.59 | 223.24 | 133.29 | 28151.34 | 0.6 | 0.78 | 0.33 | 1.63 | 0.5 | 10
14 | 40 | CONCLUIDO | 1.014 | 98.62 | 96.03 | 169.47 | 2.46 | 34 | 107.29 | 37.55 | 15 | 23 | 14.74 | 13466.55 | 673.87 | 1206.6 | 218.21 | 133.29 | 25647.52 | 0.61 | 0.78 | 0.34 | 1.49 | 0.5 | 10
15 | 40 | CONCLUIDO | 1.0155 | 98.48 | 95.93 | 179.87 | 2.6 | 32 | 108.56 | 37.55 | 16 | 12 | 15.01 | 13623.1 | 670.15 | 1206.62 | 214.39 | 133.29 | 23748.19 | 0.62 | 0.78 | 0.35 | 1.39 | 0.5 | 10
16 | 40 | CONCLUIDO | 1.0143 | 98.59 | 96.05 | 180.09 | 2.73 | 32 | 109.83 | 37.55 | 17 | 2 | 15.28 | 13779.95 | 673.15 | 1206.61 | 218.1 | 133.29 | 25603.23 | 0.61 | 0.78 | 0.36 | 1.51 | 0.5 | 10
17 | 40 | CONCLUIDO | 1.0143 | 98.59 | 96.05 | 180.08 | 2.86 | 32 | 111.11 | 37.55 | 18 | 0 | 15.55 | 13937.22 | 680.03 | 1206.59 | 217.97 | 133.29 | 25538.49 | 0.61 | 0.78 | 0.36 | 1.51 | 0.5 | 10
0 | 30 | CONCLUIDO | 0.7288 | 137.2 | 125.26 | 11.58 | 0.24 | 649 | 71.52 | 32.27 | 1 | 647 | 8.25 | 9054.6 | 892.34 | 1206.75 | 1210.7 | 133.29 | 518818.71 | 0.11 | 0.6 | 1.3 | 30.72 | 0.5 | 10
1 | 30 | CONCLUIDO | 0.8844 | 113.07 | 107.01 | 23.69 | 0.48 | 271 | 72.7 | 32.27 | 2 | 269 | 8.43 | 9200.25 | 749.78 | 1206.61 | 590.58 | 133.29 | 210645.33 | 0.23 | 0.7 | 0.71 | 12.47 | 0.5 | 10
2 | 30 | CONCLUIDO | 0.9366 | 106.76 | 102.28 | 36.1 | 0.71 | 170 | 73.88 | 32.27 | 3 | 168 | 8.61 | 9346.23 | 704.75 | 1206.6 | 430.24 | 133.29 | 130983.88 | 0.31 | 0.73 | 0.54 | 7.73 | 0.5 | 10
3 | 30 | CONCLUIDO | 0.9629 | 103.86 | 100.1 | 48.83 | 0.93 | 123 | 75.07 | 32.27 | 4 | 121 | 8.8 | 9492.55 | 676.63 | 1206.62 | 356.45 | 133.29 | 94320.9 | 0.37 | 0.75 | 0.47 | 5.56 | 0.5 | 10
4 | 30 | CONCLUIDO | 0.9799 | 102.05 | 98.73 | 62.35 | 1.15 | 95 | 76.26 | 32.27 | 5 | 93 | 8.99 | 9639.2 | 655.71 | 1206.6 | 309.58 | 133.29 | 71027.87 | 0.43 | 0.76 | 0.43 | 4.19 | 0.5 | 10
5 | 30 | CONCLUIDO | 0.9876 | 101.25 | 98.2 | 75.54 | 1.36 | 78 | 77.45 | 32.27 | 6 | 76 | 9.18 | 9786.19 | 639.65 | 1206.61 | 292.37 | 133.29 | 62506.87 | 0.46 | 0.76 | 0.4 | 3.66 | 0.5 | 10
6 | 30 | CONCLUIDO | 0.9966 | 100.34 | 97.48 | 89.98 | 1.56 | 65 | 78.65 | 32.27 | 7 | 63 | 9.38 | 9933.52 | 621.46 | 1206.6 | 267.77 | 133.29 | 50270.09 | 0.5 | 0.77 | 0.38 | 2.94 | 0.5 | 10
7 | 30 | CONCLUIDO | 1.002 | 99.8 | 97.08 | 104.02 | 1.75 | 56 | 79.84 | 32.27 | 8 | 54 | 9.57 | 10081.19 | 604.28 | 1206.64 | 254.18 | 133.29 | 43520.86 | 0.52 | 0.77 | 0.36 | 2.54 | 0.5 | 10
8 | 30 | CONCLUIDO | 1.0073 | 99.27 | 96.68 | 120.85 | 1.94 | 48 | 81.04 | 32.27 | 9 | 43 | 9.77 | 10229.34 | 588.43 | 1206.6 | 240.37 | 133.29 | 36655.56 | 0.55 | 0.77 | 0.36 | 2.14 | 0.5 | 10
9 | 30 | CONCLUIDO | 1.0132 | 98.7 | 96.19 | 134.21 | 2.13 | 43 | 82.25 | 32.27 | 10 | 20 | 9.98 | 10377.72 | 574.4 | 1206.63 | 222.28 | 133.29 | 27638.2 | 0.6 | 0.78 | 0.37 | 1.65 | 0.5 | 10
10 | 30 | CONCLUIDO | 1.0092 | 99.09 | 96.59 | 137.99 | 2.31 | 42 | 83.45 | 32.27 | 11 | 4 | 10.18 | 10526.45 | 579.24 | 1206.6 | 236.23 | 133.29 | 34616.54 | 0.56 | 0.77 | 0.39 | 2.05 | 0.5 | 10
11 | 30 | CONCLUIDO | 1.0095 | 99.06 | 96.56 | 137.94 | 2.48 | 42 | 84.66 | 32.27 | 12 | 0 | 10.39 | 10675.53 | 586.93 | 1206.61 | 234.79 | 133.29 | 33897.53 | 0.57 | 0.77 | 0.4 | 2.02 | 0.5 | 10
0 | 15 | CONCLUIDO | 0.8502 | 117.62 | 111.8 | 18.08 | 0.43 | 371 | 39.78 | 19.54 | 1 | 369 | 4.24 | 5140 | 511.49 | 1206.67 | 753.26 | 133.29 | 291486.64 | 0.18 | 0.67 | 0.87 | 17.26 | 0.5 | 10
1 | 15 | CONCLUIDO | 0.9494 | 105.33 | 101.85 | 38.19 | 0.84 | 160 | 40.89 | 19.54 | 2 | 158 | 4.35 | 5277.26 | 442.01 | 1206.61 | 415.69 | 133.29 | 123756.64 | 0.32 | 0.73 | 0.53 | 7.31 | 0.5 | 10
2 | 15 | CONCLUIDO | 0.983 | 101.73 | 98.94 | 60.58 | 1.22 | 98 | 42.01 | 19.54 | 3 | 93 | 4.46 | 5414.79 | 402.38 | 1206.6 | 316.79 | 133.29 | 74614.78 | 0.42 | 0.76 | 0.44 | 4.4 | 0.5 | 10
3 | 15 | CONCLUIDO | 0.9861 | 101.4 | 98.78 | 71.41 | 1.59 | 83 | 43.13 | 19.54 | 4 | 8 | 4.58 | 5552.61 | 395.14 | 1206.62 | 309.2 | 133.29 | 70895.51 | 0.43 | 0.76 | 0.51 | 4.24 | 0.5 | 10
4 | 15 | CONCLUIDO | 0.9893 | 101.09 | 98.48 | 72.06 | 1.94 | 82 | 44.24 | 19.54 | 5 | 0 | 4.7 | 5690.71 | 403.2 | 1206.61 | 297.63 | 133.29 | 65119.47 | 0.45 | 0.76 | 0.52 | 3.94 | 0.5 | 10
0 | 70 | CONCLUIDO | 0.4968 | 201.3 | 160.45 | 7.2 | 0.12 | 1337 | 141.81 | 47.83 | 1 | 1335 | 22.98 | 17723.39 | 1822.34 | 1206.8 | 2409.75 | 133.29 | 1114902.67 | 0.06 | 0.47 | 2.41 | 65.89 | 0.5 | 10
1 | 70 | CONCLUIDO | 0.7516 | 133.04 | 116.98 | 14.65 | 0.25 | 479 | 143.17 | 47.83 | 2 | 477 | 23.34 | 17891.86 | 1321.36 | 1206.63 | 928.81 | 133.29 | 378720.83 | 0.14 | 0.64 | 1.04 | 22.43 | 0.5 | 10
2 | 70 | CONCLUIDO | 0.8421 | 118.76 | 108.06 | 22.13 | 0.37 | 293 | 144.54 | 47.83 | 3 | 291 | 23.71 | 18060.85 | 1215.73 | 1206.66 | 626.11 | 133.29 | 228299.79 | 0.21 | 0.69 | 0.75 | 13.52 | 0.5 | 10
3 | 70 | CONCLUIDO | 0.8887 | 112.52 | 104.2 | 29.63 | 0.49 | 211 | 145.92 | 47.83 | 4 | 209 | 24.09 | 18230.35 | 1167.28 | 1206.6 | 495.28 | 133.29 | 163296.32 | 0.27 | 0.72 | 0.61 | 9.66 | 0.5 | 10
4 | 70 | CONCLUIDO | 0.9169 | 109.06 | 102.07 | 37.12 | 0.6 | 165 | 147.3 | 47.83 | 5 | 163 | 24.47 | 18400.38 | 1139.16 | 1206.6 | 423.03 | 133.29 | 127403.15 | 0.32 | 0.73 | 0.54 | 7.53 | 0.5 | 10
5 | 70 | CONCLUIDO | 0.9365 | 106.78 | 100.65 | 44.73 | 0.71 | 135 | 148.68 | 47.83 | 6 | 133 | 24.85 | 18570.94 | 1119.04 | 1206.62 | 374.91 | 133.29 | 103492.63 | 0.36 | 0.74 | 0.49 | 6.11 | 0.5 | 10
6 | 70 | CONCLUIDO | 0.9496 | 105.31 | 99.76 | 52.05 | 0.83 | 115 | 150.07 | 47.83 | 7 | 113 | 25.24 | 18742.03 | 1104.98 | 1206.62 | 344.72 | 133.29 | 88498.45 | 0.39 | 0.75 | 0.46 | 5.22 | 0.5 | 10
7 | 70 | CONCLUIDO | 0.9613 | 104.03 | 98.94 | 59.96 | 0.94 | 99 | 151.46 | 47.83 | 8 | 97 | 25.63 | 18913.66 | 1091.11 | 1206.62 | 317.02 | 133.29 | 74724.91 | 0.42 | 0.76 | 0.43 | 4.4 | 0.5 | 10
8 | 70 | CONCLUIDO | 0.9755 | 102.52 | 97.77 | 67.43 | 1.04 | 87 | 152.85 | 47.83 | 9 | 85 | 26.03 | 19085.83 | 1073.91 | 1206.59 | 276.4 | 133.29 | 54474.76 | 0.48 | 0.77 | 0.41 | 3.24 | 0.5 | 10
9 | 70 | CONCLUIDO | 0.9743 | 102.64 | 98.16 | 75.51 | 1.15 | 78 | 154.25 | 47.83 | 10 | 76 | 26.43 | 19258.55 | 1074.5 | 1206.6 | 290.86 | 133.29 | 61751.58 | 0.46 | 0.76 | 0.4 | 3.62 | 0.5 | 10
10 | 70 | CONCLUIDO | 0.9798 | 102.06 | 97.78 | 82.63 | 1.25 | 71 | 155.66 | 47.83 | 11 | 69 | 26.83 | 19431.82 | 1066.9 | 1206.59 | 277.99 | 133.29 | 55354.34 | 0.48 | 0.77 | 0.39 | 3.24 | 0.5 | 10
11 | 70 | CONCLUIDO | 0.9846 | 101.56 | 97.46 | 89.96 | 1.35 | 65 | 157.07 | 47.83 | 12 | 63 | 27.24 | 19605.66 | 1059.09 | 1206.59 | 266.89 | 133.29 | 49832.7 | 0.5 | 0.77 | 0.38 | 2.92 | 0.5 | 10
12 | 70 | CONCLUIDO | 0.9889 | 101.12 | 97.19 | 98.84 | 1.45 | 59 | 158.48 | 47.83 | 13 | 57 | 27.65 | 19780.06 | 1051.59 | 1206.61 | 257.82 | 133.29 | 45329.14 | 0.52 | 0.77 | 0.37 | 2.65 | 0.5 | 10
13 | 70 | CONCLUIDO | 0.9918 | 100.83 | 97.01 | 105.83 | 1.55 | 55 | 159.9 | 47.83 | 14 | 53 | 28.07 | 19955.16 | 1046.91 | 1206.6 | 251.9 | 133.29 | 42386.06 | 0.53 | 0.77 | 0.36 | 2.47 | 0.5 | 10
14 | 70 | CONCLUIDO | 0.9947 | 100.54 | 96.83 | 113.92 | 1.65 | 51 | 161.32 | 47.83 | 15 | 49 | 28.5 | 20130.71 | 1040.04 | 1206.6 | 245.69 | 133.29 | 39300.16 | 0.54 | 0.77 | 0.36 | 2.29 | 0.5 | 10
15 | 70 | CONCLUIDO | 0.9972 | 100.29 | 96.67 | 120.84 | 1.74 | 48 | 162.75 | 47.83 | 16 | 46 | 28.92 | 20306.85 | 1035.21 | 1206.6 | 240.25 | 133.29 | 36597.61 | 0.55 | 0.77 | 0.35 | 2.13 | 0.5 | 10
16 | 70 | CONCLUIDO | 0.9998 | 100.02 | 96.49 | 128.66 | 1.83 | 45 | 164.19 | 47.83 | 17 | 43 | 29.36 | 20483.57 | 1027.66 | 1206.59 | 234.02 | 133.29 | 33495.4 | 0.57 | 0.78 | 0.35 | 1.96 | 0.5 | 10
17 | 70 | CONCLUIDO | 1.0012 | 99.88 | 96.44 | 137.77 | 1.93 | 42 | 165.62 | 47.83 | 18 | 40 | 29.8 | 20660.89 | 1023.82 | 1206.59 | 232.48 | 133.29 | 32741.34 | 0.57 | 0.78 | 0.34 | 1.9 | 0.5 | 10
18 | 70 | CONCLUIDO | 1.0027 | 99.73 | 96.35 | 144.52 | 2.02 | 40 | 167.07 | 47.83 | 19 | 38 | 30.24 | 20838.81 | 1018.26 | 1206.59 | 229.43 | 133.29 | 31229.4 | 0.58 | 0.78 | 0.34 | 1.81 | 0.5 | 10
19 | 70 | CONCLUIDO | 1.0042 | 99.58 | 96.25 | 151.98 | 2.1 | 38 | 168.51 | 47.83 | 20 | 36 | 30.69 | 21017.33 | 1012.06 | 1206.59 | 226.01 | 133.29 | 29529.12 | 0.59 | 0.78 | 0.34 | 1.71 | 0.5 | 10
20 | 70 | CONCLUIDO | 1.0058 | 99.42 | 96.15 | 160.26 | 2.19 | 36 | 169.97 | 47.83 | 21 | 34 | 31.14 | 21196.47 | 1008.57 | 1206.59 | 222.78 | 133.29 | 27923.8 | 0.6 | 0.78 | 0.33 | 1.61 | 0.5 | 10
21 | 70 | CONCLUIDO | 1.0076 | 99.25 | 96.04 | 169.48 | 2.28 | 34 | 171.42 | 47.83 | 22 | 32 | 31.6 | 21376.23 | 1004.11 | 1206.59 | 218.92 | 133.29 | 26002.65 | 0.61 | 0.78 | 0.33 | 1.5 | 0.5 | 10
22 | 70 | CONCLUIDO | 1.0081 | 99.2 | 96.02 | 174.58 | 2.36 | 33 | 172.89 | 47.83 | 23 | 31 | 32.06 | 21556.61 | 1000.35 | 1206.61 | 218.08 | 133.29 | 25589.18 | 0.61 | 0.78 | 0.33 | 1.48 | 0.5 | 10
23 | 70 | CONCLUIDO | 1.0101 | 99 | 95.88 | 185.57 | 2.44 | 31 | 174.35 | 47.83 | 24 | 29 | 32.53 | 21737.62 | 994.51 | 1206.59 | 213.25 | 133.29 | 23180.48 | 0.63 | 0.78 | 0.32 | 1.34 | 0.5 | 10
24 | 70 | CONCLUIDO | 1.0121 | 98.81 | 95.71 | 191.42 | 2.52 | 30 | 175.83 | 47.83 | 25 | 28 | 33 | 21919.27 | 987.33 | 1206.59 | 206.94 | 133.29 | 20032.5 | 0.64 | 0.78 | 0.34 | 1.17 | 0.5 | 10
25 | 70 | CONCLUIDO | 1.0112 | 98.89 | 95.82 | 198.26 | 2.6 | 29 | 177.3 | 47.83 | 26 | 27 | 33.48 | 22101.56 | 984.43 | 1206.59 | 211.74 | 133.29 | 22436.77 | 0.63 | 0.78 | 0.32 | 1.28 | 0.5 | 10
26 | 70 | CONCLUIDO | 1.0123 | 98.78 | 95.77 | 212.83 | 2.68 | 27 | 178.79 | 47.83 | 27 | 25 | 33.96 | 22284.51 | 978.87 | 1206.6 | 209.92 | 133.29 | 21537.86 | 0.63 | 0.78 | 0.32 | 1.23 | 0.5 | 10
27 | 70 | CONCLUIDO | 1.0134 | 98.68 | 95.7 | 220.84 | 2.75 | 26 | 180.28 | 47.83 | 28 | 24 | 34.45 | 22468.11 | 973.31 | 1206.59 | 207.29 | 133.29 | 20226.68 | 0.64 | 0.78 | 0.32 | 1.16 | 0.5 | 10
28 | 70 | CONCLUIDO | 1.0139 | 98.62 | 95.67 | 229.62 | 2.83 | 25 | 181.77 | 47.83 | 29 | 23 | 34.94 | 22652.51 | 970.25 | 1206.61 | 206.58 | 133.29 | 19878.05 | 0.65 | 0.78 | 0.32 | 1.14 | 0.5 | 10
29 | 70 | CONCLUIDO | 1.0152 | 98.5 | 95.58 | 238.95 | 2.9 | 24 | 183.27 | 47.83 | 30 | 22 | 35.44 | 22837.46 | 964.1 | 1206.59 | 203.26 | 133.29 | 18221.83 | 0.66 | 0.78 | 0.32 | 1.04 | 0.5 | 10
30 | 70 | CONCLUIDO | 1.0151 | 98.51 | 95.59 | 238.97 | 2.98 | 24 | 184.78 | 47.83 | 31 | 22 | 35.95 | 23023.09 | 959.1 | 1206.59 | 203.58 | 133.29 | 18382.03 | 0.65 | 0.78 | 0.31 | 1.05 | 0.5 | 10
31 | 70 | CONCLUIDO | 1.0162 | 98.4 | 95.51 | 249.15 | 3.05 | 23 | 186.29 | 47.83 | 32 | 21 | 36.46 | 23209.42 | 960.59 | 1206.61 | 200.69 | 133.29 | 16943.44 | 0.66 | 0.78 | 0.31 | 0.97 | 0.5 | 10
32 | 70 | CONCLUIDO | 1.0172 | 98.31 | 95.45 | 260.32 | 3.12 | 22 | 187.8 | 47.83 | 33 | 20 | 36.98 | 23396.44 | 954.39 | 1206.59 | 198.91 | 133.29 | 16057.71 | 0.67 | 0.78 | 0.3 | 0.91 | 0.5 | 10
33 | 70 | CONCLUIDO | 1.0172 | 98.31 | 95.48 | 272.8 | 3.19 | 21 | 189.33 | 47.83 | 34 | 19 | 37.5 | 23584.16 | 947.27 | 1206.59 | 200.04 | 133.29 | 16626.53 | 0.67 | 0.78 | 0.31 | 0.94 | 0.5 | 10
34 | 70 | CONCLUIDO | 1.0171 | 98.32 | 95.48 | 272.81 | 3.25 | 21 | 190.85 | 47.83 | 35 | 17 | 38.03 | 23772.6 | 943.13 | 1206.59 | 200.17 | 133.29 | 16690.79 | 0.67 | 0.78 | 0.31 | 0.95 | 0.5 | 10
35 | 70 | CONCLUIDO | 1.018 | 98.23 | 95.43 | 286.29 | 3.32 | 20 | 192.39 | 47.83 | 36 | 15 | 38.56 | 23961.75 | 942.8 | 1206.59 | 198.11 | 133.29 | 15665.78 | 0.67 | 0.78 | 0.31 | 0.89 | 0.5 | 10
36 | 70 | CONCLUIDO | 1.0178 | 98.25 | 95.44 | 286.33 | 3.39 | 20 | 193.93 | 47.83 | 37 | 13 | 39.1 | 24151.64 | 931.32 | 1206.59 | 198.49 | 133.29 | 15859.7 | 0.67 | 0.78 | 0.31 | 0.91 | 0.5 | 10
37 | 70 | CONCLUIDO | 1.0189 | 98.15 | 95.37 | 301.17 | 3.45 | 19 | 195.47 | 47.83 | 38 | 12 | 39.64 | 24342.26 | 937.53 | 1206.6 | 195.96 | 133.29 | 14595.72 | 0.68 | 0.78 | 0.31 | 0.83 | 0.5 | 10
38 | 70 | CONCLUIDO | 1.0192 | 98.11 | 95.34 | 301.06 | 3.51 | 19 | 197.02 | 47.83 | 39 | 8 | 40.2 | 24533.63 | 938.76 | 1206.59 | 194.6 | 133.29 | 13915.6 | 0.68 | 0.78 | 0.32 | 0.8 | 0.5 | 10
39 | 70 | CONCLUIDO | 1.0197 | 98.07 | 95.29 | 300.92 | 3.58 | 19 | 198.58 | 47.83 | 40 | 5 | 40.75 | 24725.75 | 945.06 | 1206.59 | 192.79 | 133.29 | 13012.78 | 0.69 | 0.79 | 0.32 | 0.75 | 0.5 | 10
0 | 90 | CONCLUIDO | 0.3988 | 250.74 | 184.82 | 6.21 | 0.1 | 1786 | 176.73 | 52.44 | 1 | 1784 | 33.29 | 22031.19 | 2422.71 | 1206.91 | 3243.03 | 133.29 | 1529297.7 | 0.04 | 0.4 | 3.14 | 90.25 | 0.5 | 10
1 | 90 | CONCLUIDO | 0.6913 | 144.66 | 121.72 | 12.66 | 0.2 | 577 | 178.21 | 52.44 | 2 | 575 | 33.77 | 22213.89 | 1589.25 | 1206.67 | 1090.08 | 133.29 | 458865.87 | 0.12 | 0.61 | 1.2 | 27.18 | 0.5 | 10
2 | 90 | CONCLUIDO | 0.7971 | 125.46 | 110.67 | 19.08 | 0.3 | 348 | 179.7 | 52.44 | 3 | 346 | 34.26 | 22397.24 | 1441.15 | 1206.67 | 714.68 | 133.29 | 272310.38 | 0.19 | 0.68 | 0.83 | 16.13 | 0.5 | 10
3 | 90 | CONCLUIDO | 0.853 | 117.23 | 105.96 | 25.53 | 0.39 | 249 | 181.19 | 52.44 | 4 | 247 | 34.75 | 22581.25 | 1376.97 | 1206.63 | 555.19 | 133.29 | 193061.95 | 0.24 | 0.71 | 0.67 | 11.42 | 0.5 | 10
4 | 90 | CONCLUIDO | 0.887 | 112.73 | 103.42 | 31.98 | 0.49 | 194 | 182.69 | 52.44 | 5 | 192 | 35.25 | 22766.06 | 1341.09 | 1206.62 | 468.52 | 133.29 | 150000.48 | 0.28 | 0.72 | 0.59 | 8.87 | 0.5 | 10
5 | 90 | CONCLUIDO | 0.9101 | 109.88 | 101.8 | 38.42 | 0.58 | 159 | 184.19 | 52.44 | 6 | 157 | 35.75 | 22951.43 | 1317.41 | 1206.6 | 414.05 | 133.29 | 122940.49 | 0.32 | 0.73 | 0.53 | 7.26 | 0.5 | 10
6 | 90 | CONCLUIDO | 0.9268 | 107.9 | 100.67 | 44.74 | 0.67 | 135 | 185.7 | 52.44 | 7 | 133 | 36.26 | 23137.49 | 1300.32 | 1206.61 | 375.79 | 133.29 | 103934.03 | 0.35 | 0.74 | 0.49 | 6.13 | 0.5 | 10
7 | 90 | CONCLUIDO | 0.9398 | 106.4 | 99.82 | 51.19 | 0.76 | 117 | 187.22 | 52.44 | 8 | 115 | 36.78 | 23324.24 | 1286.92 | 1206.61 | 347.18 | 133.29 | 89716.04 | 0.38 | 0.75 | 0.46 | 5.28 | 0.5 | 10
8 | 90 | CONCLUIDO | 0.9503 | 105.23 | 99.15 | 57.75 | 0.85 | 103 | 188.74 | 52.44 | 9 | 101 | 37.3 | 23511.69 | 1275.65 | 1206.62 | 323.99 | 133.29 | 78194.51 | 0.41 | 0.75 | 0.44 | 4.61 | 0.5 | 10
9 | 90 | CONCLUIDO | 0.9594 | 104.23 | 98.54 | 64.26 | 0.93 | 92 | 190.26 | 52.44 | 10 | 90 | 37.82 | 23699.85 | 1265.56 | 1206.62 | 303.02 | 133.29 | 67764.01 | 0.44 | 0.76 | 0.42 | 4 | 0.5 | 10
10 | 90 | CONCLUIDO | 0.9526 | 104.97 | 99.53 | 70.26 | 1.02 | 85 | 191.79 | 52.44 | 11 | 83 | 38.35 | 23888.73 | 1276.48 | 1206.59 | 340.65 | 133.29 | 86612.64 | 0.39 | 0.75 | 0.38 | 4.99 | 0.5 | 10
11 | 90 | CONCLUIDO | 0.9691 | 103.19 | 98.06 | 77.42 | 1.1 | 76 | 193.33 | 52.44 | 12 | 74 | 38.89 | 24078.33 | 1254.57 | 1206.6 | 287.59 | 133.29 | 60128.53 | 0.46 | 0.76 | 0.39 | 3.52 | 0.5 | 10
12 | 90 | CONCLUIDO | 0.9742 | 102.65 | 97.74 | 83.78 | 1.18 | 70 | 194.88 | 52.44 | 13 | 68 | 39.43 | 24268.67 | 1248.5 | 1206.6 | 276.51 | 133.29 | 54618.05 | 0.48 | 0.77 | 0.39 | 3.2 | 0.5 | 10
13 | 90 | CONCLUIDO | 0.9783 | 102.22 | 97.49 | 89.99 | 1.27 | 65 | 196.42 | 52.44 | 14 | 63 | 39.98 | 24459.75 | 1243.52 | 1206.63 | 267.81 | 133.29 | 50289.93 | 0.5 | 0.77 | 0.38 | 2.95 | 0.5 | 10
14 | 90 | CONCLUIDO | 0.9814 | 101.9 | 97.31 | 95.71 | 1.35 | 61 | 197.98 | 52.44 | 15 | 59 | 40.54 | 24651.58 | 1237.91 | 1206.59 | 262.08 | 133.29 | 47446.6 | 0.51 | 0.77 | 0.37 | 2.77 | 0.5 | 10
15 | 90 | CONCLUIDO | 0.9849 | 101.53 | 97.09 | 102.2 | 1.42 | 57 | 199.54 | 52.44 | 16 | 55 | 41.1 | 24844.17 | 1233.33 | 1206.59 | 254.45 | 133.29 | 43654.07 | 0.52 | 0.77 | 0.36 | 2.55 | 0.5 | 10
16 | 90 | CONCLUIDO | 0.9879 | 101.23 | 96.92 | 109.72 | 1.5 | 53 | 201.11 | 52.44 | 17 | 51 | 41.67 | 25037.53 | 1229.16 | 1206.6 | 248.68 | 133.29 | 40787.08 | 0.54 | 0.77 | 0.36 | 2.38 | 0.5 | 10
17 | 90 | CONCLUIDO | 0.9904 | 100.97 | 96.77 | 116.13 | 1.58 | 50 | 202.68 | 52.44 | 18 | 48 | 42.24 | 25231.66 | 1225.17 | 1206.59 | 243.71 | 133.29 | 38315.53 | 0.55 | 0.77 | 0.36 | 2.23 | 0.5 | 10
18 | 90 | CONCLUIDO | 0.9919 | 100.82 | 96.69 | 120.87 | 1.65 | 48 | 204.26 | 52.44 | 19 | 46 | 42.82 | 25426.72 | 1222.3 | 1206.6 | 240.94 | 133.29 | 36942.93 | 0.55 | 0.77 | 0.35 | 2.15 | 0.5 | 10
19 | 90 | CONCLUIDO | 0.9947 | 100.53 | 96.51 | 128.68 | 1.73 | 45 | 205.85 | 52.44 | 20 | 43 | 43.41 | 25622.45 | 1220.04 | 1206.6 | 234.61 | 133.29 | 33793.64 | 0.57 | 0.78 | 0.35 | 1.97 | 0.5 | 10
20 | 90 | CONCLUIDO | 0.9927 | 100.74 | 96.79 | 135.06 | 1.8 | 43 | 207.45 | 52.44 | 21 | 41 | 44 | 25818.99 | 1221.25 | 1206.59 | 245.98 | 133.29 | 39487.62 | 0.54 | 0.77 | 0.32 | 2.25 | 0.5 | 10
21 | 90 | CONCLUIDO | 0.9967 | 100.33 | 96.46 | 141.15 | 1.87 | 41 | 209.05 | 52.44 | 22 | 39 | 44.6 | 26016.35 | 1214.88 | 1206.59 | 233.23 | 133.29 | 33121.37 | 0.57 | 0.78 | 0.34 | 1.92 | 0.5 | 10
22 | 90 | CONCLUIDO | 0.999 | 100.1 | 96.29 | 148.14 | 1.94 | 39 | 210.65 | 52.44 | 23 | 37 | 45.21 | 26214.54 | 1211.51 | 1206.59 | 227.51 | 133.29 | 30273.63 | 0.59 | 0.78 | 0.34 | 1.75 | 0.5 | 10
23 | 90 | CONCLUIDO | 1.0009 | 99.91 | 96.18 | 155.96 | 2.01 | 37 | 212.27 | 52.44 | 24 | 35 | 45.82 | 26413.56 | 1204.82 | 1206.6 | 223.61 | 133.29 | 28331.19 | 0.6 | 0.78 | 0.33 | 1.64 | 0.5 | 10
24 | 90 | CONCLUIDO | 1.0014 | 99.86 | 96.16 | 160.27 | 2.08 | 36 | 213.89 | 52.44 | 25 | 34 | 46.44 | 26613.43 | 1205.08 | 1206.59 | 223.02 | 133.29 | 28042.15 | 0.6 | 0.78 | 0.33 | 1.62 | 0.5 | 10
25 | 90 | CONCLUIDO | 1.0021 | 99.79 | 96.12 | 164.79 | 2.14 | 35 | 215.51 | 52.44 | 26 | 33 | 47.07 | 26814.17 | 1200.83 | 1206.61 | 221.75 | 133.29 | 27413.94 | 0.6 | 0.78 | 0.33 | 1.58 | 0.5 | 10
26 | 90 | CONCLUIDO | 1.004 | 99.6 | 96.01 | 174.56 | 2.21 | 33 | 217.15 | 52.44 | 27 | 31 | 47.71 | 27015.77 | 1200.48 | 1206.61 | 217.89 | 133.29 | 25490.23 | 0.61 | 0.78 | 0.33 | 1.47 | 0.5 | 10
27 | 90 | CONCLUIDO | 1.0051 | 99.49 | 95.93 | 179.87 | 2.27 | 32 | 218.79 | 52.44 | 28 | 30 | 48.35 | 27218.26 | 1197.37 | 1206.59 | 215.27 | 133.29 | 24186.05 | 0.62 | 0.78 | 0.32 | 1.39 | 0.5 | 10
28 | 90 | CONCLUIDO | 1.0058 | 99.42 | 95.9 | 185.61 | 2.34 | 31 | 220.44 | 52.44 | 29 | 29 | 49 | 27421.64 | 1195.55 | 1206.6 | 214.03 | 133.29 | 23572.68 | 0.62 | 0.78 | 0.32 | 1.36 | 0.5 | 10
29 | 90 | CONCLUIDO | 1.007 | 99.3 | 95.81 | 191.63 | 2.4 | 30 | 222.1 | 52.44 | 30 | 28 | 49.65 | 27625.93 | 1194.77 | 1206.59 | 210.96 | 133.29 | 22041.02 | 0.63 | 0.78 | 0.32 | 1.27 | 0.5 | 10
30 | 90 | CONCLUIDO | 1.0071 | 99.3 | 95.85 | 198.3 | 2.46 | 29 | 223.76 | 52.44 | 31 | 27 | 50.32 | 27831.27 | 1190.23 | 1206.6 | 212.65 | 133.29 | 22890.02 | 0.63 | 0.78 | 0.31 | 1.31 | 0.5 | 10
31 | 90 | CONCLUIDO | 1.0077 | 99.24 | 95.82 | 205.33 | 2.52 | 28 | 225.43 | 52.44 | 32 | 26 | 50.99 | 28037.42 | 1190.52 | 1206.59 | 211.55 | 133.29 | 22349.3 | 0.63 | 0.78 | 0.32 | 1.28 | 0.5 | 10
32 | 90 | CONCLUIDO | 1.009 | 99.11 | 95.73 | 212.72 | 2.58 | 27 | 227.11 | 52.44 | 33 | 25 | 51.67 | 28244.51 | 1186.77 | 1206.59 | 208.31 | 133.29 | 20733.05 | 0.64 | 0.78 | 0.32 | 1.19 | 0.5 | 10
33 | 90 | CONCLUIDO | 1.0097 | 99.03 | 95.69 | 220.82 | 2.64 | 26 | 228.8 | 52.44 | 34 | 24 | 52.36 | 28452.56 | 1182.24 | 1206.59 | 207.1 | 133.29 | 20131.21 | 0.64 | 0.78 | 0.32 | 1.15 | 0.5 | 10
34 | 90 | CONCLUIDO | 1.0096 | 99.05 | 95.7 | 220.85 | 2.7 | 26 | 230.49 | 52.44 | 35 | 24 | 53.05 | 28661.58 | 1182.83 | 1206.59 | 207.49 | 133.29 | 20328.83 | 0.64 | 0.78 | 0.32 | 1.16 | 0.5 | 10
35 | 90 | CONCLUIDO | 1.0105 | 98.96 | 95.65 | 229.56 | 2.76 | 25 | 232.2 | 52.44 | 36 | 23 | 53.75 | 28871.58 | 1181.37 | 1206.59 | 205.76 | 133.29 | 19466.36 | 0.65 | 0.78 | 0.31 | 1.11 | 0.5 | 10
36 | 90 | CONCLUIDO | 1.0115 | 98.86 | 95.59 | 238.97 | 2.81 | 24 | 233.91 | 52.44 | 37 | 22 | 54.46 | 29082.59 | 1176.36 | 1206.59 | 203.63 | 133.29 | 18406.78 | 0.65 | 0.78 | 0.31 | 1.05 | 0.5 | 10
37 | 90 | CONCLUIDO | 1.0115 | 98.86 | 95.58 | 238.96 | 2.87 | 24 | 235.63 | 52.44 | 38 | 22 | 55.18 | 29294.6 | 1175.59 | 1206.59 | 203.52 | 133.29 | 18354.15 | 0.65 | 0.78 | 0.31 | 1.05 | 0.5 | 10
38 | 90 | CONCLUIDO | 1.012 | 98.81 | 95.57 | 249.32 | 2.92 | 23 | 237.35 | 52.44 | 39 | 21 | 55.91 | 29507.65 | 1179.87 | 1206.6 | 203.08 | 133.29 | 18139.28 | 0.66 | 0.78 | 0.31 | 1.03 | 0.5 | 10
39 | 90 | CONCLUIDO | 1.016 | 98.42 | 95.22 | 259.7 | 2.98 | 22 | 239.09 | 52.44 | 40 | 20 | 56.65 | 29721.73 | 1171.42 | 1206.59 | 190.38 | 133.29 | 11793.62 | 0.7 | 0.79 | 0.32 | 0.68 | 0.5 | 10
0 | 10 | CONCLUIDO | 0.908 | 110.13 | 105.78 | 26.12 | 0.64 | 243 | 26.11 | 12.1 | 1 | 241 | 3.01 | 3454.41 | 335.8 | 1206.68 | 549.31 | 133.29 | 190154.66 | 0.24 | 0.71 | 0.66 | 11.24 | 0.5 | 10
1 | 10 | CONCLUIDO | 0.9682 | 103.29 | 100.26 | 48.51 | 1.23 | 124 | 27.2 | 12.1 | 2 | 12 | 3.1 | 3588.35 | 292.13 | 1206.62 | 356.7 | 133.29 | 94443.28 | 0.37 | 0.75 | 0.62 | 5.72 | 0.5 | 10
2 | 10 | CONCLUIDO | 0.9688 | 103.22 | 100.22 | 49.29 | 1.78 | 122 | 28.29 | 12.1 | 3 | 0 | 3.19 | 3722.55 | 302.16 | 1206.64 | 354.96 | 133.29 | 93583.88 | 0.38 | 0.75 | 0.62 | 5.68 | 0.5 | 10
0 | 45 | CONCLUIDO | 0.6335 | 157.86 | 137.49 | 9.23 | 0.18 | 894 | 98.71 | 39.72 | 1 | 892 | 12.99 | 12407.75 | 1225.64 | 1206.73 | 1626.58 | 133.29 | 725532.89 | 0.08 | 0.54 | 1.71 | 42.94 | 0.5 | 10
1 | 45 | CONCLUIDO | 0.8311 | 120.32 | 111.04 | 18.77 | 0.35 | 355 | 99.95 | 39.72 | 2 | 353 | 13.24 | 12561.45 | 980.48 | 1206.62 | 727.29 | 133.29 | 278583.38 | 0.18 | 0.67 | 0.84 | 16.49 | 0.5 | 10
2 | 45 | CONCLUIDO | 0.8992 | 111.21 | 104.68 | 28.42 | 0.52 | 221 | 101.2 | 39.72 | 3 | 219 | 13.49 | 12715.54 | 916.09 | 1206.61 | 511.75 | 133.29 | 171481.87 | 0.26 | 0.71 | 0.63 | 10.14 | 0.5 | 10
3 | 45 | CONCLUIDO | 0.9335 | 107.12 | 101.84 | 38.19 | 0.69 | 160 | 102.45 | 39.72 | 4 | 158 | 13.74 | 12870.03 | 883.52 | 1206.63 | 415.34 | 133.29 | 123582.88 | 0.32 | 0.73 | 0.53 | 7.3 | 0.5 | 10
4 | 45 | CONCLUIDO | 0.9548 | 104.74 | 100.18 | 48.09 | 0.85 | 125 | 103.71 | 39.72 | 5 | 123 | 14 | 13024.91 | 861.05 | 1206.6 | 358.92 | 133.29 | 95548.04 | 0.37 | 0.75 | 0.47 | 5.64 | 0.5 | 10
5 | 45 | CONCLUIDO | 0.9693 | 103.17 | 99.09 | 58.29 | 1.01 | 102 | 104.97 | 39.72 | 6 | 100 | 14.25 | 13180.19 | 843.85 | 1206.62 | 321.91 | 133.29 | 77156.36 | 0.41 | 0.75 | 0.44 | 4.55 | 0.5 | 10
6 | 45 | CONCLUIDO | 0.985 | 101.52 | 97.77 | 68.21 | 1.16 | 86 | 106.23 | 39.72 | 7 | 84 | 14.52 | 13335.87 | 824.73 | 1206.61 | 277.06 | 133.29 | 54814.18 | 0.48 | 0.77 | 0.38 | 3.23 | 0.5 | 10
7 | 45 | CONCLUIDO | 0.9851 | 101.51 | 97.98 | 78.39 | 1.31 | 75 | 107.5 | 39.72 | 8 | 73 | 14.78 | 13491.96 | 819.48 | 1206.62 | 284.85 | 133.29 | 58759.98 | 0.47 | 0.76 | 0.39 | 3.44 | 0.5 | 10
8 | 45 | CONCLUIDO | 0.9913 | 100.88 | 97.54 | 88.67 | 1.46 | 66 | 108.77 | 39.72 | 9 | 64 | 15.05 | 13648.58 | 807.51 | 1206.59 | 269.55 | 133.29 | 51158.19 | 0.49 | 0.77 | 0.38 | 3 | 0.5 | 10
9 | 45 | CONCLUIDO | 0.9959 | 100.42 | 97.22 | 98.86 | 1.6 | 59 | 110.04 | 39.72 | 10 | 57 | 15.32 | 13805.5 | 797.05 | 1206.59 | 258.82 | 133.29 | 45828.93 | 0.51 | 0.77 | 0.37 | 2.68 | 0.5 | 10
10 | 45 | CONCLUIDO | 0.9999 | 100.01 | 96.94 | 109.74 | 1.74 | 53 | 111.32 | 39.72 | 11 | 51 | 15.6 | 13962.83 | 785.83 | 1206.59 | 249.21 | 133.29 | 41050.69 | 0.53 | 0.77 | 0.36 | 2.4 | 0.5 | 10
11 | 45 | CONCLUIDO | 1.0035 | 99.65 | 96.68 | 120.85 | 1.88 | 48 | 112.59 | 39.72 | 12 | 46 | 15.88 | 14120.58 | 776.58 | 1206.6 | 240.47 | 133.29 | 36707.05 | 0.55 | 0.77 | 0.35 | 2.14 | 0.5 | 10
12 | 45 | CONCLUIDO | 1.0118 | 98.84 | 95.97 | 133.91 | 2.01 | 43 | 113.88 | 39.72 | 13 | 41 | 16.16 | 14278.75 | 760.76 | 1206.6 | 215.99 | 133.29 | 24490.14 | 0.62 | 0.78 | 0.33 | 1.43 | 0.5 | 10
13 | 45 | CONCLUIDO | 1.0087 | 99.14 | 96.33 | 144.5 | 2.14 | 40 | 115.16 | 39.72 | 14 | 38 | 16.45 | 14437.35 | 755.27 | 1206.59 | 228.84 | 133.29 | 30934.15 | 0.58 | 0.78 | 0.34 | 1.79 | 0.5 | 10
14 | 45 | CONCLUIDO | 1.0105 | 98.96 | 96.21 | 156.02 | 2.27 | 37 | 116.45 | 39.72 | 15 | 35 | 16.74 | 14596.38 | 745.96 | 1206.59 | 224.64 | 133.29 | 28848.99 | 0.59 | 0.78 | 0.33 | 1.67 | 0.5 | 10
15 | 45 | CONCLUIDO | 1.0126 | 98.76 | 96.07 | 169.53 | 2.4 | 34 | 117.75 | 39.72 | 16 | 32 | 17.03 | 14755.84 | 733.92 | 1206.59 | 219.74 | 133.29 | 26410.96 | 0.61 | 0.78 | 0.33 | 1.53 | 0.5 | 10
16 | 45 | CONCLUIDO | 1.0144 | 98.58 | 95.93 | 179.88 | 2.52 | 32 | 119.04 | 39.72 | 17 | 28 | 17.33 | 14915.73 | 725.27 | 1206.59 | 215.15 | 133.29 | 24127.3 | 0.62 | 0.78 | 0.33 | 1.39 | 0.5 | 10
17 | 45 | CONCLUIDO | 1.0164 | 98.39 | 95.78 | 191.57 | 2.64 | 30 | 120.34 | 39.72 | 18 | 20 | 17.63 | 15076.07 | 716.83 | 1206.59 | 209.5 | 133.29 | 21314.6 | 0.64 | 0.78 | 0.34 | 1.25 | 0.5 | 10
18 | 45 | CONCLUIDO | 1.017 | 98.33 | 95.75 | 198.1 | 2.76 | 29 | 121.65 | 39.72 | 19 | 13 | 17.93 | 15236.84 | 712.15 | 1206.61 | 208.48 | 133.29 | 20808.37 | 0.64 | 0.78 | 0.33 | 1.21 | 0.5 | 10
19 | 45 | CONCLUIDO | 1.016 | 98.42 | 95.86 | 205.42 | 2.87 | 28 | 122.95 | 39.72 | 20 | 3 | 18.24 | 15398.07 | 715.05 | 1206.65 | 211.75 | 133.29 | 22445.64 | 0.63 | 0.78 | 0.35 | 1.32 | 0.5 | 10
20 | 45 | CONCLUIDO | 1.0162 | 98.41 | 95.85 | 205.38 | 2.98 | 28 | 124.26 | 39.72 | 21 | 0 | 18.55 | 15559.74 | 722.35 | 1206.61 | 211.1 | 133.29 | 22122.3 | 0.63 | 0.78 | 0.36 | 1.31 | 0.5 | 10
0 | 60 | CONCLUIDO | 0.549 | 182.14 | 150.62 | 7.86 | 0.14 | 1150 | 124.63 | 45 | 1 | 1148 | 18.64 | 15605.44 | 1570.84 | 1206.79 | 2074.35 | 133.29 | 948136.44 | 0.06 | 0.5 | 2.12 | 56.06 | 0.5 | 10
1 | 60 | CONCLUIDO | 0.7829 | 127.73 | 114.61 | 15.99 | 0.28 | 430 | 125.95 | 45 | 2 | 428 | 18.95 | 15767.7 | 1187.41 | 1206.65 | 847.82 | 133.29 | 338470.76 | 0.16 | 0.65 | 0.97 | 20.06 | 0.5 | 10
2 | 60 | CONCLUIDO | 0.8653 | 115.57 | 106.66 | 24.15 | 0.42 | 265 | 127.27 | 45 | 3 | 263 | 19.27 | 15930.42 | 1099.05 | 1206.65 | 578.5 | 133.29 | 204637.65 | 0.23 | 0.7 | 0.7 | 12.12 | 0.5 | 10
3 | 60 | CONCLUIDO | 0.906 | 110.38 | 103.34 | 32.29 | 0.55 | 192 | 128.59 | 45 | 4 | 190 | 19.59 | 16093.6 | 1059.71 | 1206.6 | 466.13 | 133.29 | 148818.73 | 0.29 | 0.72 | 0.58 | 8.8 | 0.5 | 10
4 | 60 | CONCLUIDO | 0.9317 | 107.34 | 101.37 | 40.55 | 0.68 | 150 | 129.92 | 45 | 5 | 148 | 19.92 | 16257.24 | 1033.15 | 1206.61 | 399.57 | 133.29 | 115747.09 | 0.33 | 0.74 | 0.51 | 6.83 | 0.5 | 10
5 | 60 | CONCLUIDO | 0.9489 | 105.38 | 100.11 | 48.83 | 0.81 | 123 | 131.25 | 45 | 6 | 121 | 20.25 | 16421.36 | 1014.45 | 1206.62 | 356.56 | 133.29 | 94374.89 | 0.37 | 0.75 | 0.47 | 5.57 | 0.5 | 10
6 | 60 | CONCLUIDO | 0.9617 | 103.99 | 99.2 | 57.23 | 0.93 | 104 | 132.58 | 45 | 7 | 102 | 20.59 | 16585.95 | 1000.91 | 1206.59 | 325.69 | 133.29 | 79036.56 | 0.41 | 0.75 | 0.44 | 4.66 | 0.5 | 10
7 | 60 | CONCLUIDO | 0.9722 | 102.86 | 98.43 | 65.62 | 1.06 | 90 | 133.92 | 45 | 8 | 88 | 20.93 | 16751.02 | 988.13 | 1206.62 | 299.16 | 133.29 | 65843.41 | 0.45 | 0.76 | 0.42 | 3.89 | 0.5 | 10
8 | 60 | CONCLUIDO | 0.9756 | 102.5 | 98.33 | 73.74 | 1.18 | 80 | 135.27 | 45 | 9 | 78 | 21.27 | 16916.71 | 980.86 | 1206.59 | 296.92 | 133.29 | 64772.46 | 0.45 | 0.76 | 0.39 | 3.79 | 0.5 | 10
9 | 60 | CONCLUIDO | 0.983 | 101.73 | 97.79 | 82.64 | 1.29 | 71 | 136.61 | 45 | 10 | 69 | 21.61 | 17082.76 | 970.96 | 1206.59 | 278.08 | 133.29 | 55396.23 | 0.48 | 0.76 | 0.39 | 3.25 | 0.5 | 10
10 | 60 | CONCLUIDO | 0.9878 | 101.23 | 97.46 | 91.37 | 1.41 | 64 | 137.96 | 45 | 11 | 62 | 21.96 | 17249.3 | 962.72 | 1206.59 | 267.04 | 133.29 | 49913.21 | 0.5 | 0.77 | 0.39 | 2.93 | 0.5 | 10
11 | 60 | CONCLUIDO | 0.9926 | 100.75 | 97.14 | 100.49 | 1.52 | 58 | 139.32 | 45 | 12 | 56 | 22.32 | 17416.34 | 953.41 | 1206.6 | 256.11 | 133.29 | 44479.31 | 0.52 | 0.77 | 0.36 | 2.6 | 0.5 | 10
12 | 60 | CONCLUIDO | 0.9949 | 100.51 | 97 | 107.77 | 1.63 | 54 | 140.67 | 45 | 13 | 52 | 22.68 | 17583.88 | 948.34 | 1206.61 | 251.34 | 133.29 | 42113.73 | 0.53 | 0.77 | 0.36 | 2.46 | 0.5 | 10
13 | 60 | CONCLUIDO | 0.999 | 100.1 | 96.72 | 118.43 | 1.74 | 49 | 142.04 | 45 | 14 | 47 | 23.04 | 17751.93 | 938.67 | 1206.6 | 241.79 | 133.29 | 37363.97 | 0.55 | 0.77 | 0.35 | 2.18 | 0.5 | 10
14 | 60 | CONCLUIDO | 1.0017 | 99.83 | 96.52 | 125.9 | 1.85 | 46 | 143.4 | 45 | 15 | 44 | 23.41 | 17920.49 | 930.46 | 1206.6 | 235.01 | 133.29 | 33986.71 | 0.57 | 0.78 | 0.35 | 1.98 | 0.5 | 10
15 | 60 | CONCLUIDO | 0.999 | 100.1 | 96.87 | 135.17 | 1.96 | 43 | 144.77 | 45 | 16 | 41 | 23.78 | 18089.56 | 929.81 | 1206.59 | 248.09 | 133.29 | 40541.94 | 0.54 | 0.77 | 0.34 | 2.33 | 0.5 | 10
16 | 60 | CONCLUIDO | 1.0051 | 99.49 | 96.33 | 144.5 | 2.06 | 40 | 146.15 | 45 | 17 | 38 | 24.15 | 18259.16 | 918.19 | 1206.59 | 229 | 133.29 | 31012.1 | 0.58 | 0.78 | 0.34 | 1.8 | 0.5 | 10
17 | 60 | CONCLUIDO | 1.0065 | 99.36 | 96.25 | 151.98 | 2.16 | 38 | 147.53 | 45 | 18 | 36 | 24.53 | 18429.27 | 910.78 | 1206.59 | 226.04 | 133.29 | 29540.54 | 0.59 | 0.78 | 0.34 | 1.71 | 0.5 | 10
18 | 60 | CONCLUIDO | 1.0079 | 99.22 | 96.16 | 160.27 | 2.26 | 36 | 148.91 | 45 | 19 | 34 | 24.92 | 18599.92 | 904.46 | 1206.59 | 223.01 | 133.29 | 28035.16 | 0.6 | 0.78 | 0.33 | 1.62 | 0.5 | 10
19 | 60 | CONCLUIDO | 1.0094 | 99.07 | 96.07 | 169.54 | 2.36 | 34 | 150.3 | 45 | 20 | 32 | 25.3 | 18771.1 | 898.85 | 1206.6 | 220.05 | 133.29 | 26567.82 | 0.61 | 0.78 | 0.33 | 1.53 | 0.5 | 10
20 | 60 | CONCLUIDO | 1.011 | 98.91 | 95.96 | 179.93 | 2.45 | 32 | 151.69 | 45 | 21 | 30 | 25.7 | 18942.82 | 892.69 | 1206.59 | 216.25 | 133.29 | 24674.93 | 0.62 | 0.78 | 0.33 | 1.42 | 0.5 | 10
21 | 60 | CONCLUIDO | 1.0125 | 98.76 | 95.86 | 191.73 | 2.54 | 30 | 153.09 | 45 | 22 | 28 | 26.09 | 19115.09 | 885.34 | 1206.59 | 212.84 | 133.29 | 22982.48 | 0.63 | 0.78 | 0.33 | 1.33 | 0.5 | 10
22 | 60 | CONCLUIDO | 1.0119 | 98.83 | 95.95 | 198.52 | 2.64 | 29 | 154.49 | 45 | 23 | 27 | 26.49 | 19287.9 | 879.63 | 1206.59 | 216.23 | 133.29 | 24680.12 | 0.62 | 0.78 | 0.32 | 1.41 | 0.5 | 10
23 | 60 | CONCLUIDO | 1.0143 | 98.59 | 95.77 | 212.82 | 2.73 | 27 | 155.9 | 45 | 24 | 25 | 26.9 | 19461.27 | 871.46 | 1206.6 | 209.83 | 133.29 | 21493.27 | 0.64 | 0.78 | 0.32 | 1.23 | 0.5 | 10
24 | 60 | CONCLUIDO | 1.0155 | 98.47 | 95.68 | 220.79 | 2.81 | 26 | 157.31 | 45 | 25 | 24 | 27.31 | 19635.2 | 865.39 | 1206.62 | 206.52 | 133.29 | 19843.47 | 0.65 | 0.78 | 0.32 | 1.14 | 0.5 | 10
25 | 60 | CONCLUIDO | 1.0157 | 98.45 | 95.68 | 229.63 | 2.9 | 25 | 158.72 | 45 | 26 | 23 | 27.72 | 19809.69 | 860.5 | 1206.59 | 206.77 | 133.29 | 19974.21 | 0.64 | 0.78 | 0.31 | 1.14 | 0.5 | 10
26 | 60 | CONCLUIDO | 1.0172 | 98.31 | 95.56 | 238.9 | 2.99 | 24 | 160.14 | 45 | 27 | 21 | 28.14 | 19984.89 | 851.68 | 1206.59 | 202.62 | 133.29 | 17904.58 | 0.66 | 0.78 | 0.32 | 1.02 | 0.5 | 10
27 | 60 | CONCLUIDO | 1.0177 | 98.26 | 95.54 | 249.23 | 3.07 | 23 | 161.57 | 45 | 28 | 17 | 28.57 | 20160.55 | 850.62 | 1206.59 | 201.72 | 133.29 | 17459.08 | 0.66 | 0.78 | 0.32 | 1 | 0.5 | 10
28 | 60 | CONCLUIDO | 1.0199 | 98.05 | 95.36 | 260.06 | 3.15 | 22 | 163 | 45 | 29 | 11 | 29 | 20336.78 | 842.69 | 1206.6 | 195.09 | 133.29 | 14144.87 | 0.68 | 0.78 | 0.32 | 0.82 | 0.5 | 10
29 | 60 | CONCLUIDO | 1.0184 | 98.19 | 95.5 | 260.45 | 3.23 | 22 | 164.43 | 45 | 30 | 8 | 29.43 | 20513.61 | 844.4 | 1206.59 | 200.06 | 133.29 | 16632.05 | 0.67 | 0.78 | 0.32 | 0.96 | 0.5 | 10
30 | 60 | CONCLUIDO | 1.0177 | 98.27 | 95.57 | 260.65 | 3.31 | 22 | 165.87 | 45 | 31 | 2 | 29.87 | 20691.03 | 847.81 | 1206.59 | 202.31 | 133.29 | 17757.48 | 0.66 | 0.78 | 0.33 | 1.03 | 0.5 | 10
31 | 60 | CONCLUIDO | 1.0174 | 98.29 | 95.59 | 260.71 | 3.39 | 22 | 167.31 | 45 | 32 | 1 | 30.31 | 20869.05 | 853.61 | 1206.6 | 203.08 | 133.29 | 18140.32 | 0.66 | 0.78 | 0.34 | 1.06 | 0.5 | 10
32 | 60 | CONCLUIDO | 1.0175 | 98.28 | 95.59 | 260.69 | 3.47 | 22 | 168.76 | 45 | 33 | 0 | 30.76 | 21047.68 | 859.98 | 1206.62 | 202.6 | 133.29 | 17904.17 | 0.66 | 0.78 | 0.34 | 1.05 | 0.5 | 10
0 | 80 | CONCLUIDO | 0.4468 | 223.79 | 171.65 | 6.66 | 0.11 | 1546 | 159.12 | 50.28 | 1 | 1544 | 27.84 | 19859.16 | 2102.12 | 1206.79 | 2792.51 | 133.29 | 1305235.34 | 0.05 | 0.44 | 2.76 | 77.09 | 0.5 | 10
1 | 80 | CONCLUIDO | 0.721 | 138.7 | 119.36 | 13.56 | 0.22 | 528 | 160.54 | 50.28 | 2 | 526 | 28.26 | 20034.4 | 1454.97 | 1206.66 | 1009.78 | 133.29 | 418962.95 | 0.13 | 0.63 | 1.12 | 24.82 | 0.5 | 10
2 | 80 | CONCLUIDO | 0.8191 | 122.09 | 109.42 | 20.45 | 0.33 | 321 | 161.97 | 50.28 | 3 | 319 | 28.69 | 20210.21 | 1329.4 | 1206.61 | 672.81 | 133.29 | 251511.25 | 0.2 | 0.68 | 0.78 | 14.88 | 0.5 | 10
3 | 80 | CONCLUIDO | 0.8708 | 114.84 | 105.11 | 27.42 | 0.43 | 230 | 163.4 | 50.28 | 4 | 228 | 29.12 | 20386.62 | 1273.32 | 1206.63 | 525.98 | 133.29 | 178551.64 | 0.25 | 0.71 | 0.64 | 10.56 | 0.5 | 10
4 | 80 | CONCLUIDO | 0.9018 | 110.89 | 102.77 | 34.26 | 0.54 | 180 | 164.83 | 50.28 | 5 | 178 | 29.55 | 20563.61 | 1241.39 | 1206.63 | 446.78 | 133.29 | 139204.05 | 0.3 | 0.73 | 0.56 | 8.23 | 0.5 | 10
5 | 80 | CONCLUIDO | 0.9234 | 108.29 | 101.23 | 41.32 | 0.64 | 147 | 166.27 | 50.28 | 6 | 145 | 29.99 | 20741.2 | 1219.48 | 1206.6 | 394.57 | 133.29 | 113260.82 | 0.34 | 0.74 | 0.51 | 6.69 | 0.5 | 10
6 | 80 | CONCLUIDO | 0.9383 | 106.57 | 100.22 | 48.11 | 0.74 | 125 | 167.72 | 50.28 | 7 | 123 | 30.44 | 20919.39 | 1203.54 | 1206.6 | 360.76 | 133.29 | 96468.32 | 0.37 | 0.75 | 0.46 | 5.68 | 0.5 | 10
7 | 80 | CONCLUIDO | 0.9507 | 105.18 | 99.38 | 55.21 | 0.84 | 108 | 169.17 | 50.28 | 8 | 106 | 30.89 | 21098.19 | 1190.61 | 1206.59 | 331.98 | 133.29 | 82162.67 | 0.4 | 0.75 | 0.45 | 4.84 | 0.5 | 10
8 | 80 | CONCLUIDO | 0.9605 | 104.11 | 98.72 | 62.35 | 0.94 | 95 | 170.62 | 50.28 | 9 | 93 | 31.34 | 21277.6 | 1179.41 | 1206.59 | 309.67 | 133.29 | 71070.02 | 0.43 | 0.76 | 0.43 | 4.19 | 0.5 | 10
9 | 80 | CONCLUIDO | 0.97 | 103.09 | 98.03 | 69.19 | 1.03 | 85 | 172.08 | 50.28 | 10 | 83 | 31.8 | 21457.64 | 1168.06 | 1206.59 | 286.94 | 133.29 | 59758.63 | 0.46 | 0.76 | 0.37 | 3.49 | 0.5 | 10
10 | 80 | CONCLUIDO | 0.9715 | 102.93 | 98.12 | 76.46 | 1.12 | 77 | 173.55 | 50.28 | 11 | 75 | 32.27 | 21638.31 | 1166.05 | 1206.59 | 289.8 | 133.29 | 61225.38 | 0.46 | 0.76 | 0.4 | 3.59 | 0.5 | 10
11 | 80 | CONCLUIDO | 0.9765 | 102.4 | 97.79 | 82.64 | 1.22 | 71 | 175.02 | 50.28 | 12 | 69 | 32.74 | 21819.6 | 1158.58 | 1206.59 | 278.36 | 133.29 | 55539.7 | 0.48 | 0.76 | 0.39 | 3.25 | 0.5 | 10
12 | 80 | CONCLUIDO | 0.9814 | 101.9 | 97.48 | 89.98 | 1.31 | 65 | 176.49 | 50.28 | 13 | 63 | 33.21 | 22001.54 | 1152.55 | 1206.6 | 267.38 | 133.29 | 50075.64 | 0.5 | 0.77 | 0.38 | 2.94 | 0.5 | 10
13 | 80 | CONCLUIDO | 0.9852 | 101.51 | 97.25 | 97.25 | 1.4 | 60 | 177.97 | 50.28 | 14 | 58 | 33.69 | 22184.13 | 1146.34 | 1206.59 | 259.89 | 133.29 | 46356.47 | 0.51 | 0.77 | 0.37 | 2.71 | 0.5 | 10
14 | 80 | CONCLUIDO | 0.9883 | 101.18 | 97.05 | 103.98 | 1.48 | 56 | 179.46 | 50.28 | 15 | 54 | 34.18 | 22367.38 | 1140.73 | 1206.6 | 253.05 | 133.29 | 42956.9 | 0.53 | 0.77 | 0.37 | 2.51 | 0.5 | 10
15 | 80 | CONCLUIDO | 0.9915 | 100.85 | 96.85 | 111.75 | 1.57 | 52 | 180.95 | 50.28 | 16 | 50 | 34.67 | 22551.28 | 1135.77 | 1206.59 | 246.29 | 133.29 | 39596.83 | 0.54 | 0.77 | 0.36 | 2.31 | 0.5 | 10
16 | 80 | CONCLUIDO | 0.9937 | 100.63 | 96.73 | 118.45 | 1.65 | 49 | 182.45 | 50.28 | 17 | 47 | 35.17 | 22735.98 | 1131.51 | 1206.6 | 242.19 | 133.29 | 37561.95 | 0.55 | 0.77 | 0.35 | 2.19 | 0.5 | 10
17 | 80 | CONCLUIDO | 0.9964 | 100.36 | 96.55 | 125.94 | 1.74 | 46 | 183.95 | 50.28 | 18 | 44 | 35.67 | 22921.24 | 1126.68 | 1206.59 | 236.27 | 133.29 | 34619.41 | 0.56 | 0.77 | 0.35 | 2.01 | 0.5 | 10
18 | 80 | CONCLUIDO | 1.0033 | 99.67 | 95.96 | 133.9 | 1.82 | 43 | 185.46 | 50.28 | 19 | 41 | 36.18 | 23107.19 | 1115.31 | 1206.59 | 215.54 | 133.29 | 24269 | 0.62 | 0.78 | 0.33 | 1.43 | 0.5 | 10
19 | 80 | CONCLUIDO | 0.9983 | 100.17 | 96.49 | 137.85 | 1.9 | 42 | 186.97 | 50.28 | 20 | 40 | 36.69 | 23293.82 | 1119.67 | 1206.6 | 234.59 | 133.29 | 33796.05 | 0.57 | 0.78 | 0.34 | 1.96 | 0.5 | 10
20 | 80 | CONCLUIDO | 1.0001 | 99.99 | 96.38 | 144.56 | 1.98 | 40 | 188.49 | 50.28 | 21 | 38 | 37.21 | 23481.16 | 1116.29 | 1206.59 | 230.46 | 133.29 | 31742.47 | 0.58 | 0.78 | 0.34 | 1.84 | 0.5 | 10
21 | 80 | CONCLUIDO | 1.002 | 99.8 | 96.25 | 151.98 | 2.05 | 38 | 190.01 | 50.28 | 22 | 36 | 37.74 | 23669.2 | 1109.86 | 1206.6 | 226.08 | 133.29 | 29561.26 | 0.59 | 0.78 | 0.34 | 1.71 | 0.5 | 10
22 | 80 | CONCLUIDO | 1.0035 | 99.65 | 96.17 | 160.28 | 2.13 | 36 | 191.55 | 50.28 | 23 | 34 | 38.27 | 23857.96 | 1108.39 | 1206.59 | 223.18 | 133.29 | 28120.76 | 0.6 | 0.78 | 0.33 | 1.63 | 0.5 | 10
23 | 80 | CONCLUIDO | 1.0054 | 99.46 | 96.04 | 169.48 | 2.21 | 34 | 193.08 | 50.28 | 24 | 32 | 38.8 | 24047.45 | 1103.18 | 1206.59 | 218.97 | 133.29 | 26026.64 | 0.61 | 0.78 | 0.33 | 1.5 | 0.5 | 10
24 | 80 | CONCLUIDO | 1.006 | 99.41 | 96.02 | 174.58 | 2.28 | 33 | 194.62 | 50.28 | 25 | 31 | 39.34 | 24237.67 | 1101.45 | 1206.59 | 218.12 | 133.29 | 25607.6 | 0.61 | 0.78 | 0.33 | 1.48 | 0.5 | 10
25 | 80 | CONCLUIDO | 1.0068 | 99.33 | 95.97 | 179.95 | 2.35 | 32 | 196.17 | 50.28 | 26 | 30 | 39.89 | 24428.62 | 1098.31 | 1206.59 | 216.75 | 133.29 | 24928.75 | 0.61 | 0.78 | 0.33 | 1.44 | 0.5 | 10
26 | 80 | CONCLUIDO | 1.0088 | 99.13 | 95.84 | 191.67 | 2.42 | 30 | 197.73 | 50.28 | 27 | 28 | 40.45 | 24620.33 | 1093.18 | 1206.59 | 211.92 | 133.29 | 22521.6 | 0.63 | 0.78 | 0.32 | 1.3 | 0.5 | 10
27 | 80 | CONCLUIDO | 1.0093 | 99.08 | 95.82 | 198.25 | 2.49 | 29 | 199.29 | 50.28 | 28 | 27 | 41.01 | 24812.8 | 1087.55 | 1206.59 | 212.03 | 133.29 | 22581.23 | 0.63 | 0.78 | 0.3 | 1.28 | 0.5 | 10
28 | 80 | CONCLUIDO | 1.0098 | 99.03 | 95.81 | 205.3 | 2.56 | 28 | 200.85 | 50.28 | 29 | 26 | 41.57 | 25006.03 | 1088.19 | 1206.6 | 211.09 | 133.29 | 22115.55 | 0.63 | 0.78 | 0.32 | 1.27 | 0.5 | 10
29 | 80 | CONCLUIDO | 1.0106 | 98.95 | 95.76 | 212.79 | 2.63 | 27 | 202.43 | 50.28 | 30 | 25 | 42.15 | 25200.04 | 1084.15 | 1206.59 | 209.36 | 133.29 | 21259.24 | 0.64 | 0.78 | 0.32 | 1.22 | 0.5 | 10
30 | 80 | CONCLUIDO | 1.0116 | 98.86 | 95.69 | 220.83 | 2.7 | 26 | 204.01 | 50.28 | 31 | 24 | 42.73 | 25394.96 | 1078.04 | 1206.59 | 207.18 | 133.29 | 20172.85 | 0.64 | 0.78 | 0.32 | 1.15 | 0.5 | 10
31 | 80 | CONCLUIDO | 1.0114 | 98.87 | 95.71 | 220.88 | 2.76 | 26 | 205.59 | 50.28 | 32 | 24 | 43.31 | 25590.57 | 1077.02 | 1206.61 | 207.84 | 133.29 | 20499.78 | 0.64 | 0.78 | 0.32 | 1.17 | 0.5 | 10
32 | 80 | CONCLUIDO | 1.0124 | 98.77 | 95.64 | 229.54 | 2.83 | 25 | 207.19 | 50.28 | 33 | 23 | 43.91 | 25786.97 | 1074.37 | 1206.59 | 205.54 | 133.29 | 19356.91 | 0.65 | 0.78 | 0.31 | 1.1 | 0.5 | 10
33 | 80 | CONCLUIDO | 1.0134 | 98.68 | 95.58 | 238.95 | 2.89 | 24 | 208.78 | 50.28 | 34 | 22 | 44.5 | 25984.2 | 1070.37 | 1206.59 | 203.33 | 133.29 | 18258.86 | 0.66 | 0.78 | 0.31 | 1.04 | 0.5 | 10
34 | 80 | CONCLUIDO | 1.014 | 98.62 | 95.55 | 249.26 | 2.96 | 23 | 210.39 | 50.28 | 35 | 21 | 45.11 | 26182.25 | 1070.44 | 1206.59 | 202.32 | 133.29 | 17758.7 | 0.66 | 0.78 | 0.31 | 1.01 | 0.5 | 10
35 | 80 | CONCLUIDO | 1.0146 | 98.57 | 95.5 | 249.13 | 3.02 | 23 | 212 | 50.28 | 36 | 21 | 45.72 | 26381.14 | 1068.9 | 1206.6 | 200.51 | 133.29 | 16850.14 | 0.66 | 0.78 | 0.31 | 0.96 | 0.5 | 10
36 | 80 | CONCLUIDO | 1.0143 | 98.59 | 95.56 | 260.61 | 3.08 | 22 | 213.62 | 50.28 | 37 | 20 | 46.34 | 26580.87 | 1064.73 | 1206.59 | 202.91 | 133.29 | 18058.04 | 0.66 | 0.78 | 0.3 | 1.02 | 0.5 | 10
37 | 80 | CONCLUIDO | 1.0155 | 98.48 | 95.48 | 272.79 | 3.14 | 21 | 215.25 | 50.28 | 38 | 19 | 46.97 | 26781.46 | 1058.94 | 1206.59 | 199.89 | 133.29 | 16549.91 | 0.67 | 0.78 | 0.31 | 0.94 | 0.5 | 10
38 | 80 | CONCLUIDO | 1.0156 | 98.47 | 95.47 | 272.76 | 3.2 | 21 | 216.88 | 50.28 | 39 | 19 | 47.6 | 26982.93 | 1057.39 | 1206.59 | 199.32 | 133.29 | 16267.45 | 0.67 | 0.78 | 0.31 | 0.93 | 0.5 | 10
39 | 80 | CONCLUIDO | 1.0162 | 98.4 | 95.43 | 286.3 | 3.25 | 20 | 218.52 | 50.28 | 40 | 18 | 48.24 | 27185.27 | 1057.24 | 1206.59 | 198.42 | 133.29 | 15822.77 | 0.67 | 0.78 | 0.31 | 0.9 | 0.5 | 10
0 | 35 | CONCLUIDO | 0.6955 | 143.78 | 129.3 | 10.61 | 0.22 | 731 | 80.84 | 35.1 | 1 | 729 | 9.74 | 10204.21 | 1004.23 | 1206.79 | 1348.09 | 133.29 | 587104.75 | 0.1 | 0.58 | 1.44 | 34.75 | 0.5 | 10
1 | 35 | CONCLUIDO | 0.8655 | 115.54 | 108.46 | 21.62 | 0.43 | 301 | 82.04 | 35.1 | 2 | 299 | 9.94 | 10352.53 | 831.2 | 1206.67 | 639.83 | 133.29 | 235122.5 | 0.21 | 0.69 | 0.76 | 13.92 | 0.5 | 10
2 | 35 | CONCLUIDO | 0.9237 | 108.26 | 103.13 | 32.91 | 0.63 | 188 | 83.25 | 35.1 | 3 | 186 | 10.15 | 10501.19 | 779.42 | 1206.61 | 459.16 | 133.29 | 145351.43 | 0.29 | 0.73 | 0.57 | 8.59 | 0.5 | 10
3 | 35 | CONCLUIDO | 0.953 | 104.93 | 100.7 | 44.43 | 0.83 | 136 | 84.46 | 35.1 | 4 | 134 | 10.36 | 10650.22 | 751.9 | 1206.6 | 376.62 | 133.29 | 104341.6 | 0.35 | 0.74 | 0.49 | 6.16 | 0.5 | 10
4 | 35 | CONCLUIDO | 0.9709 | 103 | 99.28 | 56.2 | 1.02 | 106 | 85.67 | 35.1 | 5 | 104 | 10.57 | 10799.59 | 730.49 | 1206.64 | 328.56 | 133.29 | 80463.4 | 0.41 | 0.75 | 0.45 | 4.74 | 0.5 | 10
5 | 35 | CONCLUIDO | 0.9892 | 101.1 | 97.72 | 68.18 | 1.21 | 86 | 86.88 | 35.1 | 6 | 84 | 10.78 | 10949.33 | 707.63 | 1206.63 | 275.71 | 133.29 | 54136.09 | 0.48 | 0.77 | 0.38 | 3.18 | 0.5 | 10
6 | 35 | CONCLUIDO | 0.9898 | 101.03 | 97.88 | 80.45 | 1.39 | 73 | 88.1 | 35.1 | 7 | 71 | 11 | 11099.43 | 698.32 | 1206.6 | 281.31 | 133.29 | 57002.01 | 0.47 | 0.76 | 0.39 | 3.35 | 0.5 | 10
7 | 35 | CONCLUIDO | 0.9961 | 100.39 | 97.41 | 92.77 | 1.57 | 63 | 89.32 | 35.1 | 8 | 61 | 11.22 | 11249.89 | 682.88 | 1206.59 | 265.55 | 133.29 | 49170.37 | 0.5 | 0.77 | 0.37 | 2.87 | 0.5 | 10
8 | 35 | CONCLUIDO | 1.0014 | 99.86 | 97.02 | 105.84 | 1.75 | 55 | 90.54 | 35.1 | 9 | 53 | 11.44 | 11400.71 | 670.02 | 1206.6 | 252.11 | 133.29 | 42493.26 | 0.53 | 0.77 | 0.37 | 2.48 | 0.5 | 10
9 | 35 | CONCLUIDO | 1.0062 | 99.39 | 96.67 | 120.84 | 1.91 | 48 | 91.77 | 35.1 | 10 | 46 | 11.67 | 11551.91 | 655.04 | 1206.62 | 240.16 | 133.29 | 36551.01 | 0.56 | 0.77 | 0.35 | 2.13 | 0.5 | 10
10 | 35 | CONCLUIDO | 1.0099 | 99.02 | 96.39 | 134.5 | 2.08 | 43 | 93 | 35.1 | 11 | 41 | 11.9 | 11703.47 | 642.57 | 1206.59 | 231.5 | 133.29 | 32249.34 | 0.58 | 0.78 | 0.32 | 1.85 | 0.5 | 10
11 | 35 | CONCLUIDO | 1.0114 | 98.87 | 96.3 | 148.16 | 2.24 | 39 | 94.23 | 35.1 | 12 | 31 | 12.13 | 11855.41 | 631.29 | 1206.6 | 227.57 | 133.29 | 30304.02 | 0.59 | 0.78 | 0.35 | 1.76 | 0.5 | 10
12 | 35 | CONCLUIDO | 1.0127 | 98.74 | 96.21 | 156.02 | 2.39 | 37 | 95.46 | 35.1 | 13 | 12 | 12.36 | 12007.73 | 620.33 | 1206.6 | 223.63 | 133.29 | 28344.67 | 0.6 | 0.78 | 0.37 | 1.67 | 0.5 | 10
13 | 35 | CONCLUIDO | 1.0133 | 98.69 | 96.18 | 160.3 | 2.55 | 36 | 96.7 | 35.1 | 14 | 2 | 12.6 | 12160.43 | 626.58 | 1206.61 | 222.22 | 133.29 | 27641.93 | 0.6 | 0.78 | 0.37 | 1.64 | 0.5 | 10
14 | 35 | CONCLUIDO | 1.0133 | 98.69 | 96.18 | 160.3 | 2.69 | 36 | 97.94 | 35.1 | 15 | 0 | 12.84 | 12313.51 | 633.49 | 1206.63 | 222.29 | 133.29 | 27675.72 | 0.6 | 0.78 | 0.37 | 1.64 | 0.5 | 10
0 | 50 | CONCLUIDO | 0.6044 | 165.46 | 141.71 | 8.7 | 0.16 | 977 | 107.41 | 41.65 | 1 | 975 | 14.77 | 13481.73 | 1337.81 | 1206.79 | 1770.41 | 133.29 | 797030.52 | 0.08 | 0.53 | 1.84 | 47.16 | 0.5 | 10
1 | 50 | CONCLUIDO | 0.8151 | 122.68 | 112.2 | 17.72 | 0.32 | 380 | 108.68 | 41.65 | 2 | 378 | 15.03 | 13638.32 | 1050.48 | 1206.65 | 766.52 | 133.29 | 298074.59 | 0.17 | 0.67 | 0.89 | 17.66 | 0.5 | 10
2 | 50 | CONCLUIDO | 0.8875 | 112.68 | 105.4 | 26.8 | 0.48 | 236 | 109.96 | 41.65 | 3 | 234 | 15.31 | 13795.21 | 979.65 | 1206.6 | 536.01 | 133.29 | 183537.7 | 0.25 | 0.71 | 0.65 | 10.86 | 0.5 | 10
3 | 50 | CONCLUIDO | 0.9252 | 108.09 | 102.25 | 35.88 | 0.63 | 171 | 111.23 | 41.65 | 4 | 169 | 15.58 | 13952.52 | 943.17 | 1206.61 | 429.07 | 133.29 | 130394.73 | 0.31 | 0.73 | 0.55 | 7.71 | 0.5 | 10
4 | 50 | CONCLUIDO | 0.9466 | 105.64 | 100.63 | 45.06 | 0.78 | 134 | 112.51 | 41.65 | 5 | 132 | 15.86 | 14110.24 | 921.27 | 1206.6 | 374.38 | 133.29 | 103232.66 | 0.36 | 0.74 | 0.49 | 6.09 | 0.5 | 10
5 | 50 | CONCLUIDO | 0.9626 | 103.89 | 99.43 | 54.73 | 0.93 | 109 | 113.79 | 41.65 | 6 | 107 | 16.14 | 14268.39 | 902.99 | 1206.61 | 333.57 | 133.29 | 82953.02 | 0.4 | 0.75 | 0.45 | 4.89 | 0.5 | 10
6 | 50 | CONCLUIDO | 0.9744 | 102.62 | 98.54 | 64.27 | 1.07 | 92 | 115.08 | 41.65 | 7 | 90 | 16.43 | 14426.96 | 888.3 | 1206.59 | 303.16 | 133.29 | 67834.18 | 0.44 | 0.76 | 0.43 | 4 | 0.5 | 10
7 | 50 | CONCLUIDO | 0.9787 | 102.18 | 98.37 | 73.78 | 1.21 | 80 | 116.37 | 41.65 | 8 | 78 | 16.72 | 14585.96 | 879.37 | 1206.61 | 298.16 | 133.29 | 65390.31 | 0.45 | 0.76 | 0.4 | 3.83 | 0.5 | 10
8 | 50 | CONCLUIDO | 0.9861 | 101.41 | 97.8 | 82.64 | 1.35 | 71 | 117.66 | 41.65 | 9 | 69 | 17.01 | 14745.39 | 868.58 | 1206.6 | 278.49 | 133.29 | 55600.7 | 0.48 | 0.76 | 0.39 | 3.26 | 0.5 | 10
9 | 50 | CONCLUIDO | 0.9918 | 100.82 | 97.39 | 92.75 | 1.48 | 63 | 118.96 | 41.65 | 10 | 61 | 17.31 | 14905.25 | 857.21 | 1206.62 | 264.53 | 133.29 | 48660.51 | 0.5 | 0.77 | 0.37 | 2.85 | 0.5 | 10
10 | 50 | CONCLUIDO | 0.9959 | 100.41 | 97.11 | 102.22 | 1.61 | 57 | 120.26 | 41.65 | 11 | 55 | 17.61 | 15065.56 | 847.35 | 1206.6 | 255.1 | 133.29 | 43978.24 | 0.52 | 0.77 | 0.37 | 2.57 | 0.5 | 10
11 | 50 | CONCLUIDO | 1.0003 | 99.97 | 96.8 | 113.88 | 1.74 | 51 | 121.56 | 41.65 | 12 | 49 | 17.91 | 15226.31 | 837.8 | 1206.6 | 244.72 | 133.29 | 38818.02 | 0.54 | 0.77 | 0.35 | 2.26 | 0.5 | 10
12 | 50 | CONCLUIDO | 1.0028 | 99.72 | 96.64 | 123.37 | 1.87 | 47 | 122.87 | 41.65 | 13 | 45 | 18.22 | 15387.5 | 826.44 | 1206.59 | 239.16 | 133.29 | 36055.48 | 0.56 | 0.77 | 0.35 | 2.1 | 0.5 | 10
13 | 50 | CONCLUIDO | 1.0088 | 99.13 | 96.14 | 134.15 | 1.99 | 43 | 124.18 | 41.65 | 14 | 41 | 18.53 | 15549.15 | 818.11 | 1206.6 | 222.37 | 133.29 | 27682.5 | 0.6 | 0.78 | 0.32 | 1.6 | 0.5 | 10
14 | 50 | CONCLUIDO | 1.0074 | 99.26 | 96.34 | 144.51 | 2.11 | 40 | 125.49 | 41.65 | 15 | 38 | 18.84 | 15711.24 | 811.18 | 1206.59 | 229.07 | 133.29 | 31047.13 | 0.58 | 0.78 | 0.34 | 1.8 | 0.5 | 10
15 | 50 | CONCLUIDO | 1.0095 | 99.06 | 96.2 | 156 | 2.23 | 37 | 126.81 | 41.65 | 16 | 35 | 19.16 | 15873.8 | 801.73 | 1206.6 | 224.53 | 133.29 | 28793.46 | 0.59 | 0.78 | 0.33 | 1.66 | 0.5 | 10
16 | 50 | CONCLUIDO | 1.011 | 98.91 | 96.1 | 164.74 | 2.34 | 35 | 128.13 | 41.65 | 17 | 33 | 19.48 | 16036.82 | 794.58 | 1206.59 | 220.9 | 133.29 | 26987.08 | 0.6 | 0.78 | 0.33 | 1.56 | 0.5 | 10
17 | 50 | CONCLUIDO | 1.0125 | 98.77 | 96 | 174.54 | 2.46 | 33 | 129.46 | 41.65 | 18 | 31 | 19.81 | 16200.3 | 787.18 | 1206.6 | 217.55 | 133.29 | 25322.27 | 0.61 | 0.78 | 0.33 | 1.46 | 0.5 | 10
18 | 50 | CONCLUIDO | 1.014 | 98.62 | 95.89 | 185.6 | 2.57 | 31 | 130.79 | 41.65 | 19 | 29 | 20.14 | 16364.25 | 776.32 | 1206.59 | 213.82 | 133.29 | 23467.09 | 0.62 | 0.78 | 0.33 | 1.36 | 0.5 | 10
19 | 50 | CONCLUIDO | 1.0145 | 98.57 | 95.89 | 198.4 | 2.67 | 29 | 132.12 | 41.65 | 20 | 25 | 20.47 | 16528.68 | 767.69 | 1206.59 | 214.3 | 133.29 | 23718.74 | 0.62 | 0.78 | 0.32 | 1.35 | 0.5 | 10
20 | 50 | CONCLUIDO | 1.0153 | 98.49 | 95.83 | 205.36 | 2.78 | 28 | 133.46 | 41.65 | 21 | 19 | 20.81 | 16693.59 | 761.22 | 1206.6 | 211.63 | 133.29 | 22387.93 | 0.63 | 0.78 | 0.33 | 1.3 | 0.5 | 10
21 | 50 | CONCLUIDO | 1.0169 | 98.34 | 95.72 | 220.9 | 2.88 | 26 | 134.8 | 41.65 | 22 | 13 | 21.15 | 16859.1 | 754.55 | 1206.59 | 207.77 | 133.29 | 20466.12 | 0.64 | 0.78 | 0.33 | 1.19 | 0.5 | 10
22 | 50 | CONCLUIDO | 1.0168 | 98.35 | 95.73 | 220.92 | 2.99 | 26 | 136.14 | 41.65 | 23 | 6 | 21.49 | 17024.98 | 759.68 | 1206.63 | 207.86 | 133.29 | 20510.67 | 0.64 | 0.78 | 0.34 | 1.19 | 0.5 | 10
23 | 50 | CONCLUIDO | 1.0167 | 98.35 | 95.74 | 220.94 | 3.09 | 26 | 137.49 | 41.65 | 24 | 1 | 21.84 | 17191.35 | 764.44 | 1206.59 | 207.8 | 133.29 | 20483.33 | 0.64 | 0.78 | 0.35 | 1.2 | 0.5 | 10
24 | 50 | CONCLUIDO | 1.0167 | 98.36 | 95.74 | 220.95 | 3.18 | 26 | 138.85 | 41.65 | 25 | 0 | 22.2 | 17358.22 | 771.12 | 1206.59 | 207.88 | 133.29 | 20521.25 | 0.64 | 0.78 | 0.35 | 1.2 | 0.5 | 10
0 | 25 | CONCLUIDO | 0.7654 | 130.65 | 121.04 | 12.9 | 0.28 | 563 | 61.76 | 28.92 | 1 | 561 | 6.84 | 7851.41 | 775.55 | 1206.69 | 1066.67 | 133.29 | 447231.88 | 0.12 | 0.62 | 1.18 | 26.49 | 0.5 | 10
1 | 25 | CONCLUIDO | 0.9027 | 110.78 | 105.65 | 26.41 | 0.55 | 240 | 62.92 | 28.92 | 2 | 238 | 7 | 7994.37 | 662.45 | 1206.62 | 544.79 | 133.29 | 187909.21 | 0.24 | 0.71 | 0.66 | 11.11 | 0.5 | 10
2 | 25 | CONCLUIDO | 0.9501 | 105.25 | 101.37 | 40.55 | 0.81 | 150 | 64.08 | 28.92 | 3 | 148 | 7.16 | 8137.65 | 621.16 | 1206.6 | 399.37 | 133.29 | 115645.18 | 0.33 | 0.74 | 0.52 | 6.83 | 0.5 | 10
3 | 25 | CONCLUIDO | 0.9739 | 102.68 | 99.39 | 55.22 | 1.07 | 108 | 65.25 | 28.92 | 4 | 106 | 7.33 | 8281.25 | 594.64 | 1206.6 | 331.98 | 133.29 | 82159.8 | 0.4 | 0.75 | 0.45 | 4.85 | 0.5 | 10
4 | 25 | CONCLUIDO | 0.9823 | 101.8 | 98.84 | 70.6 | 1.31 | 84 | 66.42 | 28.92 | 5 | 82 | 7.49 | 8425.16 | 575.41 | 1206.59 | 315.06 | 133.29 | 73822.94 | 0.42 | 0.76 | 0.4 | 4.3 | 0.5 | 10
5 | 25 | CONCLUIDO | 0.9966 | 100.34 | 97.61 | 87.41 | 1.55 | 67 | 67.59 | 28.92 | 6 | 65 | 7.66 | 8569.4 | 551.88 | 1206.59 | 272.08 | 133.29 | 52419.28 | 0.49 | 0.77 | 0.39 | 3.07 | 0.5 | 10
6 | 25 | CONCLUIDO | 1.0035 | 99.65 | 97.08 | 104.01 | 1.78 | 56 | 68.76 | 28.92 | 7 | 48 | 7.83 | 8713.95 | 530.93 | 1206.6 | 253.58 | 133.29 | 43224.4 | 0.53 | 0.77 | 0.38 | 2.54 | 0.5 | 10
7 | 25 | CONCLUIDO | 1.0061 | 99.39 | 96.89 | 113.99 | 2 | 51 | 69.93 | 28.92 | 8 | 12 | 8.01 | 8858.84 | 523.66 | 1206.6 | 246.03 | 133.29 | 39471.12 | 0.54 | 0.77 | 0.41 | 2.35 | 0.5 | 10
8 | 25 | CONCLUIDO | 1.0068 | 99.32 | 96.83 | 116.2 | 2.21 | 50 | 71.11 | 28.92 | 9 | 0 | 8.19 | 9004.04 | 529.81 | 1206.62 | 243.66 | 133.29 | 38294.03 | 0.55 | 0.77 | 0.42 | 2.29 | 0.5 | 10
0 | 85 | CONCLUIDO | 0.4225 | 236.7 | 178 | 6.43 | 0.11 | 1662 | 167.88 | 51.39 | 1 | 1660 | 30.49 | 20939.59 | 2257.1 | 1206.94 | 3009.1 | 133.29 | 1412951.14 | 0.04 | 0.42 | 2.96 | 83.44 | 0.5 | 10
1 | 85 | CONCLUIDO | 0.7063 | 141.58 | 120.5 | 13.1 | 0.21 | 552 | 169.33 | 51.39 | 2 | 550 | 30.94 | 21118.46 | 1521.31 | 1206.68 | 1048.66 | 133.29 | 438280.84 | 0.13 | 0.62 | 1.15 | 25.95 | 0.5 | 10
2 | 85 | CONCLUIDO | 0.8084 | 123.7 | 110.01 | 19.76 | 0.31 | 334 | 170.79 | 51.39 | 3 | 332 | 31.4 | 21297.94 | 1385.16 | 1206.63 | 692.38 | 133.29 | 261233.1 | 0.19 | 0.68 | 0.81 | 15.47 | 0.5 | 10
3 | 85 | CONCLUIDO | 0.8615 | 116.07 | 105.56 | 26.39 | 0.41 | 240 | 172.25 | 51.39 | 4 | 238 | 31.86 | 21478.05 | 1325.64 | 1206.64 | 542.22 | 133.29 | 186621.05 | 0.25 | 0.71 | 0.64 | 11.02 | 0.5 | 10
4 | 85 | CONCLUIDO | 0.8944 | 111.8 | 103.09 | 33.08 | 0.51 | 187 | 173.71 | 51.39 | 5 | 185 | 32.32 | 21658.78 | 1291.08 | 1206.61 | 457.66 | 133.29 | 144606.55 | 0.29 | 0.73 | 0.58 | 8.55 | 0.5 | 10
5 | 85 | CONCLUIDO | 0.9168 | 109.07 | 101.51 | 39.81 | 0.61 | 153 | 175.18 | 51.39 | 6 | 151 | 32.79 | 21840.16 | 1268.4 | 1206.6 | 404.13 | 133.29 | 118011.65 | 0.33 | 0.74 | 0.52 | 6.97 | 0.5 | 10
6 | 85 | CONCLUIDO | 0.9332 | 107.16 | 100.38 | 46.33 | 0.7 | 130 | 176.66 | 51.39 | 7 | 128 | 33.27 | 22022.17 | 1251.48 | 1206.62 | 365.89 | 133.29 | 99009.52 | 0.36 | 0.75 | 0.48 | 5.84 | 0.5 | 10
7 | 85 | CONCLUIDO | 0.9458 | 105.73 | 99.56 | 53.34 | 0.8 | 112 | 178.14 | 51.39 | 8 | 110 | 33.75 | 22204.83 | 1238.52 | 1206.66 | 338.04 | 133.29 | 85173.78 | 0.39 | 0.75 | 0.45 | 5.02 | 0.5 | 10
8 | 85 | CONCLUIDO | 0.9554 | 104.67 | 98.94 | 59.96 | 0.89 | 99 | 179.63 | 51.39 | 9 | 97 | 34.24 | 22388.15 | 1227.48 | 1206.61 | 317.01 | 133.29 | 74722.85 | 0.42 | 0.76 | 0.43 | 4.4 | 0.5 | 10
9 | 85 | CONCLUIDO | 0.9666 | 103.46 | 98.1 | 66.89 | 0.98 | 88 | 181.12 | 51.39 | 10 | 86 | 34.73 | 22572.13 | 1213.65 | 1206.59 | 287.55 | 133.29 | 60048.56 | 0.46 | 0.76 | 0.43 | 3.57 | 0.5 | 10
10 | 85 | CONCLUIDO | 0.9663 | 103.49 | 98.37 | 72.87 | 1.07 | 81 | 182.62 | 51.39 | 11 | 79 | 35.22 | 22756.91 | 1215.38 | 1206.6 | 298.45 | 133.29 | 65533.68 | 0.45 | 0.76 | 0.4 | 3.83 | 0.5 | 10
11 | 85 | CONCLUIDO | 0.9735 | 102.72 | 97.88 | 80.45 | 1.16 | 73 | 184.12 | 51.39 | 12 | 71 | 35.73 | 22942.24 | 1206.11 | 1206.59 | 281.22 | 133.29 | 56958.7 | 0.47 | 0.76 | 0.39 | 3.34 | 0.5 | 10
12 | 85 | CONCLUIDO | 0.9774 | 102.31 | 97.63 | 86.15 | 1.24 | 68 | 185.63 | 51.39 | 13 | 66 | 36.24 | 23128.27 | 1201.32 | 1206.61 | 272.94 | 133.29 | 52843.96 | 0.49 | 0.77 | 0.38 | 3.1 | 0.5 | 10
13 | 85 | CONCLUIDO | 0.9813 | 101.91 | 97.4 | 92.76 | 1.33 | 63 | 187.14 | 51.39 | 14 | 61 | 36.75 | 23314.98 | 1194.47 | 1206.63 | 265.19 | 133.29 | 48991.83 | 0.5 | 0.77 | 0.37 | 2.86 | 0.5 | 10
14 | 85 | CONCLUIDO | 0.9854 | 101.49 | 97.15 | 100.5 | 1.41 | 58 | 188.66 | 51.39 | 15 | 56 | 37.27 | 23502.4 | 1190 | 1206.6 | 256.42 | 133.29 | 44630.93 | 0.52 | 0.77 | 0.37 | 2.61 | 0.5 | 10
15 | 85 | CONCLUIDO | 0.9886 | 101.16 | 96.95 | 107.73 | 1.49 | 54 | 190.19 | 51.39 | 16 | 52 | 37.79 | 23690.52 | 1184.27 | 1206.61 | 249.72 | 133.29 | 41302.3 | 0.53 | 0.77 | 0.36 | 2.41 | 0.5 | 10
16 | 85 | CONCLUIDO | 0.991 | 100.91 | 96.81 | 113.89 | 1.57 | 51 | 191.72 | 51.39 | 17 | 49 | 38.33 | 23879.37 | 1180.92 | 1206.59 | 244.94 | 133.29 | 38925.48 | 0.54 | 0.77 | 0.35 | 2.27 | 0.5 | 10
17 | 85 | CONCLUIDO | 0.9934 | 100.67 | 96.67 | 120.83 | 1.65 | 48 | 193.26 | 51.39 | 18 | 46 | 38.86 | 24068.93 | 1176.54 | 1206.61 | 240.19 | 133.29 | 36565.66 | 0.55 | 0.77 | 0.35 | 2.13 | 0.5 | 10
18 | 85 | CONCLUIDO | 0.995 | 100.5 | 96.57 | 125.96 | 1.73 | 46 | 194.8 | 51.39 | 19 | 44 | 39.41 | 24259.23 | 1172.4 | 1206.6 | 236.72 | 133.29 | 34840.72 | 0.56 | 0.77 | 0.35 | 2.03 | 0.5 | 10
19 | 85 | CONCLUIDO | 0.9995 | 100.05 | 96.22 | 134.26 | 1.81 | 43 | 196.35 | 51.39 | 20 | 41 | 39.96 | 24450.27 | 1167.31 | 1206.59 | 225.36 | 133.29 | 29178.02 | 0.59 | 0.78 | 0.32 | 1.68 | 0.5 | 10
20 | 85 | CONCLUIDO | 0.9981 | 100.19 | 96.43 | 141.12 | 1.88 | 41 | 197.9 | 51.39 | 21 | 39 | 40.51 | 24642.07 | 1167.67 | 1206.59 | 232.17 | 133.29 | 32594.2 | 0.57 | 0.78 | 0.34 | 1.89 | 0.5 | 10
21 | 85 | CONCLUIDO | 1 | 100 | 96.31 | 148.17 | 1.96 | 39 | 199.46 | 51.39 | 22 | 37 | 41.07 | 24834.62 | 1163.64 | 1206.61 | 228.09 | 133.29 | 30560.59 | 0.58 | 0.78 | 0.34 | 1.77 | 0.5 | 10
22 | 85 | CONCLUIDO | 1.002 | 99.8 | 96.18 | 155.96 | 2.03 | 37 | 201.03 | 51.39 | 23 | 35 | 41.64 | 25027.94 | 1156.96 | 1206.59 | 223.41 | 133.29 | 28231.69 | 0.6 | 0.78 | 0.34 | 1.64 | 0.5 | 10
23 | 85 | CONCLUIDO | 1.0025 | 99.75 | 96.16 | 160.27 | 2.1 | 36 | 202.61 | 51.39 | 24 | 34 | 42.21 | 25222.04 | 1156.75 | 1206.59 | 223.11 | 133.29 | 28087.73 | 0.6 | 0.78 | 0.33 | 1.62 | 0.5 | 10
24 | 85 | CONCLUIDO | 1.0042 | 99.58 | 96.06 | 169.52 | 2.17 | 34 | 204.19 | 51.39 | 25 | 32 | 42.79 | 25417.05 | 1151.88 | 1206.59 | 219.55 | 133.29 | 26318.33 | 0.61 | 0.78 | 0.33 | 1.52 | 0.5 | 10
25 | 85 | CONCLUIDO | 1.0051 | 99.49 | 96 | 174.54 | 2.24 | 33 | 205.77 | 51.39 | 26 | 31 | 43.38 | 25612.75 | 1150.82 | 1206.6 | 217.36 | 133.29 | 25224.9 | 0.61 | 0.78 | 0.33 | 1.46 | 0.5 | 10
26 | 85 | CONCLUIDO | 1.0057 | 99.43 | 95.97 | 179.95 | 2.31 | 32 | 207.37 | 51.39 | 27 | 30 | 43.97 | 25809.25 | 1148.38 | 1206.6 | 216.58 | 133.29 | 24843.16 | 0.62 | 0.78 | 0.33 | 1.43 | 0.5 | 10
27 | 85 | CONCLUIDO | 1.0069 | 99.32 | 95.89 | 185.6 | 2.38 | 31 | 208.97 | 51.39 | 28 | 29 | 44.57 | 26006.56 | 1144.49 | 1206.6 | 214.05 | 133.29 | 23582.29 | 0.62 | 0.78 | 0.32 | 1.36 | 0.5 | 10
28 | 85 | CONCLUIDO | 1.012 | 98.82 | 95.46 | 197.51 | 2.45 | 29 | 210.57 | 51.39 | 29 | 27 | 45.18 | 26204.71 | 1134.58 | 1206.59 | 198.42 | 133.29 | 15775.69 | 0.67 | 0.78 | 0.32 | 0.92 | 0.5 | 10
29 | 85 | CONCLUIDO | 1.0083 | 99.18 | 95.82 | 198.26 | 2.51 | 29 | 212.19 | 51.39 | 30 | 27 | 45.79 | 26403.69 | 1138.18 | 1206.6 | 211.57 | 133.29 | 22351.13 | 0.63 | 0.78 | 0.32 | 1.28 | 0.5 | 10
30 | 85 | CONCLUIDO | 1.0088 | 99.13 | 95.81 | 205.31 | 2.58 | 28 | 213.81 | 51.39 | 31 | 26 | 46.41 | 26603.52 | 1136.57 | 1206.59 | 211.07 | 133.29 | 22109.72 | 0.63 | 0.78 | 0.32 | 1.27 | 0.5 | 10
31 | 85 | CONCLUIDO | 1.0097 | 99.04 | 95.75 | 212.78 | 2.64 | 27 | 215.43 | 51.39 | 32 | 25 | 47.04 | 26804.21 | 1134.37 | 1206.6 | 209.09 | 133.29 | 21123.66 | 0.64 | 0.78 | 0.32 | 1.21 | 0.5 | 10
32 | 85 | CONCLUIDO | 1.0107 | 98.94 | 95.69 | 220.83 | 2.7 | 26 | 217.07 | 51.39 | 33 | 24 | 47.68 | 27005.77 | 1132.4 | 1206.59 | 207.03 | 133.29 | 20099.38 | 0.64 | 0.78 | 0.32 | 1.15 | 0.5 | 10
33 | 85 | CONCLUIDO | 1.0114 | 98.87 | 95.65 | 229.56 | 2.76 | 25 | 218.71 | 51.39 | 34 | 23 | 48.32 | 27208.22 | 1129.67 | 1206.59 | 205.69 | 133.29 | 19432.79 | 0.65 | 0.78 | 0.32 | 1.11 | 0.5 | 10
34 | 85 | CONCLUIDO | 1.0125 | 98.77 | 95.58 | 238.95 | 2.82 | 24 | 220.36 | 51.39 | 35 | 22 | 48.97 | 27411.55 | 1124.9 | 1206.59 | 203.24 | 133.29 | 18211.95 | 0.66 | 0.78 | 0.32 | 1.04 | 0.5 | 10
35 | 85 | CONCLUIDO | 1.0122 | 98.8 | 95.61 | 239.03 | 2.88 | 24 | 222.01 | 51.39 | 36 | 22 | 49.62 | 27615.8 | 1124.23 | 1206.6 | 204.28 | 133.29 | 18729.76 | 0.65 | 0.78 | 0.32 | 1.07 | 0.5 | 10
36 | 85 | CONCLUIDO | 1.0133 | 98.69 | 95.54 | 249.22 | 2.94 | 23 | 223.68 | 51.39 | 37 | 21 | 50.29 | 27821.09 | 1125.24 | 1206.6 | 201.76 | 133.29 | 17475.19 | 0.66 | 0.78 | 0.31 | 1 | 0.5 | 10
37 | 85 | CONCLUIDO | 1.0136 | 98.66 | 95.5 | 249.14 | 3 | 23 | 225.35 | 51.39 | 38 | 21 | 50.96 | 28027.19 | 1121.19 | 1206.59 | 200.39 | 133.29 | 16791.17 | 0.67 | 0.78 | 0.32 | 0.96 | 0.5 | 10
38 | 85 | CONCLUIDO | 1.0132 | 98.7 | 95.58 | 260.67 | 3.05 | 22 | 227.03 | 51.39 | 39 | 20 | 51.64 | 28234.24 | 1120.83 | 1206.59 | 203.53 | 133.29 | 18369.3 | 0.65 | 0.78 | 0.31 | 1.04 | 0.5 | 10
39 | 85 | CONCLUIDO | 1.0146 | 98.56 | 95.48 | 272.8 | 3.11 | 21 | 228.71 | 51.39 | 40 | 19 | 52.32 | 28442.24 | 1114.73 | 1206.62 | 199.93 | 133.29 | 16572.23 | 0.67 | 0.78 | 0.31 | 0.94 | 0.5 | 10
0 | 20 | CONCLUIDO | 0.8051 | 124.21 | 116.68 | 14.8 | 0.34 | 473 | 51.33 | 24.83 | 1 | 471 | 5.51 | 6564.78 | 651.73 | 1206.64 | 919.21 | 133.29 | 373953.1 | 0.15 | 0.64 | 1.03 | 22.14 | 0.5 | 10
1 | 20 | CONCLUIDO | 0.9247 | 108.14 | 103.9 | 30.56 | 0.66 | 204 | 52.47 | 24.83 | 2 | 202 | 5.64 | 6705.1 | 562.68 | 1206.63 | 484.97 | 133.29 | 158174.94 | 0.27 | 0.72 | 0.6 | 9.36 | 0.5 | 10
2 | 20 | CONCLUIDO | 0.965 | 103.63 | 100.33 | 47.4 | 0.97 | 127 | 53.61 | 24.83 | 3 | 125 | 5.78 | 6845.59 | 524.75 | 1206.59 | 364.16 | 133.29 | 98156.96 | 0.37 | 0.75 | 0.48 | 5.79 | 0.5 | 10
3 | 20 | CONCLUIDO | 0.9873 | 101.29 | 98.44 | 65.63 | 1.27 | 90 | 54.75 | 24.83 | 4 | 88 | 5.92 | 6986.39 | 495.03 | 1206.61 | 299.82 | 133.29 | 66172.64 | 0.44 | 0.76 | 0.42 | 3.9 | 0.5 | 10
4 | 20 | CONCLUIDO | 0.9972 | 100.28 | 97.69 | 84.94 | 1.55 | 69 | 55.89 | 24.83 | 5 | 57 | 6.07 | 7127.49 | 471.84 | 1206.59 | 274.31 | 133.29 | 53521.16 | 0.49 | 0.77 | 0.4 | 3.15 | 0.5 | 10
5 | 20 | CONCLUIDO | 1.001 | 99.9 | 97.39 | 94.25 | 1.82 | 62 | 57.04 | 24.83 | 6 | 6 | 6.21 | 7268.89 | 465.16 | 1206.65 | 262.11 | 133.29 | 47454.78 | 0.51 | 0.77 | 0.45 | 2.85 | 0.5 | 10
6 | 20 | CONCLUIDO | 1.0008 | 99.92 | 97.41 | 94.27 | 2.09 | 62 | 58.19 | 24.83 | 7 | 0 | 6.36 | 7410.59 | 473.55 | 1206.63 | 262.87 | 133.29 | 47837 | 0.51 | 0.77 | 0.45 | 2.87 | 0.5 | 10
0 | 65 | CONCLUIDO | 0.5227 | 191.33 | 155.37 | 7.51 | 0.13 | 1241 | 133.21 | 46.47 | 1 | 1239 | 20.75 | 16663.42 | 1693.39 | 1206.78 | 2236.5 | 133.29 | 1028757.02 | 0.06 | 0.48 | 2.26 | 60.81 | 0.5 | 10
1 | 65 | CONCLUIDO | 0.7671 | 130.37 | 115.8 | 15.27 | 0.26 | 455 | 134.55 | 46.47 | 2 | 453 | 21.09 | 16828.84 | 1254.82 | 1206.68 | 889.16 | 133.29 | 359017.8 | 0.15 | 0.65 | 1 | 21.26 | 0.5 | 10
2 | 65 | CONCLUIDO | 0.8535 | 117.17 | 107.39 | 23.1 | 0.39 | 279 | 135.9 | 46.47 | 3 | 277 | 21.43 | 16994.64 | 1158.09 | 1206.64 | 603.55 | 133.29 | 217091.25 | 0.22 | 0.7 | 0.72 | 12.85 | 0.5 | 10
3 | 65 | CONCLUIDO | 0.8969 | 111.5 | 103.82 | 30.84 | 0.52 | 202 | 137.25 | 46.47 | 4 | 200 | 21.78 | 17160.92 | 1114.67 | 1206.62 | 482.43 | 133.29 | 156919.56 | 0.28 | 0.72 | 0.6 | 9.28 | 0.5 | 10
4 | 65 | CONCLUIDO | 0.9238 | 108.25 | 101.77 | 38.65 | 0.64 | 158 | 138.6 | 46.47 | 5 | 156 | 22.13 | 17327.69 | 1087.59 | 1206.6 | 412.99 | 133.29 | 122417.54 | 0.32 | 0.74 | 0.53 | 7.23 | 0.5 | 10
5 | 65 | CONCLUIDO | 0.9433 | 106.02 | 100.32 | 46.66 | 0.76 | 129 | 139.95 | 46.47 | 6 | 127 | 22.49 | 17494.97 | 1067.09 | 1206.6 | 363.95 | 133.29 | 98040.65 | 0.37 | 0.75 | 0.48 | 5.78 | 0.5 | 10
6 | 65 | CONCLUIDO | 0.9562 | 104.58 | 99.43 | 54.73 | 0.88 | 109 | 141.31 | 46.47 | 7 | 107 | 22.85 | 17662.75 | 1052.85 | 1206.59 | 333.36 | 133.29 | 82845.71 | 0.4 | 0.75 | 0.45 | 4.89 | 0.5 | 10
7 | 65 | CONCLUIDO | 0.966 | 103.52 | 98.75 | 62.37 | 0.99 | 95 | 142.68 | 46.47 | 8 | 93 | 23.21 | 17831.04 | 1041.02 | 1206.6 | 310.41 | 133.29 | 71444.54 | 0.43 | 0.76 | 0.43 | 4.21 | 0.5 | 10
8 | 65 | CONCLUIDO | 0.9616 | 103.99 | 99.5 | 70.24 | 1.11 | 85 | 144.05 | 46.47 | 9 | 83 | 23.58 | 17999.83 | 1044.65 | 1206.6 | 339.74 | 133.29 | 86157.79 | 0.39 | 0.75 | 0.37 | 4.96 | 0.5 | 10
9 | 65 | CONCLUIDO | 0.9785 | 102.2 | 97.98 | 78.38 | 1.22 | 75 | 145.42 | 46.47 | 10 | 73 | 23.95 | 18169.15 | 1024.02 | 1206.62 | 284.8 | 133.29 | 58736.4 | 0.47 | 0.76 | 0.39 | 3.44 | 0.5 | 10
10 | 65 | CONCLUIDO | 0.9834 | 101.69 | 97.66 | 86.17 | 1.33 | 68 | 146.8 | 46.47 | 11 | 66 | 24.33 | 18338.99 | 1015.17 | 1206.59 | 273.95 | 133.29 | 53348.82 | 0.49 | 0.77 | 0.38 | 3.12 | 0.5 | 10
11 | 65 | CONCLUIDO | 0.9879 | 101.22 | 97.35 | 94.21 | 1.43 | 62 | 148.18 | 46.47 | 12 | 60 | 24.71 | 18509.36 | 1007.63 | 1206.59 | 263.45 | 133.29 | 48128.25 | 0.51 | 0.77 | 0.37 | 2.81 | 0.5 | 10
12 | 65 | CONCLUIDO | 0.9912 | 100.88 | 97.15 | 102.26 | 1.54 | 57 | 149.56 | 46.47 | 13 | 55 | 25.1 | 18680.25 | 1000.61 | 1206.6 | 256.58 | 133.29 | 44718.66 | 0.52 | 0.77 | 0.37 | 2.61 | 0.5 | 10
13 | 65 | CONCLUIDO | 0.9956 | 100.45 | 96.85 | 111.75 | 1.64 | 52 | 150.95 | 46.47 | 14 | 50 | 25.49 | 18851.69 | 993.01 | 1206.59 | 246.26 | 133.29 | 39579.79 | 0.54 | 0.77 | 0.36 | 2.31 | 0.5 | 10
14 | 65 | CONCLUIDO | 0.9986 | 100.14 | 96.65 | 120.82 | 1.74 | 48 | 152.35 | 46.47 | 15 | 46 | 25.88 | 19023.66 | 984.81 | 1206.6 | 239.63 | 133.29 | 36285.44 | 0.56 | 0.77 | 0.35 | 2.11 | 0.5 | 10
15 | 65 | CONCLUIDO | 1.0007 | 99.93 | 96.52 | 128.7 | 1.84 | 45 | 153.75 | 46.47 | 16 | 43 | 26.28 | 19196.18 | 980.79 | 1206.63 | 235.19 | 133.29 | 34084 | 0.57 | 0.78 | 0.35 | 1.98 | 0.5 | 10
16 | 65 | CONCLUIDO | 1.0003 | 99.97 | 96.62 | 134.81 | 1.94 | 43 | 155.15 | 46.47 | 17 | 41 | 26.68 | 19369.26 | 975.79 | 1206.59 | 239 | 133.29 | 35999.22 | 0.56 | 0.77 | 0.34 | 2.08 | 0.5 | 10
17 | 65 | CONCLUIDO | 1.0038 | 99.62 | 96.35 | 144.53 | 2.04 | 40 | 156.56 | 46.47 | 18 | 38 | 27.09 | 19542.89 | 969.17 | 1206.59 | 229.46 | 133.29 | 31243.29 | 0.58 | 0.78 | 0.34 | 1.81 | 0.5 | 10
18 | 65 | CONCLUIDO | 1.0053 | 99.47 | 96.25 | 151.98 | 2.13 | 38 | 157.97 | 46.47 | 19 | 36 | 27.5 | 19717.08 | 961.73 | 1206.59 | 226.04 | 133.29 | 29542.79 | 0.59 | 0.78 | 0.34 | 1.71 | 0.5 | 10
19 | 65 | CONCLUIDO | 1.007 | 99.31 | 96.15 | 160.25 | 2.22 | 36 | 159.39 | 46.47 | 20 | 34 | 27.92 | 19891.97 | 957.08 | 1206.59 | 222.64 | 133.29 | 27852.49 | 0.6 | 0.78 | 0.33 | 1.61 | 0.5 | 10
20 | 65 | CONCLUIDO | 1.0081 | 99.19 | 96.09 | 169.57 | 2.31 | 34 | 160.81 | 46.47 | 21 | 32 | 28.34 | 20067.32 | 953.14 | 1206.59 | 220.62 | 133.29 | 26854.25 | 0.6 | 0.78 | 0.33 | 1.55 | 0.5 | 10
21 | 65 | CONCLUIDO | 1.0099 | 99.02 | 95.97 | 179.94 | 2.4 | 32 | 162.24 | 46.47 | 22 | 30 | 28.77 | 20243.25 | 947.48 | 1206.59 | 216.47 | 133.29 | 24789.6 | 0.62 | 0.78 | 0.33 | 1.43 | 0.5 | 10
22 | 65 | CONCLUIDO | 1.011 | 98.91 | 95.89 | 185.59 | 2.49 | 31 | 163.67 | 46.47 | 23 | 29 | 29.2 | 20419.76 | 940.58 | 1206.59 | 213.73 | 133.29 | 23424.3 | 0.62 | 0.78 | 0.32 | 1.35 | 0.5 | 10
23 | 65 | CONCLUIDO | 1.0122 | 98.8 | 95.83 | 198.26 | 2.58 | 29 | 165.1 | 46.47 | 24 | 27 | 29.64 | 20596.86 | 932.69 | 1206.59 | 212.29 | 133.29 | 22711.64 | 0.63 | 0.78 | 0.31 | 1.29 | 0.5 | 10
24 | 65 | CONCLUIDO | 1.0125 | 98.77 | 95.82 | 205.33 | 2.66 | 28 | 166.54 | 46.47 | 25 | 26 | 30.08 | 20774.56 | 931.97 | 1206.59 | 211.74 | 133.29 | 22441.02 | 0.63 | 0.78 | 0.32 | 1.28 | 0.5 | 10
25 | 65 | CONCLUIDO | 1.0134 | 98.68 | 95.76 | 212.8 | 2.74 | 27 | 167.99 | 46.47 | 26 | 25 | 30.52 | 20952.87 | 923.98 | 1206.59 | 209.41 | 133.29 | 21284.41 | 0.64 | 0.78 | 0.32 | 1.22 | 0.5 | 10
26 | 65 | CONCLUIDO | 1.0144 | 98.58 | 95.69 | 220.82 | 2.82 | 26 | 169.44 | 46.47 | 27 | 24 | 30.97 | 21131.78 | 918.67 | 1206.59 | 206.99 | 133.29 | 20079.74 | 0.64 | 0.78 | 0.32 | 1.15 | 0.5 | 10
27 | 65 | CONCLUIDO | 1.0152 | 98.51 | 95.64 | 229.55 | 2.9 | 25 | 170.9 | 46.47 | 28 | 23 | 31.43 | 21311.32 | 912.95 | 1206.59 | 205.46 | 133.29 | 19317.86 | 0.65 | 0.78 | 0.32 | 1.11 | 0.5 | 10
28 | 65 | CONCLUIDO | 1.0158 | 98.44 | 95.61 | 239.02 | 2.98 | 24 | 172.36 | 46.47 | 29 | 22 | 31.89 | 21491.47 | 906.74 | 1206.59 | 204.22 | 133.29 | 18702.69 | 0.65 | 0.78 | 0.32 | 1.07 | 0.5 | 10
29 | 65 | CONCLUIDO | 1.0166 | 98.37 | 95.56 | 249.3 | 3.06 | 23 | 173.82 | 46.47 | 30 | 21 | 32.36 | 21672.25 | 904.73 | 1206.59 | 202.81 | 133.29 | 18003.89 | 0.66 | 0.78 | 0.31 | 1.03 | 0.5 | 10
30 | 65 | CONCLUIDO | 1.0179 | 98.25 | 95.47 | 260.36 | 3.14 | 22 | 175.29 | 46.47 | 31 | 18 | 32.83 | 21853.67 | 898.88 | 1206.59 | 199.33 | 133.29 | 16267.53 | 0.67 | 0.78 | 0.31 | 0.93 | 0.5 | 10
31 | 65 | CONCLUIDO | 1.018 | 98.23 | 95.48 | 272.81 | 3.21 | 21 | 176.77 | 46.47 | 32 | 15 | 33.3 | 22035.73 | 891.01 | 1206.59 | 199.93 | 133.29 | 16571.41 | 0.67 | 0.78 | 0.31 | 0.94 | 0.5 | 10
32 | 65 | CONCLUIDO | 1.0183 | 98.21 | 95.45 | 272.73 | 3.28 | 21 | 178.25 | 46.47 | 33 | 12 | 33.79 | 22218.44 | 890.43 | 1206.59 | 198.74 | 133.29 | 15976.61 | 0.67 | 0.78 | 0.32 | 0.92 | 0.5 | 10
33 | 65 | CONCLUIDO | 1.0189 | 98.14 | 95.42 | 286.25 | 3.36 | 20 | 179.74 | 46.47 | 34 | 8 | 34.27 | 22401.81 | 887.32 | 1206.6 | 197.33 | 133.29 | 15278.41 | 0.68 | 0.78 | 0.32 | 0.88 | 0.5 | 10
34 | 65 | CONCLUIDO | 1.0185 | 98.18 | 95.46 | 286.38 | 3.43 | 20 | 181.23 | 46.47 | 35 | 4 | 34.76 | 22585.84 | 894.11 | 1206.6 | 198.78 | 133.29 | 16004.58 | 0.67 | 0.78 | 0.32 | 0.92 | 0.5 | 10
35 | 65 | CONCLUIDO | 1.018 | 98.23 | 95.51 | 286.53 | 3.5 | 20 | 182.73 | 46.47 | 36 | 2 | 35.26 | 22770.67 | 898.9 | 1206.6 | 200.26 | 133.29 | 16743.2 | 0.67 | 0.78 | 0.33 | 0.97 | 0.5 | 10
36 | 65 | CONCLUIDO | 1.0185 | 98.19 | 95.46 | 286.38 | 3.56 | 20 | 184.23 | 46.47 | 37 | 1 | 35.77 | 22956.06 | 905.22 | 1206.59 | 198.5 | 133.29 | 15863.54 | 0.67 | 0.78 | 0.33 | 0.92 | 0.5 | 10
37 | 65 | CONCLUIDO | 1.0186 | 98.18 | 95.45 | 286.36 | 3.63 | 20 | 185.74 | 46.47 | 38 | 0 | 36.27 | 23142.13 | 911.71 | 1206.59 | 198.17 | 133.29 | 15694.78 | 0.67 | 0.78 | 0.33 | 0.91 | 0.5 | 10
0 | 75 | CONCLUIDO | 0.4716 | 212.04 | 165.82 | 6.92 | 0.12 | 1438 | 150.44 | 49.1 | 1 | 1436 | 25.34 | 18787.76 | 1957.72 | 1206.75 | 2593.42 | 133.29 | 1206230.42 | 0.05 | 0.45 | 2.58 | 71.27 | 0.5 | 10
1 | 75 | CONCLUIDO | 0.7366 | 135.76 | 118.11 | 14.09 | 0.23 | 503 | 151.83 | 49.1 | 2 | 501 | 25.73 | 18959.54 | 1387.48 | 1206.66 | 967.09 | 133.29 | 397743.43 | 0.14 | 0.63 | 1.09 | 23.57 | 0.5 | 10
2 | 75 | CONCLUIDO | 0.8306 | 120.39 | 108.73 | 21.25 | 0.35 | 307 | 153.23 | 49.1 | 3 | 305 | 26.13 | 19131.85 | 1272.62 | 1206.62 | 649.28 | 133.29 | 239819.12 | 0.21 | 0.69 | 0.76 | 14.19 | 0.5 | 10
3 | 75 | CONCLUIDO | 0.8794 | 113.72 | 104.69 | 28.42 | 0.46 | 221 | 154.63 | 49.1 | 4 | 219 | 26.53 | 19304.72 | 1220.87 | 1206.66 | 511.92 | 133.29 | 171566.15 | 0.26 | 0.71 | 0.62 | 10.14 | 0.5 | 10
4 | 75 | CONCLUIDO | 0.9087 | 110.05 | 102.49 | 35.55 | 0.57 | 173 | 156.03 | 49.1 | 5 | 171 | 26.94 | 19478.15 | 1191.62 | 1206.6 | 437.53 | 133.29 | 134610 | 0.3 | 0.73 | 0.55 | 7.95 | 0.5 | 10
5 | 75 | CONCLUIDO | 0.9301 | 107.51 | 100.93 | 42.95 | 0.67 | 141 | 157.44 | 49.1 | 6 | 139 | 27.35 | 19652.13 | 1169.82 | 1206.62 | 384.48 | 133.29 | 108246.13 | 0.35 | 0.74 | 0.49 | 6.39 | 0.5 | 10
6 | 75 | CONCLUIDO | 0.9442 | 105.91 | 99.97 | 49.98 | 0.78 | 120 | 158.86 | 49.1 | 7 | 118 | 27.77 | 19826.68 | 1154.06 | 1206.6 | 351.98 | 133.29 | 92103.48 | 0.38 | 0.75 | 0.46 | 5.43 | 0.5 | 10
7 | 75 | CONCLUIDO | 0.9553 | 104.68 | 99.22 | 57.24 | 0.88 | 104 | 160.28 | 49.1 | 8 | 102 | 28.19 | 20001.93 | 1142.38 | 1206.67 | 326.66 | 133.29 | 79523.6 | 0.41 | 0.75 | 0.44 | 4.68 | 0.5 | 10
8 | 75 | CONCLUIDO | 0.966 | 103.52 | 98.47 | 64.92 | 0.99 | 91 | 161.71 | 49.1 | 9 | 89 | 28.61 | 20177.64 | 1129.92 | 1206.6 | 300.51 | 133.29 | 66513.14 | 0.44 | 0.76 | 0.42 | 3.93 | 0.5 | 10
9 | 75 | CONCLUIDO | 0.9662 | 103.49 | 98.71 | 72.23 | 1.09 | 82 | 163.13 | 49.1 | 10 | 80 | 29.04 | 20353.94 | 1129.47 | 1206.6 | 310.4 | 133.29 | 71500.4 | 0.43 | 0.76 | 0.41 | 4.17 | 0.5 | 10
10 | 75 | CONCLUIDO | 0.9758 | 102.48 | 97.95 | 79.42 | 1.18 | 74 | 164.57 | 49.1 | 11 | 72 | 29.47 | 20530.82 | 1117.12 | 1206.59 | 283.6 | 133.29 | 58141.99 | 0.47 | 0.76 | 0.39 | 3.41 | 0.5 | 10
11 | 75 | CONCLUIDO | 0.9805 | 101.99 | 97.63 | 86.15 | 1.28 | 68 | 166.01 | 49.1 | 12 | 66 | 29.91 | 20708.3 | 1109.57 | 1206.61 | 273.03 | 133.29 | 52888.87 | 0.49 | 0.77 | 0.38 | 3.09 | 0.5 | 10
12 | 75 | CONCLUIDO | 0.985 | 101.52 | 97.35 | 94.21 | 1.38 | 62 | 167.45 | 49.1 | 13 | 60 | 30.36 | 20886.38 | 1103.02 | 1206.6 | 263.35 | 133.29 | 48079.08 | 0.51 | 0.77 | 0.37 | 2.81 | 0.5 | 10
13 | 75 | CONCLUIDO | 0.9876 | 101.26 | 97.21 | 100.56 | 1.47 | 58 | 168.9 | 49.1 | 14 | 56 | 30.81 | 21065.06 | 1097.59 | 1206.6 | 258.73 | 133.29 | 45786.26 | 0.52 | 0.77 | 0.37 | 2.67 | 0.5 | 10
14 | 75 | CONCLUIDO | 0.991 | 100.91 | 96.99 | 107.76 | 1.56 | 54 | 170.35 | 49.1 | 15 | 52 | 31.26 | 21244.37 | 1093.16 | 1206.59 | 251.09 | 133.29 | 41987.67 | 0.53 | 0.77 | 0.36 | 2.45 | 0.5 | 10
15 | 75 | CONCLUIDO | 0.9942 | 100.58 | 96.78 | 116.13 | 1.65 | 50 | 171.81 | 49.1 | 16 | 48 | 31.72 | 21424.29 | 1085.58 | 1206.59 | 243.76 | 133.29 | 38340.66 | 0.55 | 0.77 | 0.36 | 2.24 | 0.5 | 10
16 | 75 | CONCLUIDO | 0.9967 | 100.34 | 96.62 | 123.35 | 1.74 | 47 | 173.28 | 49.1 | 17 | 45 | 32.18 | 21604.83 | 1079.28 | 1206.61 | 238.6 | 133.29 | 35777.2 | 0.56 | 0.77 | 0.35 | 2.08 | 0.5 | 10
17 | 75 | CONCLUIDO | 1.0005 | 99.95 | 96.33 | 131.35 | 1.83 | 44 | 174.75 | 49.1 | 18 | 42 | 32.65 | 21786.02 | 1074.18 | 1206.6 | 227.97 | 133.29 | 30479.39 | 0.58 | 0.78 | 0.35 | 1.79 | 0.5 | 10
18 | 75 | CONCLUIDO | 0.9992 | 100.08 | 96.53 | 137.89 | 1.91 | 42 | 176.22 | 49.1 | 19 | 40 | 33.13 | 21967.84 | 1074.64 | 1206.59 | 235.62 | 133.29 | 34312.52 | 0.57 | 0.78 | 0.34 | 1.99 | 0.5 | 10
19 | 75 | CONCLUIDO | 1.0015 | 99.85 | 96.35 | 144.53 | 2 | 40 | 177.7 | 49.1 | 20 | 38 | 33.61 | 22150.3 | 1066.95 | 1206.59 | 229.49 | 133.29 | 31257.7 | 0.58 | 0.78 | 0.34 | 1.81 | 0.5 | 10
20 | 75 | CONCLUIDO | 1.0031 | 99.69 | 96.25 | 151.97 | 2.08 | 38 | 179.18 | 49.1 | 21 | 36 | 34.09 | 22333.43 | 1061.96 | 1206.59 | 225.95 | 133.29 | 29495.34 | 0.59 | 0.78 | 0.34 | 1.71 | 0.5 | 10
21 | 75 | CONCLUIDO | 1.0046 | 99.54 | 96.16 | 160.27 | 2.16 | 36 | 180.67 | 49.1 | 22 | 34 | 34.58 | 22517.21 | 1059.72 | 1206.59 | 223.04 | 133.29 | 28052.96 | 0.6 | 0.78 | 0.33 | 1.62 | 0.5 | 10
22 | 75 | CONCLUIDO | 1.0063 | 99.38 | 96.06 | 169.52 | 2.24 | 34 | 182.17 | 49.1 | 23 | 32 | 35.08 | 22701.78 | 1054.12 | 1206.59 | 219.61 | 133.29 | 26348.97 | 0.61 | 0.78 | 0.33 | 1.52 | 0.5 | 10
23 | 75 | CONCLUIDO | 1.0071 | 99.29 | 96.01 | 174.56 | 2.32 | 33 | 183.67 | 49.1 | 24 | 31 | 35.58 | 22886.92 | 1051.13 | 1206.59 | 217.84 | 133.29 | 25469.68 | 0.61 | 0.78 | 0.33 | 1.47 | 0.5 | 10
24 | 75 | CONCLUIDO | 1.0091 | 99.1 | 95.88 | 185.57 | 2.4 | 31 | 185.18 | 49.1 | 25 | 29 | 36.08 | 23072.73 | 1045.36 | 1206.59 | 213.36 | 133.29 | 23235.52 | 0.62 | 0.78 | 0.32 | 1.34 | 0.5 | 10
25 | 75 | CONCLUIDO | 1.0101 | 99 | 95.8 | 191.61 | 2.47 | 30 | 186.69 | 49.1 | 26 | 28 | 36.6 | 23259.24 | 1042.22 | 1206.59 | 210.65 | 133.29 | 21889.16 | 0.63 | 0.78 | 0.33 | 1.27 | 0.5 | 10
26 | 75 | CONCLUIDO | 1.0101 | 99 | 95.84 | 198.28 | 2.55 | 29 | 188.21 | 49.1 | 27 | 27 | 37.11 | 23446.45 | 1037.21 | 1206.6 | 212.4 | 133.29 | 22766.74 | 0.63 | 0.78 | 0.31 | 1.3 | 0.5 | 10
27 | 75 | CONCLUIDO | 1.0107 | 98.94 | 95.81 | 205.31 | 2.62 | 28 | 189.73 | 49.1 | 28 | 26 | 37.64 | 23634.36 | 1034.93 | 1206.59 | 211.35 | 133.29 | 22249.04 | 0.63 | 0.78 | 0.32 | 1.27 | 0.5 | 10
28 | 75 | CONCLUIDO | 1.0115 | 98.86 | 95.76 | 212.8 | 2.69 | 27 | 191.26 | 49.1 | 29 | 25 | 38.17 | 23822.99 | 1030.09 | 1206.6 | 209.41 | 133.29 | 21280.29 | 0.64 | 0.78 | 0.32 | 1.22 | 0.5 | 10
29 | 75 | CONCLUIDO | 1.0126 | 98.75 | 95.68 | 220.81 | 2.76 | 26 | 192.8 | 49.1 | 30 | 24 | 38.7 | 24012.34 | 1027.57 | 1206.59 | 206.82 | 133.29 | 19990.28 | 0.64 | 0.78 | 0.32 | 1.14 | 0.5 | 10
30 | 75 | CONCLUIDO | 1.0132 | 98.69 | 95.65 | 229.57 | 2.83 | 25 | 194.34 | 49.1 | 31 | 23 | 39.24 | 24202.42 | 1023.07 | 1206.6 | 205.77 | 133.29 | 19471.61 | 0.65 | 0.78 | 0.32 | 1.12 | 0.5 | 10
31 | 75 | CONCLUIDO | 1.014 | 98.62 | 95.61 | 239.02 | 2.9 | 24 | 195.89 | 49.1 | 32 | 22 | 39.79 | 24393.24 | 1016.83 | 1206.6 | 204.29 | 133.29 | 18737.33 | 0.65 | 0.78 | 0.31 | 1.07 | 0.5 | 10
32 | 75 | CONCLUIDO | 1.0152 | 98.5 | 95.52 | 249.18 | 2.97 | 23 | 197.44 | 49.1 | 33 | 21 | 40.34 | 24584.81 | 1013.01 | 1206.6 | 201.32 | 133.29 | 17258.76 | 0.66 | 0.78 | 0.31 | 0.98 | 0.5 | 10
33 | 75 | CONCLUIDO | 1.0154 | 98.48 | 95.5 | 249.13 | 3.03 | 23 | 199 | 49.1 | 34 | 21 | 40.9 | 24777.13 | 1014.07 | 1206.59 | 200.48 | 133.29 | 16838.52 | 0.66 | 0.78 | 0.31 | 0.96 | 0.5 | 10
34 | 75 | CONCLUIDO | 1.0157 | 98.45 | 95.5 | 260.47 | 3.1 | 22 | 200.56 | 49.1 | 35 | 20 | 41.47 | 24970.22 | 1008.55 | 1206.59 | 201.05 | 133.29 | 17127.7 | 0.66 | 0.78 | 0.3 | 0.97 | 0.5 | 10
35 | 75 | CONCLUIDO | 1.0163 | 98.4 | 95.48 | 272.79 | 3.16 | 21 | 202.14 | 49.1 | 36 | 19 | 42.04 | 25164.09 | 1003.02 | 1206.59 | 199.94 | 133.29 | 16578.93 | 0.67 | 0.78 | 0.31 | 0.94 | 0.5 | 10
36 | 75 | CONCLUIDO | 1.0163 | 98.4 | 95.48 | 272.8 | 3.23 | 21 | 203.71 | 49.1 | 37 | 19 | 42.62 | 25358.87 | 998.32 | 1206.59 | 199.99 | 133.29 | 16600.81 | 0.67 | 0.78 | 0.31 | 0.94 | 0.5 | 10
37 | 75 | CONCLUIDO | 1.0173 | 98.3 | 95.41 | 286.23 | 3.29 | 20 | 205.3 | 49.1 | 38 | 18 | 43.2 | 25554.32 | 1000.5 | 1206.59 | 197.65 | 133.29 | 15435.76 | 0.67 | 0.78 | 0.3 | 0.87 | 0.5 | 10
38 | 75 | CONCLUIDO | 1.0171 | 98.32 | 95.44 | 286.31 | 3.35 | 20 | 206.89 | 49.1 | 39 | 18 | 43.8 | 25750.58 | 989.02 | 1206.6 | 198.61 | 133.29 | 15918.36 | 0.67 | 0.78 | 0.3 | 0.9 | 0.5 | 10
39 | 75 | CONCLUIDO | 1.0183 | 98.21 | 95.35 | 301.11 | 3.41 | 19 | 208.49 | 49.1 | 40 | 16 | 44.39 | 25947.65 | 992.01 | 1206.59 | 195.39 | 133.29 | 14311.5 | 0.68 | 0.78 | 0.31 | 0.81 | 0.5 | 10
0 | 95 | CONCLUIDO | 0.3752 | 266.55 | 192.51 | 6.01 | 0.1 | 1923 | 185.69 | 53.44 | 1 | 1921 | 36.26 | 23136.14 | 2605.2 | 1206.98 | 3505.68 | 133.29 | 1659938.42 | 0.04 | 0.39 | 3.37 | 97.94 | 0.5 | 10
1 | 95 | CONCLUIDO | 0.6765 | 147.82 | 122.95 | 12.25 | 0.19 | 602 | 187.21 | 53.44 | 2 | 600 | 36.77 | 23322.88 | 1657.56 | 1206.7 | 1131.44 | 133.29 | 479420.52 | 0.12 | 0.61 | 1.24 | 28.4 | 0.5 | 10
2 | 95 | CONCLUIDO | 0.7863 | 127.18 | 111.27 | 18.49 | 0.28 | 361 | 188.73 | 53.44 | 3 | 359 | 37.29 | 23510.33 | 1496.94 | 1206.62 | 735.37 | 133.29 | 282593.38 | 0.18 | 0.67 | 0.85 | 16.73 | 0.5 | 10
3 | 95 | CONCLUIDO | 0.8428 | 118.65 | 106.54 | 24.68 | 0.37 | 259 | 190.25 | 53.44 | 4 | 257 | 37.82 | 23698.48 | 1430.49 | 1206.65 | 574.63 | 133.29 | 202732.79 | 0.23 | 0.7 | 0.69 | 12 | 0.5 | 10
4 | 95 | CONCLUIDO | 0.8796 | 113.68 | 103.73 | 30.97 | 0.46 | 201 | 191.78 | 53.44 | 5 | 199 | 38.35 | 23887.36 | 1390.63 | 1206.62 | 479.38 | 133.29 | 155395.32 | 0.28 | 0.72 | 0.6 | 9.19 | 0.5 | 10
5 | 95 | CONCLUIDO | 0.9031 | 110.74 | 102.12 | 37.14 | 0.55 | 165 | 193.32 | 53.44 | 6 | 163 | 38.89 | 24076.95 | 1366.48 | 1206.63 | 424.84 | 133.29 | 128305.76 | 0.31 | 0.73 | 0.55 | 7.58 | 0.5 | 10
6 | 95 | CONCLUIDO | 0.9209 | 108.59 | 100.91 | 43.25 | 0.64 | 140 | 194.86 | 53.44 | 7 | 138 | 39.43 | 24267.28 | 1347.96 | 1206.62 | 383.87 | 133.29 | 107946.4 | 0.35 | 0.74 | 0.49 | 6.37 | 0.5 | 10
7 | 95 | CONCLUIDO | 0.9348 | 106.98 | 100.01 | 49.59 | 0.72 | 121 | 196.41 | 53.44 | 8 | 119 | 39.98 | 24458.36 | 1333.76 | 1206.61 | 353.26 | 133.29 | 92736.88 | 0.38 | 0.75 | 0.47 | 5.47 | 0.5 | 10
8 | 95 | CONCLUIDO | 0.945 | 105.82 | 99.36 | 55.72 | 0.81 | 107 | 197.97 | 53.44 | 9 | 105 | 40.53 | 24650.18 | 1323.19 | 1206.61 | 331.15 | 133.29 | 81751.45 | 0.4 | 0.75 | 0.45 | 4.82 | 0.5 | 10
9 | 95 | CONCLUIDO | 0.9537 | 104.86 | 98.81 | 61.76 | 0.89 | 96 | 199.53 | 53.44 | 10 | 94 | 41.1 | 24842.77 | 1313.34 | 1206.6 | 312.63 | 133.29 | 72547.81 | 0.43 | 0.76 | 0.43 | 4.27 | 0.5 | 10
10 | 95 | CONCLUIDO | 0.9671 | 103.4 | 97.73 | 68.18 | 0.97 | 86 | 201.1 | 53.44 | 11 | 84 | 41.66 | 25036.12 | 1296.8 | 1206.59 | 275.77 | 133.29 | 54165.34 | 0.48 | 0.77 | 0.38 | 3.19 | 0.5 | 10
11 | 95 | CONCLUIDO | 0.9644 | 103.69 | 98.28 | 74.64 | 1.05 | 79 | 202.67 | 53.44 | 12 | 77 | 42.24 | 25230.25 | 1303.28 | 1206.62 | 295.03 | 133.29 | 63831.07 | 0.45 | 0.76 | 0.4 | 3.74 | 0.5 | 10
12 | 95 | CONCLUIDO | 0.9702 | 103.07 | 97.88 | 80.45 | 1.13 | 73 | 204.25 | 53.44 | 13 | 71 | 42.82 | 25425.3 | 1295.72 | 1206.6 | 281.4 | 133.29 | 57047.21 | 0.47 | 0.76 | 0.39 | 3.34 | 0.5 | 10
13 | 95 | CONCLUIDO | 0.9751 | 102.55 | 97.59 | 87.39 | 1.21 | 67 | 205.84 | 53.44 | 14 | 65 | 43.4 | 25621.03 | 1289.97 | 1206.6 | 271.34 | 133.29 | 52049.33 | 0.49 | 0.77 | 0.38 | 3.05 | 0.5 | 10
14 | 95 | CONCLUIDO | 0.9784 | 102.2 | 97.39 | 92.75 | 1.28 | 63 | 207.43 | 53.44 | 15 | 61 | 44 | 25817.56 | 1285.83 | 1206.59 | 264.73 | 133.29 | 48762.14 | 0.5 | 0.77 | 0.38 | 2.85 | 0.5 | 10
15 | 95 | CONCLUIDO | 0.9818 | 101.86 | 97.19 | 98.84 | 1.36 | 59 | 209.03 | 53.44 | 16 | 57 | 44.6 | 26014.91 | 1281.2 | 1206.59 | 258.07 | 133.29 | 45452.86 | 0.52 | 0.77 | 0.37 | 2.66 | 0.5 | 10
16 | 95 | CONCLUIDO | 0.9849 | 101.53 | 97.01 | 105.83 | 1.43 | 55 | 210.64 | 53.44 | 17 | 53 | 45.21 | 26213.09 | 1277.66 | 1206.59 | 251.84 | 133.29 | 42359.11 | 0.53 | 0.77 | 0.36 | 2.48 | 0.5 | 10
17 | 95 | CONCLUIDO | 0.9875 | 101.26 | 96.86 | 111.76 | 1.51 | 52 | 212.25 | 53.44 | 18 | 50 | 45.82 | 26412.11 | 1274.21 | 1206.61 | 246.44 | 133.29 | 39671.24 | 0.54 | 0.77 | 0.36 | 2.32 | 0.5 | 10
18 | 95 | CONCLUIDO | 0.9901 | 101 | 96.71 | 118.42 | 1.58 | 49 | 213.87 | 53.44 | 19 | 47 | 46.44 | 26611.98 | 1271.5 | 1206.6 | 241.54 | 133.29 | 37236.78 | 0.55 | 0.77 | 0.36 | 2.17 | 0.5 | 10
19 | 95 | CONCLUIDO | 0.9917 | 100.84 | 96.62 | 123.34 | 1.65 | 47 | 215.5 | 53.44 | 20 | 45 | 47.07 | 26812.71 | 1266.67 | 1206.59 | 238.32 | 133.29 | 35637.43 | 0.56 | 0.77 | 0.35 | 2.08 | 0.5 | 10
20 | 95 | CONCLUIDO | 0.9952 | 100.48 | 96.37 | 131.42 | 1.72 | 44 | 217.14 | 53.44 | 21 | 42 | 47.7 | 27014.3 | 1261.47 | 1206.59 | 229.65 | 133.29 | 31317.25 | 0.58 | 0.78 | 0.35 | 1.83 | 0.5 | 10
21 | 95 | CONCLUIDO | 0.9935 | 100.65 | 96.58 | 134.77 | 1.79 | 43 | 218.78 | 53.44 | 22 | 41 | 48.34 | 27216.79 | 1263.05 | 1206.6 | 237.95 | 133.29 | 35474.38 | 0.56 | 0.77 | 0.33 | 2.04 | 0.5 | 10
22 | 95 | CONCLUIDO | 0.9959 | 100.42 | 96.42 | 141.1 | 1.85 | 41 | 220.43 | 53.44 | 23 | 39 | 48.99 | 27420.16 | 1259.78 | 1206.59 | 231.85 | 133.29 | 32434.23 | 0.57 | 0.78 | 0.34 | 1.88 | 0.5 | 10
23 | 95 | CONCLUIDO | 0.9978 | 100.22 | 96.3 | 148.16 | 1.92 | 39 | 222.08 | 53.44 | 24 | 37 | 49.65 | 27624.44 | 1258.72 | 1206.59 | 227.88 | 133.29 | 30455.14 | 0.58 | 0.78 | 0.34 | 1.76 | 0.5 | 10
24 | 95 | CONCLUIDO | 0.9997 | 100.03 | 96.19 | 155.98 | 1.99 | 37 | 223.75 | 53.44 | 25 | 35 | 50.31 | 27829.77 | 1253.9 | 1206.59 | 224.05 | 133.29 | 28552.05 | 0.59 | 0.78 | 0.33 | 1.65 | 0.5 | 10
25 | 95 | CONCLUIDO | 1.0003 | 99.97 | 96.16 | 160.27 | 2.05 | 36 | 225.42 | 53.44 | 26 | 34 | 50.98 | 28035.92 | 1253.49 | 1206.59 | 222.96 | 133.29 | 28014.7 | 0.6 | 0.78 | 0.33 | 1.62 | 0.5 | 10
26 | 95 | CONCLUIDO | 1.0013 | 99.87 | 96.1 | 164.74 | 2.11 | 35 | 227.1 | 53.44 | 27 | 33 | 51.66 | 28243 | 1249.87 | 1206.61 | 220.94 | 133.29 | 27006.83 | 0.6 | 0.78 | 0.33 | 1.56 | 0.5 | 10
27 | 95 | CONCLUIDO | 1.0031 | 99.69 | 96 | 174.54 | 2.18 | 33 | 228.79 | 53.44 | 28 | 31 | 52.35 | 28451.04 | 1248.76 | 1206.61 | 217.48 | 133.29 | 25285.62 | 0.61 | 0.78 | 0.33 | 1.46 | 0.5 | 10
28 | 95 | CONCLUIDO | 1.0038 | 99.62 | 95.96 | 179.93 | 2.24 | 32 | 230.48 | 53.44 | 29 | 30 | 53.05 | 28660.06 | 1248.65 | 1206.59 | 216.24 | 133.29 | 24671.67 | 0.62 | 0.78 | 0.33 | 1.42 | 0.5 | 10
29 | 95 | CONCLUIDO | 1.0048 | 99.52 | 95.9 | 185.61 | 2.3 | 31 | 232.18 | 53.44 | 30 | 29 | 53.75 | 28870.05 | 1246.62 | 1206.59 | 214.06 | 133.29 | 23589.17 | 0.62 | 0.78 | 0.32 | 1.36 | 0.5 | 10
30 | 95 | CONCLUIDO | 1.0058 | 99.42 | 95.83 | 191.67 | 2.36 | 30 | 233.89 | 53.44 | 31 | 28 | 54.46 | 29081.05 | 1243.47 | 1206.61 | 211.67 | 133.29 | 22397.01 | 0.63 | 0.78 | 0.33 | 1.3 | 0.5 | 10
31 | 95 | CONCLUIDO | 1.0052 | 99.48 | 95.93 | 198.48 | 2.41 | 29 | 235.61 | 53.44 | 32 | 27 | 55.18 | 29293.06 | 1241.52 | 1206.59 | 216.12 | 133.29 | 24627.41 | 0.62 | 0.78 | 0.3 | 1.39 | 0.5 | 10
32 | 95 | CONCLUIDO | 1.0068 | 99.32 | 95.81 | 205.31 | 2.47 | 28 | 237.34 | 53.44 | 33 | 26 | 55.91 | 29506.09 | 1241.79 | 1206.59 | 211.27 | 133.29 | 22209.09 | 0.63 | 0.78 | 0.32 | 1.27 | 0.5 | 10
33 | 95 | CONCLUIDO | 1.0068 | 99.32 | 95.81 | 205.31 | 2.53 | 28 | 239.08 | 53.44 | 34 | 26 | 56.64 | 29720.17 | 1238.87 | 1206.59 | 211.38 | 133.29 | 22260.38 | 0.63 | 0.78 | 0.32 | 1.27 | 0.5 | 10
34 | 95 | CONCLUIDO | 1.0078 | 99.23 | 95.76 | 212.79 | 2.58 | 27 | 240.82 | 53.44 | 35 | 25 | 57.39 | 29935.43 | 1238.22 | 1206.6 | 209.32 | 133.29 | 21236.36 | 0.64 | 0.78 | 0.32 | 1.22 | 0.5 | 10
35 | 95 | CONCLUIDO | 1.0087 | 99.14 | 95.7 | 220.85 | 2.64 | 26 | 242.57 | 53.44 | 36 | 24 | 58.14 | 30151.65 | 1236.74 | 1206.59 | 207.39 | 133.29 | 20278.09 | 0.64 | 0.78 | 0.32 | 1.16 | 0.5 | 10
36 | 95 | CONCLUIDO | 1.0093 | 99.07 | 95.68 | 229.62 | 2.69 | 25 | 244.34 | 53.44 | 37 | 23 | 58.9 | 30368.96 | 1236.26 | 1206.6 | 206.6 | 133.29 | 19886.21 | 0.65 | 0.78 | 0.32 | 1.14 | 0.5 | 10
37 | 95 | CONCLUIDO | 1.0096 | 99.04 | 95.65 | 229.55 | 2.75 | 25 | 246.11 | 53.44 | 38 | 23 | 59.67 | 30587.38 | 1235.2 | 1206.6 | 205.63 | 133.29 | 19403.62 | 0.65 | 0.78 | 0.31 | 1.11 | 0.5 | 10
38 | 95 | CONCLUIDO | 1.0106 | 98.95 | 95.59 | 238.97 | 2.8 | 24 | 247.89 | 53.44 | 39 | 22 | 60.45 | 30806.92 | 1234.03 | 1206.59 | 203.62 | 133.29 | 18402.31 | 0.65 | 0.78 | 0.31 | 1.05 | 0.5 | 10
39 | 95 | CONCLUIDO | 1.0117 | 98.84 | 95.52 | 249.18 | 2.85 | 23 | 249.68 | 53.44 | 40 | 21 | 61.24 | 31027.6 | 1229.48 | 1206.59 | 201.21 | 133.29 | 17202.11 | 0.66 | 0.78 | 0.31 | 0.98 | 0.5 | 10
0 | 55 | CONCLUIDO | 0.5763 | 173.53 | 146.08 | 8.25 | 0.15 | 1062 | 116.05 | 43.4 | 1 | 1060 | 16.65 | 14546.17 | 1452.57 | 1206.77 | 1919.15 | 133.29 | 870978.14 | 0.07 | 0.51 | 1.97 | 51.52 | 0.5 | 10
1 | 55 | CONCLUIDO | 0.7983 | 125.26 | 113.48 | 16.77 | 0.3 | 406 | 117.34 | 43.4 | 2 | 404 | 16.94 | 14705.49 | 1120.26 | 1206.65 | 810 | 133.29 | 319682.77 | 0.16 | 0.66 | 0.93 | 18.94 | 0.5 | 10
2 | 55 | CONCLUIDO | 0.876 | 114.15 | 106.07 | 25.36 | 0.45 | 251 | 118.63 | 43.4 | 3 | 249 | 17.23 | 14865.24 | 1040.47 | 1206.64 | 558.63 | 133.29 | 194770.1 | 0.24 | 0.71 | 0.68 | 11.53 | 0.5 | 10
3 | 55 | CONCLUIDO | 0.9158 | 109.2 | 102.79 | 34.07 | 0.59 | 181 | 119.93 | 43.4 | 4 | 179 | 17.53 | 15025.44 | 1001.94 | 1206.62 | 447.29 | 133.29 | 139452.98 | 0.3 | 0.73 | 0.57 | 8.25 | 0.5 | 10
4 | 55 | CONCLUIDO | 0.9392 | 106.48 | 101 | 42.68 | 0.73 | 142 | 121.23 | 43.4 | 5 | 140 | 17.83 | 15186.08 | 977.98 | 1206.63 | 386.77 | 133.29 | 109388.84 | 0.34 | 0.74 | 0.5 | 6.46 | 0.5 | 10
5 | 55 | CONCLUIDO | 0.9558 | 104.63 | 99.77 | 51.61 | 0.86 | 116 | 122.54 | 43.4 | 6 | 114 | 18.14 | 15347.16 | 960.16 | 1206.6 | 345.1 | 133.29 | 88680.54 | 0.39 | 0.75 | 0.46 | 5.23 | 0.5 | 10
6 | 55 | CONCLUIDO | 0.9679 | 103.31 | 98.89 | 60.54 | 1 | 98 | 123.85 | 43.4 | 7 | 96 | 18.45 | 15508.69 | 946.22 | 1206.6 | 315.09 | 133.29 | 73766.85 | 0.42 | 0.76 | 0.43 | 4.35 | 0.5 | 10
7 | 55 | CONCLUIDO | 0.9774 | 102.32 | 98.2 | 69.32 | 1.13 | 85 | 125.16 | 43.4 | 8 | 83 | 18.76 | 15670.68 | 933.48 | 1206.59 | 293.54 | 133.29 | 63056.18 | 0.45 | 0.76 | 0.36 | 3.66 | 0.5 | 10
8 | 55 | CONCLUIDO | 0.9815 | 101.88 | 98.01 | 78.4 | 1.26 | 75 | 126.48 | 43.4 | 9 | 73 | 19.08 | 15833.12 | 925.14 | 1206.62 | 285.72 | 133.29 | 59196.36 | 0.47 | 0.76 | 0.39 | 3.47 | 0.5 | 10
9 | 55 | CONCLUIDO | 0.9874 | 101.28 | 97.6 | 87.4 | 1.38 | 67 | 127.8 | 43.4 | 10 | 65 | 19.4 | 15996.02 | 916.44 | 1206.59 | 271.57 | 133.29 | 52160.87 | 0.49 | 0.77 | 0.38 | 3.06 | 0.5 | 10
10 | 55 | CONCLUIDO | 0.9924 | 100.77 | 97.25 | 97.25 | 1.5 | 60 | 129.13 | 43.4 | 11 | 58 | 19.73 | 16159.39 | 904.8 | 1206.59 | 259.89 | 133.29 | 46357.88 | 0.51 | 0.77 | 0.37 | 2.71 | 0.5 | 10
11 | 55 | CONCLUIDO | 0.9958 | 100.42 | 97.03 | 105.85 | 1.63 | 55 | 130.45 | 43.4 | 12 | 53 | 20.05 | 16323.22 | 899.04 | 1206.59 | 252.36 | 133.29 | 42618.04 | 0.53 | 0.77 | 0.36 | 2.49 | 0.5 | 10
12 | 55 | CONCLUIDO | 0.9996 | 100.04 | 96.76 | 116.11 | 1.74 | 50 | 131.79 | 43.4 | 13 | 48 | 20.39 | 16487.53 | 889.05 | 1206.6 | 243.3 | 133.29 | 38110.98 | 0.55 | 0.77 | 0.35 | 2.22 | 0.5 | 10
13 | 55 | CONCLUIDO | 1.0019 | 99.81 | 96.6 | 123.32 | 1.86 | 47 | 133.12 | 43.4 | 14 | 45 | 20.72 | 16652.31 | 881.23 | 1206.59 | 237.91 | 133.29 | 35433.53 | 0.56 | 0.77 | 0.35 | 2.06 | 0.5 | 10
14 | 55 | CONCLUIDO | 1.0048 | 99.53 | 96.42 | 134.53 | 1.97 | 43 | 134.46 | 43.4 | 15 | 41 | 21.06 | 16817.7 | 875.01 | 1206.6 | 232.47 | 133.29 | 32731.52 | 0.57 | 0.78 | 0.32 | 1.88 | 0.5 | 10
15 | 55 | CONCLUIDO | 1.0062 | 99.38 | 96.34 | 144.52 | 2.08 | 40 | 135.81 | 43.4 | 16 | 38 | 21.41 | 16983.46 | 865.63 | 1206.6 | 229.11 | 133.29 | 31069.16 | 0.58 | 0.78 | 0.34 | 1.8 | 0.5 | 10
16 | 55 | CONCLUIDO | 1.0075 | 99.26 | 96.27 | 152 | 2.19 | 38 | 137.15 | 43.4 | 17 | 36 | 21.75 | 17149.71 | 857.4 | 1206.61 | 226.48 | 133.29 | 29760.96 | 0.59 | 0.78 | 0.34 | 1.73 | 0.5 | 10
17 | 55 | CONCLUIDO | 1.0102 | 98.99 | 96.07 | 164.7 | 2.3 | 35 | 138.51 | 43.4 | 18 | 33 | 22.11 | 17316.45 | 849.69 | 1206.61 | 219.96 | 133.29 | 26515.75 | 0.61 | 0.78 | 0.33 | 1.53 | 0.5 | 10
18 | 55 | CONCLUIDO | 1.0115 | 98.87 | 95.99 | 174.53 | 2.4 | 33 | 139.86 | 43.4 | 19 | 31 | 22.46 | 17483.7 | 843.91 | 1206.59 | 217.38 | 133.29 | 25239.69 | 0.61 | 0.78 | 0.33 | 1.45 | 0.5 | 10
19 | 55 | CONCLUIDO | 1.0131 | 98.71 | 95.88 | 185.58 | 2.5 | 31 | 141.22 | 43.4 | 20 | 29 | 22.82 | 17651.44 | 836.12 | 1206.6 | 213.5 | 133.29 | 23306.35 | 0.62 | 0.78 | 0.32 | 1.34 | 0.5 | 10
20 | 55 | CONCLUIDO | 1.0156 | 98.46 | 95.66 | 191.32 | 2.61 | 30 | 142.59 | 43.4 | 21 | 28 | 23.19 | 17819.69 | 825.46 | 1206.59 | 205.14 | 133.29 | 19132.07 | 0.65 | 0.78 | 0.33 | 1.12 | 0.5 | 10
21 | 55 | CONCLUIDO | 1.0147 | 98.55 | 95.8 | 205.28 | 2.7 | 28 | 143.96 | 43.4 | 22 | 26 | 23.56 | 17988.46 | 822.43 | 1206.59 | 210.91 | 133.29 | 22026.21 | 0.63 | 0.78 | 0.32 | 1.26 | 0.5 | 10
22 | 55 | CONCLUIDO | 1.0152 | 98.5 | 95.77 | 212.83 | 2.8 | 27 | 145.33 | 43.4 | 23 | 24 | 23.93 | 18157.74 | 811.62 | 1206.59 | 209.87 | 133.29 | 21511.82 | 0.64 | 0.78 | 0.32 | 1.23 | 0.5 | 10
23 | 55 | CONCLUIDO | 1.017 | 98.33 | 95.65 | 229.56 | 2.89 | 25 | 146.7 | 43.4 | 24 | 21 | 24.3 | 18327.54 | 803.68 | 1206.59 | 205.71 | 133.29 | 19439.85 | 0.65 | 0.78 | 0.32 | 1.11 | 0.5 | 10
24 | 55 | CONCLUIDO | 1.0171 | 98.32 | 95.64 | 229.54 | 2.99 | 25 | 148.09 | 43.4 | 25 | 17 | 24.69 | 18497.87 | 800.97 | 1206.6 | 205.07 | 133.29 | 19121.22 | 0.65 | 0.78 | 0.32 | 1.1 | 0.5 | 10
25 | 55 | CONCLUIDO | 1.0173 | 98.3 | 95.64 | 239.11 | 3.08 | 24 | 149.47 | 43.4 | 26 | 7 | 25.07 | 18668.73 | 802.51 | 1206.6 | 204.81 | 133.29 | 18998.76 | 0.65 | 0.78 | 0.34 | 1.11 | 0.5 | 10
26 | 55 | CONCLUIDO | 1.0174 | 98.29 | 95.63 | 239.09 | 3.17 | 24 | 150.86 | 43.4 | 27 | 2 | 25.46 | 18840.13 | 802.65 | 1206.6 | 204.32 | 133.29 | 18753.92 | 0.65 | 0.78 | 0.34 | 1.1 | 0.5 | 10
27 | 55 | CONCLUIDO | 1.0181 | 98.22 | 95.58 | 249.35 | 3.26 | 23 | 152.25 | 43.4 | 28 | 1 | 25.85 | 19012.07 | 806.25 | 1206.61 | 202.57 | 133.29 | 17881.79 | 0.66 | 0.78 | 0.34 | 1.05 | 0.5 | 10
28 | 55 | CONCLUIDO | 1.0184 | 98.2 | 95.56 | 249.3 | 3.34 | 23 | 153.65 | 43.4 | 29 | 0 | 26.25 | 19184.56 | 811.78 | 1206.6 | 201.63 | 133.29 | 17414.07 | 0.66 | 0.78 | 0.34 | 1.03 | 0.5 | 10

## gráficos
Selecione o eixo X:
Selecione o eixo Y:
Selecione o eixo Z:
Eixo X | Eixo Y | Eixo Z

## hidden (hidden)
Unnamed: 0
Volume de calda [L]
STATUS
Capacidade operacional [ha/h]
Tempo de missao [h]
Tempo util [h]
Tempo por voo [min]
Autonomia Projetada [h]
N° Voos
MTOW [kg]
Massa Estrutura [kg]
Combustível [kg]
Abastecimentos
Massa gerador
Potência gerador [W]
Combustível consumido [L]
Calda cons [L]
Distância percorrida [km]
Distância Pulverizando [km]
RTL ACUMULADO[m]
EOC [km/km]
EOC [h/h]
Tempo de manobra [h]
Tempo rtl_rtw [h]
V pulv [m/s]
V desloc [m/s]