## RESULTADOS_18
Unnamed: 0 | Volume de calda [L] | STATUS | Capacidade operacional [ha/h] | Tempo de missao [h] | Tempo util [h] | Tempo por voo [min] | Autonomia Projetada [h] | N° Voos | MTOW [kg] | Massa Estrutura [kg] | Combustível [kg] | Abastecimentos | Massa gerador | Potência gerador [W] | Combustível consumido [L] | Calda cons [L] | Distância percorrida [km] | Distância Pulverizando [km] | RTL ACUMULADO[m] | EOC [km/km] | EOC [h/h] | Tempo de manobra [h] | Tempo rtl_rtw [h] | V pulv [m/s] | V desloc [m/s] | Preço Total por ha Simples [R$/ha] | Preço Total por ha Presumido [R$/ha] | Preço Total por ha Real [R$/ha] | Preço Total Simples [R$] | Preço Total Presumido [R$] | Prod CAPEX [ha/R$] | Dias Trabalhados
0 | 100 | CONCLUIDO | 0.1549 | 645.52 | 458.17 | 5.78 | 0.09 | 4753 | 194.77 | 54.38 | 1 | 4751 | 39.4 | 24256.19 | 6442.39 | 3446.81 | 8598.03 | 300.98 | 4121668.63 | 0.04 | 0.44 | 64.69 | 243.41 | 0.5 | 10 | 60129.2857 | 85559.6697 | 77544.9281 | 60129285.7108 | 85559669.6883 | 5.8348e-07 | 26.8967
1 | 100 | CONCLUIDO | 0.293 | 341.28 | 282.68 | 11.76 | 0.18 | 1442 | 196.32 | 54.38 | 2 | 1440 | 39.95 | 24447.22 | 3977.13 | 3442.87 | 2615.42 | 300.98 | 1146915.65 | 0.12 | 0.71 | 59.22 | 68.09 | 0.5 | 10 | 19677.916 | 28000.266 | 25377.3608 | 19677915.9871 | 28000265.962 | 1.1037e-06 | 14.22
2 | 100 | CONCLUIDO | 0.344 | 290.7 | 254.67 | 17.73 | 0.27 | 862 | 197.88 | 54.38 | 3 | 860 | 40.5 | 24639 | 3578.59 | 3441.93 | 1666.03 | 300.98 | 675124.19 | 0.18 | 0.78 | 58.25 | 40.1 | 0.5 | 10 | 15100.1255 | 21486.3978 | 19473.6746 | 15100125.504 | 21486397.7694 | 1.2958e-06 | 12.1125
3 | 100 | CONCLUIDO | 0.3714 | 269.28 | 242.88 | 23.73 | 0.36 | 614 | 199.44 | 54.38 | 4 | 612 | 41.06 | 24831.54 | 3407.41 | 3441.57 | 1267.22 | 300.98 | 476956.34 | 0.24 | 0.82 | 57.83 | 28.33 | 0.5 | 10 | 13329.8919 | 18967.4821 | 17190.7166 | 13329891.9158 | 18967482.0815 | 1.399e-06 | 11.22
4 | 100 | CONCLUIDO | 0.3883 | 257.55 | 236.48 | 29.75 | 0.44 | 477 | 201.01 | 54.38 | 5 | 475 | 41.63 | 25024.84 | 3311.73 | 3441.59 | 1050.56 | 300.98 | 369315.2 | 0.29 | 0.84 | 57.61 | 21.93 | 0.5 | 10 | 12402.1931 | 17647.433 | 15994.3222 | 12402193.0696 | 17647433.0254 | 1.4627e-06 | 10.7312
5 | 100 | CONCLUIDO | 0.3999 | 250.09 | 232.41 | 35.76 | 0.53 | 390 | 202.58 | 54.38 | 6 | 388 | 42.2 | 25218.93 | 3248.38 | 3441.39 | 913.4 | 300.98 | 301169.42 | 0.33 | 0.86 | 57.45 | 17.87 | 0.5 | 10 | 11821.7849 | 16821.5537 | 15245.8066 | 11821784.877 | 16821553.7113 | 1.5064e-06 | 10.4204
6 | 100 | CONCLUIDO | 0.4082 | 244.99 | 229.64 | 41.75 | 0.61 | 330 | 204.16 | 54.38 | 7 | 328 | 42.78 | 25413.94 | 3203.88 | 3441.39 | 818.64 | 300.98 | 254089.45 | 0.37 | 0.87 | 57.37 | 15.09 | 0.5 | 10 | 11431.0935 | 16265.6278 | 14741.9566 | 11431093.4666 | 16265627.7988 | 1.5376e-06 | 10.2079
7 | 100 | CONCLUIDO | 0.4148 | 241.11 | 227.51 | 47.9 | 0.69 | 285 | 205.75 | 54.38 | 8 | 283 | 43.37 | 25609.61 | 3168 | 3441.11 | 746.97 | 300.98 | 218477.51 | 0.4 | 0.88 | 57.29 | 12.97 | 0.5 | 10 | 11131.6248 | 15839.5054 | 14355.7509 | 11131624.8476 | 15839505.389 | 1.5625e-06 | 10.0463
8 | 100 | CONCLUIDO | 0.4196 | 238.33 | 226.01 | 53.81 | 0.77 | 252 | 207.34 | 54.38 | 9 | 250 | 43.96 | 25806.1 | 3142 | 3441.23 | 696.21 | 300.98 | 193265.08 | 0.43 | 0.88 | 57.24 | 11.48 | 0.5 | 10 | 10920.6218 | 15539.2632 | 14083.6337 | 10920621.8158 | 15539263.1778 | 1.5806e-06 | 9.9304
9 | 100 | CONCLUIDO | 0.4236 | 236.05 | 224.78 | 59.94 | 0.85 | 225 | 208.94 | 54.38 | 10 | 223 | 44.56 | 26003.41 | 3118.99 | 3441.07 | 654.28 | 300.98 | 172433.98 | 0.46 | 0.89 | 57.22 | 10.25 | 0.5 | 10 | 10745.7929 | 15290.4942 | 13858.168 | 10745792.9365 | 15290494.1962 | 1.5956e-06 | 9.8354
10 | 100 | CONCLUIDO | 0.427 | 234.17 | 223.76 | 66.14 | 0.93 | 203 | 210.55 | 54.38 | 11 | 201 | 45.17 | 26201.54 | 3098.77 | 3441.13 | 620.22 | 300.98 | 155512.7 | 0.49 | 0.89 | 57.16 | 9.23 | 0.5 | 10 | 10598.6853 | 15081.1706 | 13668.4526 | 10598685.3266 | 15081170.597 | 1.6084e-06 | 9.7571
11 | 100 | CONCLUIDO | 0.4298 | 232.65 | 222.94 | 72.3 | 1 | 185 | 212.16 | 54.38 | 12 | 183 | 45.78 | 26400.51 | 3081.43 | 3441.05 | 592.75 | 300.98 | 141869.28 | 0.51 | 0.9 | 57.12 | 8.41 | 0.5 | 10 | 10478.0606 | 14909.5302 | 13512.8905 | 10478060.5676 | 14909530.1988 | 1.619e-06 | 9.6937
12 | 100 | CONCLUIDO | 0.4322 | 231.35 | 222.22 | 78.43 | 1.08 | 170 | 213.78 | 54.38 | 13 | 168 | 46.4 | 26600.32 | 3066.78 | 3441.05 | 569.01 | 300.98 | 130073.39 | 0.53 | 0.9 | 57.09 | 7.69 | 0.5 | 10 | 10376.1138 | 14764.4672 | 13381.4162 | 10376113.7564 | 14764467.1835 | 1.628e-06 | 9.6396
13 | 100 | CONCLUIDO | 0.4341 | 230.38 | 221.72 | 84.2 | 1.15 | 158 | 215.41 | 54.38 | 14 | 156 | 47.03 | 26801 | 3054.08 | 3440.99 | 551.52 | 300.98 | 121389.08 | 0.55 | 0.9 | 57.08 | 7.19 | 0.5 | 10 | 10294.8673 | 14648.8593 | 13276.6378 | 10294867.3352 | 14648859.3416 | 1.6352e-06 | 9.5992
14 | 100 | CONCLUIDO | 0.4359 | 229.43 | 221.2 | 90.28 | 1.23 | 147 | 217.04 | 54.38 | 15 | 145 | 47.66 | 27002.55 | 3041.8 | 3441.05 | 533.72 | 300.98 | 112540.88 | 0.56 | 0.9 | 57.06 | 6.67 | 0.5 | 10 | 10217.2726 | 14538.4476 | 13176.5688 | 10217272.6066 | 14538447.5968 | 1.642e-06 | 9.5596
15 | 100 | CONCLUIDO | 0.4374 | 228.62 | 220.78 | 96.69 | 1.3 | 137 | 218.68 | 54.38 | 16 | 135 | 48.31 | 27204.98 | 3030.81 | 3441 | 519.23 | 300.98 | 105349.11 | 0.58 | 0.9 | 57.06 | 6.25 | 0.5 | 10 | 10151.629 | 14445.0414 | 13091.9124 | 10151629.0031 | 14445041.4475 | 1.6476e-06 | 9.5258
16 | 100 | CONCLUIDO | 0.4388 | 227.91 | 220.38 | 102.5 | 1.37 | 129 | 220.33 | 54.38 | 17 | 127 | 48.95 | 27408.3 | 3019.67 | 3440.96 | 506.02 | 300.98 | 98784.48 | 0.59 | 0.91 | 57.04 | 5.85 | 0.5 | 10 | 10088.6153 | 14355.3774 | 13010.6476 | 10088615.2678 | 14355377.4125 | 1.6529e-06 | 9.4962
17 | 100 | CONCLUIDO | 0.4401 | 227.21 | 219.99 | 109.09 | 1.44 | 121 | 221.99 | 54.38 | 18 | 119 | 49.61 | 27612.53 | 3009.71 | 3441.1 | 492.52 | 300.98 | 92073.32 | 0.61 | 0.91 | 57.03 | 5.46 | 0.5 | 10 | 10031.1023 | 14273.5405 | 12936.4767 | 10031102.2535 | 14273540.5099 | 1.6578e-06 | 9.4671
18 | 100 | CONCLUIDO | 0.4413 | 226.63 | 219.68 | 115.62 | 1.51 | 114 | 223.65 | 54.38 | 19 | 112 | 50.27 | 27817.81 | 2999.11 | 3441.02 | 482.18 | 300.98 | 86935.8 | 0.62 | 0.91 | 57.01 | 5.15 | 0.5 | 10 | 9976.0372 | 14195.1869 | 12865.4628 | 9976037.2245 | 14195186.9149 | 1.6623e-06 | 9.4429
19 | 100 | CONCLUIDO | 0.4423 | 226.1 | 219.38 | 121.88 | 1.58 | 108 | 225.32 | 54.38 | 20 | 106 | 50.95 | 28023.89 | 2989.93 | 3440.96 | 472.25 | 300.98 | 82005.12 | 0.64 | 0.91 | 57 | 4.85 | 0.5 | 10 | 9928.971 | 14128.2151 | 12804.7645 | 9928971.0418 | 14128215.1059 | 1.6661e-06 | 9.4208
20 | 100 | CONCLUIDO | 0.4431 | 225.7 | 219.18 | 127.68 | 1.64 | 103 | 227 | 54.38 | 21 | 101 | 51.62 | 28230.92 | 2982.98 | 3440.9 | 465.11 | 300.98 | 78455.33 | 0.65 | 0.91 | 57.01 | 4.65 | 0.5 | 10 | 9892.9415 | 14076.9477 | 12758.2996 | 9892941.5264 | 14076947.6843 | 1.6691e-06 | 9.4042
21 | 100 | CONCLUIDO | 0.4439 | 225.27 | 218.94 | 134.05 | 1.71 | 98 | 228.69 | 54.38 | 22 | 96 | 52.31 | 28438.91 | 2975.05 | 3440.98 | 457.55 | 300.98 | 74704.83 | 0.66 | 0.91 | 56.99 | 4.41 | 0.5 | 10 | 9854.3007 | 14021.9646 | 12708.467 | 9854300.7351 | 14021964.604 | 1.6721e-06 | 9.3863
22 | 100 | CONCLUIDO | 0.4445 | 224.96 | 218.79 | 139.65 | 1.77 | 94 | 230.38 | 54.38 | 23 | 92 | 53 | 28647.87 | 2967.94 | 3440.96 | 452.39 | 300.98 | 72144.22 | 0.67 | 0.91 | 56.98 | 4.26 | 0.5 | 10 | 9823.3545 | 13977.9304 | 12668.5576 | 9823354.5219 | 13977930.3576 | 1.6744e-06 | 9.3733
23 | 100 | CONCLUIDO | 0.4452 | 224.6 | 218.58 | 145.72 | 1.84 | 90 | 232.08 | 54.38 | 24 | 88 | 53.71 | 28857.81 | 2960.81 | 3440.97 | 445.23 | 300.98 | 68584.61 | 0.68 | 0.91 | 56.97 | 4.05 | 0.5 | 10 | 9789.3448 | 13929.537 | 12624.6975 | 9789344.8428 | 13929537.0187 | 1.677e-06 | 9.3583
24 | 100 | CONCLUIDO | 0.446 | 224.23 | 218.37 | 152.35 | 1.9 | 86 | 233.79 | 54.38 | 25 | 84 | 54.42 | 29068.74 | 2953.37 | 3441.02 | 437.69 | 300.98 | 64832.71 | 0.69 | 0.91 | 56.98 | 3.84 | 0.5 | 10 | 9752.6036 | 13877.2569 | 12577.3146 | 9752603.607 | 13877256.87 | 1.68e-06 | 9.3429
25 | 100 | CONCLUIDO | 0.4465 | 223.99 | 218.24 | 157.77 | 1.96 | 83 | 235.51 | 54.38 | 26 | 81 | 55.14 | 29280.69 | 2946.2 | 3440.93 | 433.83 | 300.98 | 62918.38 | 0.69 | 0.92 | 56.96 | 3.72 | 0.5 | 10 | 9724.2949 | 13836.9756 | 12540.8067 | 9724294.9009 | 13836975.6074 | 1.6819e-06 | 9.3329
26 | 100 | CONCLUIDO | 0.4471 | 223.66 | 218.07 | 165.62 | 2.02 | 79 | 237.24 | 54.38 | 27 | 77 | 55.86 | 29493.67 | 2940.44 | 3440.93 | 428.3 | 300.98 | 60173.25 | 0.7 | 0.92 | 56.95 | 3.54 | 0.5 | 10 | 9696.2963 | 13797.1356 | 12504.6987 | 9696296.2953 | 13797135.5957 | 1.6842e-06 | 9.3192
27 | 100 | CONCLUIDO | 0.4475 | 223.45 | 217.98 | 172.09 | 2.08 | 76 | 238.97 | 54.38 | 28 | 74 | 56.6 | 29707.68 | 2934.24 | 3440.95 | 424.93 | 300.98 | 58500.94 | 0.71 | 0.92 | 56.95 | 3.45 | 0.5 | 10 | 9672.9552 | 13763.9229 | 12474.5971 | 9672955.1773 | 13763922.8555 | 1.6857e-06 | 9.3104
28 | 100 | CONCLUIDO | 0.448 | 223.22 | 217.82 | 176.61 | 2.14 | 74 | 240.72 | 54.38 | 29 | 72 | 57.34 | 29922.88 | 2928.63 | 3440.93 | 419.67 | 300.98 | 55881.45 | 0.72 | 0.92 | 56.94 | 3.29 | 0.5 | 10 | 9647.7326 | 13728.0329 | 12442.0691 | 9647732.5552 | 13728032.8696 | 1.6875e-06 | 9.3008
29 | 100 | CONCLUIDO | 0.4485 | 222.99 | 217.71 | 183.98 | 2.2 | 71 | 242.47 | 54.38 | 30 | 69 | 58.1 | 30139.04 | 2922.53 | 3440.93 | 416.01 | 300.98 | 54065.77 | 0.72 | 0.92 | 56.93 | 3.19 | 0.5 | 10 | 9622.2637 | 13691.7926 | 12409.2236 | 9622263.7324 | 13691792.5578 | 1.6894e-06 | 9.2912
30 | 100 | CONCLUIDO | 0.4488 | 222.81 | 217.61 | 189.22 | 2.26 | 69 | 244.23 | 54.38 | 31 | 67 | 58.86 | 30356.28 | 2917.5 | 3440.95 | 412.07 | 300.98 | 52107.09 | 0.73 | 0.92 | 56.94 | 3.08 | 0.5 | 10 | 9603.5479 | 13665.1612 | 12385.0869 | 9603547.863 | 13665161.2152 | 1.6906e-06 | 9.2837
31 | 100 | CONCLUIDO | 0.4491 | 222.65 | 217.53 | 194.8 | 2.31 | 67 | 246 | 54.38 | 32 | 65 | 59.63 | 30574.64 | 2912.31 | 3440.94 | 409.43 | 300.98 | 50797.79 | 0.74 | 0.92 | 56.94 | 3 | 0.5 | 10 | 9584.8218 | 13638.5153 | 12360.937 | 9584821.7579 | 13638515.308 | 1.6917e-06 | 9.2771
32 | 100 | CONCLUIDO | 0.4497 | 222.38 | 217.37 | 203.78 | 2.37 | 64 | 247.78 | 54.38 | 33 | 62 | 60.41 | 30794.11 | 2905.27 | 3440.91 | 403.9 | 300.98 | 48046.5 | 0.75 | 0.92 | 56.94 | 2.84 | 0.5 | 10 | 9554.6073 | 13595.5224 | 12321.9714 | 9554607.3438 | 13595522.3594 | 1.694e-06 | 9.2658
33 | 100 | CONCLUIDO | 0.4498 | 222.34 | 217.38 | 207.02 | 2.42 | 63 | 249.57 | 54.38 | 34 | 61 | 61.2 | 31014.73 | 2903.6 | 3440.94 | 404.39 | 300.98 | 48298.43 | 0.74 | 0.92 | 56.93 | 2.85 | 0.5 | 10 | 9549.067 | 13587.6388 | 12314.8263 | 9549066.9631 | 13587638.7942 | 1.6943e-06 | 9.2642
34 | 100 | CONCLUIDO | 0.4501 | 222.17 | 217.28 | 213.72 | 2.48 | 61 | 251.37 | 54.38 | 35 | 59 | 61.99 | 31236.5 | 2900.09 | 3440.88 | 400.94 | 300.98 | 46583.58 | 0.75 | 0.92 | 56.93 | 2.75 | 0.5 | 10 | 9533.7051 | 13565.7799 | 12295.0151 | 9533705.0775 | 13565779.9306 | 1.6955e-06 | 9.2571
35 | 100 | CONCLUIDO | 0.4505 | 221.98 | 217.17 | 220.85 | 2.53 | 59 | 253.18 | 54.38 | 36 | 57 | 62.8 | 31459.45 | 2895.33 | 3440.93 | 397.01 | 300.98 | 44629.26 | 0.76 | 0.92 | 56.93 | 2.64 | 0.5 | 10 | 9513.4468 | 13536.9538 | 12268.8892 | 9513446.7537 | 13536953.7858 | 1.697e-06 | 9.2492
36 | 100 | CONCLUIDO | 0.4508 | 221.82 | 217.08 | 228.51 | 2.58 | 57 | 255 | 54.38 | 37 | 55 | 63.62 | 31683.59 | 2888.94 | 3440.94 | 394.57 | 300.98 | 43415.53 | 0.76 | 0.92 | 56.92 | 2.56 | 0.5 | 10 | 9492.1422 | 13506.6389 | 12241.414 | 9492142.1602 | 13506638.8742 | 1.6981e-06 | 9.2425
37 | 100 | CONCLUIDO | 0.451 | 221.75 | 217.06 | 232.56 | 2.63 | 56 | 256.82 | 54.38 | 38 | 54 | 64.45 | 31909.08 | 2887.17 | 3440.91 | 393.07 | 300.98 | 42671.47 | 0.77 | 0.92 | 56.94 | 2.53 | 0.5 | 10 | 9483.8747 | 13494.8749 | 12230.752 | 9483874.7059 | 13494874.8785 | 1.6988e-06 | 9.2396
38 | 100 | CONCLUIDO | 0.4514 | 221.54 | 216.92 | 241.03 | 2.68 | 54 | 258.66 | 54.38 | 39 | 52 | 65.28 | 32135.68 | 2881.57 | 3440.91 | 389.27 | 300.98 | 40782.32 | 0.77 | 0.92 | 56.91 | 2.4 | 0.5 | 10 | 9461.4566 | 13462.9755 | 12201.8408 | 9461456.5952 | 13462975.5117 | 1.7004e-06 | 9.2308
39 | 100 | CONCLUIDO | 0.4515 | 221.49 | 216.91 | 245.56 | 2.73 | 53 | 260.51 | 54.38 | 40 | 51 | 66.13 | 32363.54 | 2878.75 | 3440.88 | 388.49 | 300.98 | 40400.14 | 0.77 | 0.92 | 56.92 | 2.38 | 0.5 | 10 | 9453.2067 | 13451.2366 | 12191.2015 | 9453206.7482 | 13451236.5698 | 1.7007e-06 | 9.2287

## RESULTADOS_6
Unnamed: 0 | Volume de calda [L] | STATUS | Capacidade operacional [ha/h] | Tempo de missao [h] | Tempo util [h] | Tempo por voo [min] | Autonomia Projetada [h] | N° Voos | MTOW [kg] | Massa Estrutura [kg] | Combustível [kg] | Abastecimentos | Massa gerador | Potência gerador [W] | Combustível consumido [L] | Calda cons [L] | Distância percorrida [km] | Distância Pulverizando [km] | RTL ACUMULADO[m] | EOC [km/km] | EOC [h/h] | Tempo de manobra [h] | Tempo rtl_rtw [h] | V pulv [m/s] | V desloc [m/s] | Preço Total por ha Simples [R$/ha] | Preço Total por ha Presumido [R$/ha] | Preço Total por ha Real [R$/ha] | Preço Total Simples [R$] | Preço Total Presumido [R$] | Prod CAPEX [ha/R$] | Dias Trabalhados
0 | 40 | CONCLUIDO | 0.2928 | 341.5 | 304.16 | 9.74 | 0.2 | 1874 | 89.87 | 37.55 | 1 | 1872 | 11.32 | 11317.98 | 2576.09 | 3443.28 | 3343.53 | 300.98 | 1508811.58 | 0.09 | 0.66 | 59.97 | 89.54 | 0.5 | 10 | 13421.946 | 19098.4685 | 17309.4329 | 13421946.0199 | 19098468.4828 | 1.5961e-06 | 14.2292
1 | 40 | CONCLUIDO | 0.3763 | 265.76 | 249.56 | 19.83 | 0.39 | 755 | 91.1 | 37.55 | 2 | 753 | 11.54 | 11468.97 | 2092.19 | 3441.81 | 1493.09 | 300.98 | 589189.23 | 0.2 | 0.8 | 58.08 | 35 | 0.5 | 10 | 8534.3606 | 12143.7842 | 11006.2238 | 8534360.5545 | 12143784.2046 | 2.0513e-06 | 11.0733
2 | 40 | CONCLUIDO | 0.4049 | 246.98 | 236.16 | 30.15 | 0.57 | 470 | 92.32 | 37.55 | 3 | 468 | 11.77 | 11620.34 | 1956.22 | 3441.48 | 1039.1 | 300.98 | 363618.39 | 0.29 | 0.85 | 57.61 | 21.62 | 0.5 | 10 | 7455.1422 | 10608.1337 | 9614.4243 | 7455142.2065 | 10608133.7426 | 2.2072e-06 | 10.2908
3 | 40 | CONCLUIDO | 0.4195 | 238.4 | 230.06 | 40.72 | 0.75 | 339 | 93.55 | 37.55 | 4 | 337 | 12 | 11772.07 | 1881.48 | 3441.25 | 832.83 | 300.98 | 261138.79 | 0.36 | 0.87 | 57.39 | 15.52 | 0.5 | 10 | 6956.9196 | 9899.1987 | 8971.8982 | 6956919.6145 | 9899198.6555 | 2.2868e-06 | 9.9333
4 | 40 | CONCLUIDO | 0.4282 | 233.55 | 226.62 | 51.5 | 0.93 | 264 | 94.79 | 37.55 | 5 | 262 | 12.23 | 11924.18 | 1828.51 | 3441.16 | 716.45 | 300.98 | 203324.74 | 0.42 | 0.88 | 57.28 | 12.09 | 0.5 | 10 | 6659.4189 | 9475.8764 | 8588.2304 | 6659418.8747 | 9475876.397 | 2.3342e-06 | 9.7313
5 | 40 | CONCLUIDO | 0.4342 | 230.33 | 224.33 | 62.6 | 1.1 | 215 | 96.02 | 37.55 | 6 | 213 | 12.47 | 12076.67 | 1784.29 | 3441.17 | 639.62 | 300.98 | 165150.92 | 0.47 | 0.89 | 57.18 | 9.8 | 0.5 | 10 | 6445.0492 | 9170.8437 | 8311.7714 | 6445049.2375 | 9170843.7472 | 2.3669e-06 | 9.5971
6 | 40 | CONCLUIDO | 0.4385 | 228.07 | 222.73 | 74.24 | 1.27 | 180 | 97.26 | 37.55 | 7 | 178 | 12.71 | 12229.54 | 1746.38 | 3441.03 | 585.49 | 300.98 | 138264.39 | 0.51 | 0.9 | 57.12 | 8.2 | 0.5 | 10 | 6281.8215 | 8938.5824 | 8101.267 | 6281821.5451 | 8938582.4243 | 2.3904e-06 | 9.5029
7 | 40 | CONCLUIDO | 0.4418 | 226.36 | 221.51 | 86.3 | 1.43 | 154 | 98.5 | 37.55 | 8 | 152 | 12.95 | 12382.79 | 1708.73 | 3441.14 | 543.71 | 300.98 | 117501.41 | 0.55 | 0.9 | 57.09 | 6.98 | 0.5 | 10 | 6140.0546 | 8736.8582 | 7918.4391 | 6140054.5675 | 8736858.1624 | 2.4084e-06 | 9.4317
8 | 40 | CONCLUIDO | 0.4441 | 225.17 | 220.68 | 98.08 | 1.59 | 135 | 99.75 | 37.55 | 9 | 133 | 13.2 | 12536.43 | 1675.59 | 3441 | 515.77 | 300.98 | 103628.68 | 0.58 | 0.91 | 57.06 | 6.15 | 0.5 | 10 | 6027.8388 | 8577.1832 | 7773.7216 | 6027838.833 | 8577183.2043 | 2.4209e-06 | 9.3821
9 | 40 | CONCLUIDO | 0.4462 | 224.1 | 219.92 | 110.88 | 1.74 | 119 | 101 | 37.55 | 10 | 117 | 13.45 | 12690.46 | 1640.84 | 3440.98 | 490.61 | 300.98 | 91126.9 | 0.61 | 0.91 | 57.02 | 5.39 | 0.5 | 10 | 5916.6912 | 8419.028 | 7630.3815 | 5916691.1784 | 8419028.0475 | 2.4323e-06 | 9.3375
10 | 40 | CONCLUIDO | 0.4479 | 223.29 | 219.34 | 124.16 | 1.89 | 106 | 102.25 | 37.55 | 11 | 104 | 13.7 | 12844.88 | 1607.49 | 3441.06 | 471.09 | 300.98 | 81430.46 | 0.64 | 0.91 | 57 | 4.81 | 0.5 | 10 | 5816.6581 | 8276.6881 | 7501.3752 | 5816658.0872 | 8276688.1187 | 2.4416e-06 | 9.3037
11 | 40 | CONCLUIDO | 0.4493 | 222.55 | 218.81 | 138.2 | 2.04 | 95 | 103.51 | 37.55 | 12 | 87 | 13.95 | 12999.7 | 1574.01 | 3440.93 | 452.87 | 300.98 | 72380.04 | 0.66 | 0.91 | 56.98 | 4.28 | 0.5 | 10 | 5721.4004 | 8141.1432 | 7378.5274 | 5721400.3889 | 8141143.2323 | 2.4492e-06 | 9.2729
12 | 40 | CONCLUIDO | 0.45 | 222.22 | 218.6 | 147.37 | 2.18 | 89 | 104.76 | 37.55 | 13 | 33 | 14.21 | 13154.91 | 1556.52 | 3441.08 | 443.38 | 300.98 | 67665.17 | 0.68 | 0.91 | 57.04 | 4.07 | 0.5 | 10 | 5672.9737 | 8072.2355 | 7316.0746 | 5672973.6916 | 8072235.5083 | 2.4531e-06 | 9.2592
13 | 40 | CONCLUIDO | 0.45 | 222.21 | 218.61 | 149.05 | 2.33 | 88 | 106.03 | 37.55 | 14 | 1 | 14.47 | 13310.53 | 1565.76 | 3441.06 | 442.08 | 300.98 | 67020.2 | 0.68 | 0.91 | 57.09 | 4.08 | 0.5 | 10 | 5692.8172 | 8100.4714 | 7341.6655 | 5692817.1985 | 8100471.3984 | 2.4531e-06 | 9.2588
14 | 40 | CONCLUIDO | 0.45 | 222.21 | 218.61 | 149.05 | 2.46 | 88 | 107.29 | 37.55 | 15 | 0 | 14.74 | 13466.55 | 1582.49 | 3441.05 | 442.07 | 300.98 | 67010.89 | 0.68 | 0.91 | 57.09 | 4.08 | 0.5 | 10 | 5728.5667 | 8151.3404 | 7387.7694 | 5728566.7199 | 8151340.4084 | 2.4531e-06 | 9.2588

## RESULTADOS_4
Unnamed: 0 | Volume de calda [L] | STATUS | Capacidade operacional [ha/h] | Tempo de missao [h] | Tempo util [h] | Tempo por voo [min] | Autonomia Projetada [h] | N° Voos | MTOW [kg] | Massa Estrutura [kg] | Combustível [kg] | Abastecimentos | Massa gerador | Potência gerador [W] | Combustível consumido [L] | Calda cons [L] | Distância percorrida [km] | Distância Pulverizando [km] | RTL ACUMULADO[m] | EOC [km/km] | EOC [h/h] | Tempo de manobra [h] | Tempo rtl_rtw [h] | V pulv [m/s] | V desloc [m/s] | Preço Total por ha Simples [R$/ha] | Preço Total por ha Presumido [R$/ha] | Preço Total por ha Real [R$/ha] | Preço Total Simples [R$] | Preço Total Presumido [R$] | Prod CAPEX [ha/R$] | Dias Trabalhados
0 | 30 | CONCLUIDO | 0.3223 | 310.31 | 285.23 | 11.45 | 0.24 | 1494 | 71.52 | 32.27 | 1 | 1492 | 8.25 | 9054.6 | 2058.27 | 3443.06 | 2702.33 | 300.98 | 1190110.48 | 0.11 | 0.7 | 59.29 | 70.62 | 0.5 | 10 | 9925.0594 | 14122.6491 | 12799.7199 | 9925059.3554 | 14122649.0561 | 1.9731e-06 | 12.9296
1 | 30 | CONCLUIDO | 0.3925 | 254.75 | 243.23 | 23.46 | 0.48 | 622 | 72.7 | 32.27 | 2 | 620 | 8.43 | 9200.25 | 1725.05 | 3441.66 | 1280.62 | 300.98 | 483617.94 | 0.24 | 0.82 | 57.81 | 28.68 | 0.5 | 10 | 6891.83 | 9806.5807 | 8887.9562 | 6891829.9697 | 9806580.7498 | 2.4029e-06 | 10.6146
2 | 30 | CONCLUIDO | 0.4162 | 240.26 | 232.38 | 35.94 | 0.71 | 388 | 73.88 | 32.27 | 3 | 386 | 8.61 | 9346.23 | 1615.77 | 3441.46 | 911.44 | 300.98 | 300197.59 | 0.33 | 0.86 | 57.47 | 17.84 | 0.5 | 10 | 6139.321 | 8735.8143 | 7917.4931 | 6139320.9637 | 8735814.2967 | 2.548e-06 | 10.0108
3 | 30 | CONCLUIDO | 0.4282 | 233.52 | 227.34 | 48.89 | 0.93 | 279 | 75.07 | 32.27 | 4 | 277 | 8.8 | 9492.55 | 1546.96 | 3441.23 | 741.02 | 300.98 | 215532 | 0.41 | 0.88 | 57.29 | 12.8 | 0.5 | 10 | 5764.1123 | 8201.9193 | 7433.6103 | 5764112.3329 | 8201919.2714 | 2.6214e-06 | 9.73
4 | 30 | CONCLUIDO | 0.4357 | 229.52 | 224.33 | 62.6 | 1.15 | 215 | 76.26 | 32.27 | 5 | 213 | 8.99 | 9639.2 | 1491.21 | 3441.19 | 639.47 | 300.98 | 165079.57 | 0.47 | 0.89 | 57.18 | 9.79 | 0.5 | 10 | 5513.3808 | 7845.1463 | 7110.2577 | 5513380.8258 | 7845146.2834 | 2.6673e-06 | 9.5633
5 | 30 | CONCLUIDO | 0.4407 | 226.9 | 222.36 | 77.12 | 1.36 | 173 | 77.45 | 32.27 | 6 | 171 | 9.18 | 9786.19 | 1440.87 | 3441.05 | 574.2 | 300.98 | 132651.81 | 0.52 | 0.9 | 57.08 | 7.83 | 0.5 | 10 | 5322.444 | 7573.4569 | 6864.0187 | 5322444.047 | 7573456.914 | 2.6979e-06 | 9.4542
6 | 30 | CONCLUIDO | 0.4442 | 225.14 | 221.05 | 92.11 | 1.56 | 144 | 78.65 | 32.27 | 7 | 142 | 9.38 | 9933.52 | 1395.47 | 3441.09 | 528.87 | 300.98 | 110131.18 | 0.57 | 0.9 | 57.06 | 6.52 | 0.5 | 10 | 5170.0819 | 7356.6564 | 6667.5269 | 5170081.8752 | 7356656.449 | 2.7194e-06 | 9.3808
7 | 30 | CONCLUIDO | 0.4467 | 223.88 | 220.13 | 107.38 | 1.75 | 123 | 79.84 | 32.27 | 8 | 90 | 9.57 | 10081.19 | 1351.47 | 3441.1 | 495.95 | 300.98 | 93779.99 | 0.61 | 0.91 | 57.07 | 5.59 | 0.5 | 10 | 5037.9418 | 7168.6306 | 6497.1142 | 5037941.7892 | 7168630.5649 | 2.7347e-06 | 9.3283
8 | 30 | CONCLUIDO | 0.4473 | 223.58 | 219.93 | 113.76 | 1.94 | 116 | 81.04 | 32.27 | 9 | 4 | 9.77 | 10229.34 | 1347.29 | 3441.32 | 486.31 | 300.98 | 88994.5 | 0.62 | 0.91 | 57.15 | 5.4 | 0.5 | 10 | 5020.3555 | 7143.6066 | 6474.4343 | 5020355.5474 | 7143606.6016 | 2.7384e-06 | 9.3158
9 | 30 | CONCLUIDO | 0.4473 | 223.58 | 219.94 | 113.76 | 2.13 | 116 | 82.25 | 32.27 | 10 | 0 | 9.98 | 10377.72 | 1365.1 | 3441.15 | 485.98 | 300.98 | 88827.6 | 0.62 | 0.91 | 57.16 | 5.4 | 0.5 | 10 | 5058.7349 | 7198.2177 | 6523.9298 | 5058734.9281 | 7198217.7133 | 2.7384e-06 | 9.3158

## RESULTADOS_1
Unnamed: 0 | Volume de calda [L] | STATUS | Capacidade operacional [ha/h] | Tempo de missao [h] | Tempo util [h] | Tempo por voo [min] | Autonomia Projetada [h] | N° Voos | MTOW [kg] | Massa Estrutura [kg] | Combustível [kg] | Abastecimentos | Massa gerador | Potência gerador [W] | Combustível consumido [L] | Calda cons [L] | Distância percorrida [km] | Distância Pulverizando [km] | RTL ACUMULADO[m] | EOC [km/km] | EOC [h/h] | Tempo de manobra [h] | Tempo rtl_rtw [h] | V pulv [m/s] | V desloc [m/s] | Preço Total por ha Simples [R$/ha] | Preço Total por ha Presumido [R$/ha] | Preço Total por ha Real [R$/ha] | Preço Total Simples [R$] | Preço Total Presumido [R$] | Prod CAPEX [ha/R$] | Dias Trabalhados
0 | 15 | CONCLUIDO | 0.3775 | 264.88 | 253.81 | 18.06 | 0.43 | 843 | 39.78 | 19.54 | 1 | 841 | 4.24 | 5140 | 1165.92 | 3442.08 | 1636.18 | 300.98 | 660290.6 | 0.18 | 0.79 | 58.23 | 39.24 | 0.5 | 10 | 5177.5549 | 7367.2901 | 6677.1644 | 5177554.9472 | 7367290.0957 | 3.0566e-06 | 11.0367
1 | 15 | CONCLUIDO | 0.4226 | 236.64 | 230.96 | 38.71 | 0.84 | 358 | 40.89 | 19.54 | 2 | 356 | 4.35 | 5277.26 | 993.81 | 3441.27 | 863.87 | 300.98 | 276561.47 | 0.35 | 0.87 | 57.42 | 16.42 | 0.5 | 10 | 4064.5854 | 5783.6141 | 5241.8382 | 4064585.4187 | 5783614.1197 | 3.4217e-06 | 9.86
2 | 15 | CONCLUIDO | 0.4355 | 229.61 | 225.32 | 58.02 | 1.22 | 233 | 42.01 | 19.54 | 3 | 49 | 4.46 | 5414.79 | 912.53 | 3441.64 | 664.54 | 300.98 | 177522.86 | 0.45 | 0.89 | 57.45 | 10.78 | 0.5 | 10 | 3724.3656 | 5299.5056 | 4803.0782 | 3724365.5583 | 5299505.6102 | 3.5262e-06 | 9.5671
3 | 15 | CONCLUIDO | 0.4356 | 229.57 | 225.31 | 58.52 | 1.59 | 231 | 43.13 | 19.54 | 4 | 0 | 4.58 | 5552.61 | 932.11 | 3441.81 | 661.63 | 300.98 | 176077.95 | 0.45 | 0.89 | 57.52 | 10.76 | 0.5 | 10 | 3766.6673 | 5359.698 | 4857.632 | 3766667.2936 | 5359697.9518 | 3.527e-06 | 9.5654

## RESULTADOS_12
Unnamed: 0 | Volume de calda [L] | STATUS | Capacidade operacional [ha/h] | Tempo de missao [h] | Tempo util [h] | Tempo por voo [min] | Autonomia Projetada [h] | N° Voos | MTOW [kg] | Massa Estrutura [kg] | Combustível [kg] | Abastecimentos | Massa gerador | Potência gerador [W] | Combustível consumido [L] | Calda cons [L] | Distância percorrida [km] | Distância Pulverizando [km] | RTL ACUMULADO[m] | EOC [km/km] | EOC [h/h] | Tempo de manobra [h] | Tempo rtl_rtw [h] | V pulv [m/s] | V desloc [m/s] | Preço Total por ha Simples [R$/ha] | Preço Total por ha Presumido [R$/ha] | Preço Total por ha Real [R$/ha] | Preço Total Simples [R$] | Preço Total Presumido [R$] | Prod CAPEX [ha/R$] | Dias Trabalhados
0 | 70 | CONCLUIDO | 0.2188 | 457.13 | 366.01 | 7.14 | 0.12 | 3077 | 141.81 | 47.83 | 1 | 3075 | 22.98 | 17723.39 | 4201.18 | 3444.95 | 5450.63 | 300.98 | 2556345.52 | 0.06 | 0.55 | 61.91 | 151.33 | 0.5 | 10 | 28383.8169 | 40388.1398 | 36604.8094 | 28383816.9023 | 40388139.8215 | 9.5172e-07 | 19.0471
1 | 70 | CONCLUIDO | 0.3331 | 300.17 | 266.1 | 14.49 | 0.25 | 1102 | 143.17 | 47.83 | 2 | 1100 | 23.34 | 17891.86 | 3047.15 | 3442.29 | 2054.04 | 300.98 | 867929.74 | 0.15 | 0.75 | 58.62 | 51.52 | 0.5 | 10 | 13569.5173 | 19308.4519 | 17499.7463 | 13569517.3423 | 19308451.9117 | 1.4489e-06 | 12.5071
2 | 70 | CONCLUIDO | 0.3739 | 267.46 | 245.76 | 21.88 | 0.37 | 674 | 144.54 | 47.83 | 3 | 672 | 23.71 | 18060.85 | 2802.78 | 3441.54 | 1363.85 | 300.98 | 524974.92 | 0.22 | 0.81 | 57.96 | 31.21 | 0.5 | 10 | 11144.2229 | 15857.4315 | 14371.9978 | 11144222.9089 | 15857431.5286 | 1.6264e-06 | 11.1442
3 | 70 | CONCLUIDO | 0.3953 | 252.99 | 236.78 | 29.35 | 0.49 | 484 | 145.92 | 47.83 | 4 | 482 | 24.09 | 18230.35 | 2688.47 | 3441.43 | 1061.02 | 300.98 | 374507.37 | 0.28 | 0.84 | 57.62 | 22.24 | 0.5 | 10 | 10130.882 | 14415.5199 | 13065.1563 | 10130881.9772 | 14415519.9147 | 1.7194e-06 | 10.5412
4 | 70 | CONCLUIDO | 0.4083 | 244.9 | 231.78 | 36.89 | 0.6 | 377 | 147.3 | 47.83 | 5 | 375 | 24.47 | 18400.38 | 2618.95 | 3441.3 | 891.29 | 300.98 | 290179.7 | 0.34 | 0.86 | 57.45 | 17.24 | 0.5 | 10 | 9573.3913 | 13622.2506 | 12346.1959 | 9573391.3398 | 13622250.6412 | 1.776e-06 | 10.2042
5 | 70 | CONCLUIDO | 0.4169 | 239.87 | 228.72 | 44.41 | 0.71 | 309 | 148.68 | 47.83 | 6 | 307 | 24.85 | 18570.94 | 2571.96 | 3441.24 | 787.42 | 300.98 | 238581.28 | 0.38 | 0.87 | 57.35 | 14.18 | 0.5 | 10 | 9224.8222 | 13126.2617 | 11896.6685 | 9224822.2276 | 13126261.7442 | 1.8134e-06 | 9.9946
6 | 70 | CONCLUIDO | 0.4233 | 236.22 | 226.45 | 52.06 | 0.83 | 261 | 150.07 | 47.83 | 7 | 259 | 25.24 | 18742.03 | 2533.96 | 3441.16 | 711.13 | 300.98 | 200675.91 | 0.42 | 0.88 | 57.25 | 11.91 | 0.5 | 10 | 8967.8924 | 12760.669 | 11565.3223 | 8967892.3941 | 12760668.9813 | 1.8412e-06 | 9.8425
7 | 70 | CONCLUIDO | 0.428 | 233.63 | 224.88 | 59.7 | 0.94 | 226 | 151.46 | 47.83 | 8 | 224 | 25.63 | 18913.66 | 2503.78 | 3441.12 | 657.64 | 300.98 | 174106.76 | 0.46 | 0.89 | 57.2 | 10.34 | 0.5 | 10 | 8780.3212 | 12493.7686 | 11323.4236 | 8780321.1792 | 12493768.5683 | 1.8617e-06 | 9.7346
8 | 70 | CONCLUIDO | 0.4319 | 231.55 | 223.57 | 67.41 | 1.04 | 199 | 152.85 | 47.83 | 9 | 197 | 26.03 | 19085.83 | 2477.22 | 3441.07 | 613.27 | 300.98 | 152057.52 | 0.49 | 0.89 | 57.17 | 9.03 | 0.5 | 10 | 8624.3123 | 12271.7791 | 11122.2289 | 8624312.3119 | 12271779.1168 | 1.8786e-06 | 9.6479
9 | 70 | CONCLUIDO | 0.4349 | 229.92 | 222.58 | 75.45 | 1.15 | 177 | 154.25 | 47.83 | 10 | 175 | 26.43 | 19258.55 | 2454.91 | 3441.03 | 580.12 | 300.98 | 135594.66 | 0.52 | 0.9 | 57.12 | 8.05 | 0.5 | 10 | 8502.2678 | 12098.1185 | 10964.8358 | 8502267.7756 | 12098118.4773 | 1.8917e-06 | 9.58
10 | 70 | CONCLUIDO | 0.4374 | 228.62 | 221.77 | 83.16 | 1.25 | 160 | 155.66 | 47.83 | 11 | 158 | 26.83 | 19431.82 | 2432.74 | 3441.1 | 553.18 | 300.98 | 122208.11 | 0.54 | 0.9 | 57.08 | 7.24 | 0.5 | 10 | 8394.1928 | 11944.3355 | 10825.4583 | 8394192.7997 | 11944335.5223 | 1.9026e-06 | 9.5258
11 | 70 | CONCLUIDO | 0.4395 | 227.52 | 221.1 | 91.49 | 1.35 | 145 | 157.07 | 47.83 | 12 | 143 | 27.24 | 19605.66 | 2412 | 3441.09 | 530.18 | 300.98 | 110784.75 | 0.57 | 0.9 | 57.07 | 6.57 | 0.5 | 10 | 8299.7451 | 11809.9433 | 10703.6552 | 8299745.1334 | 11809943.2533 | 1.9117e-06 | 9.48
12 | 70 | CONCLUIDO | 0.4413 | 226.62 | 220.55 | 99.5 | 1.45 | 133 | 158.48 | 47.83 | 13 | 131 | 27.65 | 19780.06 | 2393.71 | 3440.97 | 511.34 | 300.98 | 101423.91 | 0.59 | 0.91 | 57.05 | 6.02 | 0.5 | 10 | 8218.8175 | 11694.789 | 10599.2879 | 8218817.4736 | 11694788.986 | 1.9195e-06 | 9.4425
13 | 70 | CONCLUIDO | 0.4427 | 225.89 | 220.11 | 107.37 | 1.55 | 123 | 159.9 | 47.83 | 14 | 121 | 28.07 | 19955.16 | 2376.99 | 3440.95 | 497 | 300.98 | 94302.06 | 0.61 | 0.91 | 57.02 | 5.58 | 0.5 | 10 | 8150.7354 | 11597.9131 | 10511.4868 | 8150735.4342 | 11597913.1171 | 1.9256e-06 | 9.4121
14 | 70 | CONCLUIDO | 0.4441 | 225.19 | 219.67 | 115.62 | 1.65 | 114 | 161.32 | 47.83 | 15 | 112 | 28.5 | 20130.71 | 2360.15 | 3440.98 | 482.22 | 300.98 | 86959.34 | 0.62 | 0.91 | 57 | 5.14 | 0.5 | 10 | 8082.8334 | 11501.2934 | 10423.9179 | 8082833.4231 | 11501293.4156 | 1.9317e-06 | 9.3829
15 | 70 | CONCLUIDO | 0.4452 | 224.59 | 219.3 | 124.13 | 1.74 | 106 | 162.75 | 47.83 | 16 | 104 | 28.92 | 20306.85 | 2342.94 | 3440.96 | 469.45 | 300.98 | 80614.06 | 0.64 | 0.91 | 57 | 4.78 | 0.5 | 10 | 8020.8489 | 11413.0938 | 10343.9803 | 8020848.8808 | 11413093.8485 | 1.9365e-06 | 9.3579
16 | 70 | CONCLUIDO | 0.4463 | 224.08 | 218.99 | 132.72 | 1.83 | 99 | 164.19 | 47.83 | 17 | 97 | 29.36 | 20483.57 | 2326.27 | 3441.01 | 459.27 | 300.98 | 75557.57 | 0.66 | 0.91 | 56.98 | 4.46 | 0.5 | 10 | 7961.1512 | 11328.1483 | 10266.992 | 7961151.2128 | 11328148.34 | 1.9413e-06 | 9.3367
17 | 70 | CONCLUIDO | 0.4471 | 223.65 | 218.73 | 141.12 | 1.93 | 93 | 165.62 | 47.83 | 18 | 91 | 29.8 | 20660.89 | 2308.56 | 3440.98 | 450.09 | 300.98 | 70997.77 | 0.67 | 0.91 | 56.98 | 4.2 | 0.5 | 10 | 7905.4301 | 11248.8612 | 10195.132 | 7905430.0828 | 11248861.1603 | 1.9448e-06 | 9.3187
18 | 70 | CONCLUIDO | 0.4479 | 223.28 | 218.51 | 148.98 | 2.02 | 88 | 167.07 | 47.83 | 19 | 86 | 30.24 | 20838.81 | 2296.84 | 3440.97 | 442.53 | 300.98 | 67243.14 | 0.68 | 0.91 | 56.97 | 3.98 | 0.5 | 10 | 7863.3113 | 11188.9292 | 10140.8141 | 7863311.3136 | 11188929.1665 | 1.9482e-06 | 9.3033
19 | 70 | CONCLUIDO | 0.4487 | 222.88 | 218.25 | 157.77 | 2.1 | 83 | 168.51 | 47.83 | 20 | 81 | 30.69 | 21017.33 | 2280.53 | 3440.94 | 434.12 | 300.98 | 63061.14 | 0.69 | 0.92 | 56.96 | 3.73 | 0.5 | 10 | 7810.9749 | 11114.4582 | 10073.3191 | 7810974.8716 | 11114458.1556 | 1.9517e-06 | 9.2867
20 | 70 | CONCLUIDO | 0.4493 | 222.59 | 218.08 | 165.63 | 2.19 | 79 | 169.97 | 47.83 | 21 | 77 | 31.14 | 21196.47 | 2263.53 | 3440.97 | 428.22 | 300.98 | 60131.44 | 0.7 | 0.92 | 56.95 | 3.55 | 0.5 | 10 | 7761.9688 | 11044.726 | 10010.1191 | 7761968.7782 | 11044725.9923 | 1.9543e-06 | 9.2746
21 | 70 | CONCLUIDO | 0.4498 | 222.31 | 217.92 | 174.33 | 2.28 | 75 | 171.42 | 47.83 | 22 | 73 | 31.6 | 21376.23 | 2249.45 | 3440.96 | 423.03 | 300.98 | 57555.72 | 0.71 | 0.92 | 56.94 | 3.39 | 0.5 | 10 | 7721.1623 | 10986.6613 | 9957.4936 | 7721162.322 | 10986661.3261 | 1.9565e-06 | 9.2629
22 | 70 | CONCLUIDO | 0.4504 | 222.02 | 217.74 | 184.01 | 2.36 | 71 | 172.89 | 47.83 | 23 | 69 | 32.06 | 21556.61 | 2233.41 | 3440.94 | 416.85 | 300.98 | 54489.02 | 0.72 | 0.92 | 56.95 | 3.22 | 0.5 | 10 | 7674.3154 | 10920.0016 | 9897.0781 | 7674315.4356 | 10920001.5599 | 1.9591e-06 | 9.2508
23 | 70 | CONCLUIDO | 0.4509 | 221.78 | 217.59 | 191.99 | 2.44 | 68 | 174.35 | 47.83 | 24 | 66 | 32.53 | 21737.62 | 2219.72 | 3440.96 | 411.74 | 300.98 | 51945.98 | 0.73 | 0.92 | 56.94 | 3.06 | 0.5 | 10 | 7634.6825 | 10863.6068 | 9845.9661 | 7634682.5157 | 10863606.7516 | 1.9613e-06 | 9.2408
24 | 70 | CONCLUIDO | 0.4514 | 221.52 | 217.42 | 200.69 | 2.52 | 65 | 175.83 | 47.83 | 25 | 63 | 33 | 21919.27 | 2203.37 | 3440.95 | 405.74 | 300.98 | 48960.83 | 0.74 | 0.92 | 56.93 | 2.89 | 0.5 | 10 | 7589.2049 | 10798.8953 | 9787.3164 | 7589204.866 | 10798895.3113 | 1.9635e-06 | 9.23
25 | 70 | CONCLUIDO | 0.4518 | 221.33 | 217.31 | 210.3 | 2.6 | 62 | 177.3 | 47.83 | 26 | 60 | 33.48 | 22101.56 | 2191.47 | 3440.94 | 402.41 | 300.98 | 47314.54 | 0.75 | 0.92 | 56.92 | 2.79 | 0.5 | 10 | 7555.7485 | 10751.2893 | 9744.1699 | 7555748.5344 | 10751289.3461 | 1.9652e-06 | 9.2221
26 | 70 | CONCLUIDO | 0.4523 | 221.08 | 217.15 | 220.83 | 2.68 | 59 | 178.79 | 47.83 | 27 | 57 | 33.96 | 22284.51 | 2176.08 | 3440.87 | 396.98 | 300.98 | 44615.01 | 0.76 | 0.92 | 56.92 | 2.62 | 0.5 | 10 | 7512.6219 | 10689.9232 | 9688.5522 | 7512621.8576 | 10689923.1719 | 1.9674e-06 | 9.2117
27 | 70 | CONCLUIDO | 0.4526 | 220.95 | 217.07 | 228.5 | 2.75 | 57 | 180.28 | 47.83 | 28 | 55 | 34.45 | 22468.11 | 2162.74 | 3440.95 | 394.28 | 300.98 | 43273.12 | 0.76 | 0.92 | 56.92 | 2.55 | 0.5 | 10 | 7478.2818 | 10641.0598 | 9644.266 | 7478281.8237 | 10641059.7616 | 1.9687e-06 | 9.2062
28 | 70 | CONCLUIDO | 0.4531 | 220.72 | 216.93 | 241.03 | 2.83 | 54 | 181.77 | 47.83 | 29 | 50 | 34.94 | 22652.51 | 2144.81 | 3440.93 | 389.3 | 300.98 | 40798.18 | 0.77 | 0.92 | 56.92 | 2.4 | 0.5 | 10 | 7430.1909 | 10572.6298 | 9582.2462 | 7430190.8957 | 10572629.8132 | 1.9709e-06 | 9.1967
29 | 70 | CONCLUIDO | 0.4532 | 220.66 | 216.9 | 245.55 | 2.9 | 53 | 183.27 | 47.83 | 30 | 40 | 35.44 | 22837.46 | 2137.44 | 3440.93 | 388.2 | 300.98 | 40250.37 | 0.78 | 0.92 | 56.92 | 2.37 | 0.5 | 10 | 7412.5252 | 10547.4927 | 9559.4638 | 7412525.1657 | 10547492.744 | 1.9713e-06 | 9.1942
30 | 70 | CONCLUIDO | 0.4534 | 220.54 | 216.84 | 255.1 | 2.98 | 51 | 184.78 | 47.83 | 31 | 17 | 35.95 | 23023.09 | 2127.16 | 3440.99 | 384.83 | 300.98 | 38579.69 | 0.78 | 0.92 | 56.95 | 2.31 | 0.5 | 10 | 7386.6759 | 10510.7111 | 9526.1277 | 7386675.9397 | 10510711.1456 | 1.9722e-06 | 9.1892
31 | 70 | CONCLUIDO | 0.4534 | 220.56 | 216.85 | 255.12 | 3.05 | 51 | 186.29 | 47.83 | 32 | 8 | 36.46 | 23209.42 | 2140.23 | 3440.97 | 385.27 | 300.98 | 38799.52 | 0.78 | 0.92 | 56.96 | 2.33 | 0.5 | 10 | 7414.5317 | 10550.3479 | 9562.0515 | 7414531.7161 | 10550347.9215 | 1.9722e-06 | 9.19
32 | 70 | CONCLUIDO | 0.4534 | 220.57 | 216.87 | 255.14 | 3.12 | 51 | 187.8 | 47.83 | 33 | 1 | 36.98 | 23396.44 | 2153.16 | 3441.07 | 384.9 | 300.98 | 38610.5 | 0.78 | 0.92 | 56.98 | 2.34 | 0.5 | 10 | 7442.2146 | 10589.7387 | 9597.7524 | 7442214.6114 | 10589738.7002 | 1.9722e-06 | 9.1904
33 | 70 | CONCLUIDO | 0.4534 | 220.57 | 216.87 | 255.14 | 3.19 | 51 | 189.33 | 47.83 | 34 | 0 | 37.5 | 23584.16 | 2168.08 | 3441.07 | 384.89 | 300.98 | 38605.24 | 0.78 | 0.92 | 56.98 | 2.34 | 0.5 | 10 | 7473.8574 | 10634.7641 | 9638.56 | 7473857.3535 | 10634764.0573 | 1.9722e-06 | 9.1904

## RESULTADOS_16
Unnamed: 0 | Volume de calda [L] | STATUS | Capacidade operacional [ha/h] | Tempo de missao [h] | Tempo util [h] | Tempo por voo [min] | Autonomia Projetada [h] | N° Voos | MTOW [kg] | Massa Estrutura [kg] | Combustível [kg] | Abastecimentos | Massa gerador | Potência gerador [W] | Combustível consumido [L] | Calda cons [L] | Distância percorrida [km] | Distância Pulverizando [km] | RTL ACUMULADO[m] | EOC [km/km] | EOC [h/h] | Tempo de manobra [h] | Tempo rtl_rtw [h] | V pulv [m/s] | V desloc [m/s] | Preço Total por ha Simples [R$/ha] | Preço Total por ha Presumido [R$/ha] | Preço Total por ha Real [R$/ha] | Preço Total Simples [R$] | Preço Total Presumido [R$] | Prod CAPEX [ha/R$] | Dias Trabalhados
0 | 90 | CONCLUIDO | 0.1755 | 569.75 | 421.52 | 6.17 | 0.1 | 4101 | 176.73 | 52.44 | 1 | 4099 | 33.29 | 22031.19 | 5573.11 | 3446.36 | 7343.03 | 300.98 | 3497426.37 | 0.04 | 0.47 | 63.63 | 206.78 | 0.5 | 10 | 46234.6418 | 65788.5859 | 59625.8866 | 46234641.752 | 65788585.8728 | 6.8978e-07 | 23.7396
1 | 90 | CONCLUIDO | 0.3061 | 326.69 | 277.09 | 12.53 | 0.2 | 1327 | 178.21 | 52.44 | 2 | 1325 | 33.77 | 22213.89 | 3662.85 | 3442.57 | 2426.18 | 300.98 | 1052872.54 | 0.12 | 0.72 | 59.02 | 62.5 | 0.5 | 10 | 17472.3638 | 24861.923 | 22532.9999 | 17472363.7568 | 24861923.0052 | 1.2031e-06 | 13.6121
2 | 90 | CONCLUIDO | 0.354 | 282.46 | 251.63 | 18.9 | 0.3 | 799 | 179.7 | 52.44 | 3 | 797 | 34.26 | 22397.24 | 3319.67 | 3441.73 | 1563.18 | 300.98 | 624013.93 | 0.19 | 0.79 | 58.15 | 37.07 | 0.5 | 10 | 13713.3802 | 19513.1584 | 17685.2771 | 13713380.1719 | 19513158.421 | 1.3914e-06 | 11.7692
3 | 90 | CONCLUIDO | 0.3792 | 263.71 | 240.95 | 25.27 | 0.39 | 572 | 181.19 | 52.44 | 4 | 570 | 34.75 | 22581.25 | 3171.34 | 3441.6 | 1201.28 | 300.98 | 444197.88 | 0.25 | 0.83 | 57.78 | 26.4 | 0.5 | 10 | 12244.7461 | 17423.3973 | 15791.2729 | 12244746.1316 | 17423397.3022 | 1.4904e-06 | 10.9879
4 | 90 | CONCLUIDO | 0.3948 | 253.26 | 235.02 | 31.69 | 0.49 | 445 | 182.69 | 52.44 | 5 | 443 | 35.25 | 22766.06 | 3085.35 | 3441.42 | 1000.09 | 300.98 | 344240.05 | 0.3 | 0.85 | 57.58 | 20.47 | 0.5 | 10 | 11454.9651 | 16299.5954 | 14772.7423 | 11454965.106 | 16299595.433 | 1.5517e-06 | 10.5525
5 | 90 | CONCLUIDO | 0.4055 | 246.59 | 231.23 | 38.11 | 0.58 | 364 | 184.19 | 52.44 | 6 | 362 | 35.75 | 22951.43 | 3027.91 | 3441.3 | 872.92 | 300.98 | 281058.97 | 0.34 | 0.86 | 57.41 | 16.68 | 0.5 | 10 | 10956.3455 | 15590.0955 | 14129.7043 | 10956345.5296 | 15590095.4655 | 1.5938e-06 | 10.2746
6 | 90 | CONCLUIDO | 0.4134 | 241.92 | 228.59 | 44.67 | 0.67 | 307 | 185.7 | 52.44 | 7 | 305 | 36.26 | 23137.49 | 2985.15 | 3441.26 | 783.34 | 300.98 | 236552.45 | 0.38 | 0.87 | 57.34 | 14.05 | 0.5 | 10 | 10606.5082 | 15092.302 | 13678.5413 | 10606508.2141 | 15092302.0059 | 1.6248e-06 | 10.08
7 | 90 | CONCLUIDO | 0.4192 | 238.56 | 226.68 | 51.13 | 0.76 | 266 | 187.22 | 52.44 | 8 | 264 | 36.78 | 23324.24 | 2952.77 | 3441.06 | 719.17 | 300.98 | 204673.79 | 0.42 | 0.88 | 57.26 | 12.15 | 0.5 | 10 | 10356.0993 | 14735.988 | 13355.6047 | 10356099.2513 | 14735987.9754 | 1.6476e-06 | 9.94
8 | 90 | CONCLUIDO | 0.4238 | 235.95 | 225.21 | 57.75 | 0.85 | 234 | 188.74 | 52.44 | 9 | 232 | 37.3 | 23511.69 | 2925.39 | 3441.2 | 669.05 | 300.98 | 179773.11 | 0.45 | 0.89 | 57.22 | 10.68 | 0.5 | 10 | 10159.2797 | 14455.9279 | 13101.7791 | 10159279.7271 | 14455927.8802 | 1.6657e-06 | 9.8312
9 | 90 | CONCLUIDO | 0.4273 | 234.04 | 224.15 | 64.04 | 0.93 | 210 | 190.26 | 52.44 | 10 | 208 | 37.82 | 23699.85 | 2904.16 | 3441.12 | 633.34 | 300.98 | 162035.73 | 0.48 | 0.89 | 57.18 | 9.62 | 0.5 | 10 | 10012.3668 | 14246.8814 | 12912.3148 | 10012366.8354 | 14246881.3509 | 1.6795e-06 | 9.7517
10 | 90 | CONCLUIDO | 0.4306 | 232.26 | 223.12 | 70.83 | 1.02 | 189 | 191.79 | 52.44 | 11 | 187 | 38.35 | 23888.73 | 2882.52 | 3441.08 | 599.12 | 300.98 | 145034.91 | 0.5 | 0.9 | 57.12 | 8.59 | 0.5 | 10 | 9871.9518 | 14047.0808 | 12731.2304 | 9871951.7966 | 14047080.8011 | 1.6924e-06 | 9.6775
11 | 90 | CONCLUIDO | 0.433 | 230.97 | 222.4 | 77.13 | 1.1 | 173 | 193.33 | 52.44 | 12 | 171 | 38.89 | 24078.33 | 2866.52 | 3441.05 | 574.11 | 300.98 | 132606.73 | 0.52 | 0.9 | 57.12 | 7.87 | 0.5 | 10 | 9771.0216 | 13903.4643 | 12601.0671 | 9771021.5743 | 13903464.319 | 1.7019e-06 | 9.6237
12 | 90 | CONCLUIDO | 0.4354 | 229.69 | 221.65 | 84.17 | 1.18 | 158 | 194.88 | 52.44 | 13 | 156 | 39.43 | 24268.67 | 2849.91 | 3441.09 | 548.96 | 300.98 | 120105.74 | 0.55 | 0.9 | 57.08 | 7.12 | 0.5 | 10 | 9669.4118 | 13758.8809 | 12470.0274 | 9669411.7999 | 13758880.8831 | 1.7113e-06 | 9.5704
13 | 90 | CONCLUIDO | 0.4369 | 228.86 | 221.21 | 90.29 | 1.27 | 147 | 196.42 | 52.44 | 14 | 145 | 39.98 | 24459.75 | 2837.36 | 3441.04 | 533.9 | 300.98 | 112634.36 | 0.56 | 0.9 | 57.07 | 6.68 | 0.5 | 10 | 9602.107 | 13663.1109 | 12383.2287 | 9602106.9588 | 13663110.9116 | 1.7172e-06 | 9.5358
14 | 90 | CONCLUIDO | 0.4387 | 227.95 | 220.69 | 97.37 | 1.35 | 136 | 197.98 | 52.44 | 15 | 134 | 40.54 | 24651.58 | 2822.54 | 3440.97 | 516.65 | 300.98 | 104061.67 | 0.58 | 0.91 | 57.05 | 6.17 | 0.5 | 10 | 9522.5132 | 13549.8547 | 12280.5816 | 9522513.1896 | 13549854.6752 | 1.7243e-06 | 9.4979
15 | 90 | CONCLUIDO | 0.4401 | 227.22 | 220.29 | 104.07 | 1.42 | 127 | 199.54 | 52.44 | 16 | 125 | 41.1 | 24844.17 | 2809.18 | 3441 | 503.05 | 300.98 | 97309.5 | 0.6 | 0.91 | 57.03 | 5.76 | 0.5 | 10 | 9457.1913 | 13456.9063 | 12196.3401 | 9457191.2921 | 13456906.2906 | 1.7298e-06 | 9.4675
16 | 90 | CONCLUIDO | 0.4414 | 226.54 | 219.89 | 110.87 | 1.5 | 119 | 201.11 | 52.44 | 17 | 117 | 41.67 | 25037.53 | 2797.1 | 3441.01 | 489.41 | 300.98 | 90528.05 | 0.61 | 0.91 | 57.02 | 5.36 | 0.5 | 10 | 9397.1968 | 13371.5384 | 12118.9689 | 9397196.7532 | 13371538.3559 | 1.7349e-06 | 9.4392
17 | 90 | CONCLUIDO | 0.4425 | 226 | 219.6 | 117.64 | 1.58 | 112 | 202.68 | 52.44 | 18 | 110 | 42.24 | 25231.66 | 2786.32 | 3441.09 | 479.83 | 300.98 | 85773.51 | 0.63 | 0.91 | 57 | 5.07 | 0.5 | 10 | 9346.2121 | 13298.9909 | 12053.2173 | 9346212.1079 | 13298990.855 | 1.7392e-06 | 9.4167
18 | 90 | CONCLUIDO | 0.4434 | 225.52 | 219.33 | 124.15 | 1.65 | 106 | 204.26 | 52.44 | 19 | 104 | 42.82 | 25426.72 | 2777.19 | 3440.94 | 470.63 | 300.98 | 81203.15 | 0.64 | 0.91 | 56.99 | 4.8 | 0.5 | 10 | 9303.5214 | 13238.2451 | 11998.1618 | 9303521.4383 | 13238245.0879 | 1.7427e-06 | 9.3967
19 | 90 | CONCLUIDO | 0.4442 | 225.13 | 219.12 | 130.17 | 1.73 | 101 | 205.85 | 52.44 | 20 | 99 | 43.41 | 25622.45 | 2768.46 | 3440.96 | 463.51 | 300.98 | 77668.8 | 0.65 | 0.91 | 56.99 | 4.59 | 0.5 | 10 | 9264.8386 | 13183.2022 | 11948.275 | 9264838.5901 | 13183202.1637 | 1.7459e-06 | 9.3804
20 | 90 | CONCLUIDO | 0.4452 | 224.61 | 218.82 | 138.2 | 1.8 | 95 | 207.45 | 52.44 | 21 | 93 | 44 | 25818.99 | 2755.75 | 3440.93 | 453.16 | 300.98 | 72524.47 | 0.66 | 0.91 | 56.98 | 4.29 | 0.5 | 10 | 9212.2417 | 13108.3605 | 11880.4441 | 9212241.6577 | 13108360.4936 | 1.7498e-06 | 9.3588
21 | 90 | CONCLUIDO | 0.4458 | 224.31 | 218.65 | 144.16 | 1.87 | 91 | 209.05 | 52.44 | 22 | 89 | 44.6 | 26016.35 | 2746.17 | 3441 | 447.76 | 300.98 | 69844.62 | 0.67 | 0.91 | 56.97 | 4.12 | 0.5 | 10 | 9176.7309 | 13057.8313 | 11834.6482 | 9176730.9285 | 13057831.2678 | 1.7522e-06 | 9.3462
22 | 90 | CONCLUIDO | 0.4465 | 223.96 | 218.45 | 150.65 | 1.94 | 87 | 210.65 | 52.44 | 23 | 85 | 45.21 | 26214.54 | 2734.92 | 3440.91 | 440.59 | 300.98 | 66279.69 | 0.68 | 0.91 | 56.97 | 3.92 | 0.5 | 10 | 9135.24 | 12998.7926 | 11781.1399 | 9135239.9914 | 12998792.634 | 1.7549e-06 | 9.3317
23 | 90 | CONCLUIDO | 0.4472 | 223.62 | 218.25 | 157.77 | 2.01 | 83 | 212.27 | 52.44 | 24 | 81 | 45.82 | 26413.56 | 2727.91 | 3440.93 | 434.23 | 300.98 | 63118.34 | 0.69 | 0.92 | 56.95 | 3.72 | 0.5 | 10 | 9102.9997 | 12952.917 | 11739.5616 | 9102999.6889 | 12952916.9913 | 1.7577e-06 | 9.3175
24 | 90 | CONCLUIDO | 0.4478 | 223.31 | 218.08 | 165.63 | 2.08 | 79 | 213.89 | 52.44 | 25 | 77 | 46.44 | 26613.43 | 2718.1 | 3440.97 | 428.05 | 300.98 | 60046.72 | 0.7 | 0.92 | 56.95 | 3.55 | 0.5 | 10 | 9067.2947 | 12902.1113 | 11693.5152 | 9067294.684 | 12902111.3249 | 1.76e-06 | 9.3046
25 | 90 | CONCLUIDO | 0.4484 | 223.03 | 217.91 | 172.04 | 2.14 | 76 | 215.51 | 52.44 | 26 | 74 | 47.07 | 26814.17 | 2709.61 | 3440.94 | 422.65 | 300.98 | 57360.5 | 0.71 | 0.92 | 56.94 | 3.38 | 0.5 | 10 | 9034.5283 | 12855.4871 | 11651.2584 | 9034528.2794 | 12855487.0766 | 1.7624e-06 | 9.2929
26 | 90 | CONCLUIDO | 0.4488 | 222.83 | 217.81 | 179.02 | 2.21 | 73 | 217.15 | 52.44 | 27 | 71 | 47.71 | 27015.77 | 2701.34 | 3440.94 | 418.81 | 300.98 | 55458.62 | 0.72 | 0.92 | 56.95 | 3.28 | 0.5 | 10 | 9007.3259 | 12816.78 | 11616.1772 | 9007325.8984 | 12816780.0353 | 1.764e-06 | 9.2846
27 | 90 | CONCLUIDO | 0.4493 | 222.57 | 217.66 | 186.57 | 2.27 | 70 | 218.79 | 52.44 | 28 | 68 | 48.35 | 27218.26 | 2692.12 | 3440.91 | 414.37 | 300.98 | 53251.93 | 0.73 | 0.92 | 56.94 | 3.14 | 0.5 | 10 | 8975.4203 | 12771.3806 | 11575.0306 | 8975420.2816 | 12771380.6264 | 1.7659e-06 | 9.2737
28 | 90 | CONCLUIDO | 0.4496 | 222.44 | 217.6 | 192 | 2.34 | 68 | 220.44 | 52.44 | 29 | 66 | 49 | 27421.64 | 2684.7 | 3440.91 | 411.95 | 300.98 | 52050.69 | 0.73 | 0.92 | 56.94 | 3.07 | 0.5 | 10 | 8952.7132 | 12739.07 | 11545.7466 | 8952713.1584 | 12739070.0154 | 1.7671e-06 | 9.2683
29 | 90 | CONCLUIDO | 0.4501 | 222.16 | 217.43 | 200.7 | 2.4 | 65 | 222.1 | 52.44 | 30 | 63 | 49.65 | 27625.93 | 2676.44 | 3440.92 | 406.26 | 300.98 | 49224.61 | 0.74 | 0.92 | 56.93 | 2.9 | 0.5 | 10 | 8922.6811 | 12696.3366 | 11507.0162 | 8922681.1395 | 12696336.6021 | 1.7691e-06 | 9.2567
30 | 90 | CONCLUIDO | 0.4504 | 222.03 | 217.36 | 207.01 | 2.46 | 63 | 223.76 | 52.44 | 31 | 61 | 50.32 | 27831.27 | 2671.08 | 3440.91 | 403.94 | 300.98 | 48070.67 | 0.75 | 0.92 | 56.93 | 2.84 | 0.5 | 10 | 8904.3044 | 12670.1879 | 11483.317 | 8904304.4328 | 12670187.8638 | 1.7702e-06 | 9.2513
31 | 90 | CONCLUIDO | 0.4508 | 221.85 | 217.26 | 213.7 | 2.52 | 61 | 225.43 | 52.44 | 32 | 59 | 50.99 | 28037.42 | 2663.25 | 3440.96 | 400.67 | 300.98 | 46448.2 | 0.75 | 0.92 | 56.92 | 2.73 | 0.5 | 10 | 8878.2845 | 12633.1634 | 11449.7608 | 8878284.541 | 12633163.4202 | 1.7718e-06 | 9.2438
32 | 90 | CONCLUIDO | 0.4511 | 221.68 | 217.16 | 220.84 | 2.58 | 59 | 227.11 | 52.44 | 33 | 57 | 51.67 | 28244.51 | 2655.38 | 3440.9 | 396.97 | 300.98 | 44607.05 | 0.76 | 0.92 | 56.93 | 2.64 | 0.5 | 10 | 8854.1705 | 12598.8509 | 11418.6624 | 8854170.5254 | 12598850.902 | 1.773e-06 | 9.2367
33 | 90 | CONCLUIDO | 0.4515 | 221.51 | 217.06 | 228.48 | 2.64 | 57 | 228.8 | 52.44 | 34 | 55 | 52.36 | 28452.56 | 2647.9 | 3440.94 | 394.02 | 300.98 | 43142.77 | 0.76 | 0.92 | 56.91 | 2.53 | 0.5 | 10 | 8828.9848 | 12563.0134 | 11386.182 | 8828984.7838 | 12563013.3945 | 1.7746e-06 | 9.2296
34 | 90 | CONCLUIDO | 0.4517 | 221.37 | 216.99 | 236.72 | 2.7 | 55 | 230.49 | 52.44 | 35 | 53 | 53.05 | 28661.58 | 2638.85 | 3440.91 | 391.28 | 300.98 | 41783.1 | 0.77 | 0.92 | 56.92 | 2.47 | 0.5 | 10 | 8804.7965 | 12528.5952 | 11354.9879 | 8804796.5036 | 12528595.203 | 1.7754e-06 | 9.2238
35 | 90 | CONCLUIDO | 0.4519 | 221.28 | 216.94 | 241.04 | 2.76 | 54 | 232.2 | 52.44 | 36 | 52 | 53.75 | 28871.58 | 2632.74 | 3440.94 | 389.84 | 300.98 | 41068.79 | 0.77 | 0.92 | 56.91 | 2.41 | 0.5 | 10 | 8787.1914 | 12503.5444 | 11332.2837 | 8787191.3817 | 12503544.3748 | 1.7761e-06 | 9.22
36 | 90 | CONCLUIDO | 0.4523 | 221.1 | 216.83 | 250.19 | 2.81 | 52 | 233.91 | 52.44 | 37 | 50 | 54.46 | 29082.59 | 2628.89 | 3440.93 | 386.29 | 300.98 | 39304.4 | 0.78 | 0.92 | 56.9 | 2.3 | 0.5 | 10 | 8769.68 | 12478.6269 | 11309.7004 | 8769680.0054 | 12478626.9397 | 1.7777e-06 | 9.2125
37 | 90 | CONCLUIDO | 0.4524 | 221.04 | 216.81 | 255.07 | 2.87 | 51 | 235.63 | 52.44 | 38 | 49 | 55.18 | 29294.6 | 2616.24 | 3440.9 | 385.46 | 300.98 | 38891.72 | 0.78 | 0.92 | 56.91 | 2.28 | 0.5 | 10 | 8740.5653 | 12437.1988 | 11272.153 | 8740565.3282 | 12437198.8379 | 1.7781e-06 | 9.21
38 | 90 | CONCLUIDO | 0.4527 | 220.91 | 216.74 | 265.4 | 2.92 | 49 | 237.35 | 52.44 | 39 | 47 | 55.91 | 29507.65 | 2614.06 | 3440.94 | 383.09 | 300.98 | 37715.76 | 0.79 | 0.92 | 56.91 | 2.22 | 0.5 | 10 | 8729.1567 | 12420.9652 | 11257.4401 | 8729156.7388 | 12420965.2318 | 1.7793e-06 | 9.2046
39 | 90 | CONCLUIDO | 0.4529 | 220.81 | 216.69 | 270.86 | 2.98 | 48 | 239.09 | 52.44 | 40 | 46 | 56.65 | 29721.73 | 2606.36 | 3440.94 | 380.92 | 300.98 | 36637.59 | 0.79 | 0.92 | 56.91 | 2.16 | 0.5 | 10 | 8708.2437 | 12391.2074 | 11230.4698 | 8708243.6533 | 12391207.4081 | 1.7801e-06 | 9.2004

## RESULTADOS_0
Unnamed: 0 | Volume de calda [L] | STATUS | Capacidade operacional [ha/h] | Tempo de missao [h] | Tempo util [h] | Tempo por voo [min] | Autonomia Projetada [h] | N° Voos | MTOW [kg] | Massa Estrutura [kg] | Combustível [kg] | Abastecimentos | Massa gerador | Potência gerador [W] | Combustível consumido [L] | Calda cons [L] | Distância percorrida [km] | Distância Pulverizando [km] | RTL ACUMULADO[m] | EOC [km/km] | EOC [h/h] | Tempo de manobra [h] | Tempo rtl_rtw [h] | V pulv [m/s] | V desloc [m/s] | Preço Total por ha Simples [R$/ha] | Preço Total por ha Presumido [R$/ha] | Preço Total por ha Real [R$/ha] | Preço Total Simples [R$] | Preço Total Presumido [R$] | Prod CAPEX [ha/R$] | Dias Trabalhados
0 | 10 | CONCLUIDO | 0.4049 | 246.99 | 239.37 | 26.7 | 0.64 | 538 | 26.11 | 12.1 | 1 | 536 | 3.01 | 3454.41 | 744.85 | 3441.57 | 1149.23 | 300.98 | 418343.34 | 0.26 | 0.83 | 57.69 | 24.82 | 0.5 | 10 | 3436.3104 | 4889.6237 | 4431.5917 | 3436310.4077 | 4889623.7492 | 3.8609e-06 | 10.2912
1 | 10 | CONCLUIDO | 0.4234 | 236.16 | 230.67 | 40 | 1.23 | 346 | 27.2 | 12.1 | 2 | 0 | 3.1 | 3588.35 | 684.7 | 3442.02 | 836.78 | 300.98 | 263079.16 | 0.36 | 0.87 | 57.88 | 16.12 | 0.5 | 10 | 3095.0891 | 4404.0903 | 3991.5402 | 3095089.1257 | 4404090.2885 | 4.0374e-06 | 9.84

## RESULTADOS_7
Unnamed: 0 | Volume de calda [L] | STATUS | Capacidade operacional [ha/h] | Tempo de missao [h] | Tempo util [h] | Tempo por voo [min] | Autonomia Projetada [h] | N° Voos | MTOW [kg] | Massa Estrutura [kg] | Combustível [kg] | Abastecimentos | Massa gerador | Potência gerador [W] | Combustível consumido [L] | Calda cons [L] | Distância percorrida [km] | Distância Pulverizando [km] | RTL ACUMULADO[m] | EOC [km/km] | EOC [h/h] | Tempo de manobra [h] | Tempo rtl_rtw [h] | V pulv [m/s] | V desloc [m/s] | Preço Total por ha Simples [R$/ha] | Preço Total por ha Presumido [R$/ha] | Preço Total por ha Real [R$/ha] | Preço Total Simples [R$] | Preço Total Presumido [R$] | Prod CAPEX [ha/R$] | Dias Trabalhados
0 | 45 | CONCLUIDO | 0.2793 | 357.99 | 313.6 | 9.12 | 0.18 | 2063 | 98.71 | 39.72 | 1 | 2061 | 12.99 | 12407.75 | 2831.62 | 3443.68 | 3666.9 | 300.98 | 1669553.12 | 0.08 | 0.64 | 60.2 | 98.97 | 0.5 | 10 | 15361.224 | 21857.9222 | 19810.3968 | 15361223.9879 | 21857922.2233 | 1.4519e-06 | 14.9162
1 | 45 | CONCLUIDO | 0.3687 | 271.2 | 252.44 | 18.56 | 0.35 | 816 | 99.95 | 39.72 | 2 | 814 | 13.24 | 12561.45 | 2261 | 3441.95 | 1590.35 | 300.98 | 637514.62 | 0.19 | 0.79 | 58.18 | 37.88 | 0.5 | 10 | 9341.7375 | 13292.6238 | 12047.4466 | 9341737.4758 | 13292623.7738 | 1.9166e-06 | 11.3
2 | 45 | CONCLUIDO | 0.3995 | 250.31 | 237.9 | 28.15 | 0.52 | 507 | 101.2 | 39.72 | 3 | 505 | 13.49 | 12715.54 | 2109.77 | 3441.62 | 1098.58 | 300.98 | 393174.47 | 0.27 | 0.84 | 57.65 | 23.34 | 0.5 | 10 | 8080.5407 | 11498.031 | 10420.9611 | 8080540.6918 | 11498031.023 | 2.0767e-06 | 10.4296
3 | 45 | CONCLUIDO | 0.4153 | 240.8 | 231.29 | 37.92 | 0.69 | 366 | 102.45 | 39.72 | 4 | 364 | 13.74 | 12870.03 | 2030.08 | 3441.34 | 874.48 | 300.98 | 281828.62 | 0.34 | 0.86 | 57.43 | 16.75 | 0.5 | 10 | 7511.317 | 10688.0664 | 9686.8694 | 7511316.9775 | 10688066.421 | 2.1589e-06 | 10.0333
4 | 45 | CONCLUIDO | 0.4247 | 235.44 | 227.6 | 47.92 | 0.85 | 285 | 103.71 | 39.72 | 5 | 283 | 14 | 13024.91 | 1975.86 | 3441.1 | 749.62 | 300.98 | 219803.56 | 0.4 | 0.88 | 57.3 | 13.06 | 0.5 | 10 | 7179.9916 | 10216.6142 | 9259.5801 | 7179991.6349 | 10216614.1737 | 2.2077e-06 | 9.81
5 | 45 | CONCLUIDO | 0.4312 | 231.9 | 225.14 | 58.23 | 1.01 | 232 | 104.97 | 39.72 | 6 | 230 | 14.25 | 13180.19 | 1932.12 | 3441.2 | 666.37 | 300.98 | 178441.21 | 0.45 | 0.89 | 57.22 | 10.6 | 0.5 | 10 | 6946.5199 | 9884.4006 | 8958.4864 | 6946519.9237 | 9884400.6399 | 2.2415e-06 | 9.6625
6 | 45 | CONCLUIDO | 0.4359 | 229.42 | 223.42 | 68.75 | 1.16 | 195 | 106.23 | 39.72 | 7 | 193 | 14.52 | 13335.87 | 1895.06 | 3441.09 | 609.26 | 300.98 | 150074.94 | 0.49 | 0.89 | 57.13 | 8.89 | 0.5 | 10 | 6770.7168 | 9634.2454 | 8731.7643 | 6770716.8265 | 9634245.4161 | 2.2659e-06 | 9.5592
7 | 45 | CONCLUIDO | 0.4393 | 227.64 | 222.2 | 79.36 | 1.31 | 168 | 107.5 | 39.72 | 8 | 166 | 14.78 | 13491.96 | 1862.42 | 3441.02 | 567.24 | 300.98 | 129195.57 | 0.53 | 0.9 | 57.11 | 7.67 | 0.5 | 10 | 6633.2711 | 9438.67 | 8554.5092 | 6633271.0768 | 9438669.9522 | 2.2836e-06 | 9.485
8 | 45 | CONCLUIDO | 0.4421 | 226.18 | 221.17 | 90.28 | 1.46 | 147 | 108.77 | 39.72 | 9 | 145 | 15.05 | 13648.58 | 1830.89 | 3441.06 | 533.02 | 300.98 | 112191.92 | 0.56 | 0.9 | 57.06 | 6.64 | 0.5 | 10 | 6511.3606 | 9265.2001 | 8397.289 | 6511360.6268 | 9265200.1079 | 2.2982e-06 | 9.4242
9 | 45 | CONCLUIDO | 0.4443 | 225.1 | 220.44 | 101.74 | 1.6 | 130 | 110.04 | 39.72 | 10 | 128 | 15.32 | 13805.5 | 1799.65 | 3441.1 | 507.91 | 300.98 | 99725.2 | 0.59 | 0.91 | 57.03 | 5.91 | 0.5 | 10 | 6403.547 | 9111.789 | 8258.2486 | 6403546.9513 | 9111788.9646 | 2.3096e-06 | 9.3792
10 | 45 | CONCLUIDO | 0.4461 | 224.16 | 219.76 | 112.7 | 1.74 | 117 | 111.32 | 39.72 | 11 | 115 | 15.6 | 13962.83 | 1768.43 | 3440.98 | 485.08 | 300.98 | 88372.34 | 0.62 | 0.91 | 57.01 | 5.23 | 0.5 | 10 | 6302.998 | 8968.7151 | 8128.577 | 6302998.0404 | 8968715.0613 | 2.319e-06 | 9.34
11 | 45 | CONCLUIDO | 0.4476 | 223.41 | 219.26 | 125.29 | 1.88 | 105 | 112.59 | 39.72 | 12 | 103 | 15.88 | 14120.58 | 1740.75 | 3440.96 | 468.11 | 300.98 | 79945.5 | 0.64 | 0.91 | 57 | 4.73 | 0.5 | 10 | 6216.9875 | 8846.3282 | 8017.6546 | 6216987.4528 | 8846328.1515 | 2.3268e-06 | 9.3087
12 | 45 | CONCLUIDO | 0.4488 | 222.82 | 218.86 | 136.79 | 2.01 | 96 | 113.88 | 39.72 | 13 | 94 | 16.16 | 14278.75 | 1712.54 | 3440.94 | 454.73 | 300.98 | 73300.78 | 0.66 | 0.91 | 56.98 | 4.33 | 0.5 | 10 | 6135.5988 | 8730.5179 | 7912.6928 | 6135598.7564 | 8730517.8622 | 2.333e-06 | 9.2842
13 | 45 | CONCLUIDO | 0.45 | 222.21 | 218.44 | 150.65 | 2.14 | 87 | 115.16 | 39.72 | 14 | 83 | 16.45 | 14437.35 | 1680.5 | 3440.99 | 440.57 | 300.98 | 66267.82 | 0.68 | 0.91 | 56.96 | 3.91 | 0.5 | 10 | 6046.2343 | 8603.3587 | 7797.4451 | 6046234.3295 | 8603358.6791 | 2.3392e-06 | 9.2588
14 | 45 | CONCLUIDO | 0.4507 | 221.86 | 218.21 | 161.63 | 2.27 | 81 | 116.45 | 39.72 | 15 | 59 | 16.74 | 14596.38 | 1658.79 | 3440.99 | 431.75 | 300.98 | 61886.91 | 0.7 | 0.92 | 56.98 | 3.68 | 0.5 | 10 | 5988.0452 | 8520.5598 | 7722.4023 | 5988045.2332 | 8520559.7602 | 2.3429e-06 | 9.2442
15 | 45 | CONCLUIDO | 0.451 | 221.72 | 218.13 | 167.79 | 2.4 | 78 | 117.75 | 39.72 | 16 | 10 | 17.03 | 14755.84 | 1657.01 | 3441.11 | 426.77 | 300.98 | 59413.74 | 0.71 | 0.92 | 57.04 | 3.6 | 0.5 | 10 | 5979.4092 | 8508.2713 | 7711.265 | 5979409.2302 | 8508271.346 | 2.3444e-06 | 9.2383
16 | 45 | CONCLUIDO | 0.451 | 221.71 | 218.11 | 167.78 | 2.52 | 78 | 119.04 | 39.72 | 17 | 1 | 17.33 | 14915.73 | 1670.96 | 3441.1 | 426.02 | 300.98 | 59039.17 | 0.71 | 0.92 | 57.05 | 3.58 | 0.5 | 10 | 6008.9324 | 8550.2807 | 7749.3392 | 6008932.4091 | 8550280.7164 | 2.3444e-06 | 9.2379
17 | 45 | CONCLUIDO | 0.451 | 221.71 | 218.12 | 167.78 | 2.64 | 78 | 120.34 | 39.72 | 18 | 0 | 17.63 | 15076.07 | 1687.14 | 3441.08 | 426.02 | 300.98 | 59037.6 | 0.71 | 0.92 | 57.05 | 3.59 | 0.5 | 10 | 6043.5379 | 8599.5218 | 7793.9677 | 6043537.8537 | 8599521.7871 | 2.3444e-06 | 9.2379

## RESULTADOS_10
Unnamed: 0 | Volume de calda [L] | STATUS | Capacidade operacional [ha/h] | Tempo de missao [h] | Tempo util [h] | Tempo por voo [min] | Autonomia Projetada [h] | N° Voos | MTOW [kg] | Massa Estrutura [kg] | Combustível [kg] | Abastecimentos | Massa gerador | Potência gerador [W] | Combustível consumido [L] | Calda cons [L] | Distância percorrida [km] | Distância Pulverizando [km] | RTL ACUMULADO[m] | EOC [km/km] | EOC [h/h] | Tempo de manobra [h] | Tempo rtl_rtw [h] | V pulv [m/s] | V desloc [m/s] | Preço Total por ha Simples [R$/ha] | Preço Total por ha Presumido [R$/ha] | Preço Total por ha Real [R$/ha] | Preço Total Simples [R$] | Preço Total Presumido [R$] | Prod CAPEX [ha/R$] | Dias Trabalhados
0 | 60 | CONCLUIDO | 0.2419 | 413.43 | 343.6 | 7.78 | 0.14 | 2649 | 124.63 | 45 | 1 | 2647 | 18.64 | 15605.44 | 3625.02 | 3444.44 | 4687.13 | 300.98 | 2176738.65 | 0.06 | 0.58 | 61.19 | 128.94 | 0.5 | 10 | 22345.5007 | 31796.0481 | 28817.5757 | 22345500.7017 | 31796048.0731 | 1.1197e-06 | 17.2263
1 | 60 | CONCLUIDO | 0.3469 | 288.28 | 260.82 | 15.79 | 0.28 | 991 | 125.95 | 45 | 2 | 989 | 18.95 | 15767.7 | 2740.54 | 3442.3 | 1874.02 | 300.98 | 778472.58 | 0.16 | 0.77 | 58.47 | 46.24 | 0.5 | 10 | 11827.0365 | 16829.0264 | 15252.5793 | 11827036.523 | 16829026.4275 | 1.6057e-06 | 12.0117
2 | 60 | CONCLUIDO | 0.3839 | 260.47 | 242.75 | 23.88 | 0.42 | 610 | 127.27 | 45 | 3 | 608 | 19.27 | 15930.42 | 2536.07 | 3441.6 | 1262.33 | 300.98 | 474531.53 | 0.24 | 0.82 | 57.84 | 28.19 | 0.5 | 10 | 9917.895 | 14112.4547 | 12790.4805 | 9917894.9962 | 14112454.6857 | 1.777e-06 | 10.8529
3 | 60 | CONCLUIDO | 0.4031 | 248.05 | 234.7 | 32.08 | 0.55 | 439 | 128.59 | 45 | 4 | 437 | 19.59 | 16093.6 | 2436.74 | 3441.43 | 989.61 | 300.98 | 339029.9 | 0.3 | 0.85 | 57.57 | 20.16 | 0.5 | 10 | 9099.5033 | 12947.9419 | 11735.0526 | 9099503.3131 | 12947941.8988 | 1.8659e-06 | 10.3354
4 | 60 | CONCLUIDO | 0.4149 | 241.03 | 230.16 | 40.38 | 0.68 | 342 | 129.92 | 45 | 5 | 340 | 19.92 | 16257.24 | 2374.71 | 3441.29 | 837.1 | 300.98 | 263258.17 | 0.36 | 0.87 | 57.37 | 15.62 | 0.5 | 10 | 8637.2798 | 12290.231 | 11138.9523 | 8637279.8223 | 12290230.9559 | 1.9205e-06 | 10.0429
5 | 60 | CONCLUIDO | 0.4226 | 236.62 | 227.34 | 48.72 | 0.81 | 280 | 131.25 | 45 | 6 | 278 | 20.25 | 16421.36 | 2329.89 | 3441.1 | 740.95 | 300.98 | 215490.73 | 0.41 | 0.88 | 57.29 | 12.8 | 0.5 | 10 | 8341.4091 | 11869.2281 | 10757.3866 | 8341409.1335 | 11869228.1434 | 1.9561e-06 | 9.8592
6 | 60 | CONCLUIDO | 0.4283 | 233.46 | 225.3 | 57.28 | 0.93 | 236 | 132.58 | 45 | 7 | 234 | 20.59 | 16585.95 | 2293.54 | 3441.11 | 672.13 | 300.98 | 181301.25 | 0.45 | 0.89 | 57.22 | 10.76 | 0.5 | 10 | 8122.8075 | 11558.1736 | 10475.4699 | 8122807.4714 | 11558173.6251 | 1.9825e-06 | 9.7275
7 | 60 | CONCLUIDO | 0.4325 | 231.21 | 223.87 | 65.84 | 1.06 | 204 | 133.92 | 45 | 8 | 202 | 20.93 | 16751.02 | 2262.36 | 3441.13 | 623.23 | 300.98 | 157013.92 | 0.48 | 0.89 | 57.18 | 9.33 | 0.5 | 10 | 7956.5808 | 11321.645 | 10261.0979 | 7956580.8096 | 11321644.9833 | 2.0019e-06 | 9.6338
8 | 60 | CONCLUIDO | 0.436 | 229.37 | 222.67 | 74.64 | 1.18 | 179 | 135.27 | 45 | 9 | 177 | 21.27 | 16916.71 | 2235.39 | 3441.12 | 582.79 | 300.98 | 136920.15 | 0.52 | 0.9 | 57.13 | 8.13 | 0.5 | 10 | 7818.2253 | 11124.775 | 10082.6695 | 7818225.2842 | 11124774.9737 | 2.0181e-06 | 9.5571
9 | 60 | CONCLUIDO | 0.4386 | 228.01 | 221.79 | 83.17 | 1.29 | 160 | 136.61 | 45 | 10 | 158 | 21.61 | 17082.76 | 2211.21 | 3441.11 | 553.48 | 300.98 | 122356.07 | 0.54 | 0.9 | 57.09 | 7.26 | 0.5 | 10 | 7707.9258 | 10967.8268 | 9940.4233 | 7707925.8478 | 10967826.7707 | 2.0302e-06 | 9.5004
10 | 60 | CONCLUIDO | 0.4408 | 226.85 | 221.04 | 92.1 | 1.41 | 144 | 137.96 | 45 | 11 | 142 | 21.96 | 17249.3 | 2188.08 | 3441.05 | 528.15 | 300.98 | 109774.48 | 0.57 | 0.9 | 57.07 | 6.51 | 0.5 | 10 | 7609.5996 | 10827.9155 | 9813.6182 | 7609599.5561 | 10827915.4955 | 2.0404e-06 | 9.4521
11 | 60 | CONCLUIDO | 0.4426 | 225.93 | 220.45 | 100.97 | 1.52 | 131 | 139.32 | 45 | 12 | 129 | 22.32 | 17416.34 | 2165.61 | 3440.95 | 508.71 | 300.98 | 100118.76 | 0.59 | 0.91 | 57.03 | 5.92 | 0.5 | 10 | 7522.5662 | 10704.0732 | 9701.3767 | 7522566.1522 | 10704073.1914 | 2.0487e-06 | 9.4138
12 | 60 | CONCLUIDO | 0.4443 | 225.05 | 219.88 | 110.86 | 1.63 | 119 | 140.67 | 45 | 13 | 117 | 22.68 | 17583.88 | 2142.94 | 3440.95 | 489.23 | 300.98 | 90439.68 | 0.62 | 0.91 | 57.02 | 5.35 | 0.5 | 10 | 7437.7163 | 10583.338 | 9591.9513 | 7437716.3335 | 10583337.9727 | 2.0566e-06 | 9.3771
13 | 60 | CONCLUIDO | 0.4456 | 224.42 | 219.47 | 119.71 | 1.74 | 110 | 142.04 | 45 | 14 | 108 | 23.04 | 17751.93 | 2122.86 | 3441 | 475.28 | 300.98 | 83506.25 | 0.63 | 0.91 | 57 | 4.95 | 0.5 | 10 | 7367.6796 | 10483.6807 | 9501.6293 | 7367679.5664 | 10483680.6661 | 2.0626e-06 | 9.3508
14 | 60 | CONCLUIDO | 0.4467 | 223.86 | 219.12 | 128.89 | 1.85 | 102 | 143.4 | 45 | 15 | 100 | 23.41 | 17920.49 | 2102.71 | 3440.92 | 463.58 | 300.98 | 77700.23 | 0.65 | 0.91 | 56.99 | 4.59 | 0.5 | 10 | 7301.8854 | 10390.0603 | 9416.7788 | 7301885.4284 | 10390060.317 | 2.0677e-06 | 9.3275
15 | 60 | CONCLUIDO | 0.4477 | 223.38 | 218.82 | 138.2 | 1.96 | 95 | 144.77 | 45 | 16 | 93 | 23.78 | 18089.56 | 2083.69 | 3440.97 | 453.01 | 300.98 | 72450.07 | 0.66 | 0.91 | 56.99 | 4.29 | 0.5 | 10 | 7241.0787 | 10303.5367 | 9338.3601 | 7241078.6704 | 10303536.6528 | 2.0723e-06 | 9.3075
16 | 60 | CONCLUIDO | 0.4487 | 222.89 | 218.51 | 148.98 | 2.06 | 88 | 146.15 | 45 | 17 | 86 | 24.15 | 18259.16 | 2065.67 | 3440.93 | 442.57 | 300.98 | 67260.7 | 0.68 | 0.91 | 56.97 | 3.98 | 0.5 | 10 | 7182.5592 | 10220.2677 | 9262.8913 | 7182559.2123 | 10220267.6525 | 2.0769e-06 | 9.2871
17 | 60 | CONCLUIDO | 0.4494 | 222.5 | 218.25 | 157.77 | 2.16 | 83 | 147.53 | 45 | 18 | 81 | 24.53 | 18429.27 | 2043.65 | 3440.94 | 434.08 | 300.98 | 63043.04 | 0.69 | 0.92 | 56.96 | 3.72 | 0.5 | 10 | 7121.0818 | 10132.7897 | 9183.6078 | 7121081.7814 | 10132789.6688 | 2.0802e-06 | 9.2708
18 | 60 | CONCLUIDO | 0.4501 | 222.19 | 218.06 | 167.74 | 2.26 | 78 | 148.91 | 45 | 19 | 76 | 24.92 | 18599.92 | 2024.92 | 3440.93 | 427.32 | 300.98 | 59688.07 | 0.7 | 0.92 | 56.96 | 3.53 | 0.5 | 10 | 7067.7065 | 10056.8404 | 9114.773 | 7067706.4766 | 10056840.4305 | 2.0834e-06 | 9.2579
19 | 60 | CONCLUIDO | 0.4508 | 221.81 | 217.81 | 179.02 | 2.36 | 73 | 150.3 | 45 | 20 | 71 | 25.3 | 18771.1 | 2005.82 | 3440.97 | 418.86 | 300.98 | 55482.38 | 0.72 | 0.92 | 56.95 | 3.28 | 0.5 | 10 | 7012.9512 | 9978.9276 | 9044.1586 | 7012951.2154 | 9978927.613 | 2.0866e-06 | 9.2421
20 | 60 | CONCLUIDO | 0.4515 | 221.51 | 217.61 | 189.23 | 2.45 | 69 | 151.69 | 45 | 21 | 67 | 25.7 | 18942.82 | 1984.7 | 3440.98 | 412.25 | 300.98 | 52199.19 | 0.73 | 0.92 | 56.94 | 3.08 | 0.5 | 10 | 6954.7013 | 9896.0421 | 8969.0374 | 6954701.2675 | 9896042.1065 | 2.0899e-06 | 9.2296
21 | 60 | CONCLUIDO | 0.452 | 221.24 | 217.45 | 200.72 | 2.54 | 65 | 153.09 | 45 | 22 | 62 | 26.09 | 19115.09 | 1963.87 | 3440.89 | 406.94 | 300.98 | 49560.28 | 0.74 | 0.92 | 56.93 | 2.92 | 0.5 | 10 | 6900.7537 | 9819.2786 | 8899.4646 | 6900753.7337 | 9819278.6273 | 2.0922e-06 | 9.2183
22 | 60 | CONCLUIDO | 0.4524 | 221.05 | 217.34 | 210.32 | 2.64 | 62 | 154.49 | 45 | 23 | 52 | 26.49 | 19287.9 | 1948.87 | 3440.93 | 402.9 | 300.98 | 47557.27 | 0.75 | 0.92 | 56.93 | 2.81 | 0.5 | 10 | 6861.4464 | 9763.3471 | 8848.7724 | 6861446.3719 | 9763347.0649 | 2.0941e-06 | 9.2104
23 | 60 | CONCLUIDO | 0.4526 | 220.92 | 217.26 | 217.26 | 2.73 | 60 | 155.9 | 45 | 24 | 30 | 26.9 | 19461.27 | 1938.35 | 3441.02 | 399.42 | 300.98 | 45825.76 | 0.75 | 0.92 | 56.96 | 2.73 | 0.5 | 10 | 6835.0862 | 9725.8385 | 8814.7774 | 6835086.2235 | 9725838.4607 | 2.095e-06 | 9.205
24 | 60 | CONCLUIDO | 0.4527 | 220.9 | 217.26 | 220.94 | 2.81 | 59 | 157.31 | 45 | 25 | 6 | 27.31 | 19635.2 | 1944.86 | 3441 | 398.19 | 300.98 | 45217.63 | 0.76 | 0.92 | 56.99 | 2.73 | 0.5 | 10 | 6847.4169 | 9743.3842 | 8830.6795 | 6847416.9333 | 9743384.178 | 2.0954e-06 | 9.2042
25 | 60 | CONCLUIDO | 0.4527 | 220.9 | 217.26 | 220.94 | 2.9 | 59 | 158.72 | 45 | 26 | 1 | 27.72 | 19809.69 | 1958.65 | 3440.96 | 398.23 | 300.98 | 45238.61 | 0.76 | 0.92 | 56.99 | 2.73 | 0.5 | 10 | 6876.7084 | 9785.0638 | 8868.4549 | 6876708.3634 | 9785063.7864 | 2.0954e-06 | 9.2042
26 | 60 | CONCLUIDO | 0.4527 | 220.9 | 217.26 | 220.94 | 2.99 | 59 | 160.14 | 45 | 27 | 0 | 28.14 | 19984.89 | 1974.04 | 3440.98 | 398.25 | 300.98 | 45247.81 | 0.76 | 0.92 | 56.99 | 2.73 | 0.5 | 10 | 6909.3984 | 9831.5793 | 8910.6131 | 6909398.364 | 9831579.3175 | 2.0954e-06 | 9.2042

## RESULTADOS_14
Unnamed: 0 | Volume de calda [L] | STATUS | Capacidade operacional [ha/h] | Tempo de missao [h] | Tempo util [h] | Tempo por voo [min] | Autonomia Projetada [h] | N° Voos | MTOW [kg] | Massa Estrutura [kg] | Combustível [kg] | Abastecimentos | Massa gerador | Potência gerador [W] | Combustível consumido [L] | Calda cons [L] | Distância percorrida [km] | Distância Pulverizando [km] | RTL ACUMULADO[m] | EOC [km/km] | EOC [h/h] | Tempo de manobra [h] | Tempo rtl_rtw [h] | V pulv [m/s] | V desloc [m/s] | Preço Total por ha Simples [R$/ha] | Preço Total por ha Presumido [R$/ha] | Preço Total por ha Real [R$/ha] | Preço Total Simples [R$] | Preço Total Presumido [R$] | Prod CAPEX [ha/R$] | Dias Trabalhados
0 | 80 | CONCLUIDO | 0.1967 | 508.29 | 391.48 | 6.61 | 0.11 | 3553 | 159.12 | 50.28 | 1 | 3551 | 27.84 | 19859.16 | 4840.22 | 3445.7 | 6318.6 | 300.98 | 2987952.58 | 0.05 | 0.51 | 62.69 | 176.77 | 0.5 | 10 | 36090.9801 | 51354.8814 | 46544.2492 | 36090980.0874 | 51354881.3777 | 8.1072e-07 | 21.1788
1 | 80 | CONCLUIDO | 0.3193 | 313.15 | 271.68 | 13.42 | 0.22 | 1215 | 160.54 | 50.28 | 2 | 1213 | 28.26 | 20034.4 | 3355.17 | 3442.51 | 2240.63 | 300.98 | 960655.22 | 0.13 | 0.74 | 58.89 | 57.09 | 0.5 | 10 | 15459.7166 | 21998.0702 | 19937.4165 | 15459716.6189 | 21998070.1875 | 1.316e-06 | 13.0479
2 | 80 | CONCLUIDO | 0.3639 | 274.79 | 248.72 | 20.25 | 0.33 | 737 | 161.97 | 50.28 | 3 | 735 | 28.69 | 20210.21 | 3062.72 | 3441.95 | 1463.95 | 300.98 | 574706.88 | 0.21 | 0.8 | 58.05 | 34.15 | 0.5 | 10 | 12405.1534 | 17651.6453 | 15998.1399 | 12405153.3881 | 17651645.3468 | 1.4999e-06 | 11.4496
3 | 80 | CONCLUIDO | 0.3873 | 258.21 | 238.87 | 27.14 | 0.43 | 528 | 163.4 | 50.28 | 4 | 526 | 29.12 | 20386.62 | 2931.75 | 3441.55 | 1130.77 | 300.98 | 409161.92 | 0.27 | 0.84 | 57.71 | 24.32 | 0.5 | 10 | 11174.5728 | 15900.6173 | 14411.1382 | 11174572.8175 | 15900617.2761 | 1.5963e-06 | 10.7587
4 | 80 | CONCLUIDO | 0.4017 | 248.94 | 233.37 | 34.07 | 0.54 | 411 | 164.83 | 50.28 | 5 | 409 | 29.55 | 20563.61 | 2853.98 | 3441.26 | 945.54 | 300.98 | 317130.78 | 0.32 | 0.86 | 57.5 | 18.82 | 0.5 | 10 | 10503.8346 | 14946.2047 | 13546.1296 | 10503834.5507 | 14946204.7319 | 1.6557e-06 | 10.3725
5 | 80 | CONCLUIDO | 0.4113 | 243.16 | 229.97 | 40.94 | 0.64 | 337 | 166.27 | 50.28 | 6 | 335 | 29.99 | 20741.2 | 2802.71 | 3441.23 | 829.97 | 300.98 | 259719.89 | 0.36 | 0.87 | 57.39 | 15.43 | 0.5 | 10 | 10088.1807 | 14354.7591 | 13010.0872 | 10088180.7399 | 14354759.1105 | 1.6952e-06 | 10.1317
6 | 80 | CONCLUIDO | 0.4183 | 239.08 | 227.57 | 47.91 | 0.74 | 285 | 167.72 | 50.28 | 7 | 283 | 30.44 | 20919.39 | 2763.62 | 3441.2 | 748.78 | 300.98 | 219382.03 | 0.4 | 0.88 | 57.3 | 13.03 | 0.5 | 10 | 9794.2418 | 13936.5051 | 12631.0128 | 9794241.8093 | 13936505.0515 | 1.7241e-06 | 9.9617
7 | 80 | CONCLUIDO | 0.4237 | 236 | 225.75 | 55.06 | 0.84 | 246 | 169.17 | 50.28 | 8 | 244 | 30.89 | 21098.19 | 2731.88 | 3441.26 | 687.39 | 300.98 | 188884.8 | 0.44 | 0.88 | 57.23 | 11.21 | 0.5 | 10 | 9571.0569 | 13618.9288 | 12343.1853 | 9571056.8583 | 13618928.8412 | 1.7463e-06 | 9.8333
8 | 80 | CONCLUIDO | 0.4279 | 233.72 | 224.4 | 62.05 | 0.94 | 217 | 170.62 | 50.28 | 9 | 215 | 31.34 | 21277.6 | 2705.51 | 3441.06 | 641.67 | 300.98 | 166168.34 | 0.47 | 0.89 | 57.19 | 9.87 | 0.5 | 10 | 9398.5461 | 13373.4584 | 12120.7091 | 9398546.0876 | 13373458.3623 | 1.7636e-06 | 9.7383
9 | 80 | CONCLUIDO | 0.4312 | 231.91 | 223.34 | 69.07 | 1.03 | 194 | 172.08 | 50.28 | 10 | 192 | 31.8 | 21457.64 | 2682.57 | 3441.21 | 605.99 | 300.98 | 148442.56 | 0.5 | 0.89 | 57.13 | 8.8 | 0.5 | 10 | 9260.3965 | 13176.8814 | 11942.5463 | 9260396.4991 | 13176881.3862 | 1.7772e-06 | 9.6629
10 | 80 | CONCLUIDO | 0.4339 | 230.46 | 222.5 | 76.29 | 1.12 | 175 | 173.55 | 50.28 | 11 | 173 | 32.27 | 21638.31 | 2662.89 | 3441.06 | 577.14 | 300.98 | 134111.18 | 0.52 | 0.9 | 57.13 | 7.97 | 0.5 | 10 | 9147.2993 | 13015.9522 | 11796.6921 | 9147299.3105 | 13015952.182 | 1.7884e-06 | 9.6025
11 | 80 | CONCLUIDO | 0.4363 | 229.2 | 221.75 | 83.68 | 1.22 | 159 | 175.02 | 50.28 | 12 | 157 | 32.74 | 21819.6 | 2644.1 | 3441.1 | 552.01 | 300.98 | 121626.34 | 0.55 | 0.9 | 57.09 | 7.21 | 0.5 | 10 | 9045.0448 | 12870.4513 | 11664.8208 | 9045044.7557 | 12870451.2696 | 1.7983e-06 | 9.55
12 | 80 | CONCLUIDO | 0.4384 | 228.12 | 221.09 | 90.86 | 1.31 | 146 | 176.49 | 50.28 | 13 | 144 | 33.21 | 22001.54 | 2627.01 | 3440.95 | 530.09 | 300.98 | 110732.67 | 0.57 | 0.9 | 57.06 | 6.56 | 0.5 | 10 | 8955.0197 | 12742.352 | 11548.7212 | 8955019.6847 | 12742352.0372 | 1.8069e-06 | 9.505
13 | 80 | CONCLUIDO | 0.4399 | 227.3 | 220.62 | 98.06 | 1.4 | 135 | 177.97 | 50.28 | 14 | 133 | 33.69 | 22184.13 | 2611.33 | 3441.02 | 514.94 | 300.98 | 103211.82 | 0.58 | 0.91 | 57.03 | 6.09 | 0.5 | 10 | 8883.5357 | 12640.6355 | 11456.5329 | 8883535.7109 | 12640635.4591 | 1.8131e-06 | 9.4708
14 | 80 | CONCLUIDO | 0.4415 | 226.52 | 220.17 | 105.68 | 1.48 | 125 | 179.46 | 50.28 | 15 | 123 | 34.18 | 22367.38 | 2596.51 | 3440.92 | 498.96 | 300.98 | 95270.72 | 0.6 | 0.91 | 57.03 | 5.64 | 0.5 | 10 | 8812.8405 | 12540.0413 | 11365.3618 | 8812840.5475 | 12540041.3018 | 1.8197e-06 | 9.4383
15 | 80 | CONCLUIDO | 0.4427 | 225.9 | 219.8 | 112.72 | 1.57 | 117 | 180.95 | 50.28 | 16 | 115 | 34.67 | 22551.28 | 2582.49 | 3440.96 | 487 | 300.98 | 89330.58 | 0.62 | 0.91 | 57 | 5.27 | 0.5 | 10 | 8753.378 | 12455.4303 | 11288.6767 | 8753377.9668 | 12455430.3056 | 1.8246e-06 | 9.4125
16 | 80 | CONCLUIDO | 0.4437 | 225.36 | 219.49 | 119.72 | 1.65 | 110 | 182.45 | 50.28 | 17 | 108 | 35.17 | 22735.98 | 2568.15 | 3441.03 | 476.15 | 300.98 | 83943.31 | 0.63 | 0.91 | 57 | 4.96 | 0.5 | 10 | 8698.2801 | 12377.0299 | 11217.6204 | 8698280.0732 | 12377029.9468 | 1.8288e-06 | 9.39
17 | 80 | CONCLUIDO | 0.4448 | 224.81 | 219.17 | 127.67 | 1.74 | 103 | 183.95 | 50.28 | 18 | 101 | 35.67 | 22921.24 | 2554.85 | 3440.99 | 464.98 | 300.98 | 78390.78 | 0.65 | 0.91 | 57 | 4.64 | 0.5 | 10 | 8643.6139 | 12299.2438 | 11147.1209 | 8643613.8634 | 12299243.843 | 1.8333e-06 | 9.3671
18 | 80 | CONCLUIDO | 0.4456 | 224.4 | 218.94 | 135.43 | 1.82 | 97 | 185.46 | 50.28 | 19 | 95 | 36.18 | 23107.19 | 2544.26 | 3440.99 | 457.58 | 300.98 | 74724.38 | 0.66 | 0.91 | 56.98 | 4.42 | 0.5 | 10 | 8602.0793 | 12240.1432 | 11093.5564 | 8602079.3379 | 12240143.1861 | 1.8366e-06 | 9.35
19 | 80 | CONCLUIDO | 0.4464 | 223.99 | 218.7 | 142.63 | 1.9 | 92 | 186.97 | 50.28 | 20 | 90 | 36.69 | 23293.82 | 2529.35 | 3440.92 | 449.24 | 300.98 | 70577.98 | 0.67 | 0.91 | 56.98 | 4.18 | 0.5 | 10 | 8551.25 | 12167.8167 | 11028.005 | 8551249.993 | 12167816.6666 | 1.8399e-06 | 9.3329
20 | 80 | CONCLUIDO | 0.4473 | 223.57 | 218.44 | 150.65 | 1.98 | 87 | 188.49 | 50.28 | 21 | 85 | 37.21 | 23481.16 | 2516.49 | 3440.96 | 440.39 | 300.98 | 66178.1 | 0.68 | 0.91 | 56.97 | 3.91 | 0.5 | 10 | 8502.8516 | 12098.9493 | 10965.5888 | 8502851.6491 | 12098949.2875 | 1.8436e-06 | 9.3154
21 | 80 | CONCLUIDO | 0.4479 | 223.27 | 218.27 | 157.79 | 2.05 | 83 | 190.01 | 50.28 | 22 | 81 | 37.74 | 23669.2 | 2507.17 | 3440.99 | 434.53 | 300.98 | 63268.66 | 0.69 | 0.92 | 56.97 | 3.74 | 0.5 | 10 | 8469.128 | 12050.9629 | 10922.0975 | 8469127.9997 | 12050962.9482 | 1.8461e-06 | 9.3029
22 | 80 | CONCLUIDO | 0.4485 | 222.98 | 218.11 | 165.65 | 2.13 | 79 | 191.55 | 50.28 | 23 | 77 | 38.27 | 23857.96 | 2494.3 | 3440.95 | 429.26 | 300.98 | 60652.98 | 0.7 | 0.92 | 56.96 | 3.58 | 0.5 | 10 | 8428.024 | 11992.475 | 10869.0883 | 8428024.0398 | 11992474.9553 | 1.8485e-06 | 9.2908
23 | 80 | CONCLUIDO | 0.4492 | 222.63 | 217.89 | 174.31 | 2.21 | 75 | 193.08 | 50.28 | 24 | 73 | 38.8 | 24047.45 | 2482.22 | 3440.9 | 421.61 | 300.98 | 56850.15 | 0.71 | 0.92 | 56.96 | 3.37 | 0.5 | 10 | 8386.0305 | 11932.7211 | 10814.9319 | 8386030.4746 | 11932721.1178 | 1.8514e-06 | 9.2762
24 | 80 | CONCLUIDO | 0.4496 | 222.43 | 217.78 | 181.48 | 2.28 | 72 | 194.62 | 50.28 | 25 | 70 | 39.34 | 24237.67 | 2472.32 | 3440.95 | 417.99 | 300.98 | 55053.09 | 0.72 | 0.92 | 56.95 | 3.25 | 0.5 | 10 | 8355.8969 | 11889.8432 | 10776.0706 | 8355896.9311 | 11889843.2423 | 1.8531e-06 | 9.2679
25 | 80 | CONCLUIDO | 0.4501 | 222.17 | 217.62 | 189.24 | 2.35 | 69 | 196.17 | 50.28 | 26 | 67 | 39.89 | 24428.62 | 2460.45 | 3440.91 | 413.22 | 300.98 | 52683.94 | 0.73 | 0.92 | 56.93 | 3.1 | 0.5 | 10 | 8319.0731 | 11837.4456 | 10728.5812 | 8319073.1027 | 11837445.5703 | 1.8551e-06 | 9.2571
26 | 80 | CONCLUIDO | 0.4505 | 221.96 | 217.51 | 197.74 | 2.42 | 66 | 197.73 | 50.28 | 27 | 64 | 40.45 | 24620.33 | 2449.7 | 3440.92 | 409.16 | 300.98 | 50665.77 | 0.74 | 0.92 | 56.93 | 2.98 | 0.5 | 10 | 8287.2404 | 11792.1499 | 10687.5285 | 8287240.3594 | 11792149.855 | 1.8568e-06 | 9.2483
27 | 80 | CONCLUIDO | 0.4508 | 221.82 | 217.44 | 203.85 | 2.49 | 64 | 199.29 | 50.28 | 28 | 62 | 41.01 | 24812.8 | 2442.35 | 3440.93 | 406.44 | 300.98 | 49319.19 | 0.74 | 0.92 | 56.93 | 2.91 | 0.5 | 10 | 8265.1 | 11760.6458 | 10658.9756 | 8265100.0421 | 11760645.7682 | 1.858e-06 | 9.2425
28 | 80 | CONCLUIDO | 0.4514 | 221.55 | 217.26 | 213.7 | 2.56 | 61 | 200.85 | 50.28 | 29 | 59 | 41.57 | 25006.03 | 2427.22 | 3440.91 | 400.92 | 300.98 | 46570.78 | 0.75 | 0.92 | 56.92 | 2.73 | 0.5 | 10 | 8219.452 | 11695.6919 | 10600.1063 | 8219452.0432 | 11695691.9332 | 1.8605e-06 | 9.2313
29 | 80 | CONCLUIDO | 0.4517 | 221.39 | 217.17 | 220.85 | 2.63 | 59 | 202.43 | 50.28 | 30 | 57 | 42.15 | 25200.04 | 2417.29 | 3440.92 | 397.31 | 300.98 | 44777.24 | 0.76 | 0.92 | 56.92 | 2.64 | 0.5 | 10 | 8191.6283 | 11656.1007 | 10564.2237 | 8191628.2628 | 11656100.6852 | 1.8617e-06 | 9.2246
30 | 80 | CONCLUIDO | 0.452 | 221.26 | 217.1 | 228.52 | 2.7 | 57 | 204.01 | 50.28 | 31 | 55 | 42.73 | 25394.96 | 2408.86 | 3440.93 | 395.06 | 300.98 | 43663.3 | 0.76 | 0.92 | 56.92 | 2.57 | 0.5 | 10 | 8167.3165 | 11621.5068 | 10532.8703 | 8167316.4856 | 11621506.7664 | 1.863e-06 | 9.2192
31 | 80 | CONCLUIDO | 0.4523 | 221.08 | 216.98 | 236.71 | 2.76 | 55 | 205.59 | 50.28 | 32 | 53 | 43.31 | 25590.57 | 2398.98 | 3440.95 | 391.18 | 300.98 | 41732.06 | 0.77 | 0.92 | 56.91 | 2.45 | 0.5 | 10 | 8139.255 | 11581.5773 | 10496.6812 | 8139255.009 | 11581577.2937 | 1.8642e-06 | 9.2117
32 | 80 | CONCLUIDO | 0.4526 | 220.93 | 216.9 | 245.54 | 2.83 | 53 | 207.19 | 50.28 | 33 | 51 | 43.91 | 25786.97 | 2386.26 | 3440.98 | 388.28 | 300.98 | 40291.97 | 0.78 | 0.92 | 56.91 | 2.37 | 0.5 | 10 | 8105.7516 | 11533.9044 | 10453.474 | 8105751.6324 | 11533904.3869 | 1.8654e-06 | 9.2054
33 | 80 | CONCLUIDO | 0.4529 | 220.78 | 216.82 | 255.08 | 2.89 | 51 | 208.78 | 50.28 | 34 | 49 | 44.5 | 25984.2 | 2369.57 | 3440.89 | 385.82 | 300.98 | 39074.31 | 0.78 | 0.92 | 56.9 | 2.29 | 0.5 | 10 | 8063.8636 | 11474.3007 | 10399.4537 | 8063863.578 | 11474300.6838 | 1.8667e-06 | 9.1992
34 | 80 | CONCLUIDO | 0.4531 | 220.7 | 216.77 | 260.12 | 2.96 | 50 | 210.39 | 50.28 | 35 | 48 | 45.11 | 26182.25 | 2365.46 | 3440.89 | 383.66 | 300.98 | 37995.9 | 0.78 | 0.92 | 56.91 | 2.24 | 0.5 | 10 | 8050.9135 | 11455.8737 | 10382.7528 | 8050913.5091 | 11455873.6626 | 1.8675e-06 | 9.1958
35 | 80 | CONCLUIDO | 0.4534 | 220.53 | 216.66 | 270.83 | 3.02 | 48 | 212 | 50.28 | 36 | 46 | 45.72 | 26381.14 | 2353.92 | 3440.9 | 380.57 | 300.98 | 36465 | 0.79 | 0.92 | 56.9 | 2.13 | 0.5 | 10 | 8019.6157 | 11411.3392 | 10342.39 | 8019615.7311 | 11411339.1647 | 1.8687e-06 | 9.1888
36 | 80 | CONCLUIDO | 0.4536 | 220.48 | 216.64 | 276.57 | 3.08 | 47 | 213.62 | 50.28 | 37 | 38 | 46.34 | 26580.87 | 2347.16 | 3440.96 | 379.59 | 300.98 | 35979.6 | 0.79 | 0.92 | 56.91 | 2.12 | 0.5 | 10 | 8001.5 | 11385.5618 | 10319.0273 | 8001500.0025 | 11385561.7795 | 1.8696e-06 | 9.1867
37 | 80 | CONCLUIDO | 0.4537 | 220.41 | 216.6 | 282.53 | 3.14 | 46 | 215.25 | 50.28 | 38 | 27 | 46.97 | 26781.46 | 2339.25 | 3440.99 | 377.7 | 300.98 | 35035.28 | 0.8 | 0.92 | 56.92 | 2.08 | 0.5 | 10 | 7982.4226 | 11358.4159 | 10294.4244 | 7982422.5555 | 11358415.938 | 1.87e-06 | 9.1837
38 | 80 | CONCLUIDO | 0.4538 | 220.35 | 216.58 | 288.77 | 3.2 | 45 | 216.88 | 50.28 | 39 | 16 | 47.6 | 26982.93 | 2343.37 | 3440.98 | 376.32 | 300.98 | 34353.67 | 0.8 | 0.92 | 56.93 | 2.05 | 0.5 | 10 | 7989.1191 | 11367.9447 | 10303.0605 | 7989119.1448 | 11367944.7054 | 1.8704e-06 | 9.1813
39 | 80 | CONCLUIDO | 0.4538 | 220.34 | 216.57 | 288.76 | 3.25 | 45 | 218.52 | 50.28 | 40 | 7 | 48.24 | 27185.27 | 2352.27 | 3440.94 | 375.42 | 300.98 | 33900.37 | 0.8 | 0.92 | 56.95 | 2.04 | 0.5 | 10 | 8007.8385 | 11394.581 | 10327.2017 | 8007838.4779 | 11394580.9765 | 1.8704e-06 | 9.1808

## RESULTADOS_5
Unnamed: 0 | Volume de calda [L] | STATUS | Capacidade operacional [ha/h] | Tempo de missao [h] | Tempo util [h] | Tempo por voo [min] | Autonomia Projetada [h] | N° Voos | MTOW [kg] | Massa Estrutura [kg] | Combustível [kg] | Abastecimentos | Massa gerador | Potência gerador [W] | Combustível consumido [L] | Calda cons [L] | Distância percorrida [km] | Distância Pulverizando [km] | RTL ACUMULADO[m] | EOC [km/km] | EOC [h/h] | Tempo de manobra [h] | Tempo rtl_rtw [h] | V pulv [m/s] | V desloc [m/s] | Preço Total por ha Simples [R$/ha] | Preço Total por ha Presumido [R$/ha] | Preço Total por ha Real [R$/ha] | Preço Total Simples [R$] | Preço Total Presumido [R$] | Prod CAPEX [ha/R$] | Dias Trabalhados
0 | 35 | CONCLUIDO | 0.3071 | 325.66 | 294.73 | 10.49 | 0.22 | 1686 | 80.84 | 35.1 | 1 | 1684 | 9.74 | 10204.21 | 2319.5 | 3443.16 | 3025.94 | 300.98 | 1350956.38 | 0.1 | 0.68 | 59.59 | 80.13 | 0.5 | 10 | 11617.095 | 16530.2947 | 14981.8311 | 11617095.0486 | 16530294.7365 | 1.7667e-06 | 13.5692
1 | 35 | CONCLUIDO | 0.3843 | 260.2 | 246.42 | 21.43 | 0.43 | 690 | 82.04 | 35.1 | 2 | 688 | 9.94 | 10352.53 | 1913.51 | 3441.82 | 1387.64 | 300.98 | 536788.42 | 0.22 | 0.81 | 57.94 | 31.86 | 0.5 | 10 | 7715.1566 | 10978.1156 | 9949.7483 | 7715156.5567 | 10978115.5519 | 2.2108e-06 | 10.8417
2 | 35 | CONCLUIDO | 0.4106 | 243.57 | 234.28 | 32.69 | 0.63 | 430 | 83.25 | 35.1 | 3 | 428 | 10.15 | 10501.19 | 1791.89 | 3441.39 | 975.73 | 300.98 | 332131.62 | 0.31 | 0.85 | 57.54 | 19.73 | 0.5 | 10 | 6806.3296 | 9684.9198 | 8777.6918 | 6806329.5743 | 9684919.8071 | 2.3621e-06 | 10.1487
3 | 35 | CONCLUIDO | 0.4238 | 235.94 | 228.71 | 44.27 | 0.83 | 310 | 84.46 | 35.1 | 4 | 308 | 10.36 | 10650.22 | 1721.1 | 3441.17 | 787.11 | 300.98 | 238420.26 | 0.38 | 0.87 | 57.35 | 14.17 | 0.5 | 10 | 6375.922 | 9072.4807 | 8222.6224 | 6375922.0124 | 9072480.6539 | 2.4381e-06 | 9.8308
4 | 35 | CONCLUIDO | 0.4319 | 231.56 | 225.51 | 56.14 | 1.02 | 241 | 85.67 | 35.1 | 5 | 239 | 10.57 | 10799.59 | 1667.98 | 3441.23 | 679.61 | 300.98 | 185016.75 | 0.44 | 0.89 | 57.22 | 10.98 | 0.5 | 10 | 6105.5927 | 8687.8214 | 7873.9959 | 6105592.7263 | 8687821.429 | 2.4847e-06 | 9.6483
5 | 35 | CONCLUIDO | 0.4373 | 228.69 | 223.44 | 68.75 | 1.21 | 195 | 86.88 | 35.1 | 6 | 193 | 10.78 | 10949.33 | 1623.54 | 3441.07 | 609.86 | 300.98 | 150370.85 | 0.49 | 0.89 | 57.14 | 8.91 | 0.5 | 10 | 5911.7083 | 8411.9377 | 7623.9554 | 5911708.2601 | 8411937.7113 | 2.5157e-06 | 9.5288
6 | 35 | CONCLUIDO | 0.4413 | 226.62 | 221.92 | 81.69 | 1.39 | 163 | 88.1 | 35.1 | 7 | 161 | 11 | 11099.43 | 1581.57 | 3441.06 | 558.68 | 300.98 | 124944.66 | 0.54 | 0.9 | 57.08 | 7.39 | 0.5 | 10 | 5751.4514 | 8183.9036 | 7417.2822 | 5751451.3587 | 8183903.6114 | 2.5388e-06 | 9.4425
7 | 35 | CONCLUIDO | 0.4442 | 225.14 | 220.86 | 95.33 | 1.57 | 139 | 89.32 | 35.1 | 8 | 137 | 11.22 | 11249.89 | 1540.89 | 3440.99 | 521.49 | 300.98 | 106466.47 | 0.58 | 0.9 | 57.07 | 6.33 | 0.5 | 10 | 5615.3719 | 7990.2723 | 7241.7892 | 5615371.9209 | 7990272.3116 | 2.5554e-06 | 9.3808
8 | 35 | CONCLUIDO | 0.4466 | 223.93 | 219.95 | 109.07 | 1.75 | 121 | 90.54 | 35.1 | 9 | 119 | 11.44 | 11400.71 | 1500.99 | 3440.93 | 491.5 | 300.98 | 91560.5 | 0.61 | 0.91 | 57.02 | 5.42 | 0.5 | 10 | 5490.3466 | 7812.3702 | 7080.5519 | 5490346.5592 | 7812370.1709 | 2.5692e-06 | 9.3304
9 | 35 | CONCLUIDO | 0.4483 | 223.07 | 219.33 | 122.99 | 1.91 | 107 | 91.77 | 35.1 | 10 | 92 | 11.67 | 11551.91 | 1465.17 | 3441.03 | 469.96 | 300.98 | 80862.9 | 0.64 | 0.91 | 57.02 | 4.8 | 0.5 | 10 | 5386.623 | 7664.779 | 6946.7863 | 5386623.0313 | 7664779.0148 | 2.579e-06 | 9.2946
10 | 35 | CONCLUIDO | 0.4489 | 222.74 | 219.13 | 131.48 | 2.08 | 100 | 93 | 35.1 | 11 | 13 | 11.9 | 11703.47 | 1453.16 | 3441.29 | 459.74 | 300.98 | 75788.43 | 0.65 | 0.91 | 57.1 | 4.6 | 0.5 | 10 | 5351.7298 | 7615.1284 | 6901.7867 | 5351729.7902 | 7615128.4303 | 2.5825e-06 | 9.2808
11 | 35 | CONCLUIDO | 0.4488 | 222.8 | 219.18 | 131.51 | 2.24 | 100 | 94.23 | 35.1 | 12 | 0 | 12.13 | 11855.41 | 1469.39 | 3441.26 | 460.42 | 300.98 | 76128.2 | 0.65 | 0.91 | 57.14 | 4.65 | 0.5 | 10 | 5388.1893 | 7667.0076 | 6948.8061 | 5388189.2509 | 7667007.6332 | 2.5819e-06 | 9.2833

## RESULTADOS_8
Unnamed: 0 | Volume de calda [L] | STATUS | Capacidade operacional [ha/h] | Tempo de missao [h] | Tempo util [h] | Tempo por voo [min] | Autonomia Projetada [h] | N° Voos | MTOW [kg] | Massa Estrutura [kg] | Combustível [kg] | Abastecimentos | Massa gerador | Potência gerador [W] | Combustível consumido [L] | Calda cons [L] | Distância percorrida [km] | Distância Pulverizando [km] | RTL ACUMULADO[m] | EOC [km/km] | EOC [h/h] | Tempo de manobra [h] | Tempo rtl_rtw [h] | V pulv [m/s] | V desloc [m/s] | Preço Total por ha Simples [R$/ha] | Preço Total por ha Presumido [R$/ha] | Preço Total por ha Real [R$/ha] | Preço Total Simples [R$] | Preço Total Presumido [R$] | Prod CAPEX [ha/R$] | Dias Trabalhados
0 | 50 | CONCLUIDO | 0.2664 | 375.35 | 323.25 | 8.61 | 0.16 | 2253 | 107.41 | 41.65 | 1 | 2251 | 14.77 | 13481.73 | 3089.94 | 3443.85 | 3994.22 | 300.98 | 1832263.87 | 0.08 | 0.62 | 60.52 | 108.61 | 0.5 | 10 | 17470.6328 | 24859.46 | 22530.7677 | 17470632.8356 | 24859460.0283 | 1.3272e-06 | 15.6396
1 | 50 | CONCLUIDO | 0.3613 | 276.81 | 255.3 | 17.49 | 0.32 | 876 | 108.68 | 41.65 | 2 | 874 | 15.03 | 13638.32 | 2424.78 | 3442.1 | 1687.75 | 300.98 | 685913.84 | 0.18 | 0.78 | 58.26 | 40.73 | 0.5 | 10 | 10157.2543 | 14453.0458 | 13099.167 | 10157254.3003 | 14453045.8428 | 1.8e-06 | 11.5337
2 | 50 | CONCLUIDO | 0.3943 | 253.59 | 239.51 | 26.51 | 0.48 | 542 | 109.96 | 41.65 | 3 | 540 | 15.31 | 13795.21 | 2256.04 | 3441.61 | 1153.05 | 300.98 | 420231.66 | 0.26 | 0.83 | 57.7 | 24.95 | 0.5 | 10 | 8692.4737 | 12368.7679 | 11210.1323 | 8692473.6905 | 12368767.8798 | 1.9644e-06 | 10.5663
3 | 50 | CONCLUIDO | 0.4112 | 243.19 | 232.47 | 35.67 | 0.63 | 391 | 111.23 | 41.65 | 4 | 389 | 15.58 | 13952.52 | 2171.24 | 3441.27 | 914.81 | 300.98 | 301868.33 | 0.33 | 0.86 | 57.46 | 17.92 | 0.5 | 10 | 8050.0617 | 11454.6616 | 10381.6543 | 8050061.6887 | 11454661.5832 | 2.0486e-06 | 10.1329
4 | 50 | CONCLUIDO | 0.4214 | 237.32 | 228.5 | 44.95 | 0.78 | 305 | 112.51 | 41.65 | 5 | 303 | 15.86 | 14110.24 | 2114.76 | 3441.19 | 780.15 | 300.98 | 234965.53 | 0.39 | 0.87 | 57.34 | 13.96 | 0.5 | 10 | 7678.4895 | 10925.941 | 9902.4612 | 7678489.5437 | 10925941.0169 | 2.0994e-06 | 9.8883
5 | 50 | CONCLUIDO | 0.4284 | 233.45 | 225.88 | 54.43 | 0.93 | 249 | 113.79 | 41.65 | 6 | 247 | 16.14 | 14268.39 | 2070.42 | 3441.17 | 691.77 | 300.98 | 191059.02 | 0.44 | 0.88 | 57.23 | 11.34 | 0.5 | 10 | 7422.5147 | 10561.7072 | 9572.3467 | 7422514.7201 | 10561707.1649 | 2.1343e-06 | 9.7271
6 | 50 | CONCLUIDO | 0.4333 | 230.8 | 224.1 | 64.03 | 1.07 | 210 | 115.08 | 41.65 | 7 | 208 | 16.43 | 14426.96 | 2034.62 | 3441.09 | 632.74 | 300.98 | 161739.14 | 0.48 | 0.89 | 57.14 | 9.57 | 0.5 | 10 | 7238.3117 | 10299.5994 | 9334.7917 | 7238311.6546 | 10299599.3873 | 2.1587e-06 | 9.6167
7 | 50 | CONCLUIDO | 0.437 | 228.84 | 222.78 | 73.85 | 1.21 | 181 | 116.37 | 41.65 | 8 | 179 | 16.72 | 14585.96 | 2003.23 | 3441.1 | 587.39 | 300.98 | 139205.43 | 0.51 | 0.9 | 57.12 | 8.25 | 0.5 | 10 | 7092.6492 | 10092.3321 | 9146.9401 | 7092649.1971 | 10092332.1365 | 2.1771e-06 | 9.535
8 | 50 | CONCLUIDO | 0.4401 | 227.23 | 221.68 | 84.18 | 1.35 | 158 | 117.66 | 41.65 | 9 | 156 | 17.01 | 14745.39 | 1973.19 | 3441.07 | 549.56 | 300.98 | 120408.6 | 0.55 | 0.9 | 57.1 | 7.15 | 0.5 | 10 | 6964.2804 | 9909.6726 | 8981.391 | 6964280.4431 | 9909672.5877 | 2.1926e-06 | 9.4679
9 | 50 | CONCLUIDO | 0.4423 | 226.09 | 220.92 | 94.01 | 1.48 | 141 | 118.96 | 41.65 | 10 | 139 | 17.31 | 14905.25 | 1945.72 | 3440.95 | 524.81 | 300.98 | 108119.48 | 0.57 | 0.9 | 57.04 | 6.39 | 0.5 | 10 | 6861.2094 | 9763.0098 | 8848.4668 | 6861209.369 | 9763009.8268 | 2.2035e-06 | 9.4204
10 | 50 | CONCLUIDO | 0.4442 | 225.11 | 220.28 | 104.89 | 1.61 | 126 | 120.26 | 41.65 | 11 | 124 | 17.61 | 15065.56 | 1919.07 | 3440.97 | 502.55 | 300.98 | 97063.59 | 0.6 | 0.91 | 57.04 | 5.75 | 0.5 | 10 | 6766.8663 | 9628.7664 | 8726.7985 | 6766866.2955 | 9628766.386 | 2.213e-06 | 9.3796
11 | 50 | CONCLUIDO | 0.446 | 224.24 | 219.67 | 115.61 | 1.74 | 114 | 121.56 | 41.65 | 12 | 112 | 17.91 | 15226.31 | 1893.02 | 3440.99 | 482.23 | 300.98 | 86963.19 | 0.62 | 0.91 | 57 | 5.14 | 0.5 | 10 | 6676.4786 | 9500.1511 | 8610.2312 | 6676478.5706 | 9500151.1232 | 2.222e-06 | 9.3433
12 | 50 | CONCLUIDO | 0.4473 | 223.58 | 219.24 | 126.48 | 1.87 | 104 | 122.87 | 41.65 | 13 | 102 | 18.22 | 15387.5 | 1867.24 | 3441 | 466.92 | 300.98 | 79359.47 | 0.64 | 0.91 | 57.01 | 4.71 | 0.5 | 10 | 6596.7805 | 9386.7465 | 8507.4497 | 6596780.5265 | 9386746.5109 | 2.2284e-06 | 9.3158
13 | 50 | CONCLUIDO | 0.4484 | 223.04 | 218.87 | 136.79 | 1.99 | 96 | 124.18 | 41.65 | 14 | 94 | 18.53 | 15549.15 | 1842.61 | 3441.05 | 454.48 | 300.98 | 73176.19 | 0.66 | 0.91 | 57 | 4.34 | 0.5 | 10 | 6523.6022 | 9282.619 | 8413.0762 | 6523602.2018 | 9282618.9929 | 2.2339e-06 | 9.2933
14 | 50 | CONCLUIDO | 0.4495 | 222.49 | 218.5 | 148.97 | 2.11 | 88 | 125.49 | 41.65 | 15 | 86 | 18.84 | 15711.24 | 1818.94 | 3441.01 | 442.26 | 300.98 | 67107.85 | 0.68 | 0.91 | 56.97 | 3.97 | 0.5 | 10 | 6452.8305 | 9181.9159 | 8321.8064 | 6452830.4946 | 9181915.9192 | 2.2394e-06 | 9.2704
15 | 50 | CONCLUIDO | 0.4504 | 222.02 | 218.18 | 161.62 | 2.23 | 81 | 126.81 | 41.65 | 16 | 79 | 19.16 | 15873.8 | 1788.27 | 3440.98 | 431.78 | 300.98 | 61904.74 | 0.7 | 0.92 | 56.96 | 3.66 | 0.5 | 10 | 6370.8471 | 9065.2594 | 8216.0776 | 6370847.0695 | 9065259.3733 | 2.2439e-06 | 9.2508
16 | 50 | CONCLUIDO | 0.4511 | 221.67 | 217.94 | 172.06 | 2.34 | 76 | 128.13 | 41.65 | 17 | 69 | 19.48 | 16036.82 | 1764.72 | 3440.9 | 423.71 | 300.98 | 57893.89 | 0.71 | 0.92 | 56.95 | 3.42 | 0.5 | 10 | 6308.0632 | 8975.9224 | 8135.1092 | 6308063.1901 | 8975922.4068 | 2.2474e-06 | 9.2363
17 | 50 | CONCLUIDO | 0.4516 | 221.44 | 217.8 | 181.5 | 2.46 | 72 | 129.46 | 41.65 | 18 | 41 | 19.81 | 16200.3 | 1751.84 | 3440.93 | 417.58 | 300.98 | 54846.53 | 0.72 | 0.92 | 56.98 | 3.28 | 0.5 | 10 | 6272.0903 | 8924.7356 | 8088.7173 | 6272090.2987 | 8924735.5572 | 2.2499e-06 | 9.2267
18 | 50 | CONCLUIDO | 0.4518 | 221.34 | 217.75 | 186.64 | 2.57 | 70 | 130.79 | 41.65 | 19 | 3 | 20.14 | 16364.25 | 1753.04 | 3441.09 | 414.01 | 300.98 | 53071.43 | 0.73 | 0.92 | 57.02 | 3.22 | 0.5 | 10 | 6271.3067 | 8923.6205 | 8087.7067 | 6271306.6907 | 8923620.5392 | 2.2509e-06 | 9.2225
19 | 50 | CONCLUIDO | 0.4518 | 221.35 | 217.76 | 186.65 | 2.67 | 70 | 132.12 | 41.65 | 20 | 1 | 20.47 | 16528.68 | 1768.91 | 3441.07 | 414.28 | 300.98 | 53209.55 | 0.73 | 0.92 | 57.03 | 3.23 | 0.5 | 10 | 6305.1999 | 8971.8481 | 8131.4166 | 6305199.8622 | 8971848.0962 | 2.2509e-06 | 9.2229
20 | 50 | CONCLUIDO | 0.4518 | 221.35 | 217.76 | 186.65 | 2.78 | 70 | 133.46 | 41.65 | 21 | 0 | 20.81 | 16693.59 | 1784.9 | 3441.04 | 414.29 | 300.98 | 53214.23 | 0.73 | 0.92 | 57.03 | 3.23 | 0.5 | 10 | 6339.232 | 9020.2734 | 8175.3056 | 6339231.9851 | 9020273.3712 | 2.2509e-06 | 9.2229

## RESULTADOS_3
Unnamed: 0 | Volume de calda [L] | STATUS | Capacidade operacional [ha/h] | Tempo de missao [h] | Tempo util [h] | Tempo por voo [min] | Autonomia Projetada [h] | N° Voos | MTOW [kg] | Massa Estrutura [kg] | Combustível [kg] | Abastecimentos | Massa gerador | Potência gerador [W] | Combustível consumido [L] | Calda cons [L] | Distância percorrida [km] | Distância Pulverizando [km] | RTL ACUMULADO[m] | EOC [km/km] | EOC [h/h] | Tempo de manobra [h] | Tempo rtl_rtw [h] | V pulv [m/s] | V desloc [m/s] | Preço Total por ha Simples [R$/ha] | Preço Total por ha Presumido [R$/ha] | Preço Total por ha Real [R$/ha] | Preço Total Simples [R$] | Preço Total Presumido [R$] | Prod CAPEX [ha/R$] | Dias Trabalhados
0 | 25 | CONCLUIDO | 0.3386 | 295.31 | 275.51 | 12.76 | 0.28 | 1296 | 61.76 | 28.92 | 1 | 1294 | 6.84 | 7851.41 | 1787.06 | 3442.62 | 2374.65 | 300.98 | 1027264.26 | 0.13 | 0.73 | 58.9 | 60.92 | 0.5 | 10 | 8319.5252 | 11838.0889 | 10729.1643 | 8319525.2234 | 11838088.9057 | 2.2311e-06 | 12.3046
1 | 25 | CONCLUIDO | 0.4013 | 249.18 | 239.78 | 26.3 | 0.55 | 547 | 62.92 | 28.92 | 2 | 545 | 7 | 7994.37 | 1518.2 | 3441.6 | 1162.96 | 300.98 | 425161.09 | 0.26 | 0.83 | 57.71 | 25.23 | 0.5 | 10 | 6033.9066 | 8585.8172 | 7781.5469 | 6033906.6199 | 8585817.2307 | 2.6442e-06 | 10.3825
2 | 25 | CONCLUIDO | 0.4226 | 236.62 | 230.1 | 40.61 | 0.81 | 340 | 64.08 | 28.92 | 3 | 338 | 7.16 | 8137.65 | 1417.25 | 3441.29 | 834.66 | 300.98 | 262048.25 | 0.36 | 0.87 | 57.38 | 15.56 | 0.5 | 10 | 5412.2381 | 7701.2274 | 6979.8204 | 5412238.1128 | 7701227.4424 | 2.7846e-06 | 9.8592
3 | 25 | CONCLUIDO | 0.4334 | 230.75 | 225.58 | 55.7 | 1.07 | 243 | 65.25 | 28.92 | 4 | 241 | 7.33 | 8281.25 | 1347.61 | 3441.12 | 681.79 | 300.98 | 186097.23 | 0.44 | 0.89 | 57.22 | 11.05 | 0.5 | 10 | 5082.9285 | 7232.6435 | 6555.1307 | 5082928.533 | 7232643.4814 | 2.8557e-06 | 9.6146
4 | 25 | CONCLUIDO | 0.4397 | 227.41 | 223.03 | 71.95 | 1.31 | 186 | 66.42 | 28.92 | 5 | 184 | 7.49 | 8425.16 | 1287.91 | 3441.07 | 594.98 | 300.98 | 142977.92 | 0.51 | 0.9 | 57.15 | 8.5 | 0.5 | 10 | 4857.2077 | 6911.4589 | 6264.0329 | 4857207.7327 | 6911458.9389 | 2.8973e-06 | 9.4754
5 | 25 | CONCLUIDO | 0.4441 | 225.18 | 221.31 | 89.12 | 1.55 | 149 | 67.59 | 28.92 | 6 | 127 | 7.66 | 8569.4 | 1232.88 | 3441.13 | 536.2 | 300.98 | 113774.73 | 0.56 | 0.9 | 57.11 | 6.78 | 0.5 | 10 | 4675.1085 | 6652.3447 | 6029.191 | 4675108.4794 | 6652344.7356 | 2.9262e-06 | 9.3825
6 | 25 | CONCLUIDO | 0.445 | 224.7 | 220.98 | 95.39 | 1.78 | 139 | 68.76 | 28.92 | 7 | 1 | 7.83 | 8713.95 | 1228.11 | 3441.3 | 519.91 | 300.98 | 105677.06 | 0.58 | 0.9 | 57.23 | 6.44 | 0.5 | 10 | 4652.4966 | 6620.1696 | 6000.0299 | 4652496.5744 | 6620169.6133 | 2.9322e-06 | 9.3625
7 | 25 | CONCLUIDO | 0.445 | 224.7 | 220.97 | 95.38 | 2 | 139 | 69.93 | 28.92 | 8 | 0 | 8.01 | 8858.84 | 1247.03 | 3441.33 | 519.83 | 300.98 | 105639.27 | 0.58 | 0.9 | 57.23 | 6.44 | 0.5 | 10 | 4693.2938 | 6678.2212 | 6052.6435 | 4693293.8268 | 6678221.1834 | 2.9322e-06 | 9.3625

## RESULTADOS_15
Unnamed: 0 | Volume de calda [L] | STATUS | Capacidade operacional [ha/h] | Tempo de missao [h] | Tempo util [h] | Tempo por voo [min] | Autonomia Projetada [h] | N° Voos | MTOW [kg] | Massa Estrutura [kg] | Combustível [kg] | Abastecimentos | Massa gerador | Potência gerador [W] | Combustível consumido [L] | Calda cons [L] | Distância percorrida [km] | Distância Pulverizando [km] | RTL ACUMULADO[m] | EOC [km/km] | EOC [h/h] | Tempo de manobra [h] | Tempo rtl_rtw [h] | V pulv [m/s] | V desloc [m/s] | Preço Total por ha Simples [R$/ha] | Preço Total por ha Presumido [R$/ha] | Preço Total por ha Real [R$/ha] | Preço Total Simples [R$] | Preço Total Presumido [R$] | Prod CAPEX [ha/R$] | Dias Trabalhados
0 | 85 | CONCLUIDO | 0.1861 | 537.47 | 405.78 | 6.38 | 0.11 | 3816 | 167.88 | 51.39 | 1 | 3814 | 30.49 | 20939.59 | 5192.18 | 3446.02 | 6806.51 | 300.98 | 3230594.43 | 0.04 | 0.49 | 63.14 | 191.06 | 0.5 | 10 | 40768.4948 | 58010.65 | 52576.5434 | 40768494.8128 | 58010650.0291 | 7.485e-07 | 22.3946
1 | 85 | CONCLUIDO | 0.3128 | 319.66 | 274.25 | 12.96 | 0.21 | 1270 | 169.33 | 51.39 | 2 | 1268 | 30.94 | 21118.46 | 3506.91 | 3442.29 | 2331.08 | 300.98 | 1005608.06 | 0.13 | 0.73 | 58.9 | 59.67 | 0.5 | 10 | 16431.3296 | 23380.6059 | 21190.4442 | 16431329.6118 | 23380605.9311 | 1.2581e-06 | 13.3192
2 | 85 | CONCLUIDO | 0.359 | 278.54 | 250.14 | 19.54 | 0.31 | 768 | 170.79 | 51.39 | 3 | 766 | 31.4 | 21297.94 | 3190.95 | 3441.95 | 1513.56 | 300.98 | 599355.58 | 0.2 | 0.8 | 58.07 | 35.58 | 0.5 | 10 | 13048.4475 | 18567.0068 | 16827.7556 | 13048447.5002 | 18567006.8232 | 1.4439e-06 | 11.6058
3 | 85 | CONCLUIDO | 0.3833 | 260.9 | 239.89 | 26.17 | 0.41 | 550 | 172.25 | 51.39 | 4 | 548 | 31.86 | 21478.05 | 3051.2 | 3441.49 | 1165.23 | 300.98 | 426282.26 | 0.26 | 0.83 | 57.75 | 25.34 | 0.5 | 10 | 11702.5277 | 16651.8593 | 15092.0081 | 11702527.6813 | 16651859.2578 | 1.5417e-06 | 10.8708
4 | 85 | CONCLUIDO | 0.3983 | 251.05 | 234.18 | 32.83 | 0.51 | 428 | 173.71 | 51.39 | 5 | 426 | 32.32 | 21658.78 | 2969.73 | 3441.4 | 973.19 | 300.98 | 330872.67 | 0.31 | 0.85 | 57.51 | 19.63 | 0.5 | 10 | 10975.0049 | 15616.6464 | 14153.7681 | 10975004.9081 | 15616646.4255 | 1.602e-06 | 10.4604
5 | 85 | CONCLUIDO | 0.4086 | 244.75 | 230.52 | 39.52 | 0.61 | 350 | 175.18 | 51.39 | 6 | 348 | 32.79 | 21840.16 | 2914.61 | 3441.3 | 849.66 | 300.98 | 269495.59 | 0.35 | 0.87 | 57.37 | 15.98 | 0.5 | 10 | 10512.4127 | 14958.4108 | 13557.1923 | 10512412.715 | 14958410.8458 | 1.6434e-06 | 10.1979
6 | 85 | CONCLUIDO | 0.416 | 240.4 | 228 | 46.22 | 0.7 | 296 | 176.66 | 51.39 | 7 | 294 | 33.27 | 22022.17 | 2873.77 | 3441.11 | 763.9 | 300.98 | 226886.78 | 0.39 | 0.88 | 57.3 | 13.47 | 0.5 | 10 | 10192.9893 | 14503.8942 | 13145.2522 | 10192989.3244 | 14503894.2243 | 1.6732e-06 | 10.0167
7 | 85 | CONCLUIDO | 0.4215 | 237.26 | 226.21 | 53.02 | 0.8 | 256 | 178.14 | 51.39 | 8 | 254 | 33.75 | 22204.83 | 2842.72 | 3441.1 | 703.76 | 300.98 | 197016.79 | 0.43 | 0.88 | 57.23 | 11.68 | 0.5 | 10 | 9962.3813 | 14175.7555 | 12847.8516 | 9962381.2691 | 14175755.4678 | 1.6953e-06 | 9.8858
8 | 85 | CONCLUIDO | 0.4258 | 234.87 | 224.84 | 59.69 | 0.89 | 226 | 179.63 | 51.39 | 9 | 224 | 34.24 | 22388.15 | 2816.46 | 3441.12 | 657.52 | 300.98 | 174048.87 | 0.46 | 0.89 | 57.18 | 10.3 | 0.5 | 10 | 9782.2796 | 13919.4837 | 12615.5859 | 9782279.5817 | 13919483.6578 | 1.7126e-06 | 9.7863
9 | 85 | CONCLUIDO | 0.4293 | 232.96 | 223.74 | 66.46 | 0.98 | 202 | 181.12 | 51.39 | 10 | 200 | 34.73 | 22572.13 | 2794.28 | 3441.04 | 620.09 | 300.98 | 155450.36 | 0.49 | 0.89 | 57.15 | 9.21 | 0.5 | 10 | 9636.7656 | 13712.4277 | 12427.9257 | 9636765.6288 | 13712427.7184 | 1.7267e-06 | 9.7067
10 | 85 | CONCLUIDO | 0.4323 | 231.34 | 222.8 | 73.45 | 1.07 | 182 | 182.62 | 51.39 | 11 | 180 | 35.22 | 22756.91 | 2774.5 | 3441.17 | 587.65 | 300.98 | 139332.6 | 0.51 | 0.9 | 57.12 | 8.26 | 0.5 | 10 | 9512.2436 | 13535.2418 | 12267.3376 | 9512243.5816 | 13535241.758 | 1.7387e-06 | 9.6392
11 | 85 | CONCLUIDO | 0.4347 | 230.02 | 222.02 | 80.25 | 1.16 | 166 | 184.12 | 51.39 | 12 | 164 | 35.73 | 22942.24 | 2756.44 | 3441.07 | 561.89 | 300.98 | 126534.15 | 0.54 | 0.9 | 57.08 | 7.49 | 0.5 | 10 | 9408.4954 | 13387.6155 | 12133.5401 | 9408495.4112 | 13387615.5376 | 1.7484e-06 | 9.5842
12 | 85 | CONCLUIDO | 0.4368 | 228.95 | 221.42 | 87.4 | 1.24 | 152 | 185.63 | 51.39 | 13 | 150 | 36.24 | 23128.27 | 2739.34 | 3441.1 | 541.12 | 300.98 | 116219.74 | 0.56 | 0.9 | 57.08 | 6.89 | 0.5 | 10 | 9317.0129 | 13257.4424 | 12015.5609 | 9317012.8561 | 13257442.4098 | 1.7568e-06 | 9.5396
13 | 85 | CONCLUIDO | 0.4385 | 228.07 | 220.92 | 94.01 | 1.33 | 141 | 187.14 | 51.39 | 14 | 139 | 36.75 | 23314.98 | 2724.7 | 3440.97 | 524.37 | 300.98 | 107896.93 | 0.57 | 0.9 | 57.05 | 6.39 | 0.5 | 10 | 9241.6355 | 13150.1858 | 11918.3514 | 9241635.4749 | 13150185.7915 | 1.7637e-06 | 9.5029
14 | 85 | CONCLUIDO | 0.44 | 227.26 | 220.45 | 100.97 | 1.41 | 131 | 188.66 | 51.39 | 15 | 129 | 37.27 | 23502.4 | 2710.53 | 3441.1 | 508.09 | 300.98 | 99807.42 | 0.59 | 0.91 | 57.04 | 5.92 | 0.5 | 10 | 9172.3324 | 13051.5725 | 11828.9756 | 9172332.3881 | 13051572.4595 | 1.7697e-06 | 9.4692
15 | 85 | CONCLUIDO | 0.4414 | 226.56 | 220.05 | 108.22 | 1.49 | 122 | 190.19 | 51.39 | 16 | 120 | 37.79 | 23690.52 | 2697.83 | 3440.95 | 494.97 | 300.98 | 93293.14 | 0.61 | 0.91 | 57.02 | 5.52 | 0.5 | 10 | 9109.8951 | 12962.7286 | 11748.4542 | 9109895.0567 | 12962728.606 | 1.7753e-06 | 9.44
16 | 85 | CONCLUIDO | 0.4427 | 225.9 | 219.67 | 115.61 | 1.57 | 114 | 191.72 | 51.39 | 17 | 112 | 38.33 | 23879.37 | 2683.13 | 3440.99 | 482.13 | 300.98 | 86915.14 | 0.62 | 0.91 | 57.01 | 5.14 | 0.5 | 10 | 9045.829 | 12871.5671 | 11665.8322 | 9045828.958 | 12871567.1332 | 1.7806e-06 | 9.4125
17 | 85 | CONCLUIDO | 0.4436 | 225.41 | 219.38 | 121.88 | 1.65 | 108 | 193.26 | 51.39 | 18 | 106 | 38.86 | 24068.93 | 2671.58 | 3440.91 | 472.53 | 300.98 | 82141.8 | 0.64 | 0.91 | 57 | 4.85 | 0.5 | 10 | 8998.3226 | 12803.969 | 11604.5663 | 8998322.6233 | 12803969.0193 | 1.7842e-06 | 9.3921
18 | 85 | CONCLUIDO | 0.4445 | 224.95 | 219.13 | 128.9 | 1.73 | 102 | 194.8 | 51.39 | 19 | 100 | 39.41 | 24259.23 | 2657.36 | 3440.96 | 463.6 | 300.98 | 77708.41 | 0.65 | 0.91 | 56.99 | 4.6 | 0.5 | 10 | 8945.8102 | 12729.2476 | 11536.8444 | 8945810.2215 | 12729247.6303 | 1.7878e-06 | 9.3729
19 | 85 | CONCLUIDO | 0.4456 | 224.42 | 218.8 | 136.75 | 1.81 | 96 | 196.35 | 51.39 | 20 | 94 | 39.96 | 24450.27 | 2647.52 | 3440.9 | 452.64 | 300.98 | 72257.24 | 0.66 | 0.91 | 56.98 | 4.27 | 0.5 | 10 | 8897.8551 | 12661.0109 | 11474.9996 | 8897855.0734 | 12661010.887 | 1.7922e-06 | 9.3508
20 | 85 | CONCLUIDO | 0.4462 | 224.13 | 218.68 | 144.18 | 1.88 | 91 | 197.9 | 51.39 | 21 | 89 | 40.51 | 24642.07 | 2637.76 | 3440.97 | 448.12 | 300.98 | 70020.96 | 0.67 | 0.91 | 56.98 | 4.15 | 0.5 | 10 | 8863.1753 | 12611.6641 | 11430.2754 | 8863175.3467 | 12611664.1182 | 1.7946e-06 | 9.3387
21 | 85 | CONCLUIDO | 0.4469 | 223.76 | 218.44 | 150.65 | 1.96 | 87 | 199.46 | 51.39 | 22 | 85 | 41.07 | 24834.62 | 2627.99 | 3440.97 | 440.73 | 300.98 | 66345.36 | 0.68 | 0.91 | 56.97 | 3.92 | 0.5 | 10 | 8824.8914 | 12557.1888 | 11380.903 | 8824891.4013 | 12557188.8042 | 1.7975e-06 | 9.3233
22 | 85 | CONCLUIDO | 0.4475 | 223.47 | 218.28 | 157.79 | 2.03 | 83 | 201.03 | 51.39 | 23 | 81 | 41.64 | 25027.94 | 2618 | 3440.94 | 435.19 | 300.98 | 63595.57 | 0.69 | 0.92 | 56.96 | 3.75 | 0.5 | 10 | 8789.3534 | 12506.6207 | 11335.0719 | 8789353.3619 | 12506620.7177 | 1.7999e-06 | 9.3112
23 | 85 | CONCLUIDO | 0.4482 | 223.12 | 218.07 | 165.63 | 2.1 | 79 | 202.61 | 51.39 | 24 | 77 | 42.21 | 25222.04 | 2607.26 | 3440.97 | 427.9 | 300.98 | 59971.73 | 0.7 | 0.92 | 56.96 | 3.54 | 0.5 | 10 | 8749.643 | 12450.1158 | 11283.86 | 8749643.0258 | 12450115.7519 | 1.8027e-06 | 9.2967
24 | 85 | CONCLUIDO | 0.4486 | 222.89 | 217.95 | 172.06 | 2.17 | 76 | 204.19 | 51.39 | 25 | 74 | 42.79 | 25417.05 | 2596.05 | 3440.94 | 423.66 | 300.98 | 57868.88 | 0.71 | 0.92 | 56.95 | 3.42 | 0.5 | 10 | 8716.1204 | 12402.4155 | 11240.628 | 8716120.4173 | 12402415.4794 | 1.8043e-06 | 9.2871
25 | 85 | CONCLUIDO | 0.4491 | 222.64 | 217.8 | 179.01 | 2.24 | 73 | 205.77 | 51.39 | 26 | 71 | 43.38 | 25612.75 | 2586.31 | 3440.94 | 418.51 | 300.98 | 55310.07 | 0.72 | 0.92 | 56.95 | 3.27 | 0.5 | 10 | 8683.4647 | 12355.9487 | 11198.514 | 8683464.6961 | 12355948.7255 | 1.8063e-06 | 9.2767
26 | 85 | CONCLUIDO | 0.4496 | 222.42 | 217.68 | 186.58 | 2.31 | 70 | 207.37 | 51.39 | 27 | 68 | 43.97 | 25809.25 | 2574.56 | 3440.91 | 414.9 | 300.98 | 53515.92 | 0.73 | 0.92 | 56.93 | 3.15 | 0.5 | 10 | 8647.0146 | 12304.0829 | 11151.5066 | 8647014.617 | 12304082.8719 | 1.8083e-06 | 9.2675
27 | 85 | CONCLUIDO | 0.4501 | 222.18 | 217.54 | 194.81 | 2.38 | 67 | 208.97 | 51.39 | 28 | 65 | 44.57 | 26006.56 | 2567.46 | 3440.89 | 410.16 | 300.98 | 51164.2 | 0.73 | 0.92 | 56.93 | 3.01 | 0.5 | 10 | 8620.2917 | 12266.0581 | 11117.0437 | 8620291.6846 | 12266058.0519 | 1.8103e-06 | 9.2575
28 | 85 | CONCLUIDO | 0.4505 | 221.98 | 217.4 | 200.68 | 2.45 | 65 | 210.57 | 51.39 | 29 | 63 | 45.18 | 26204.71 | 2555.6 | 3440.96 | 405.61 | 300.98 | 48896.24 | 0.74 | 0.92 | 56.92 | 2.87 | 0.5 | 10 | 8585.3707 | 12216.368 | 11072.0083 | 8585370.692 | 12216367.979 | 1.8119e-06 | 9.2492
29 | 85 | CONCLUIDO | 0.4509 | 221.78 | 217.3 | 210.29 | 2.51 | 62 | 212.19 | 51.39 | 30 | 60 | 45.79 | 26403.69 | 2548.63 | 3440.94 | 402.12 | 300.98 | 47168.48 | 0.75 | 0.92 | 56.92 | 2.78 | 0.5 | 10 | 8561.4976 | 12182.3982 | 11041.2207 | 8561497.5531 | 12182398.2111 | 1.8135e-06 | 9.2408
30 | 85 | CONCLUIDO | 0.4512 | 221.63 | 217.23 | 217.23 | 2.58 | 60 | 213.81 | 51.39 | 31 | 58 | 46.41 | 26603.52 | 2538.54 | 3440.87 | 399.65 | 300.98 | 45943.11 | 0.75 | 0.92 | 56.92 | 2.7 | 0.5 | 10 | 8533.3272 | 12142.3139 | 11004.8912 | 8533327.2398 | 12142313.8716 | 1.8148e-06 | 9.2346
31 | 85 | CONCLUIDO | 0.4515 | 221.47 | 217.13 | 224.62 | 2.64 | 58 | 215.43 | 51.39 | 32 | 56 | 47.04 | 26804.21 | 2533.4 | 3440.91 | 396.43 | 300.98 | 44342.01 | 0.76 | 0.92 | 56.91 | 2.6 | 0.5 | 10 | 8515.3146 | 12116.6832 | 10981.6615 | 8515314.6146 | 12116683.1953 | 1.816e-06 | 9.2279
32 | 85 | CONCLUIDO | 0.4518 | 221.32 | 217.05 | 232.55 | 2.7 | 56 | 217.07 | 51.39 | 33 | 54 | 47.68 | 27005.77 | 2521.87 | 3440.96 | 393.13 | 300.98 | 42703.16 | 0.77 | 0.92 | 56.92 | 2.52 | 0.5 | 10 | 8484.0083 | 12072.1365 | 10941.2876 | 8484008.2534 | 12072136.4842 | 1.8172e-06 | 9.2217
33 | 85 | CONCLUIDO | 0.4522 | 221.13 | 216.93 | 241.03 | 2.76 | 54 | 218.71 | 51.39 | 34 | 52 | 48.32 | 27208.22 | 2512.9 | 3440.88 | 389.03 | 300.98 | 40664.93 | 0.77 | 0.92 | 56.92 | 2.4 | 0.5 | 10 | 8455.7662 | 12031.95 | 10904.8656 | 8455766.1775 | 12031950.0316 | 1.8188e-06 | 9.2137
34 | 85 | CONCLUIDO | 0.4523 | 221.07 | 216.9 | 245.55 | 2.82 | 53 | 220.36 | 51.39 | 35 | 51 | 48.97 | 27411.55 | 2506.98 | 3440.99 | 388.13 | 300.98 | 40219.05 | 0.78 | 0.92 | 56.92 | 2.38 | 0.5 | 10 | 8440.8899 | 12010.7821 | 10885.6806 | 8440889.8596 | 12010782.096 | 1.8192e-06 | 9.2112
35 | 85 | CONCLUIDO | 0.4527 | 220.92 | 216.82 | 255.08 | 2.88 | 51 | 222.01 | 51.39 | 36 | 49 | 49.62 | 27615.8 | 2499.07 | 3440.93 | 385.68 | 300.98 | 39003.6 | 0.78 | 0.92 | 56.91 | 2.29 | 0.5 | 10 | 8415.5408 | 11974.7122 | 10852.9895 | 8415540.7981 | 11974712.196 | 1.8208e-06 | 9.205
36 | 85 | CONCLUIDO | 0.4528 | 220.85 | 216.78 | 260.14 | 2.94 | 50 | 223.68 | 51.39 | 37 | 48 | 50.29 | 27821.09 | 2486.88 | 3440.91 | 384.12 | 300.98 | 38230.05 | 0.78 | 0.92 | 56.91 | 2.25 | 0.5 | 10 | 8387.2315 | 11934.4301 | 10816.4808 | 8387231.4792 | 11934430.0614 | 1.8212e-06 | 9.2021
37 | 85 | CONCLUIDO | 0.4531 | 220.68 | 216.68 | 270.85 | 3 | 48 | 225.35 | 51.39 | 38 | 46 | 50.96 | 28027.19 | 2479.72 | 3440.9 | 380.72 | 300.98 | 36537.04 | 0.79 | 0.92 | 56.91 | 2.15 | 0.5 | 10 | 8365.0876 | 11902.9209 | 10787.9232 | 8365087.6106 | 11902920.9215 | 1.8224e-06 | 9.195
38 | 85 | CONCLUIDO | 0.4533 | 220.61 | 216.65 | 276.57 | 3.05 | 47 | 227.03 | 51.39 | 39 | 45 | 51.64 | 28234.24 | 2470.78 | 3440.89 | 379.9 | 300.98 | 36131.64 | 0.79 | 0.92 | 56.9 | 2.12 | 0.5 | 10 | 8342.0293 | 11870.1106 | 10758.1864 | 8342029.3258 | 11870110.6326 | 1.8232e-06 | 9.1921
39 | 85 | CONCLUIDO | 0.4537 | 220.43 | 216.53 | 288.71 | 3.11 | 45 | 228.71 | 51.39 | 40 | 43 | 52.32 | 28442.24 | 2459.6 | 3440.9 | 375.71 | 300.98 | 34046.58 | 0.8 | 0.92 | 56.9 | 2.01 | 0.5 | 10 | 8309.3256 | 11823.5755 | 10716.0104 | 8309325.5561 | 11823575.5092 | 1.8248e-06 | 9.1846

## RESULTADOS_2
Unnamed: 0 | Volume de calda [L] | STATUS | Capacidade operacional [ha/h] | Tempo de missao [h] | Tempo util [h] | Tempo por voo [min] | Autonomia Projetada [h] | N° Voos | MTOW [kg] | Massa Estrutura [kg] | Combustível [kg] | Abastecimentos | Massa gerador | Potência gerador [W] | Combustível consumido [L] | Calda cons [L] | Distância percorrida [km] | Distância Pulverizando [km] | RTL ACUMULADO[m] | EOC [km/km] | EOC [h/h] | Tempo de manobra [h] | Tempo rtl_rtw [h] | V pulv [m/s] | V desloc [m/s] | Preço Total por ha Simples [R$/ha] | Preço Total por ha Presumido [R$/ha] | Preço Total por ha Real [R$/ha] | Preço Total Simples [R$] | Preço Total Presumido [R$] | Prod CAPEX [ha/R$] | Dias Trabalhados
0 | 20 | CONCLUIDO | 0.3568 | 280.24 | 265.26 | 14.7 | 0.34 | 1083 | 51.33 | 24.83 | 1 | 1081 | 5.51 | 6564.78 | 1496.01 | 3442.12 | 2024.49 | 300.98 | 853246.67 | 0.15 | 0.75 | 58.63 | 50.68 | 0.5 | 10 | 6754.2422 | 9610.8032 | 8710.518 | 6754242.1822 | 9610803.1763 | 2.5724e-06 | 11.6767
1 | 20 | CONCLUIDO | 0.4112 | 243.17 | 235.78 | 30.62 | 0.66 | 462 | 52.47 | 24.83 | 2 | 460 | 5.64 | 6705.1 | 1282.2 | 3441.62 | 1027.06 | 300.98 | 357636.09 | 0.29 | 0.85 | 57.58 | 21.22 | 0.5 | 10 | 5109.4096 | 7270.3241 | 6589.2816 | 5109409.5587 | 7270324.0854 | 2.9646e-06 | 10.1321
2 | 20 | CONCLUIDO | 0.4295 | 232.84 | 227.61 | 47.92 | 0.97 | 285 | 53.61 | 24.83 | 3 | 283 | 5.78 | 6845.59 | 1186.48 | 3441.2 | 750.66 | 300.98 | 220321.45 | 0.4 | 0.88 | 57.29 | 13.07 | 0.5 | 10 | 4610.7363 | 6560.7477 | 5946.1743 | 4610736.3056 | 6560747.7399 | 3.0966e-06 | 9.7017
3 | 20 | CONCLUIDO | 0.4389 | 227.86 | 223.67 | 67.1 | 1.27 | 200 | 54.75 | 24.83 | 4 | 192 | 5.92 | 6986.39 | 1110.05 | 3441.2 | 616.84 | 300.98 | 153836.86 | 0.49 | 0.89 | 57.16 | 9.13 | 0.5 | 10 | 4313.0133 | 6137.1093 | 5562.2199 | 4313013.3447 | 6137109.2767 | 3.1644e-06 | 9.4942
4 | 20 | CONCLUIDO | 0.4416 | 226.47 | 222.6 | 76.76 | 1.55 | 174 | 55.89 | 24.83 | 5 | 3 | 6.07 | 7127.49 | 1087.7 | 3441.31 | 573.47 | 300.98 | 132284.49 | 0.52 | 0.9 | 57.32 | 8.06 | 0.5 | 10 | 4229.4984 | 6018.2734 | 5454.5159 | 4229498.3576 | 6018273.4278 | 3.1838e-06 | 9.4362
5 | 20 | CONCLUIDO | 0.4415 | 226.49 | 222.61 | 76.76 | 1.82 | 174 | 57.04 | 24.83 | 6 | 0 | 6.21 | 7268.89 | 1107.62 | 3441.45 | 573.7 | 300.98 | 132399.27 | 0.52 | 0.9 | 57.33 | 8.08 | 0.5 | 10 | 4273.9082 | 6081.4655 | 5511.7885 | 4273908.2094 | 6081465.4682 | 3.1831e-06 | 9.4371

## RESULTADOS_11
Unnamed: 0 | Volume de calda [L] | STATUS | Capacidade operacional [ha/h] | Tempo de missao [h] | Tempo util [h] | Tempo por voo [min] | Autonomia Projetada [h] | N° Voos | MTOW [kg] | Massa Estrutura [kg] | Combustível [kg] | Abastecimentos | Massa gerador | Potência gerador [W] | Combustível consumido [L] | Calda cons [L] | Distância percorrida [km] | Distância Pulverizando [km] | RTL ACUMULADO[m] | EOC [km/km] | EOC [h/h] | Tempo de manobra [h] | Tempo rtl_rtw [h] | V pulv [m/s] | V desloc [m/s] | Preço Total por ha Simples [R$/ha] | Preço Total por ha Presumido [R$/ha] | Preço Total por ha Real [R$/ha] | Preço Total Simples [R$] | Preço Total Presumido [R$] | Prod CAPEX [ha/R$] | Dias Trabalhados
0 | 65 | CONCLUIDO | 0.2302 | 434.44 | 354.46 | 7.44 | 0.13 | 2858 | 133.21 | 46.47 | 1 | 2856 | 20.75 | 16663.42 | 3906.36 | 3444.33 | 5058.35 | 300.98 | 2361303.04 | 0.06 | 0.56 | 61.49 | 139.8 | 0.5 | 10 | 25190.7813 | 35844.6787 | 32486.9537 | 25190781.2857 | 35844678.6873 | 1.0317e-06 | 18.1017
1 | 65 | CONCLUIDO | 0.3399 | 294.19 | 263.51 | 15.1 | 0.26 | 1047 | 134.55 | 46.47 | 2 | 1045 | 21.09 | 16828.84 | 2894.96 | 3442.09 | 1965.17 | 300.98 | 823765.41 | 0.15 | 0.76 | 58.57 | 48.94 | 0.5 | 10 | 12690.0238 | 18056.9956 | 16365.5193 | 12690023.8384 | 18056995.6073 | 1.5233e-06 | 12.2579
2 | 65 | CONCLUIDO | 0.379 | 263.88 | 244.22 | 22.82 | 0.39 | 642 | 135.9 | 46.47 | 3 | 640 | 21.43 | 16994.64 | 2669.91 | 3441.61 | 1312.26 | 300.98 | 499335.81 | 0.23 | 0.82 | 57.89 | 29.67 | 0.5 | 10 | 10522.7665 | 14973.1436 | 13570.545 | 10522766.5488 | 14973143.6102 | 1.6986e-06 | 10.995
3 | 65 | CONCLUIDO | 0.3991 | 250.56 | 235.8 | 30.62 | 0.52 | 462 | 137.25 | 46.47 | 4 | 460 | 21.78 | 17160.92 | 2564.42 | 3441.4 | 1027.16 | 300.98 | 357685.48 | 0.29 | 0.85 | 57.59 | 21.25 | 0.5 | 10 | 9619.6577 | 13688.0844 | 12405.8628 | 9619657.7426 | 13688084.4209 | 1.7886e-06 | 10.44
4 | 65 | CONCLUIDO | 0.4115 | 243 | 231.02 | 38.5 | 0.64 | 360 | 138.6 | 46.47 | 5 | 358 | 22.13 | 17327.69 | 2499.26 | 3441.36 | 865.01 | 300.98 | 277121.17 | 0.35 | 0.86 | 57.44 | 16.48 | 0.5 | 10 | 9112.0772 | 12965.8337 | 11751.2683 | 9112077.2104 | 12965833.6546 | 1.8442e-06 | 10.125
5 | 65 | CONCLUIDO | 0.4197 | 238.24 | 228.03 | 46.38 | 0.76 | 295 | 139.95 | 46.47 | 6 | 293 | 22.49 | 17494.97 | 2452.45 | 3441.2 | 763.99 | 300.98 | 226938.37 | 0.39 | 0.88 | 57.32 | 13.49 | 0.5 | 10 | 8786.5541 | 12502.6376 | 11331.4618 | 8786554.0948 | 12502637.5612 | 1.881e-06 | 9.9267
6 | 65 | CONCLUIDO | 0.4258 | 234.84 | 225.88 | 54.43 | 0.88 | 249 | 141.31 | 46.47 | 7 | 247 | 22.85 | 17662.75 | 2415.05 | 3441.26 | 691.7 | 300.98 | 191023.44 | 0.44 | 0.88 | 57.24 | 11.34 | 0.5 | 10 | 8547.7813 | 12162.881 | 11023.5317 | 8547781.325 | 12162881.0003 | 1.9083e-06 | 9.785
7 | 65 | CONCLUIDO | 0.4304 | 232.35 | 224.32 | 62.6 | 0.99 | 215 | 142.68 | 46.47 | 8 | 213 | 23.21 | 17831.04 | 2385.22 | 3441.05 | 639.31 | 300.98 | 164997.1 | 0.47 | 0.89 | 57.18 | 9.79 | 0.5 | 10 | 8369.3731 | 11909.0189 | 10793.45 | 8369373.1107 | 11909018.8813 | 1.9289e-06 | 9.6813
8 | 65 | CONCLUIDO | 0.4339 | 230.48 | 223.15 | 70.84 | 1.11 | 189 | 144.05 | 46.47 | 9 | 187 | 23.58 | 17999.83 | 2358.08 | 3441.04 | 599.5 | 300.98 | 145220.33 | 0.5 | 0.9 | 57.15 | 8.62 | 0.5 | 10 | 8226.5309 | 11705.7647 | 10609.2354 | 8226530.9097 | 11705764.6535 | 1.9446e-06 | 9.6033
9 | 65 | CONCLUIDO | 0.4366 | 229.02 | 222.24 | 78.9 | 1.22 | 169 | 145.42 | 46.47 | 10 | 167 | 23.95 | 18169.15 | 2335.19 | 3441.1 | 568.89 | 300.98 | 130015.86 | 0.53 | 0.9 | 57.11 | 7.71 | 0.5 | 10 | 8113.4891 | 11544.9142 | 10463.4525 | 8113489.0863 | 11544914.23 | 1.9567e-06 | 9.5425
10 | 65 | CONCLUIDO | 0.439 | 227.78 | 221.46 | 87.42 | 1.33 | 152 | 146.8 | 46.47 | 11 | 150 | 24.33 | 18338.99 | 2313.86 | 3441.07 | 542.22 | 300.98 | 116767.32 | 0.56 | 0.9 | 57.08 | 6.93 | 0.5 | 10 | 8012.2979 | 11400.9264 | 10332.9527 | 8012297.8714 | 11400926.3742 | 1.9675e-06 | 9.4908
11 | 65 | CONCLUIDO | 0.4411 | 226.7 | 220.76 | 95.98 | 1.43 | 138 | 148.18 | 46.47 | 12 | 136 | 24.71 | 18509.36 | 2291.58 | 3441.02 | 519.44 | 300.98 | 105445.43 | 0.58 | 0.9 | 57.03 | 6.23 | 0.5 | 10 | 7916.6463 | 11264.821 | 10209.5968 | 7916646.2503 | 11264820.9638 | 1.9769e-06 | 9.4458
12 | 65 | CONCLUIDO | 0.4426 | 225.93 | 220.3 | 104.08 | 1.54 | 127 | 149.56 | 46.47 | 13 | 125 | 25.1 | 18680.25 | 2272.17 | 3440.94 | 503.23 | 300.98 | 97397.04 | 0.6 | 0.91 | 57.03 | 5.77 | 0.5 | 10 | 7841.7925 | 11158.3095 | 10113.0627 | 7841792.5414 | 11158309.4939 | 1.9836e-06 | 9.4138
13 | 65 | CONCLUIDO | 0.4441 | 225.16 | 219.79 | 112.71 | 1.64 | 117 | 150.95 | 46.47 | 14 | 115 | 25.49 | 18851.69 | 2252.24 | 3441 | 485.91 | 300.98 | 88785.56 | 0.62 | 0.91 | 57.02 | 5.27 | 0.5 | 10 | 7765.6812 | 11050.0085 | 10014.9068 | 7765681.1906 | 11050008.4896 | 1.9903e-06 | 9.3817
14 | 65 | CONCLUIDO | 0.4454 | 224.49 | 219.37 | 121.87 | 1.74 | 108 | 152.35 | 46.47 | 15 | 106 | 25.88 | 19023.66 | 2233.97 | 3441 | 472.04 | 300.98 | 81898.57 | 0.64 | 0.91 | 57 | 4.84 | 0.5 | 10 | 7698.2554 | 10954.0663 | 9927.9519 | 7698255.3527 | 10954066.3483 | 1.9961e-06 | 9.3537
15 | 65 | CONCLUIDO | 0.4464 | 224.03 | 219.1 | 130.16 | 1.84 | 101 | 153.75 | 46.47 | 16 | 99 | 26.28 | 19196.18 | 2219.56 | 3440.94 | 462.87 | 300.98 | 77346.63 | 0.65 | 0.91 | 56.99 | 4.57 | 0.5 | 10 | 7646.5821 | 10880.5391 | 9861.3123 | 7646582.1367 | 10880539.0605 | 2.0006e-06 | 9.3346
16 | 65 | CONCLUIDO | 0.4474 | 223.53 | 218.79 | 139.65 | 1.94 | 94 | 155.15 | 46.47 | 17 | 92 | 26.68 | 19369.26 | 2198.43 | 3441.01 | 452.24 | 300.98 | 72069.87 | 0.67 | 0.91 | 56.98 | 4.26 | 0.5 | 10 | 7580.1749 | 10786.0463 | 9775.6711 | 7580174.904 | 10786046.3217 | 2.0051e-06 | 9.3138
17 | 65 | CONCLUIDO | 0.4483 | 223.08 | 218.51 | 148.98 | 2.04 | 88 | 156.56 | 46.47 | 18 | 86 | 27.09 | 19542.89 | 2183.51 | 3440.92 | 442.87 | 300.98 | 67410.85 | 0.68 | 0.91 | 56.97 | 3.98 | 0.5 | 10 | 7529.4362 | 10713.8488 | 9710.2366 | 7529436.1984 | 10713848.7754 | 2.0091e-06 | 9.295
18 | 65 | CONCLUIDO | 0.449 | 222.71 | 218.27 | 157.79 | 2.13 | 83 | 157.97 | 46.47 | 19 | 81 | 27.5 | 19717.08 | 2165.06 | 3440.94 | 434.63 | 300.98 | 63319.24 | 0.69 | 0.92 | 56.97 | 3.75 | 0.5 | 10 | 7475.1648 | 10636.6245 | 9640.2462 | 7475164.7988 | 10636624.4583 | 2.0123e-06 | 9.2796
19 | 65 | CONCLUIDO | 0.4498 | 222.33 | 218.02 | 167.71 | 2.22 | 78 | 159.39 | 46.47 | 20 | 76 | 27.92 | 19891.97 | 2147.29 | 3440.99 | 426.27 | 300.98 | 59163.99 | 0.71 | 0.92 | 56.95 | 3.49 | 0.5 | 10 | 7420.7574 | 10559.2066 | 9570.0804 | 7420757.3898 | 10559206.6096 | 2.0159e-06 | 9.2637
20 | 65 | CONCLUIDO | 0.4504 | 222.03 | 217.84 | 176.63 | 2.31 | 74 | 160.81 | 46.47 | 21 | 72 | 28.34 | 20067.32 | 2128.6 | 3440.95 | 420.22 | 300.98 | 56159.55 | 0.72 | 0.92 | 56.94 | 3.31 | 0.5 | 10 | 7368.7173 | 10485.1573 | 9502.9676 | 7368717.3195 | 10485157.3144 | 2.0186e-06 | 9.2513
21 | 65 | CONCLUIDO | 0.4509 | 221.77 | 217.68 | 186.58 | 2.4 | 70 | 162.24 | 46.47 | 22 | 68 | 28.77 | 20243.25 | 2112.27 | 3440.93 | 414.95 | 300.98 | 53542.16 | 0.73 | 0.92 | 56.94 | 3.15 | 0.5 | 10 | 7323.7167 | 10421.1247 | 9444.9332 | 7323716.7465 | 10421124.7201 | 2.0208e-06 | 9.2404
22 | 65 | CONCLUIDO | 0.4514 | 221.53 | 217.53 | 194.8 | 2.49 | 67 | 163.67 | 46.47 | 23 | 65 | 29.2 | 20419.76 | 2094.47 | 3440.94 | 409.54 | 300.98 | 50853.24 | 0.73 | 0.92 | 56.94 | 3 | 0.5 | 10 | 7275.8175 | 10352.9675 | 9383.1606 | 7275817.5065 | 10352967.53 | 2.023e-06 | 9.2304
23 | 65 | CONCLUIDO | 0.452 | 221.25 | 217.35 | 207 | 2.58 | 63 | 165.1 | 46.47 | 24 | 61 | 29.64 | 20596.86 | 2078.18 | 3440.87 | 403.85 | 300.98 | 48028.3 | 0.75 | 0.92 | 56.92 | 2.83 | 0.5 | 10 | 7229.2672 | 10286.7298 | 9323.1277 | 7229267.2374 | 10286729.8291 | 2.0257e-06 | 9.2188
24 | 65 | CONCLUIDO | 0.4525 | 221.02 | 217.2 | 217.2 | 2.66 | 60 | 166.54 | 46.47 | 25 | 57 | 30.08 | 20774.56 | 2057.35 | 3440.89 | 398.49 | 300.98 | 45361.51 | 0.76 | 0.92 | 56.92 | 2.68 | 0.5 | 10 | 7175.1536 | 10209.73 | 9253.3407 | 7175153.5939 | 10209729.9876 | 2.028e-06 | 9.2092
25 | 65 | CONCLUIDO | 0.4527 | 220.9 | 217.14 | 224.62 | 2.74 | 58 | 167.99 | 46.47 | 26 | 50 | 30.52 | 20952.87 | 2046.63 | 3440.92 | 396.12 | 300.98 | 44186.93 | 0.76 | 0.92 | 56.93 | 2.61 | 0.5 | 10 | 7148.4575 | 10171.7434 | 9218.9125 | 7148457.5273 | 10171743.3957 | 2.0289e-06 | 9.2042
26 | 65 | CONCLUIDO | 0.453 | 220.77 | 217.06 | 232.57 | 2.82 | 56 | 169.44 | 46.47 | 27 | 31 | 30.97 | 21131.78 | 2032.66 | 3441 | 392.74 | 300.98 | 42506.32 | 0.77 | 0.92 | 56.95 | 2.54 | 0.5 | 10 | 7113.0818 | 10121.4063 | 9173.2907 | 7113081.7952 | 10121406.2609 | 2.0302e-06 | 9.1988
27 | 65 | CONCLUIDO | 0.4531 | 220.71 | 217.04 | 236.77 | 2.9 | 55 | 170.9 | 46.47 | 28 | 14 | 31.43 | 21311.32 | 2041.5 | 3441.1 | 391.25 | 300.98 | 41769.9 | 0.77 | 0.92 | 56.97 | 2.51 | 0.5 | 10 | 7130.0194 | 10145.5073 | 9195.134 | 7130019.4042 | 10145507.2662 | 2.0307e-06 | 9.1963
28 | 65 | CONCLUIDO | 0.4532 | 220.63 | 216.98 | 241.09 | 2.98 | 54 | 172.36 | 46.47 | 29 | 1 | 31.89 | 21491.47 | 2047.89 | 3441 | 388.97 | 300.98 | 40632.41 | 0.77 | 0.92 | 56.98 | 2.46 | 0.5 | 10 | 7141.2449 | 10161.4804 | 9209.6109 | 7141244.9222 | 10161480.3749 | 2.0311e-06 | 9.1929
29 | 65 | CONCLUIDO | 0.4532 | 220.63 | 216.98 | 241.09 | 3.06 | 54 | 173.82 | 46.47 | 30 | 0 | 32.36 | 21672.25 | 2063.41 | 3440.98 | 388.98 | 300.98 | 40639.59 | 0.77 | 0.92 | 56.98 | 2.46 | 0.5 | 10 | 7174.1747 | 10208.3371 | 9252.0783 | 7174174.6864 | 10208337.0723 | 2.0311e-06 | 9.1929

## RESULTADOS_13
Unnamed: 0 | Volume de calda [L] | STATUS | Capacidade operacional [ha/h] | Tempo de missao [h] | Tempo util [h] | Tempo por voo [min] | Autonomia Projetada [h] | N° Voos | MTOW [kg] | Massa Estrutura [kg] | Combustível [kg] | Abastecimentos | Massa gerador | Potência gerador [W] | Combustível consumido [L] | Calda cons [L] | Distância percorrida [km] | Distância Pulverizando [km] | RTL ACUMULADO[m] | EOC [km/km] | EOC [h/h] | Tempo de manobra [h] | Tempo rtl_rtw [h] | V pulv [m/s] | V desloc [m/s] | Preço Total por ha Simples [R$/ha] | Preço Total por ha Presumido [R$/ha] | Preço Total por ha Real [R$/ha] | Preço Total Simples [R$] | Preço Total Presumido [R$] | Prod CAPEX [ha/R$] | Dias Trabalhados
0 | 75 | CONCLUIDO | 0.2076 | 481.61 | 378.26 | 6.86 | 0.12 | 3308 | 150.44 | 49.1 | 1 | 3306 | 25.34 | 18787.76 | 4510.88 | 3444.91 | 5867.93 | 300.98 | 2763842.97 | 0.05 | 0.53 | 62.29 | 163.57 | 0.5 | 10 | 31992.0849 | 45522.4468 | 41258.1638 | 31992084.8528 | 45522446.8458 | 8.7822e-07 | 20.0671
1 | 75 | CONCLUIDO | 0.3263 | 306.49 | 268.83 | 13.93 | 0.23 | 1158 | 151.83 | 49.1 | 2 | 1156 | 25.73 | 18959.54 | 3200.37 | 3442.09 | 2146.83 | 300.98 | 914043.58 | 0.14 | 0.74 | 58.73 | 54.26 | 0.5 | 10 | 14487.9997 | 20615.3866 | 18684.2548 | 14487999.7147 | 20615386.5854 | 1.3804e-06 | 12.7704
2 | 75 | CONCLUIDO | 0.369 | 271 | 247.19 | 21.04 | 0.35 | 705 | 153.23 | 49.1 | 3 | 703 | 26.13 | 19131.85 | 2932.51 | 3441.61 | 1413.26 | 300.98 | 549523.26 | 0.21 | 0.81 | 57.98 | 32.63 | 0.5 | 10 | 11763.0266 | 16737.9449 | 15170.0297 | 11763026.5903 | 16737944.8749 | 1.561e-06 | 11.2917
3 | 75 | CONCLUIDO | 0.3911 | 255.68 | 237.91 | 28.15 | 0.46 | 507 | 154.63 | 49.1 | 4 | 505 | 26.53 | 19304.72 | 2811.55 | 3441.43 | 1098.65 | 300.98 | 393208.33 | 0.27 | 0.84 | 57.67 | 23.36 | 0.5 | 10 | 10659.1896 | 15167.2638 | 13746.4811 | 10659189.5672 | 15167263.8005 | 1.6545e-06 | 10.6533
4 | 75 | CONCLUIDO | 0.4048 | 247.05 | 232.7 | 35.35 | 0.57 | 395 | 156.03 | 49.1 | 5 | 393 | 26.94 | 19478.15 | 2738.93 | 3441.46 | 921.5 | 300.98 | 305193.61 | 0.33 | 0.86 | 57.5 | 18.16 | 0.5 | 10 | 10049.0203 | 14299.0366 | 12959.5845 | 10049020.3015 | 14299036.6095 | 1.7124e-06 | 10.2937
5 | 75 | CONCLUIDO | 0.4141 | 241.46 | 229.32 | 42.6 | 0.67 | 323 | 157.44 | 49.1 | 6 | 321 | 27.35 | 19652.13 | 2688.1 | 3441.28 | 808.08 | 300.98 | 248843.51 | 0.37 | 0.87 | 57.36 | 14.78 | 0.5 | 10 | 9656.5732 | 13740.6125 | 12453.4703 | 9656573.2077 | 13740612.4853 | 1.7518e-06 | 10.0608
6 | 75 | CONCLUIDO | 0.4209 | 237.61 | 227 | 49.89 | 0.78 | 273 | 158.86 | 49.1 | 7 | 271 | 27.77 | 19826.68 | 2650.37 | 3441.28 | 728.93 | 300.98 | 209520.15 | 0.41 | 0.88 | 57.29 | 12.46 | 0.5 | 10 | 9381.3823 | 13349.0355 | 12098.574 | 9381382.2751 | 13349035.4856 | 1.7805e-06 | 9.9004
7 | 75 | CONCLUIDO | 0.4259 | 234.8 | 225.31 | 57.28 | 0.88 | 236 | 160.28 | 49.1 | 8 | 234 | 28.19 | 20001.93 | 2619.17 | 3441.11 | 672.28 | 300.98 | 181379.75 | 0.45 | 0.89 | 57.22 | 10.78 | 0.5 | 10 | 9177.1152 | 13058.3781 | 11835.1437 | 9177115.2197 | 13058378.0866 | 1.8017e-06 | 9.7833
8 | 75 | CONCLUIDO | 0.4299 | 232.62 | 223.99 | 64.61 | 0.99 | 208 | 161.71 | 49.1 | 9 | 206 | 28.61 | 20177.64 | 2592.45 | 3441.11 | 628.52 | 300.98 | 159639.49 | 0.48 | 0.89 | 57.15 | 9.45 | 0.5 | 10 | 9013.6396 | 12825.7641 | 11624.3197 | 9013639.6486 | 12825764.05 | 1.8186e-06 | 9.6925
9 | 75 | CONCLUIDO | 0.4331 | 230.88 | 222.95 | 72.31 | 1.09 | 185 | 163.13 | 49.1 | 10 | 183 | 29.04 | 20353.94 | 2568.72 | 3440.99 | 592.81 | 300.98 | 141895.34 | 0.51 | 0.9 | 57.13 | 8.42 | 0.5 | 10 | 8880.0172 | 12635.6289 | 11451.9953 | 8880017.2407 | 12635628.9279 | 1.8322e-06 | 9.62
10 | 75 | CONCLUIDO | 0.4358 | 229.49 | 222.11 | 79.8 | 1.18 | 167 | 164.57 | 49.1 | 11 | 165 | 29.47 | 20530.82 | 2548.49 | 3441.04 | 564.37 | 300.98 | 127766.53 | 0.53 | 0.9 | 57.1 | 7.58 | 0.5 | 10 | 8768.8799 | 12477.4884 | 11308.6685 | 8768879.8999 | 12477488.4469 | 1.8436e-06 | 9.5621
11 | 75 | CONCLUIDO | 0.4379 | 228.38 | 221.46 | 87.42 | 1.28 | 152 | 166.01 | 49.1 | 12 | 150 | 29.91 | 20708.3 | 2529.71 | 3441.06 | 542.1 | 300.98 | 116706.29 | 0.56 | 0.9 | 57.09 | 6.93 | 0.5 | 10 | 8676.728 | 12346.3628 | 11189.826 | 8676727.9529 | 12346362.8222 | 1.8525e-06 | 9.5158
12 | 75 | CONCLUIDO | 0.4397 | 227.44 | 220.89 | 94.67 | 1.38 | 140 | 167.45 | 49.1 | 13 | 138 | 30.36 | 20886.38 | 2512.55 | 3441.16 | 523.02 | 300.98 | 107230.08 | 0.58 | 0.9 | 57.06 | 6.36 | 0.5 | 10 | 8595.8312 | 12231.2525 | 11085.4986 | 8595831.1932 | 12231252.5235 | 1.8601e-06 | 9.4767
13 | 75 | CONCLUIDO | 0.4413 | 226.61 | 220.39 | 102.51 | 1.47 | 129 | 168.9 | 49.1 | 14 | 127 | 30.81 | 21065.06 | 2495.78 | 3441.01 | 506.49 | 300.98 | 99016.04 | 0.59 | 0.91 | 57.03 | 5.86 | 0.5 | 10 | 8521.361 | 12125.2867 | 10989.4591 | 8521360.979 | 12125286.739 | 1.8668e-06 | 9.4421
14 | 75 | CONCLUIDO | 0.4427 | 225.88 | 219.94 | 109.97 | 1.56 | 120 | 170.35 | 49.1 | 15 | 118 | 31.26 | 21244.37 | 2479.4 | 3440.99 | 490.77 | 300.98 | 91203.38 | 0.61 | 0.91 | 57.03 | 5.41 | 0.5 | 10 | 8452.7626 | 12027.6761 | 10900.9921 | 8452762.5865 | 12027676.1367 | 1.8728e-06 | 9.4117
15 | 75 | CONCLUIDO | 0.4439 | 225.29 | 219.59 | 117.64 | 1.65 | 112 | 171.81 | 49.1 | 16 | 110 | 31.72 | 21424.29 | 2465.45 | 3441.01 | 479.33 | 300.98 | 85522.61 | 0.63 | 0.91 | 57.01 | 5.06 | 0.5 | 10 | 8394.9976 | 11945.4808 | 10826.4963 | 8394997.6447 | 11945480.7591 | 1.8778e-06 | 9.3871
16 | 75 | CONCLUIDO | 0.4449 | 224.78 | 219.29 | 125.31 | 1.74 | 105 | 173.28 | 49.1 | 17 | 103 | 32.18 | 21604.83 | 2448.17 | 3441 | 469.04 | 300.98 | 80411.9 | 0.64 | 0.91 | 57 | 4.76 | 0.5 | 10 | 8334.7552 | 11859.76 | 10748.8054 | 8334755.1564 | 11859760.0101 | 1.8821e-06 | 9.3658
17 | 75 | CONCLUIDO | 0.446 | 224.21 | 218.94 | 134.04 | 1.83 | 98 | 174.75 | 49.1 | 18 | 96 | 32.65 | 21786.02 | 2434.76 | 3440.92 | 457.54 | 300.98 | 74699.83 | 0.66 | 0.91 | 56.98 | 4.41 | 0.5 | 10 | 8280.5969 | 11782.6967 | 10678.9609 | 8280596.9017 | 11782696.6902 | 1.8867e-06 | 9.3421
18 | 75 | CONCLUIDO | 0.4467 | 223.87 | 218.75 | 141.13 | 1.91 | 93 | 176.22 | 49.1 | 19 | 91 | 33.13 | 21967.84 | 2421.14 | 3440.93 | 451.35 | 300.98 | 71626.94 | 0.67 | 0.91 | 56.97 | 4.22 | 0.5 | 10 | 8235.7692 | 11718.91 | 10621.1494 | 8235769.163 | 11718910.0267 | 1.8897e-06 | 9.3279
19 | 75 | CONCLUIDO | 0.4474 | 223.5 | 218.53 | 149 | 2 | 88 | 177.7 | 49.1 | 20 | 86 | 33.61 | 22150.3 | 2405.5 | 3440.87 | 443.59 | 300.98 | 67770.37 | 0.68 | 0.91 | 56.98 | 4.01 | 0.5 | 10 | 8186.3264 | 11648.5565 | 10557.3862 | 8186326.3644 | 11648556.4633 | 1.8926e-06 | 9.3125
20 | 75 | CONCLUIDO | 0.4483 | 223.08 | 218.27 | 157.78 | 2.08 | 83 | 179.18 | 49.1 | 21 | 81 | 34.09 | 22333.43 | 2394.37 | 3440.93 | 434.25 | 300.98 | 63126.82 | 0.69 | 0.92 | 56.97 | 3.74 | 0.5 | 10 | 8142.5699 | 11586.2942 | 10500.9563 | 8142569.9491 | 11586294.2162 | 1.8965e-06 | 9.295
21 | 75 | CONCLUIDO | 0.4488 | 222.79 | 218.1 | 165.65 | 2.16 | 79 | 180.67 | 49.1 | 22 | 77 | 34.58 | 22517.21 | 2381.84 | 3440.92 | 429.28 | 300.98 | 60661.56 | 0.7 | 0.92 | 56.95 | 3.58 | 0.5 | 10 | 8104.3741 | 11531.9443 | 10451.6975 | 8104374.1125 | 11531944.2747 | 1.8986e-06 | 9.2829
22 | 75 | CONCLUIDO | 0.4495 | 222.48 | 217.91 | 174.33 | 2.24 | 75 | 182.17 | 49.1 | 23 | 73 | 35.08 | 22701.78 | 2368.69 | 3440.93 | 422.41 | 300.98 | 57247.58 | 0.71 | 0.92 | 56.95 | 3.38 | 0.5 | 10 | 8061.1162 | 11470.3914 | 10395.9106 | 8061116.2366 | 11470391.4136 | 1.9015e-06 | 9.27
23 | 75 | CONCLUIDO | 0.45 | 222.21 | 217.73 | 181.44 | 2.32 | 72 | 183.67 | 49.1 | 24 | 70 | 35.58 | 22886.92 | 2353.23 | 3440.96 | 416.58 | 300.98 | 54349.78 | 0.72 | 0.92 | 56.94 | 3.2 | 0.5 | 10 | 8016.7267 | 11407.2283 | 10338.6643 | 8016726.7379 | 11407228.3341 | 1.9036e-06 | 9.2588
24 | 75 | CONCLUIDO | 0.4506 | 221.93 | 217.57 | 191.98 | 2.4 | 68 | 185.18 | 49.1 | 25 | 66 | 36.08 | 23072.73 | 2337.73 | 3440.96 | 411.12 | 300.98 | 51638 | 0.73 | 0.92 | 56.93 | 3.04 | 0.5 | 10 | 7970.8633 | 11341.9679 | 10279.5171 | 7970863.302 | 11341967.9476 | 1.9062e-06 | 9.2471
25 | 75 | CONCLUIDO | 0.4509 | 221.77 | 217.47 | 197.7 | 2.47 | 66 | 186.69 | 49.1 | 26 | 64 | 36.6 | 23259.24 | 2327.29 | 3440.89 | 407.88 | 300.98 | 50026.29 | 0.74 | 0.92 | 56.93 | 2.95 | 0.5 | 10 | 7941.9671 | 11300.8507 | 10242.2515 | 7941967.0798 | 11300850.6918 | 1.9075e-06 | 9.2404
26 | 75 | CONCLUIDO | 0.4514 | 221.55 | 217.35 | 207 | 2.55 | 63 | 188.21 | 49.1 | 27 | 61 | 37.11 | 23446.45 | 2317.13 | 3440.89 | 403.74 | 300.98 | 47974.6 | 0.75 | 0.92 | 56.93 | 2.83 | 0.5 | 10 | 7909.9522 | 11255.2958 | 10200.9639 | 7909952.1725 | 11255295.7702 | 1.9096e-06 | 9.2313
27 | 75 | CONCLUIDO | 0.4519 | 221.31 | 217.2 | 217.2 | 2.62 | 60 | 189.73 | 49.1 | 28 | 58 | 37.64 | 23634.36 | 2301.02 | 3440.89 | 398.62 | 300.98 | 45428.39 | 0.76 | 0.92 | 56.92 | 2.67 | 0.5 | 10 | 7864.9419 | 11191.2494 | 10142.917 | 7864941.9151 | 11191249.3957 | 1.9117e-06 | 9.2212
28 | 75 | CONCLUIDO | 0.4521 | 221.18 | 217.13 | 224.62 | 2.69 | 58 | 191.26 | 49.1 | 29 | 56 | 38.17 | 23822.99 | 2292.4 | 3440.93 | 395.77 | 300.98 | 44014 | 0.76 | 0.92 | 56.93 | 2.6 | 0.5 | 10 | 7842.191 | 11158.8764 | 10113.5766 | 7842190.979 | 11158876.4421 | 1.9125e-06 | 9.2158
29 | 75 | CONCLUIDO | 0.4525 | 221.02 | 217.03 | 232.53 | 2.76 | 56 | 192.8 | 49.1 | 30 | 54 | 38.7 | 24012.34 | 2276.62 | 3440.93 | 392.64 | 300.98 | 42458.93 | 0.77 | 0.92 | 56.92 | 2.5 | 0.5 | 10 | 7800.4221 | 11099.4424 | 10059.7099 | 7800422.1369 | 11099442.3695 | 1.9142e-06 | 9.2092
30 | 75 | CONCLUIDO | 0.4528 | 220.87 | 216.94 | 241.05 | 2.83 | 54 | 194.34 | 49.1 | 31 | 52 | 39.24 | 24202.42 | 2264.25 | 3440.86 | 389.9 | 300.98 | 41095.84 | 0.77 | 0.92 | 56.91 | 2.42 | 0.5 | 10 | 7767.7971 | 11053.0193 | 10017.6355 | 7767797.132 | 11053019.3227 | 1.9155e-06 | 9.2029
31 | 75 | CONCLUIDO | 0.453 | 220.73 | 216.87 | 250.23 | 2.9 | 52 | 195.89 | 49.1 | 32 | 49 | 39.79 | 24393.24 | 2250.15 | 3440.92 | 386.94 | 300.98 | 39627.48 | 0.78 | 0.92 | 56.92 | 2.34 | 0.5 | 10 | 7733.4975 | 11004.2134 | 9973.4015 | 7733497.5101 | 11004213.4157 | 1.9163e-06 | 9.1971
32 | 75 | CONCLUIDO | 0.4534 | 220.57 | 216.76 | 260.12 | 2.97 | 50 | 197.44 | 49.1 | 33 | 43 | 40.34 | 24584.81 | 2243.41 | 3440.94 | 383.65 | 300.98 | 37990.65 | 0.78 | 0.92 | 56.91 | 2.24 | 0.5 | 10 | 7710.9476 | 10972.1265 | 9944.3203 | 7710947.6201 | 10972126.5364 | 1.918e-06 | 9.1904
33 | 75 | CONCLUIDO | 0.4535 | 220.5 | 216.72 | 265.38 | 3.03 | 49 | 199 | 49.1 | 34 | 32 | 40.9 | 24777.13 | 2231.25 | 3440.96 | 381.51 | 300.98 | 36926.29 | 0.79 | 0.92 | 56.93 | 2.2 | 0.5 | 10 | 7682.9283 | 10932.257 | 9908.1855 | 7682928.2555 | 10932256.9861 | 1.9185e-06 | 9.1875
34 | 75 | CONCLUIDO | 0.4536 | 220.45 | 216.71 | 270.89 | 3.1 | 48 | 200.56 | 49.1 | 35 | 16 | 41.47 | 24970.22 | 2237.63 | 3440.99 | 380.45 | 300.98 | 36403.71 | 0.79 | 0.92 | 56.95 | 2.18 | 0.5 | 10 | 7694.6277 | 10948.9045 | 9923.2736 | 7694627.7276 | 10948904.4975 | 1.9189e-06 | 9.1854
35 | 75 | CONCLUIDO | 0.4538 | 220.38 | 216.67 | 276.6 | 3.16 | 47 | 202.14 | 49.1 | 36 | 5 | 42.04 | 25164.09 | 2241.79 | 3441.03 | 378.61 | 300.98 | 35487.75 | 0.79 | 0.92 | 56.96 | 2.14 | 0.5 | 10 | 7699.5373 | 10955.8904 | 9929.6051 | 7699537.2836 | 10955890.4443 | 1.9197e-06 | 9.1825
36 | 75 | CONCLUIDO | 0.4538 | 220.38 | 216.67 | 276.6 | 3.23 | 47 | 203.71 | 49.1 | 37 | 1 | 42.62 | 25358.87 | 2258.11 | 3440.96 | 378.54 | 300.98 | 35451.79 | 0.8 | 0.92 | 56.96 | 2.14 | 0.5 | 10 | 7734.1187 | 11005.0973 | 9974.2026 | 7734118.6753 | 11005097.2894 | 1.9197e-06 | 9.1825
37 | 75 | CONCLUIDO | 0.4538 | 220.38 | 216.67 | 276.6 | 3.29 | 47 | 205.3 | 49.1 | 38 | 1 | 43.2 | 25554.32 | 2273.58 | 3440.98 | 378.58 | 300.98 | 35470.8 | 0.8 | 0.92 | 56.96 | 2.14 | 0.5 | 10 | 7766.899 | 11051.7413 | 10016.4772 | 7766898.9529 | 11051741.2781 | 1.9197e-06 | 9.1825
38 | 75 | CONCLUIDO | 0.4538 | 220.38 | 216.67 | 276.6 | 3.35 | 47 | 206.89 | 49.1 | 39 | 0 | 43.8 | 25750.58 | 2289.18 | 3440.96 | 378.57 | 300.98 | 35469.22 | 0.8 | 0.92 | 56.96 | 2.14 | 0.5 | 10 | 7799.9547 | 11098.7772 | 10059.1071 | 7799954.695 | 11098777.233 | 1.9197e-06 | 9.1825

## RESULTADOS_17
Unnamed: 0 | Volume de calda [L] | STATUS | Capacidade operacional [ha/h] | Tempo de missao [h] | Tempo util [h] | Tempo por voo [min] | Autonomia Projetada [h] | N° Voos | MTOW [kg] | Massa Estrutura [kg] | Combustível [kg] | Abastecimentos | Massa gerador | Potência gerador [W] | Combustível consumido [L] | Calda cons [L] | Distância percorrida [km] | Distância Pulverizando [km] | RTL ACUMULADO[m] | EOC [km/km] | EOC [h/h] | Tempo de manobra [h] | Tempo rtl_rtw [h] | V pulv [m/s] | V desloc [m/s] | Preço Total por ha Simples [R$/ha] | Preço Total por ha Presumido [R$/ha] | Preço Total por ha Real [R$/ha] | Preço Total Simples [R$] | Preço Total Presumido [R$] | Prod CAPEX [ha/R$] | Dias Trabalhados
0 | 95 | CONCLUIDO | 0.1651 | 605.63 | 438.93 | 5.97 | 0.1 | 4412 | 185.69 | 53.44 | 1 | 4410 | 36.26 | 23136.14 | 5988.43 | 3447.12 | 7937.54 | 300.98 | 3793125.6 | 0.04 | 0.46 | 64.18 | 224.18 | 0.5 | 10 | 52622.161 | 74877.5686 | 67863.4652 | 52622161.0102 | 74877568.5773 | 6.3491e-07 | 25.2346
1 | 95 | CONCLUIDO | 0.2996 | 333.81 | 279.83 | 12.13 | 0.19 | 1384 | 187.21 | 53.44 | 2 | 1382 | 36.77 | 23322.88 | 3818.46 | 3442.74 | 2518.66 | 300.98 | 1098827.12 | 0.12 | 0.71 | 59.13 | 65.23 | 0.5 | 10 | 18542.5286 | 26384.691 | 23913.1237 | 18542528.6297 | 26384691.0201 | 1.1521e-06 | 13.9087
2 | 95 | CONCLUIDO | 0.349 | 286.51 | 253.14 | 18.3 | 0.28 | 830 | 188.73 | 53.44 | 3 | 828 | 37.29 | 23510.33 | 3448.71 | 3441.79 | 1614.89 | 300.98 | 649711.19 | 0.19 | 0.79 | 58.18 | 38.58 | 0.5 | 10 | 14396.4021 | 20485.0497 | 18566.1271 | 14396402.0734 | 20485049.6982 | 1.3421e-06 | 11.9379
3 | 95 | CONCLUIDO | 0.3753 | 266.46 | 241.92 | 24.48 | 0.37 | 593 | 190.25 | 53.44 | 4 | 591 | 37.82 | 23698.48 | 3289.14 | 3441.54 | 1234.67 | 300.98 | 460788.55 | 0.24 | 0.83 | 57.8 | 27.37 | 0.5 | 10 | 12782.2803 | 18188.27 | 16484.4966 | 12782280.328 | 18188269.9886 | 1.4433e-06 | 11.1025
4 | 95 | CONCLUIDO | 0.3916 | 255.36 | 235.74 | 30.68 | 0.46 | 461 | 191.78 | 53.44 | 5 | 459 | 38.35 | 23887.36 | 3198.64 | 3441.5 | 1024.83 | 300.98 | 356527.59 | 0.29 | 0.85 | 57.59 | 21.19 | 0.5 | 10 | 11924.2709 | 16967.384 | 15377.9763 | 11924270.9022 | 16967383.9894 | 1.5059e-06 | 10.64
5 | 95 | CONCLUIDO | 0.4027 | 248.31 | 231.81 | 36.89 | 0.55 | 377 | 193.32 | 53.44 | 6 | 375 | 38.89 | 24076.95 | 3138.11 | 3441.33 | 892.69 | 300.98 | 290879.69 | 0.34 | 0.86 | 57.44 | 17.26 | 0.5 | 10 | 11386.865 | 16202.6938 | 14684.9179 | 11386864.9888 | 16202693.8406 | 1.5486e-06 | 10.3462
6 | 95 | CONCLUIDO | 0.4107 | 243.48 | 229.14 | 43.1 | 0.64 | 319 | 194.86 | 53.44 | 7 | 317 | 39.43 | 24267.28 | 3094.89 | 3441.35 | 802.49 | 300.98 | 246065.77 | 0.38 | 0.87 | 57.33 | 14.6 | 0.5 | 10 | 11021.1906 | 15682.3654 | 14213.3309 | 11021190.6144 | 15682365.3797 | 1.5794e-06 | 10.145
7 | 95 | CONCLUIDO | 0.417 | 239.82 | 227.08 | 49.37 | 0.72 | 276 | 196.41 | 53.44 | 8 | 274 | 39.98 | 24458.36 | 3061.19 | 3441.12 | 733.03 | 300.98 | 211551.24 | 0.41 | 0.88 | 57.26 | 12.55 | 0.5 | 10 | 10744.4371 | 15288.5649 | 13856.4194 | 10744437.0676 | 15288564.8919 | 1.6036e-06 | 9.9925
8 | 95 | CONCLUIDO | 0.4218 | 237.1 | 225.59 | 55.7 | 0.81 | 243 | 197.97 | 53.44 | 9 | 241 | 40.53 | 24650.18 | 3033.73 | 3441.24 | 682.61 | 300.98 | 186506.05 | 0.44 | 0.89 | 57.21 | 11.05 | 0.5 | 10 | 10536.3803 | 14992.5151 | 13588.1018 | 10536380.335 | 14992515.0534 | 1.6221e-06 | 9.8792
9 | 95 | CONCLUIDO | 0.4256 | 234.95 | 224.4 | 62.05 | 0.89 | 217 | 199.53 | 53.44 | 10 | 215 | 41.1 | 24842.77 | 3011.22 | 3441.23 | 641.36 | 300.98 | 166014.02 | 0.47 | 0.89 | 57.19 | 9.86 | 0.5 | 10 | 10373.0775 | 14760.1468 | 13377.5005 | 10373077.482 | 14760146.7823 | 1.6367e-06 | 9.7896
10 | 95 | CONCLUIDO | 0.4288 | 233.21 | 223.44 | 68.4 | 0.97 | 196 | 201.1 | 53.44 | 11 | 194 | 41.66 | 25036.12 | 2992.44 | 3441.14 | 609.49 | 300.98 | 150184.06 | 0.49 | 0.89 | 57.14 | 8.91 | 0.5 | 10 | 10238.8614 | 14569.167 | 13204.4105 | 10238861.4451 | 14569166.9687 | 1.649e-06 | 9.7171
11 | 95 | CONCLUIDO | 0.4314 | 231.81 | 222.67 | 74.64 | 1.05 | 179 | 202.67 | 53.44 | 12 | 177 | 42.24 | 25230.25 | 2974.9 | 3440.99 | 583.39 | 300.98 | 137217.27 | 0.52 | 0.9 | 57.12 | 8.14 | 0.5 | 10 | 10126.3424 | 14409.0604 | 13059.3018 | 10126342.3733 | 14409060.3833 | 1.659e-06 | 9.6587
12 | 95 | CONCLUIDO | 0.4338 | 230.52 | 221.94 | 81.2 | 1.13 | 164 | 204.25 | 53.44 | 13 | 162 | 42.82 | 25425.3 | 2958.27 | 3441.05 | 559.27 | 300.98 | 125232.01 | 0.54 | 0.9 | 57.08 | 7.41 | 0.5 | 10 | 10022.4053 | 14261.1654 | 12925.2608 | 10022405.3102 | 14261165.382 | 1.6682e-06 | 9.605
13 | 95 | CONCLUIDO | 0.4356 | 229.55 | 221.42 | 87.4 | 1.21 | 152 | 205.84 | 53.44 | 14 | 150 | 43.4 | 25621.03 | 2945.55 | 3441.12 | 541.28 | 300.98 | 116299.47 | 0.56 | 0.9 | 57.07 | 6.89 | 0.5 | 10 | 9945.0678 | 14151.1197 | 12825.5236 | 9945067.8493 | 14151119.7108 | 1.6751e-06 | 9.5646
14 | 95 | CONCLUIDO | 0.4374 | 228.64 | 220.93 | 94.01 | 1.28 | 141 | 207.43 | 53.44 | 15 | 139 | 44 | 25817.56 | 2931.63 | 3441.05 | 524.96 | 300.98 | 108191.11 | 0.57 | 0.9 | 57.05 | 6.4 | 0.5 | 10 | 9866.2019 | 14038.8991 | 12723.8151 | 9866201.8588 | 14038899.0512 | 1.6821e-06 | 9.5267
15 | 95 | CONCLUIDO | 0.4388 | 227.87 | 220.49 | 100.22 | 1.36 | 132 | 209.03 | 53.44 | 16 | 130 | 44.6 | 26014.91 | 2919.84 | 3441.04 | 509.68 | 300.98 | 100598.63 | 0.59 | 0.91 | 57.04 | 5.96 | 0.5 | 10 | 9802.1749 | 13947.7932 | 12641.2435 | 9802174.8586 | 13947793.2129 | 1.6874e-06 | 9.4946
16 | 95 | CONCLUIDO | 0.4401 | 227.23 | 220.15 | 106.52 | 1.43 | 124 | 210.64 | 53.44 | 17 | 122 | 45.21 | 26213.09 | 2908.67 | 3440.96 | 498.3 | 300.98 | 94945.95 | 0.6 | 0.91 | 57.02 | 5.62 | 0.5 | 10 | 9743.7584 | 13864.6708 | 12565.9076 | 9743758.4499 | 13864670.8445 | 1.6924e-06 | 9.4679
17 | 95 | CONCLUIDO | 0.4413 | 226.63 | 219.8 | 112.72 | 1.51 | 117 | 212.25 | 53.44 | 18 | 115 | 45.82 | 26412.11 | 2897.94 | 3440.92 | 486.18 | 300.98 | 88920.45 | 0.62 | 0.91 | 57.02 | 5.27 | 0.5 | 10 | 9688.6836 | 13786.3033 | 12494.881 | 9688683.5845 | 13786303.2531 | 1.6971e-06 | 9.4429
18 | 95 | CONCLUIDO | 0.4423 | 226.08 | 219.52 | 119.74 | 1.58 | 110 | 213.87 | 53.44 | 19 | 108 | 46.44 | 26611.98 | 2888.64 | 3440.99 | 476.31 | 300.98 | 84021.03 | 0.63 | 0.91 | 57.02 | 4.99 | 0.5 | 10 | 9642.3883 | 13720.4284 | 12435.1769 | 9642388.282 | 13720428.3513 | 1.7009e-06 | 9.42
19 | 95 | CONCLUIDO | 0.4433 | 225.59 | 219.25 | 126.49 | 1.65 | 104 | 215.5 | 53.44 | 20 | 102 | 47.07 | 26812.71 | 2877.08 | 3441.01 | 467.69 | 300.98 | 79743.31 | 0.64 | 0.91 | 57 | 4.72 | 0.5 | 10 | 9591.5723 | 13648.1208 | 12369.6428 | 9591572.2957 | 13648120.8402 | 1.7048e-06 | 9.3996
20 | 95 | CONCLUIDO | 0.4442 | 225.14 | 218.99 | 132.72 | 1.72 | 99 | 217.14 | 53.44 | 21 | 97 | 47.7 | 27014.3 | 2869.85 | 3441.02 | 458.59 | 300.98 | 75217.03 | 0.66 | 0.91 | 57 | 4.46 | 0.5 | 10 | 9552.6482 | 13592.7346 | 12319.4448 | 9552648.199 | 13592734.6365 | 1.7082e-06 | 9.3808
21 | 95 | CONCLUIDO | 0.4448 | 224.82 | 218.81 | 138.2 | 1.79 | 95 | 218.78 | 53.44 | 22 | 93 | 48.34 | 27216.79 | 2860.91 | 3440.92 | 453.08 | 300.98 | 72483.97 | 0.66 | 0.91 | 56.98 | 4.29 | 0.5 | 10 | 9517.7721 | 13543.1084 | 12274.4673 | 9517772.099 | 13543108.4427 | 1.7105e-06 | 9.3675
22 | 95 | CONCLUIDO | 0.4456 | 224.42 | 218.6 | 145.73 | 1.85 | 90 | 220.43 | 53.44 | 23 | 88 | 48.99 | 27420.16 | 2853.43 | 3440.97 | 445.78 | 300.98 | 68856.28 | 0.68 | 0.91 | 56.97 | 4.07 | 0.5 | 10 | 9481.4515 | 13491.4268 | 12227.6269 | 9481451.4504 | 13491426.7594 | 1.7136e-06 | 9.3508
23 | 95 | CONCLUIDO | 0.4463 | 224.07 | 218.4 | 152.37 | 1.92 | 86 | 222.08 | 53.44 | 24 | 84 | 49.65 | 27624.44 | 2844.56 | 3440.97 | 438.86 | 300.98 | 65419.92 | 0.69 | 0.91 | 56.97 | 3.87 | 0.5 | 10 | 9444.5284 | 13438.8879 | 12180.0096 | 9444528.4259 | 13438887.9384 | 1.7163e-06 | 9.3362
24 | 95 | CONCLUIDO | 0.4468 | 223.81 | 218.25 | 157.77 | 1.99 | 83 | 223.75 | 53.44 | 25 | 81 | 50.31 | 27829.77 | 2837.13 | 3440.94 | 434.25 | 300.98 | 63127.77 | 0.69 | 0.92 | 56.96 | 3.73 | 0.5 | 10 | 9415.761 | 13397.9539 | 12142.91 | 9415760.9556 | 13397953.8872 | 1.7182e-06 | 9.3254
25 | 95 | CONCLUIDO | 0.4475 | 223.47 | 218.06 | 165.61 | 2.05 | 79 | 225.42 | 53.44 | 26 | 77 | 50.98 | 28035.92 | 2829.12 | 3440.96 | 427.79 | 300.98 | 59919.3 | 0.7 | 0.92 | 56.95 | 3.53 | 0.5 | 10 | 9381.038 | 13348.5456 | 12098.1301 | 9381038.0269 | 13348545.645 | 1.7209e-06 | 9.3112
26 | 95 | CONCLUIDO | 0.448 | 223.24 | 217.94 | 172.06 | 2.11 | 76 | 227.1 | 53.44 | 27 | 74 | 51.66 | 28243 | 2823.05 | 3440.96 | 423.28 | 300.98 | 57676.19 | 0.71 | 0.92 | 56.96 | 3.41 | 0.5 | 10 | 9355.79 | 13312.6195 | 12065.5693 | 9355790.01 | 13312619.5242 | 1.7228e-06 | 9.3017
27 | 95 | CONCLUIDO | 0.4484 | 223 | 217.81 | 179.02 | 2.18 | 73 | 228.79 | 53.44 | 28 | 71 | 52.35 | 28451.04 | 2814.8 | 3440.89 | 419.48 | 300.98 | 55795.02 | 0.72 | 0.92 | 56.94 | 3.29 | 0.5 | 10 | 9327.8313 | 13272.8363 | 12029.5127 | 9327831.312 | 13272836.2982 | 1.7244e-06 | 9.2917
28 | 95 | CONCLUIDO | 0.4487 | 222.86 | 217.75 | 184.01 | 2.24 | 71 | 230.48 | 53.44 | 29 | 69 | 53.05 | 28660.06 | 2808.15 | 3440.94 | 417.12 | 300.98 | 54624.66 | 0.72 | 0.92 | 56.94 | 3.22 | 0.5 | 10 | 9306.4702 | 13242.441 | 12001.9647 | 9306470.2098 | 13242440.9787 | 1.7255e-06 | 9.2858
29 | 95 | CONCLUIDO | 0.4493 | 222.59 | 217.59 | 191.99 | 2.3 | 68 | 232.18 | 53.44 | 30 | 66 | 53.75 | 28870.05 | 2801.24 | 3440.91 | 411.64 | 300.98 | 51899.44 | 0.73 | 0.92 | 56.94 | 3.06 | 0.5 | 10 | 9276.928 | 13200.4045 | 11963.8659 | 9276927.9725 | 13200404.4895 | 1.7278e-06 | 9.2746
30 | 95 | CONCLUIDO | 0.4496 | 222.41 | 217.48 | 197.71 | 2.36 | 66 | 233.89 | 53.44 | 31 | 64 | 54.46 | 29081.05 | 2796.68 | 3440.91 | 408.05 | 300.98 | 50114.81 | 0.74 | 0.92 | 56.93 | 2.96 | 0.5 | 10 | 9259.3652 | 13175.4139 | 11941.2163 | 9259365.164 | 13175413.8701 | 1.729e-06 | 9.2671
31 | 95 | CONCLUIDO | 0.4499 | 222.28 | 217.43 | 203.84 | 2.41 | 64 | 235.61 | 53.44 | 32 | 62 | 55.18 | 29293.06 | 2793.6 | 3440.9 | 406.42 | 300.98 | 49308.87 | 0.74 | 0.92 | 56.93 | 2.9 | 0.5 | 10 | 9245.887 | 13156.2354 | 11923.8344 | 9245887.0097 | 13156235.4213 | 1.7301e-06 | 9.2617
32 | 95 | CONCLUIDO | 0.4503 | 222.07 | 217.29 | 210.28 | 2.47 | 62 | 237.34 | 53.44 | 33 | 60 | 55.91 | 29506.09 | 2783.2 | 3440.91 | 402 | 300.98 | 47105.28 | 0.75 | 0.92 | 56.92 | 2.77 | 0.5 | 10 | 9213.4187 | 13110.0353 | 11881.962 | 9213418.6562 | 13110035.2782 | 1.7317e-06 | 9.2529
33 | 95 | CONCLUIDO | 0.4506 | 221.93 | 217.22 | 217.22 | 2.53 | 60 | 239.08 | 53.44 | 34 | 58 | 56.64 | 29720.17 | 2776.75 | 3440.92 | 399.32 | 300.98 | 45775.3 | 0.75 | 0.92 | 56.92 | 2.7 | 0.5 | 10 | 9192.5042 | 13080.2755 | 11854.9899 | 9192504.1672 | 13080275.4573 | 1.7328e-06 | 9.2471
34 | 95 | CONCLUIDO | 0.451 | 221.75 | 217.13 | 224.61 | 2.58 | 58 | 240.82 | 53.44 | 35 | 56 | 57.39 | 29935.43 | 2773.94 | 3440.9 | 396.45 | 300.98 | 44351.56 | 0.76 | 0.92 | 56.91 | 2.6 | 0.5 | 10 | 9177.0577 | 13058.2962 | 11835.0696 | 9177057.7013 | 13058296.242 | 1.7344e-06 | 9.2396
35 | 95 | CONCLUIDO | 0.4513 | 221.58 | 217.03 | 232.53 | 2.64 | 56 | 242.57 | 53.44 | 36 | 54 | 58.14 | 30151.65 | 2764.62 | 3440.94 | 392.69 | 300.98 | 42480.95 | 0.77 | 0.92 | 56.92 | 2.5 | 0.5 | 10 | 9149.6347 | 13019.2753 | 11799.7039 | 9149634.7369 | 13019275.3266 | 1.7355e-06 | 9.2325
36 | 95 | CONCLUIDO | 0.4515 | 221.49 | 216.97 | 236.7 | 2.69 | 55 | 244.34 | 53.44 | 37 | 53 | 58.9 | 30368.96 | 2762.57 | 3440.9 | 390.97 | 300.98 | 41628.38 | 0.77 | 0.92 | 56.91 | 2.45 | 0.5 | 10 | 9140.3468 | 13006.0593 | 11787.7259 | 9140346.8053 | 13006059.2646 | 1.7363e-06 | 9.2287
37 | 95 | CONCLUIDO | 0.4519 | 221.3 | 216.86 | 245.5 | 2.75 | 53 | 246.11 | 53.44 | 38 | 51 | 59.67 | 30587.38 | 2752.78 | 3440.93 | 387.09 | 300.98 | 39698.9 | 0.78 | 0.92 | 56.91 | 2.34 | 0.5 | 10 | 9109.8292 | 12962.6349 | 11748.3692 | 9109829.1992 | 12962634.8956 | 1.7378e-06 | 9.2208
38 | 95 | CONCLUIDO | 0.452 | 221.26 | 216.85 | 250.21 | 2.8 | 52 | 247.89 | 53.44 | 39 | 50 | 60.45 | 30806.92 | 2748.45 | 3440.9 | 386.67 | 300.98 | 39491.53 | 0.78 | 0.92 | 56.91 | 2.33 | 0.5 | 10 | 9098.4611 | 12946.459 | 11733.7086 | 9098461.1419 | 12946458.9637 | 1.7382e-06 | 9.2192
39 | 95 | CONCLUIDO | 0.4521 | 221.18 | 216.81 | 255.07 | 2.85 | 51 | 249.68 | 53.44 | 40 | 49 | 61.24 | 31027.6 | 2741.19 | 3440.91 | 385.48 | 300.98 | 38905.11 | 0.78 | 0.92 | 56.91 | 2.28 | 0.5 | 10 | 9080.4129 | 12920.7777 | 11710.4329 | 9080412.9389 | 12920777.6627 | 1.7386e-06 | 9.2158

## RESULTADOS_9
Unnamed: 0 | Volume de calda [L] | STATUS | Capacidade operacional [ha/h] | Tempo de missao [h] | Tempo util [h] | Tempo por voo [min] | Autonomia Projetada [h] | N° Voos | MTOW [kg] | Massa Estrutura [kg] | Combustível [kg] | Abastecimentos | Massa gerador | Potência gerador [W] | Combustível consumido [L] | Calda cons [L] | Distância percorrida [km] | Distância Pulverizando [km] | RTL ACUMULADO[m] | EOC [km/km] | EOC [h/h] | Tempo de manobra [h] | Tempo rtl_rtw [h] | V pulv [m/s] | V desloc [m/s] | Preço Total por ha Simples [R$/ha] | Preço Total por ha Presumido [R$/ha] | Preço Total por ha Real [R$/ha] | Preço Total Simples [R$] | Preço Total Presumido [R$] | Prod CAPEX [ha/R$] | Dias Trabalhados
0 | 55 | CONCLUIDO | 0.2539 | 393.88 | 333.29 | 8.17 | 0.15 | 2449 | 116.05 | 43.4 | 1 | 2447 | 16.65 | 14546.17 | 3354.3 | 3444.13 | 4334.7 | 300.98 | 2001520.4 | 0.07 | 0.6 | 60.9 | 118.64 | 0.5 | 10 | 19794.3419 | 28165.9317 | 25527.5079 | 19794341.8732 | 28165931.6646 | 1.2172e-06 | 16.4117
1 | 55 | CONCLUIDO | 0.354 | 282.48 | 258.08 | 16.58 | 0.3 | 934 | 117.34 | 43.4 | 2 | 932 | 16.94 | 14705.49 | 2584.1 | 3442.24 | 1782.4 | 300.98 | 732946.18 | 0.17 | 0.77 | 58.35 | 43.51 | 0.5 | 10 | 10984.7491 | 15630.5117 | 14166.3345 | 10984749.0799 | 15630511.6846 | 1.6971e-06 | 11.77
2 | 55 | CONCLUIDO | 0.3892 | 256.95 | 241.11 | 25.12 | 0.45 | 576 | 118.63 | 43.4 | 3 | 574 | 17.23 | 14865.24 | 2397.59 | 3441.54 | 1206.27 | 300.98 | 446670.71 | 0.25 | 0.83 | 57.79 | 26.55 | 0.5 | 10 | 9300.6072 | 13234.0984 | 11994.4036 | 9300607.2262 | 13234098.3726 | 1.8659e-06 | 10.7063
3 | 55 | CONCLUIDO | 0.4072 | 245.6 | 233.6 | 33.77 | 0.59 | 415 | 119.93 | 43.4 | 4 | 413 | 17.53 | 15025.44 | 2306.1 | 3441.36 | 952.96 | 300.98 | 320824.32 | 0.32 | 0.86 | 57.51 | 19.05 | 0.5 | 10 | 8576.2005 | 12203.3195 | 11060.1822 | 8576200.5417 | 12203319.5115 | 1.9522e-06 | 10.2333
4 | 55 | CONCLUIDO | 0.418 | 239.22 | 229.39 | 42.48 | 0.73 | 324 | 121.23 | 43.4 | 5 | 322 | 17.83 | 15186.08 | 2247.63 | 3441.27 | 810.8 | 300.98 | 250196.34 | 0.37 | 0.87 | 57.36 | 14.85 | 0.5 | 10 | 8166.9462 | 11620.9798 | 10532.3927 | 8166946.153 | 11620979.8096 | 2.0039e-06 | 9.9675
5 | 55 | CONCLUIDO | 0.4255 | 235.04 | 226.63 | 51.31 | 0.86 | 265 | 122.54 | 43.4 | 6 | 263 | 18.14 | 15347.16 | 2203.43 | 3441.15 | 717.75 | 300.98 | 203969.77 | 0.42 | 0.88 | 57.25 | 12.09 | 0.5 | 10 | 7888.966 | 11225.4339 | 10173.8993 | 7888965.9562 | 11225433.8867 | 2.0399e-06 | 9.7933
6 | 55 | CONCLUIDO | 0.4309 | 232.08 | 224.67 | 60.45 | 1 | 223 | 123.85 | 43.4 | 7 | 221 | 18.45 | 15508.69 | 2166.96 | 3441.22 | 651.12 | 300.98 | 170862.33 | 0.46 | 0.89 | 57.19 | 10.13 | 0.5 | 10 | 7684.7604 | 10934.864 | 9910.5483 | 7684760.3797 | 10934863.9676 | 2.0658e-06 | 9.67
7 | 55 | CONCLUIDO | 0.4347 | 230.03 | 223.34 | 69.43 | 1.13 | 193 | 125.16 | 43.4 | 8 | 191 | 18.76 | 15670.68 | 2137.2 | 3441.12 | 605.69 | 300.98 | 148297.82 | 0.5 | 0.89 | 57.15 | 8.81 | 0.5 | 10 | 7535.6341 | 10722.6679 | 9718.2296 | 7535634.0684 | 10722667.9007 | 2.084e-06 | 9.5846
8 | 55 | CONCLUIDO | 0.4379 | 228.38 | 222.26 | 78.91 | 1.26 | 169 | 126.48 | 43.4 | 9 | 167 | 19.08 | 15833.12 | 2108.24 | 3441.17 | 569.04 | 300.98 | 130094.53 | 0.53 | 0.9 | 57.12 | 7.73 | 0.5 | 10 | 7404.0017 | 10535.3644 | 9548.4716 | 7404001.6775 | 10535364.4303 | 2.0993e-06 | 9.5158
9 | 55 | CONCLUIDO | 0.4404 | 227.05 | 221.36 | 87.96 | 1.38 | 151 | 127.8 | 43.4 | 10 | 149 | 19.4 | 15996.02 | 2082.33 | 3441.06 | 539.82 | 300.98 | 115570.48 | 0.56 | 0.9 | 57.06 | 6.83 | 0.5 | 10 | 7294.5128 | 10379.5696 | 9407.2707 | 7294512.7787 | 10379569.5643 | 2.1113e-06 | 9.4604
10 | 55 | CONCLUIDO | 0.4426 | 225.95 | 220.64 | 98.06 | 1.5 | 135 | 129.13 | 43.4 | 11 | 133 | 19.73 | 16159.39 | 2056.47 | 3440.98 | 514.75 | 300.98 | 103118.23 | 0.58 | 0.91 | 57.05 | 6.12 | 0.5 | 10 | 7193.5189 | 10235.8624 | 9277.0253 | 7193518.8608 | 10235862.4479 | 2.1219e-06 | 9.4146
11 | 55 | CONCLUIDO | 0.4442 | 225.14 | 220.12 | 107.38 | 1.63 | 123 | 130.45 | 43.4 | 12 | 121 | 20.05 | 16323.22 | 2034.68 | 3441.07 | 497.08 | 300.98 | 94345.06 | 0.61 | 0.91 | 57.03 | 5.59 | 0.5 | 10 | 7114.2764 | 10123.1061 | 9174.8313 | 7114276.4363 | 10123106.1497 | 2.1295e-06 | 9.3808
12 | 55 | CONCLUIDO | 0.4457 | 224.35 | 219.59 | 117.64 | 1.74 | 112 | 131.79 | 43.4 | 13 | 110 | 20.39 | 16487.53 | 2010.33 | 3441 | 479.34 | 300.98 | 85527.77 | 0.63 | 0.91 | 57.01 | 5.06 | 0.5 | 10 | 7031.5243 | 10005.3558 | 9068.1111 | 7031524.2982 | 10005355.7804 | 2.1367e-06 | 9.3479
13 | 55 | CONCLUIDO | 0.447 | 223.69 | 219.15 | 127.66 | 1.86 | 103 | 133.12 | 43.4 | 14 | 101 | 20.72 | 16652.31 | 1987.18 | 3440.99 | 463.97 | 300.98 | 77888.48 | 0.65 | 0.91 | 57 | 4.62 | 0.5 | 10 | 6956.0888 | 9898.0164 | 8970.8267 | 6956088.7831 | 9898016.4419 | 2.143e-06 | 9.3204
14 | 55 | CONCLUIDO | 0.448 | 223.21 | 218.86 | 138.23 | 1.97 | 95 | 134.46 | 43.4 | 15 | 93 | 21.06 | 16817.7 | 1966.46 | 3441.04 | 454.85 | 300.98 | 73368.06 | 0.66 | 0.91 | 56.98 | 4.33 | 0.5 | 10 | 6892.6893 | 9807.8035 | 8889.0645 | 6892689.3154 | 9807803.5373 | 2.1478e-06 | 9.3004
15 | 55 | CONCLUIDO | 0.4491 | 222.68 | 218.5 | 148.98 | 2.08 | 88 | 135.81 | 43.4 | 16 | 86 | 21.41 | 16983.46 | 1944.21 | 3441.03 | 442.71 | 300.98 | 67331.75 | 0.68 | 0.91 | 56.96 | 3.97 | 0.5 | 10 | 6823.9531 | 9709.9969 | 8800.4198 | 6823953.1458 | 9709996.888 | 2.153e-06 | 9.2783
16 | 55 | CONCLUIDO | 0.4499 | 222.26 | 218.22 | 159.67 | 2.19 | 82 | 137.15 | 43.4 | 17 | 80 | 21.75 | 17149.71 | 1921.79 | 3440.86 | 432.8 | 300.98 | 62408.53 | 0.7 | 0.92 | 56.96 | 3.69 | 0.5 | 10 | 6760.6132 | 9619.8687 | 8718.7343 | 6760613.2012 | 9619868.6804 | 2.1569e-06 | 9.2608
17 | 55 | CONCLUIDO | 0.4506 | 221.92 | 217.99 | 169.86 | 2.3 | 77 | 138.51 | 43.4 | 18 | 75 | 22.11 | 17316.45 | 1898.41 | 3440.94 | 425.41 | 300.98 | 58738.45 | 0.71 | 0.92 | 56.95 | 3.47 | 0.5 | 10 | 6697.5325 | 9530.1093 | 8637.3831 | 6697532.4754 | 9530109.3227 | 2.1602e-06 | 9.2467
18 | 55 | CONCLUIDO | 0.4513 | 221.58 | 217.77 | 181.48 | 2.4 | 72 | 139.86 | 43.4 | 19 | 69 | 22.46 | 17483.7 | 1877.57 | 3440.96 | 417.72 | 300.98 | 54917.73 | 0.72 | 0.92 | 56.95 | 3.24 | 0.5 | 10 | 6640.1758 | 9448.4949 | 8563.4138 | 6640175.8354 | 9448494.9294 | 2.1636e-06 | 9.2325
19 | 55 | CONCLUIDO | 0.4518 | 221.33 | 217.62 | 192.02 | 2.5 | 68 | 141.22 | 43.4 | 20 | 59 | 22.82 | 17651.44 | 1855.87 | 3440.9 | 412.31 | 300.98 | 52232.8 | 0.73 | 0.92 | 56.95 | 3.09 | 0.5 | 10 | 6584.8927 | 9369.831 | 8492.1187 | 6584892.6881 | 9369830.9678 | 2.166e-06 | 9.2221
20 | 55 | CONCLUIDO | 0.4522 | 221.14 | 217.5 | 200.77 | 2.61 | 65 | 142.59 | 43.4 | 21 | 28 | 23.19 | 17819.69 | 1844.72 | 3440.99 | 407.19 | 300.98 | 49687.34 | 0.74 | 0.92 | 56.98 | 2.98 | 0.5 | 10 | 6553.9634 | 9325.8209 | 8452.2312 | 6553963.4458 | 9325820.8699 | 2.1679e-06 | 9.2142
21 | 55 | CONCLUIDO | 0.4524 | 221.05 | 217.44 | 203.85 | 2.7 | 64 | 143.96 | 43.4 | 22 | 5 | 23.56 | 17988.46 | 1849.04 | 3441.01 | 403.87 | 300.98 | 48032.35 | 0.75 | 0.92 | 57.01 | 2.91 | 0.5 | 10 | 6559.5533 | 9333.7749 | 8459.4401 | 6559553.3204 | 9333774.8614 | 2.1689e-06 | 9.2104
22 | 55 | CONCLUIDO | 0.4524 | 221.06 | 217.44 | 203.85 | 2.8 | 64 | 145.33 | 43.4 | 23 | 1 | 23.93 | 18157.74 | 1864.35 | 3441.01 | 403.91 | 300.98 | 48054.15 | 0.75 | 0.92 | 57.01 | 2.92 | 0.5 | 10 | 6592.0991 | 9380.0852 | 8501.4123 | 6592099.0879 | 9380085.1589 | 2.1689e-06 | 9.2108
23 | 55 | CONCLUIDO | 0.4524 | 221.06 | 217.44 | 203.85 | 2.89 | 64 | 146.7 | 43.4 | 24 | 0 | 24.3 | 18327.54 | 1880.12 | 3441.01 | 403.89 | 300.98 | 48043.04 | 0.75 | 0.92 | 57.01 | 2.92 | 0.5 | 10 | 6625.6185 | 9427.7808 | 8544.6401 | 6625618.462 | 9427780.8291 | 2.1689e-06 | 9.2108

## resultados
Unnamed: 0 | Volume de calda [L] | STATUS | Capacidade operacional [ha/h] | Tempo de missao [h] | Tempo util [h] | Tempo por voo [min] | Autonomia Projetada [h] | N° Voos | MTOW [kg] | Massa Estrutura [kg] | Combustível [kg] | Abastecimentos | Massa gerador | Potência gerador [W] | Combustível consumido [L] | Calda cons [L] | Distância percorrida [km] | Distância Pulverizando [km] | RTL ACUMULADO[m] | EOC [km/km] | EOC [h/h] | Tempo de manobra [h] | Tempo rtl_rtw [h] | V pulv [m/s] | V desloc [m/s]
0 | 100 | CONCLUIDO | 0.1549 | 645.52 | 458.17 | 5.78 | 0.09 | 4753 | 194.77 | 54.38 | 1 | 4751 | 39.4 | 24256.19 | 6442.39 | 3446.81 | 8598.03 | 300.98 | 4121668.63 | 0.04 | 0.44 | 64.69 | 243.41 | 0.5 | 10
1 | 100 | CONCLUIDO | 0.293 | 341.28 | 282.68 | 11.76 | 0.18 | 1442 | 196.32 | 54.38 | 2 | 1440 | 39.95 | 24447.22 | 3977.13 | 3442.87 | 2615.42 | 300.98 | 1146915.65 | 0.12 | 0.71 | 59.22 | 68.09 | 0.5 | 10
2 | 100 | CONCLUIDO | 0.344 | 290.7 | 254.67 | 17.73 | 0.27 | 862 | 197.88 | 54.38 | 3 | 860 | 40.5 | 24639 | 3578.59 | 3441.93 | 1666.03 | 300.98 | 675124.19 | 0.18 | 0.78 | 58.25 | 40.1 | 0.5 | 10
3 | 100 | CONCLUIDO | 0.3714 | 269.28 | 242.88 | 23.73 | 0.36 | 614 | 199.44 | 54.38 | 4 | 612 | 41.06 | 24831.54 | 3407.41 | 3441.57 | 1267.22 | 300.98 | 476956.34 | 0.24 | 0.82 | 57.83 | 28.33 | 0.5 | 10
4 | 100 | CONCLUIDO | 0.3883 | 257.55 | 236.48 | 29.75 | 0.44 | 477 | 201.01 | 54.38 | 5 | 475 | 41.63 | 25024.84 | 3311.73 | 3441.59 | 1050.56 | 300.98 | 369315.2 | 0.29 | 0.84 | 57.61 | 21.93 | 0.5 | 10
5 | 100 | CONCLUIDO | 0.3999 | 250.09 | 232.41 | 35.76 | 0.53 | 390 | 202.58 | 54.38 | 6 | 388 | 42.2 | 25218.93 | 3248.38 | 3441.39 | 913.4 | 300.98 | 301169.42 | 0.33 | 0.86 | 57.45 | 17.87 | 0.5 | 10
6 | 100 | CONCLUIDO | 0.4082 | 244.99 | 229.64 | 41.75 | 0.61 | 330 | 204.16 | 54.38 | 7 | 328 | 42.78 | 25413.94 | 3203.88 | 3441.39 | 818.64 | 300.98 | 254089.45 | 0.37 | 0.87 | 57.37 | 15.09 | 0.5 | 10
7 | 100 | CONCLUIDO | 0.4148 | 241.11 | 227.51 | 47.9 | 0.69 | 285 | 205.75 | 54.38 | 8 | 283 | 43.37 | 25609.61 | 3168 | 3441.11 | 746.97 | 300.98 | 218477.51 | 0.4 | 0.88 | 57.29 | 12.97 | 0.5 | 10
8 | 100 | CONCLUIDO | 0.4196 | 238.33 | 226.01 | 53.81 | 0.77 | 252 | 207.34 | 54.38 | 9 | 250 | 43.96 | 25806.1 | 3142 | 3441.23 | 696.21 | 300.98 | 193265.08 | 0.43 | 0.88 | 57.24 | 11.48 | 0.5 | 10
9 | 100 | CONCLUIDO | 0.4236 | 236.05 | 224.78 | 59.94 | 0.85 | 225 | 208.94 | 54.38 | 10 | 223 | 44.56 | 26003.41 | 3118.99 | 3441.07 | 654.28 | 300.98 | 172433.98 | 0.46 | 0.89 | 57.22 | 10.25 | 0.5 | 10
10 | 100 | CONCLUIDO | 0.427 | 234.17 | 223.76 | 66.14 | 0.93 | 203 | 210.55 | 54.38 | 11 | 201 | 45.17 | 26201.54 | 3098.77 | 3441.13 | 620.22 | 300.98 | 155512.7 | 0.49 | 0.89 | 57.16 | 9.23 | 0.5 | 10
11 | 100 | CONCLUIDO | 0.4298 | 232.65 | 222.94 | 72.3 | 1 | 185 | 212.16 | 54.38 | 12 | 183 | 45.78 | 26400.51 | 3081.43 | 3441.05 | 592.75 | 300.98 | 141869.28 | 0.51 | 0.9 | 57.12 | 8.41 | 0.5 | 10
12 | 100 | CONCLUIDO | 0.4322 | 231.35 | 222.22 | 78.43 | 1.08 | 170 | 213.78 | 54.38 | 13 | 168 | 46.4 | 26600.32 | 3066.78 | 3441.05 | 569.01 | 300.98 | 130073.39 | 0.53 | 0.9 | 57.09 | 7.69 | 0.5 | 10
13 | 100 | CONCLUIDO | 0.4341 | 230.38 | 221.72 | 84.2 | 1.15 | 158 | 215.41 | 54.38 | 14 | 156 | 47.03 | 26801 | 3054.08 | 3440.99 | 551.52 | 300.98 | 121389.08 | 0.55 | 0.9 | 57.08 | 7.19 | 0.5 | 10
14 | 100 | CONCLUIDO | 0.4359 | 229.43 | 221.2 | 90.28 | 1.23 | 147 | 217.04 | 54.38 | 15 | 145 | 47.66 | 27002.55 | 3041.8 | 3441.05 | 533.72 | 300.98 | 112540.88 | 0.56 | 0.9 | 57.06 | 6.67 | 0.5 | 10
15 | 100 | CONCLUIDO | 0.4374 | 228.62 | 220.78 | 96.69 | 1.3 | 137 | 218.68 | 54.38 | 16 | 135 | 48.31 | 27204.98 | 3030.81 | 3441 | 519.23 | 300.98 | 105349.11 | 0.58 | 0.9 | 57.06 | 6.25 | 0.5 | 10
16 | 100 | CONCLUIDO | 0.4388 | 227.91 | 220.38 | 102.5 | 1.37 | 129 | 220.33 | 54.38 | 17 | 127 | 48.95 | 27408.3 | 3019.67 | 3440.96 | 506.02 | 300.98 | 98784.48 | 0.59 | 0.91 | 57.04 | 5.85 | 0.5 | 10
17 | 100 | CONCLUIDO | 0.4401 | 227.21 | 219.99 | 109.09 | 1.44 | 121 | 221.99 | 54.38 | 18 | 119 | 49.61 | 27612.53 | 3009.71 | 3441.1 | 492.52 | 300.98 | 92073.32 | 0.61 | 0.91 | 57.03 | 5.46 | 0.5 | 10
18 | 100 | CONCLUIDO | 0.4413 | 226.63 | 219.68 | 115.62 | 1.51 | 114 | 223.65 | 54.38 | 19 | 112 | 50.27 | 27817.81 | 2999.11 | 3441.02 | 482.18 | 300.98 | 86935.8 | 0.62 | 0.91 | 57.01 | 5.15 | 0.5 | 10
19 | 100 | CONCLUIDO | 0.4423 | 226.1 | 219.38 | 121.88 | 1.58 | 108 | 225.32 | 54.38 | 20 | 106 | 50.95 | 28023.89 | 2989.93 | 3440.96 | 472.25 | 300.98 | 82005.12 | 0.64 | 0.91 | 57 | 4.85 | 0.5 | 10
20 | 100 | CONCLUIDO | 0.4431 | 225.7 | 219.18 | 127.68 | 1.64 | 103 | 227 | 54.38 | 21 | 101 | 51.62 | 28230.92 | 2982.98 | 3440.9 | 465.11 | 300.98 | 78455.33 | 0.65 | 0.91 | 57.01 | 4.65 | 0.5 | 10
21 | 100 | CONCLUIDO | 0.4439 | 225.27 | 218.94 | 134.05 | 1.71 | 98 | 228.69 | 54.38 | 22 | 96 | 52.31 | 28438.91 | 2975.05 | 3440.98 | 457.55 | 300.98 | 74704.83 | 0.66 | 0.91 | 56.99 | 4.41 | 0.5 | 10
22 | 100 | CONCLUIDO | 0.4445 | 224.96 | 218.79 | 139.65 | 1.77 | 94 | 230.38 | 54.38 | 23 | 92 | 53 | 28647.87 | 2967.94 | 3440.96 | 452.39 | 300.98 | 72144.22 | 0.67 | 0.91 | 56.98 | 4.26 | 0.5 | 10
23 | 100 | CONCLUIDO | 0.4452 | 224.6 | 218.58 | 145.72 | 1.84 | 90 | 232.08 | 54.38 | 24 | 88 | 53.71 | 28857.81 | 2960.81 | 3440.97 | 445.23 | 300.98 | 68584.61 | 0.68 | 0.91 | 56.97 | 4.05 | 0.5 | 10
24 | 100 | CONCLUIDO | 0.446 | 224.23 | 218.37 | 152.35 | 1.9 | 86 | 233.79 | 54.38 | 25 | 84 | 54.42 | 29068.74 | 2953.37 | 3441.02 | 437.69 | 300.98 | 64832.71 | 0.69 | 0.91 | 56.98 | 3.84 | 0.5 | 10
25 | 100 | CONCLUIDO | 0.4465 | 223.99 | 218.24 | 157.77 | 1.96 | 83 | 235.51 | 54.38 | 26 | 81 | 55.14 | 29280.69 | 2946.2 | 3440.93 | 433.83 | 300.98 | 62918.38 | 0.69 | 0.92 | 56.96 | 3.72 | 0.5 | 10
26 | 100 | CONCLUIDO | 0.4471 | 223.66 | 218.07 | 165.62 | 2.02 | 79 | 237.24 | 54.38 | 27 | 77 | 55.86 | 29493.67 | 2940.44 | 3440.93 | 428.3 | 300.98 | 60173.25 | 0.7 | 0.92 | 56.95 | 3.54 | 0.5 | 10
27 | 100 | CONCLUIDO | 0.4475 | 223.45 | 217.98 | 172.09 | 2.08 | 76 | 238.97 | 54.38 | 28 | 74 | 56.6 | 29707.68 | 2934.24 | 3440.95 | 424.93 | 300.98 | 58500.94 | 0.71 | 0.92 | 56.95 | 3.45 | 0.5 | 10
28 | 100 | CONCLUIDO | 0.448 | 223.22 | 217.82 | 176.61 | 2.14 | 74 | 240.72 | 54.38 | 29 | 72 | 57.34 | 29922.88 | 2928.63 | 3440.93 | 419.67 | 300.98 | 55881.45 | 0.72 | 0.92 | 56.94 | 3.29 | 0.5 | 10
29 | 100 | CONCLUIDO | 0.4485 | 222.99 | 217.71 | 183.98 | 2.2 | 71 | 242.47 | 54.38 | 30 | 69 | 58.1 | 30139.04 | 2922.53 | 3440.93 | 416.01 | 300.98 | 54065.77 | 0.72 | 0.92 | 56.93 | 3.19 | 0.5 | 10
30 | 100 | CONCLUIDO | 0.4488 | 222.81 | 217.61 | 189.22 | 2.26 | 69 | 244.23 | 54.38 | 31 | 67 | 58.86 | 30356.28 | 2917.5 | 3440.95 | 412.07 | 300.98 | 52107.09 | 0.73 | 0.92 | 56.94 | 3.08 | 0.5 | 10
31 | 100 | CONCLUIDO | 0.4491 | 222.65 | 217.53 | 194.8 | 2.31 | 67 | 246 | 54.38 | 32 | 65 | 59.63 | 30574.64 | 2912.31 | 3440.94 | 409.43 | 300.98 | 50797.79 | 0.74 | 0.92 | 56.94 | 3 | 0.5 | 10
32 | 100 | CONCLUIDO | 0.4497 | 222.38 | 217.37 | 203.78 | 2.37 | 64 | 247.78 | 54.38 | 33 | 62 | 60.41 | 30794.11 | 2905.27 | 3440.91 | 403.9 | 300.98 | 48046.5 | 0.75 | 0.92 | 56.94 | 2.84 | 0.5 | 10
33 | 100 | CONCLUIDO | 0.4498 | 222.34 | 217.38 | 207.02 | 2.42 | 63 | 249.57 | 54.38 | 34 | 61 | 61.2 | 31014.73 | 2903.6 | 3440.94 | 404.39 | 300.98 | 48298.43 | 0.74 | 0.92 | 56.93 | 2.85 | 0.5 | 10
34 | 100 | CONCLUIDO | 0.4501 | 222.17 | 217.28 | 213.72 | 2.48 | 61 | 251.37 | 54.38 | 35 | 59 | 61.99 | 31236.5 | 2900.09 | 3440.88 | 400.94 | 300.98 | 46583.58 | 0.75 | 0.92 | 56.93 | 2.75 | 0.5 | 10
35 | 100 | CONCLUIDO | 0.4505 | 221.98 | 217.17 | 220.85 | 2.53 | 59 | 253.18 | 54.38 | 36 | 57 | 62.8 | 31459.45 | 2895.33 | 3440.93 | 397.01 | 300.98 | 44629.26 | 0.76 | 0.92 | 56.93 | 2.64 | 0.5 | 10
36 | 100 | CONCLUIDO | 0.4508 | 221.82 | 217.08 | 228.51 | 2.58 | 57 | 255 | 54.38 | 37 | 55 | 63.62 | 31683.59 | 2888.94 | 3440.94 | 394.57 | 300.98 | 43415.53 | 0.76 | 0.92 | 56.92 | 2.56 | 0.5 | 10
37 | 100 | CONCLUIDO | 0.451 | 221.75 | 217.06 | 232.56 | 2.63 | 56 | 256.82 | 54.38 | 38 | 54 | 64.45 | 31909.08 | 2887.17 | 3440.91 | 393.07 | 300.98 | 42671.47 | 0.77 | 0.92 | 56.94 | 2.53 | 0.5 | 10
38 | 100 | CONCLUIDO | 0.4514 | 221.54 | 216.92 | 241.03 | 2.68 | 54 | 258.66 | 54.38 | 39 | 52 | 65.28 | 32135.68 | 2881.57 | 3440.91 | 389.27 | 300.98 | 40782.32 | 0.77 | 0.92 | 56.91 | 2.4 | 0.5 | 10
39 | 100 | CONCLUIDO | 0.4515 | 221.49 | 216.91 | 245.56 | 2.73 | 53 | 260.51 | 54.38 | 40 | 51 | 66.13 | 32363.54 | 2878.75 | 3440.88 | 388.49 | 300.98 | 40400.14 | 0.77 | 0.92 | 56.92 | 2.38 | 0.5 | 10
0 | 40 | CONCLUIDO | 0.2928 | 341.5 | 304.16 | 9.74 | 0.2 | 1874 | 89.87 | 37.55 | 1 | 1872 | 11.32 | 11317.98 | 2576.09 | 3443.28 | 3343.53 | 300.98 | 1508811.58 | 0.09 | 0.66 | 59.97 | 89.54 | 0.5 | 10
1 | 40 | CONCLUIDO | 0.3763 | 265.76 | 249.56 | 19.83 | 0.39 | 755 | 91.1 | 37.55 | 2 | 753 | 11.54 | 11468.97 | 2092.19 | 3441.81 | 1493.09 | 300.98 | 589189.23 | 0.2 | 0.8 | 58.08 | 35 | 0.5 | 10
2 | 40 | CONCLUIDO | 0.4049 | 246.98 | 236.16 | 30.15 | 0.57 | 470 | 92.32 | 37.55 | 3 | 468 | 11.77 | 11620.34 | 1956.22 | 3441.48 | 1039.1 | 300.98 | 363618.39 | 0.29 | 0.85 | 57.61 | 21.62 | 0.5 | 10
3 | 40 | CONCLUIDO | 0.4195 | 238.4 | 230.06 | 40.72 | 0.75 | 339 | 93.55 | 37.55 | 4 | 337 | 12 | 11772.07 | 1881.48 | 3441.25 | 832.83 | 300.98 | 261138.79 | 0.36 | 0.87 | 57.39 | 15.52 | 0.5 | 10
4 | 40 | CONCLUIDO | 0.4282 | 233.55 | 226.62 | 51.5 | 0.93 | 264 | 94.79 | 37.55 | 5 | 262 | 12.23 | 11924.18 | 1828.51 | 3441.16 | 716.45 | 300.98 | 203324.74 | 0.42 | 0.88 | 57.28 | 12.09 | 0.5 | 10
5 | 40 | CONCLUIDO | 0.4342 | 230.33 | 224.33 | 62.6 | 1.1 | 215 | 96.02 | 37.55 | 6 | 213 | 12.47 | 12076.67 | 1784.29 | 3441.17 | 639.62 | 300.98 | 165150.92 | 0.47 | 0.89 | 57.18 | 9.8 | 0.5 | 10
6 | 40 | CONCLUIDO | 0.4385 | 228.07 | 222.73 | 74.24 | 1.27 | 180 | 97.26 | 37.55 | 7 | 178 | 12.71 | 12229.54 | 1746.38 | 3441.03 | 585.49 | 300.98 | 138264.39 | 0.51 | 0.9 | 57.12 | 8.2 | 0.5 | 10
7 | 40 | CONCLUIDO | 0.4418 | 226.36 | 221.51 | 86.3 | 1.43 | 154 | 98.5 | 37.55 | 8 | 152 | 12.95 | 12382.79 | 1708.73 | 3441.14 | 543.71 | 300.98 | 117501.41 | 0.55 | 0.9 | 57.09 | 6.98 | 0.5 | 10
8 | 40 | CONCLUIDO | 0.4441 | 225.17 | 220.68 | 98.08 | 1.59 | 135 | 99.75 | 37.55 | 9 | 133 | 13.2 | 12536.43 | 1675.59 | 3441 | 515.77 | 300.98 | 103628.68 | 0.58 | 0.91 | 57.06 | 6.15 | 0.5 | 10
9 | 40 | CONCLUIDO | 0.4462 | 224.1 | 219.92 | 110.88 | 1.74 | 119 | 101 | 37.55 | 10 | 117 | 13.45 | 12690.46 | 1640.84 | 3440.98 | 490.61 | 300.98 | 91126.9 | 0.61 | 0.91 | 57.02 | 5.39 | 0.5 | 10
10 | 40 | CONCLUIDO | 0.4479 | 223.29 | 219.34 | 124.16 | 1.89 | 106 | 102.25 | 37.55 | 11 | 104 | 13.7 | 12844.88 | 1607.49 | 3441.06 | 471.09 | 300.98 | 81430.46 | 0.64 | 0.91 | 57 | 4.81 | 0.5 | 10
11 | 40 | CONCLUIDO | 0.4493 | 222.55 | 218.81 | 138.2 | 2.04 | 95 | 103.51 | 37.55 | 12 | 87 | 13.95 | 12999.7 | 1574.01 | 3440.93 | 452.87 | 300.98 | 72380.04 | 0.66 | 0.91 | 56.98 | 4.28 | 0.5 | 10
12 | 40 | CONCLUIDO | 0.45 | 222.22 | 218.6 | 147.37 | 2.18 | 89 | 104.76 | 37.55 | 13 | 33 | 14.21 | 13154.91 | 1556.52 | 3441.08 | 443.38 | 300.98 | 67665.17 | 0.68 | 0.91 | 57.04 | 4.07 | 0.5 | 10
13 | 40 | CONCLUIDO | 0.45 | 222.21 | 218.61 | 149.05 | 2.33 | 88 | 106.03 | 37.55 | 14 | 1 | 14.47 | 13310.53 | 1565.76 | 3441.06 | 442.08 | 300.98 | 67020.2 | 0.68 | 0.91 | 57.09 | 4.08 | 0.5 | 10
14 | 40 | CONCLUIDO | 0.45 | 222.21 | 218.61 | 149.05 | 2.46 | 88 | 107.29 | 37.55 | 15 | 0 | 14.74 | 13466.55 | 1582.49 | 3441.05 | 442.07 | 300.98 | 67010.89 | 0.68 | 0.91 | 57.09 | 4.08 | 0.5 | 10
0 | 30 | CONCLUIDO | 0.3223 | 310.31 | 285.23 | 11.45 | 0.24 | 1494 | 71.52 | 32.27 | 1 | 1492 | 8.25 | 9054.6 | 2058.27 | 3443.06 | 2702.33 | 300.98 | 1190110.48 | 0.11 | 0.7 | 59.29 | 70.62 | 0.5 | 10
1 | 30 | CONCLUIDO | 0.3925 | 254.75 | 243.23 | 23.46 | 0.48 | 622 | 72.7 | 32.27 | 2 | 620 | 8.43 | 9200.25 | 1725.05 | 3441.66 | 1280.62 | 300.98 | 483617.94 | 0.24 | 0.82 | 57.81 | 28.68 | 0.5 | 10
2 | 30 | CONCLUIDO | 0.4162 | 240.26 | 232.38 | 35.94 | 0.71 | 388 | 73.88 | 32.27 | 3 | 386 | 8.61 | 9346.23 | 1615.77 | 3441.46 | 911.44 | 300.98 | 300197.59 | 0.33 | 0.86 | 57.47 | 17.84 | 0.5 | 10
3 | 30 | CONCLUIDO | 0.4282 | 233.52 | 227.34 | 48.89 | 0.93 | 279 | 75.07 | 32.27 | 4 | 277 | 8.8 | 9492.55 | 1546.96 | 3441.23 | 741.02 | 300.98 | 215532 | 0.41 | 0.88 | 57.29 | 12.8 | 0.5 | 10
4 | 30 | CONCLUIDO | 0.4357 | 229.52 | 224.33 | 62.6 | 1.15 | 215 | 76.26 | 32.27 | 5 | 213 | 8.99 | 9639.2 | 1491.21 | 3441.19 | 639.47 | 300.98 | 165079.57 | 0.47 | 0.89 | 57.18 | 9.79 | 0.5 | 10
5 | 30 | CONCLUIDO | 0.4407 | 226.9 | 222.36 | 77.12 | 1.36 | 173 | 77.45 | 32.27 | 6 | 171 | 9.18 | 9786.19 | 1440.87 | 3441.05 | 574.2 | 300.98 | 132651.81 | 0.52 | 0.9 | 57.08 | 7.83 | 0.5 | 10
6 | 30 | CONCLUIDO | 0.4442 | 225.14 | 221.05 | 92.11 | 1.56 | 144 | 78.65 | 32.27 | 7 | 142 | 9.38 | 9933.52 | 1395.47 | 3441.09 | 528.87 | 300.98 | 110131.18 | 0.57 | 0.9 | 57.06 | 6.52 | 0.5 | 10
7 | 30 | CONCLUIDO | 0.4467 | 223.88 | 220.13 | 107.38 | 1.75 | 123 | 79.84 | 32.27 | 8 | 90 | 9.57 | 10081.19 | 1351.47 | 3441.1 | 495.95 | 300.98 | 93779.99 | 0.61 | 0.91 | 57.07 | 5.59 | 0.5 | 10
8 | 30 | CONCLUIDO | 0.4473 | 223.58 | 219.93 | 113.76 | 1.94 | 116 | 81.04 | 32.27 | 9 | 4 | 9.77 | 10229.34 | 1347.29 | 3441.32 | 486.31 | 300.98 | 88994.5 | 0.62 | 0.91 | 57.15 | 5.4 | 0.5 | 10
9 | 30 | CONCLUIDO | 0.4473 | 223.58 | 219.94 | 113.76 | 2.13 | 116 | 82.25 | 32.27 | 10 | 0 | 9.98 | 10377.72 | 1365.1 | 3441.15 | 485.98 | 300.98 | 88827.6 | 0.62 | 0.91 | 57.16 | 5.4 | 0.5 | 10
0 | 15 | CONCLUIDO | 0.3775 | 264.88 | 253.81 | 18.06 | 0.43 | 843 | 39.78 | 19.54 | 1 | 841 | 4.24 | 5140 | 1165.92 | 3442.08 | 1636.18 | 300.98 | 660290.6 | 0.18 | 0.79 | 58.23 | 39.24 | 0.5 | 10
1 | 15 | CONCLUIDO | 0.4226 | 236.64 | 230.96 | 38.71 | 0.84 | 358 | 40.89 | 19.54 | 2 | 356 | 4.35 | 5277.26 | 993.81 | 3441.27 | 863.87 | 300.98 | 276561.47 | 0.35 | 0.87 | 57.42 | 16.42 | 0.5 | 10
2 | 15 | CONCLUIDO | 0.4355 | 229.61 | 225.32 | 58.02 | 1.22 | 233 | 42.01 | 19.54 | 3 | 49 | 4.46 | 5414.79 | 912.53 | 3441.64 | 664.54 | 300.98 | 177522.86 | 0.45 | 0.89 | 57.45 | 10.78 | 0.5 | 10
3 | 15 | CONCLUIDO | 0.4356 | 229.57 | 225.31 | 58.52 | 1.59 | 231 | 43.13 | 19.54 | 4 | 0 | 4.58 | 5552.61 | 932.11 | 3441.81 | 661.63 | 300.98 | 176077.95 | 0.45 | 0.89 | 57.52 | 10.76 | 0.5 | 10
0 | 70 | CONCLUIDO | 0.2188 | 457.13 | 366.01 | 7.14 | 0.12 | 3077 | 141.81 | 47.83 | 1 | 3075 | 22.98 | 17723.39 | 4201.18 | 3444.95 | 5450.63 | 300.98 | 2556345.52 | 0.06 | 0.55 | 61.91 | 151.33 | 0.5 | 10
1 | 70 | CONCLUIDO | 0.3331 | 300.17 | 266.1 | 14.49 | 0.25 | 1102 | 143.17 | 47.83 | 2 | 1100 | 23.34 | 17891.86 | 3047.15 | 3442.29 | 2054.04 | 300.98 | 867929.74 | 0.15 | 0.75 | 58.62 | 51.52 | 0.5 | 10
2 | 70 | CONCLUIDO | 0.3739 | 267.46 | 245.76 | 21.88 | 0.37 | 674 | 144.54 | 47.83 | 3 | 672 | 23.71 | 18060.85 | 2802.78 | 3441.54 | 1363.85 | 300.98 | 524974.92 | 0.22 | 0.81 | 57.96 | 31.21 | 0.5 | 10
3 | 70 | CONCLUIDO | 0.3953 | 252.99 | 236.78 | 29.35 | 0.49 | 484 | 145.92 | 47.83 | 4 | 482 | 24.09 | 18230.35 | 2688.47 | 3441.43 | 1061.02 | 300.98 | 374507.37 | 0.28 | 0.84 | 57.62 | 22.24 | 0.5 | 10
4 | 70 | CONCLUIDO | 0.4083 | 244.9 | 231.78 | 36.89 | 0.6 | 377 | 147.3 | 47.83 | 5 | 375 | 24.47 | 18400.38 | 2618.95 | 3441.3 | 891.29 | 300.98 | 290179.7 | 0.34 | 0.86 | 57.45 | 17.24 | 0.5 | 10
5 | 70 | CONCLUIDO | 0.4169 | 239.87 | 228.72 | 44.41 | 0.71 | 309 | 148.68 | 47.83 | 6 | 307 | 24.85 | 18570.94 | 2571.96 | 3441.24 | 787.42 | 300.98 | 238581.28 | 0.38 | 0.87 | 57.35 | 14.18 | 0.5 | 10
6 | 70 | CONCLUIDO | 0.4233 | 236.22 | 226.45 | 52.06 | 0.83 | 261 | 150.07 | 47.83 | 7 | 259 | 25.24 | 18742.03 | 2533.96 | 3441.16 | 711.13 | 300.98 | 200675.91 | 0.42 | 0.88 | 57.25 | 11.91 | 0.5 | 10
7 | 70 | CONCLUIDO | 0.428 | 233.63 | 224.88 | 59.7 | 0.94 | 226 | 151.46 | 47.83 | 8 | 224 | 25.63 | 18913.66 | 2503.78 | 3441.12 | 657.64 | 300.98 | 174106.76 | 0.46 | 0.89 | 57.2 | 10.34 | 0.5 | 10
8 | 70 | CONCLUIDO | 0.4319 | 231.55 | 223.57 | 67.41 | 1.04 | 199 | 152.85 | 47.83 | 9 | 197 | 26.03 | 19085.83 | 2477.22 | 3441.07 | 613.27 | 300.98 | 152057.52 | 0.49 | 0.89 | 57.17 | 9.03 | 0.5 | 10
9 | 70 | CONCLUIDO | 0.4349 | 229.92 | 222.58 | 75.45 | 1.15 | 177 | 154.25 | 47.83 | 10 | 175 | 26.43 | 19258.55 | 2454.91 | 3441.03 | 580.12 | 300.98 | 135594.66 | 0.52 | 0.9 | 57.12 | 8.05 | 0.5 | 10
10 | 70 | CONCLUIDO | 0.4374 | 228.62 | 221.77 | 83.16 | 1.25 | 160 | 155.66 | 47.83 | 11 | 158 | 26.83 | 19431.82 | 2432.74 | 3441.1 | 553.18 | 300.98 | 122208.11 | 0.54 | 0.9 | 57.08 | 7.24 | 0.5 | 10
11 | 70 | CONCLUIDO | 0.4395 | 227.52 | 221.1 | 91.49 | 1.35 | 145 | 157.07 | 47.83 | 12 | 143 | 27.24 | 19605.66 | 2412 | 3441.09 | 530.18 | 300.98 | 110784.75 | 0.57 | 0.9 | 57.07 | 6.57 | 0.5 | 10
12 | 70 | CONCLUIDO | 0.4413 | 226.62 | 220.55 | 99.5 | 1.45 | 133 | 158.48 | 47.83 | 13 | 131 | 27.65 | 19780.06 | 2393.71 | 3440.97 | 511.34 | 300.98 | 101423.91 | 0.59 | 0.91 | 57.05 | 6.02 | 0.5 | 10
13 | 70 | CONCLUIDO | 0.4427 | 225.89 | 220.11 | 107.37 | 1.55 | 123 | 159.9 | 47.83 | 14 | 121 | 28.07 | 19955.16 | 2376.99 | 3440.95 | 497 | 300.98 | 94302.06 | 0.61 | 0.91 | 57.02 | 5.58 | 0.5 | 10
14 | 70 | CONCLUIDO | 0.4441 | 225.19 | 219.67 | 115.62 | 1.65 | 114 | 161.32 | 47.83 | 15 | 112 | 28.5 | 20130.71 | 2360.15 | 3440.98 | 482.22 | 300.98 | 86959.34 | 0.62 | 0.91 | 57 | 5.14 | 0.5 | 10
15 | 70 | CONCLUIDO | 0.4452 | 224.59 | 219.3 | 124.13 | 1.74 | 106 | 162.75 | 47.83 | 16 | 104 | 28.92 | 20306.85 | 2342.94 | 3440.96 | 469.45 | 300.98 | 80614.06 | 0.64 | 0.91 | 57 | 4.78 | 0.5 | 10
16 | 70 | CONCLUIDO | 0.4463 | 224.08 | 218.99 | 132.72 | 1.83 | 99 | 164.19 | 47.83 | 17 | 97 | 29.36 | 20483.57 | 2326.27 | 3441.01 | 459.27 | 300.98 | 75557.57 | 0.66 | 0.91 | 56.98 | 4.46 | 0.5 | 10
17 | 70 | CONCLUIDO | 0.4471 | 223.65 | 218.73 | 141.12 | 1.93 | 93 | 165.62 | 47.83 | 18 | 91 | 29.8 | 20660.89 | 2308.56 | 3440.98 | 450.09 | 300.98 | 70997.77 | 0.67 | 0.91 | 56.98 | 4.2 | 0.5 | 10
18 | 70 | CONCLUIDO | 0.4479 | 223.28 | 218.51 | 148.98 | 2.02 | 88 | 167.07 | 47.83 | 19 | 86 | 30.24 | 20838.81 | 2296.84 | 3440.97 | 442.53 | 300.98 | 67243.14 | 0.68 | 0.91 | 56.97 | 3.98 | 0.5 | 10
19 | 70 | CONCLUIDO | 0.4487 | 222.88 | 218.25 | 157.77 | 2.1 | 83 | 168.51 | 47.83 | 20 | 81 | 30.69 | 21017.33 | 2280.53 | 3440.94 | 434.12 | 300.98 | 63061.14 | 0.69 | 0.92 | 56.96 | 3.73 | 0.5 | 10
20 | 70 | CONCLUIDO | 0.4493 | 222.59 | 218.08 | 165.63 | 2.19 | 79 | 169.97 | 47.83 | 21 | 77 | 31.14 | 21196.47 | 2263.53 | 3440.97 | 428.22 | 300.98 | 60131.44 | 0.7 | 0.92 | 56.95 | 3.55 | 0.5 | 10
21 | 70 | CONCLUIDO | 0.4498 | 222.31 | 217.92 | 174.33 | 2.28 | 75 | 171.42 | 47.83 | 22 | 73 | 31.6 | 21376.23 | 2249.45 | 3440.96 | 423.03 | 300.98 | 57555.72 | 0.71 | 0.92 | 56.94 | 3.39 | 0.5 | 10
22 | 70 | CONCLUIDO | 0.4504 | 222.02 | 217.74 | 184.01 | 2.36 | 71 | 172.89 | 47.83 | 23 | 69 | 32.06 | 21556.61 | 2233.41 | 3440.94 | 416.85 | 300.98 | 54489.02 | 0.72 | 0.92 | 56.95 | 3.22 | 0.5 | 10
23 | 70 | CONCLUIDO | 0.4509 | 221.78 | 217.59 | 191.99 | 2.44 | 68 | 174.35 | 47.83 | 24 | 66 | 32.53 | 21737.62 | 2219.72 | 3440.96 | 411.74 | 300.98 | 51945.98 | 0.73 | 0.92 | 56.94 | 3.06 | 0.5 | 10
24 | 70 | CONCLUIDO | 0.4514 | 221.52 | 217.42 | 200.69 | 2.52 | 65 | 175.83 | 47.83 | 25 | 63 | 33 | 21919.27 | 2203.37 | 3440.95 | 405.74 | 300.98 | 48960.83 | 0.74 | 0.92 | 56.93 | 2.89 | 0.5 | 10
25 | 70 | CONCLUIDO | 0.4518 | 221.33 | 217.31 | 210.3 | 2.6 | 62 | 177.3 | 47.83 | 26 | 60 | 33.48 | 22101.56 | 2191.47 | 3440.94 | 402.41 | 300.98 | 47314.54 | 0.75 | 0.92 | 56.92 | 2.79 | 0.5 | 10
26 | 70 | CONCLUIDO | 0.4523 | 221.08 | 217.15 | 220.83 | 2.68 | 59 | 178.79 | 47.83 | 27 | 57 | 33.96 | 22284.51 | 2176.08 | 3440.87 | 396.98 | 300.98 | 44615.01 | 0.76 | 0.92 | 56.92 | 2.62 | 0.5 | 10
27 | 70 | CONCLUIDO | 0.4526 | 220.95 | 217.07 | 228.5 | 2.75 | 57 | 180.28 | 47.83 | 28 | 55 | 34.45 | 22468.11 | 2162.74 | 3440.95 | 394.28 | 300.98 | 43273.12 | 0.76 | 0.92 | 56.92 | 2.55 | 0.5 | 10
28 | 70 | CONCLUIDO | 0.4531 | 220.72 | 216.93 | 241.03 | 2.83 | 54 | 181.77 | 47.83 | 29 | 50 | 34.94 | 22652.51 | 2144.81 | 3440.93 | 389.3 | 300.98 | 40798.18 | 0.77 | 0.92 | 56.92 | 2.4 | 0.5 | 10
29 | 70 | CONCLUIDO | 0.4532 | 220.66 | 216.9 | 245.55 | 2.9 | 53 | 183.27 | 47.83 | 30 | 40 | 35.44 | 22837.46 | 2137.44 | 3440.93 | 388.2 | 300.98 | 40250.37 | 0.78 | 0.92 | 56.92 | 2.37 | 0.5 | 10
30 | 70 | CONCLUIDO | 0.4534 | 220.54 | 216.84 | 255.1 | 2.98 | 51 | 184.78 | 47.83 | 31 | 17 | 35.95 | 23023.09 | 2127.16 | 3440.99 | 384.83 | 300.98 | 38579.69 | 0.78 | 0.92 | 56.95 | 2.31 | 0.5 | 10
31 | 70 | CONCLUIDO | 0.4534 | 220.56 | 216.85 | 255.12 | 3.05 | 51 | 186.29 | 47.83 | 32 | 8 | 36.46 | 23209.42 | 2140.23 | 3440.97 | 385.27 | 300.98 | 38799.52 | 0.78 | 0.92 | 56.96 | 2.33 | 0.5 | 10
32 | 70 | CONCLUIDO | 0.4534 | 220.57 | 216.87 | 255.14 | 3.12 | 51 | 187.8 | 47.83 | 33 | 1 | 36.98 | 23396.44 | 2153.16 | 3441.07 | 384.9 | 300.98 | 38610.5 | 0.78 | 0.92 | 56.98 | 2.34 | 0.5 | 10
33 | 70 | CONCLUIDO | 0.4534 | 220.57 | 216.87 | 255.14 | 3.19 | 51 | 189.33 | 47.83 | 34 | 0 | 37.5 | 23584.16 | 2168.08 | 3441.07 | 384.89 | 300.98 | 38605.24 | 0.78 | 0.92 | 56.98 | 2.34 | 0.5 | 10
0 | 90 | CONCLUIDO | 0.1755 | 569.75 | 421.52 | 6.17 | 0.1 | 4101 | 176.73 | 52.44 | 1 | 4099 | 33.29 | 22031.19 | 5573.11 | 3446.36 | 7343.03 | 300.98 | 3497426.37 | 0.04 | 0.47 | 63.63 | 206.78 | 0.5 | 10
1 | 90 | CONCLUIDO | 0.3061 | 326.69 | 277.09 | 12.53 | 0.2 | 1327 | 178.21 | 52.44 | 2 | 1325 | 33.77 | 22213.89 | 3662.85 | 3442.57 | 2426.18 | 300.98 | 1052872.54 | 0.12 | 0.72 | 59.02 | 62.5 | 0.5 | 10
2 | 90 | CONCLUIDO | 0.354 | 282.46 | 251.63 | 18.9 | 0.3 | 799 | 179.7 | 52.44 | 3 | 797 | 34.26 | 22397.24 | 3319.67 | 3441.73 | 1563.18 | 300.98 | 624013.93 | 0.19 | 0.79 | 58.15 | 37.07 | 0.5 | 10
3 | 90 | CONCLUIDO | 0.3792 | 263.71 | 240.95 | 25.27 | 0.39 | 572 | 181.19 | 52.44 | 4 | 570 | 34.75 | 22581.25 | 3171.34 | 3441.6 | 1201.28 | 300.98 | 444197.88 | 0.25 | 0.83 | 57.78 | 26.4 | 0.5 | 10
4 | 90 | CONCLUIDO | 0.3948 | 253.26 | 235.02 | 31.69 | 0.49 | 445 | 182.69 | 52.44 | 5 | 443 | 35.25 | 22766.06 | 3085.35 | 3441.42 | 1000.09 | 300.98 | 344240.05 | 0.3 | 0.85 | 57.58 | 20.47 | 0.5 | 10
5 | 90 | CONCLUIDO | 0.4055 | 246.59 | 231.23 | 38.11 | 0.58 | 364 | 184.19 | 52.44 | 6 | 362 | 35.75 | 22951.43 | 3027.91 | 3441.3 | 872.92 | 300.98 | 281058.97 | 0.34 | 0.86 | 57.41 | 16.68 | 0.5 | 10
6 | 90 | CONCLUIDO | 0.4134 | 241.92 | 228.59 | 44.67 | 0.67 | 307 | 185.7 | 52.44 | 7 | 305 | 36.26 | 23137.49 | 2985.15 | 3441.26 | 783.34 | 300.98 | 236552.45 | 0.38 | 0.87 | 57.34 | 14.05 | 0.5 | 10
7 | 90 | CONCLUIDO | 0.4192 | 238.56 | 226.68 | 51.13 | 0.76 | 266 | 187.22 | 52.44 | 8 | 264 | 36.78 | 23324.24 | 2952.77 | 3441.06 | 719.17 | 300.98 | 204673.79 | 0.42 | 0.88 | 57.26 | 12.15 | 0.5 | 10
8 | 90 | CONCLUIDO | 0.4238 | 235.95 | 225.21 | 57.75 | 0.85 | 234 | 188.74 | 52.44 | 9 | 232 | 37.3 | 23511.69 | 2925.39 | 3441.2 | 669.05 | 300.98 | 179773.11 | 0.45 | 0.89 | 57.22 | 10.68 | 0.5 | 10
9 | 90 | CONCLUIDO | 0.4273 | 234.04 | 224.15 | 64.04 | 0.93 | 210 | 190.26 | 52.44 | 10 | 208 | 37.82 | 23699.85 | 2904.16 | 3441.12 | 633.34 | 300.98 | 162035.73 | 0.48 | 0.89 | 57.18 | 9.62 | 0.5 | 10
10 | 90 | CONCLUIDO | 0.4306 | 232.26 | 223.12 | 70.83 | 1.02 | 189 | 191.79 | 52.44 | 11 | 187 | 38.35 | 23888.73 | 2882.52 | 3441.08 | 599.12 | 300.98 | 145034.91 | 0.5 | 0.9 | 57.12 | 8.59 | 0.5 | 10
11 | 90 | CONCLUIDO | 0.433 | 230.97 | 222.4 | 77.13 | 1.1 | 173 | 193.33 | 52.44 | 12 | 171 | 38.89 | 24078.33 | 2866.52 | 3441.05 | 574.11 | 300.98 | 132606.73 | 0.52 | 0.9 | 57.12 | 7.87 | 0.5 | 10
12 | 90 | CONCLUIDO | 0.4354 | 229.69 | 221.65 | 84.17 | 1.18 | 158 | 194.88 | 52.44 | 13 | 156 | 39.43 | 24268.67 | 2849.91 | 3441.09 | 548.96 | 300.98 | 120105.74 | 0.55 | 0.9 | 57.08 | 7.12 | 0.5 | 10
13 | 90 | CONCLUIDO | 0.4369 | 228.86 | 221.21 | 90.29 | 1.27 | 147 | 196.42 | 52.44 | 14 | 145 | 39.98 | 24459.75 | 2837.36 | 3441.04 | 533.9 | 300.98 | 112634.36 | 0.56 | 0.9 | 57.07 | 6.68 | 0.5 | 10
14 | 90 | CONCLUIDO | 0.4387 | 227.95 | 220.69 | 97.37 | 1.35 | 136 | 197.98 | 52.44 | 15 | 134 | 40.54 | 24651.58 | 2822.54 | 3440.97 | 516.65 | 300.98 | 104061.67 | 0.58 | 0.91 | 57.05 | 6.17 | 0.5 | 10
15 | 90 | CONCLUIDO | 0.4401 | 227.22 | 220.29 | 104.07 | 1.42 | 127 | 199.54 | 52.44 | 16 | 125 | 41.1 | 24844.17 | 2809.18 | 3441 | 503.05 | 300.98 | 97309.5 | 0.6 | 0.91 | 57.03 | 5.76 | 0.5 | 10
16 | 90 | CONCLUIDO | 0.4414 | 226.54 | 219.89 | 110.87 | 1.5 | 119 | 201.11 | 52.44 | 17 | 117 | 41.67 | 25037.53 | 2797.1 | 3441.01 | 489.41 | 300.98 | 90528.05 | 0.61 | 0.91 | 57.02 | 5.36 | 0.5 | 10
17 | 90 | CONCLUIDO | 0.4425 | 226 | 219.6 | 117.64 | 1.58 | 112 | 202.68 | 52.44 | 18 | 110 | 42.24 | 25231.66 | 2786.32 | 3441.09 | 479.83 | 300.98 | 85773.51 | 0.63 | 0.91 | 57 | 5.07 | 0.5 | 10
18 | 90 | CONCLUIDO | 0.4434 | 225.52 | 219.33 | 124.15 | 1.65 | 106 | 204.26 | 52.44 | 19 | 104 | 42.82 | 25426.72 | 2777.19 | 3440.94 | 470.63 | 300.98 | 81203.15 | 0.64 | 0.91 | 56.99 | 4.8 | 0.5 | 10
19 | 90 | CONCLUIDO | 0.4442 | 225.13 | 219.12 | 130.17 | 1.73 | 101 | 205.85 | 52.44 | 20 | 99 | 43.41 | 25622.45 | 2768.46 | 3440.96 | 463.51 | 300.98 | 77668.8 | 0.65 | 0.91 | 56.99 | 4.59 | 0.5 | 10
20 | 90 | CONCLUIDO | 0.4452 | 224.61 | 218.82 | 138.2 | 1.8 | 95 | 207.45 | 52.44 | 21 | 93 | 44 | 25818.99 | 2755.75 | 3440.93 | 453.16 | 300.98 | 72524.47 | 0.66 | 0.91 | 56.98 | 4.29 | 0.5 | 10
21 | 90 | CONCLUIDO | 0.4458 | 224.31 | 218.65 | 144.16 | 1.87 | 91 | 209.05 | 52.44 | 22 | 89 | 44.6 | 26016.35 | 2746.17 | 3441 | 447.76 | 300.98 | 69844.62 | 0.67 | 0.91 | 56.97 | 4.12 | 0.5 | 10
22 | 90 | CONCLUIDO | 0.4465 | 223.96 | 218.45 | 150.65 | 1.94 | 87 | 210.65 | 52.44 | 23 | 85 | 45.21 | 26214.54 | 2734.92 | 3440.91 | 440.59 | 300.98 | 66279.69 | 0.68 | 0.91 | 56.97 | 3.92 | 0.5 | 10
23 | 90 | CONCLUIDO | 0.4472 | 223.62 | 218.25 | 157.77 | 2.01 | 83 | 212.27 | 52.44 | 24 | 81 | 45.82 | 26413.56 | 2727.91 | 3440.93 | 434.23 | 300.98 | 63118.34 | 0.69 | 0.92 | 56.95 | 3.72 | 0.5 | 10
24 | 90 | CONCLUIDO | 0.4478 | 223.31 | 218.08 | 165.63 | 2.08 | 79 | 213.89 | 52.44 | 25 | 77 | 46.44 | 26613.43 | 2718.1 | 3440.97 | 428.05 | 300.98 | 60046.72 | 0.7 | 0.92 | 56.95 | 3.55 | 0.5 | 10
25 | 90 | CONCLUIDO | 0.4484 | 223.03 | 217.91 | 172.04 | 2.14 | 76 | 215.51 | 52.44 | 26 | 74 | 47.07 | 26814.17 | 2709.61 | 3440.94 | 422.65 | 300.98 | 57360.5 | 0.71 | 0.92 | 56.94 | 3.38 | 0.5 | 10
26 | 90 | CONCLUIDO | 0.4488 | 222.83 | 217.81 | 179.02 | 2.21 | 73 | 217.15 | 52.44 | 27 | 71 | 47.71 | 27015.77 | 2701.34 | 3440.94 | 418.81 | 300.98 | 55458.62 | 0.72 | 0.92 | 56.95 | 3.28 | 0.5 | 10
27 | 90 | CONCLUIDO | 0.4493 | 222.57 | 217.66 | 186.57 | 2.27 | 70 | 218.79 | 52.44 | 28 | 68 | 48.35 | 27218.26 | 2692.12 | 3440.91 | 414.37 | 300.98 | 53251.93 | 0.73 | 0.92 | 56.94 | 3.14 | 0.5 | 10
28 | 90 | CONCLUIDO | 0.4496 | 222.44 | 217.6 | 192 | 2.34 | 68 | 220.44 | 52.44 | 29 | 66 | 49 | 27421.64 | 2684.7 | 3440.91 | 411.95 | 300.98 | 52050.69 | 0.73 | 0.92 | 56.94 | 3.07 | 0.5 | 10
29 | 90 | CONCLUIDO | 0.4501 | 222.16 | 217.43 | 200.7 | 2.4 | 65 | 222.1 | 52.44 | 30 | 63 | 49.65 | 27625.93 | 2676.44 | 3440.92 | 406.26 | 300.98 | 49224.61 | 0.74 | 0.92 | 56.93 | 2.9 | 0.5 | 10
30 | 90 | CONCLUIDO | 0.4504 | 222.03 | 217.36 | 207.01 | 2.46 | 63 | 223.76 | 52.44 | 31 | 61 | 50.32 | 27831.27 | 2671.08 | 3440.91 | 403.94 | 300.98 | 48070.67 | 0.75 | 0.92 | 56.93 | 2.84 | 0.5 | 10
31 | 90 | CONCLUIDO | 0.4508 | 221.85 | 217.26 | 213.7 | 2.52 | 61 | 225.43 | 52.44 | 32 | 59 | 50.99 | 28037.42 | 2663.25 | 3440.96 | 400.67 | 300.98 | 46448.2 | 0.75 | 0.92 | 56.92 | 2.73 | 0.5 | 10
32 | 90 | CONCLUIDO | 0.4511 | 221.68 | 217.16 | 220.84 | 2.58 | 59 | 227.11 | 52.44 | 33 | 57 | 51.67 | 28244.51 | 2655.38 | 3440.9 | 396.97 | 300.98 | 44607.05 | 0.76 | 0.92 | 56.93 | 2.64 | 0.5 | 10
33 | 90 | CONCLUIDO | 0.4515 | 221.51 | 217.06 | 228.48 | 2.64 | 57 | 228.8 | 52.44 | 34 | 55 | 52.36 | 28452.56 | 2647.9 | 3440.94 | 394.02 | 300.98 | 43142.77 | 0.76 | 0.92 | 56.91 | 2.53 | 0.5 | 10
34 | 90 | CONCLUIDO | 0.4517 | 221.37 | 216.99 | 236.72 | 2.7 | 55 | 230.49 | 52.44 | 35 | 53 | 53.05 | 28661.58 | 2638.85 | 3440.91 | 391.28 | 300.98 | 41783.1 | 0.77 | 0.92 | 56.92 | 2.47 | 0.5 | 10
35 | 90 | CONCLUIDO | 0.4519 | 221.28 | 216.94 | 241.04 | 2.76 | 54 | 232.2 | 52.44 | 36 | 52 | 53.75 | 28871.58 | 2632.74 | 3440.94 | 389.84 | 300.98 | 41068.79 | 0.77 | 0.92 | 56.91 | 2.41 | 0.5 | 10
36 | 90 | CONCLUIDO | 0.4523 | 221.1 | 216.83 | 250.19 | 2.81 | 52 | 233.91 | 52.44 | 37 | 50 | 54.46 | 29082.59 | 2628.89 | 3440.93 | 386.29 | 300.98 | 39304.4 | 0.78 | 0.92 | 56.9 | 2.3 | 0.5 | 10
37 | 90 | CONCLUIDO | 0.4524 | 221.04 | 216.81 | 255.07 | 2.87 | 51 | 235.63 | 52.44 | 38 | 49 | 55.18 | 29294.6 | 2616.24 | 3440.9 | 385.46 | 300.98 | 38891.72 | 0.78 | 0.92 | 56.91 | 2.28 | 0.5 | 10
38 | 90 | CONCLUIDO | 0.4527 | 220.91 | 216.74 | 265.4 | 2.92 | 49 | 237.35 | 52.44 | 39 | 47 | 55.91 | 29507.65 | 2614.06 | 3440.94 | 383.09 | 300.98 | 37715.76 | 0.79 | 0.92 | 56.91 | 2.22 | 0.5 | 10
39 | 90 | CONCLUIDO | 0.4529 | 220.81 | 216.69 | 270.86 | 2.98 | 48 | 239.09 | 52.44 | 40 | 46 | 56.65 | 29721.73 | 2606.36 | 3440.94 | 380.92 | 300.98 | 36637.59 | 0.79 | 0.92 | 56.91 | 2.16 | 0.5 | 10
0 | 10 | CONCLUIDO | 0.4049 | 246.99 | 239.37 | 26.7 | 0.64 | 538 | 26.11 | 12.1 | 1 | 536 | 3.01 | 3454.41 | 744.85 | 3441.57 | 1149.23 | 300.98 | 418343.34 | 0.26 | 0.83 | 57.69 | 24.82 | 0.5 | 10
1 | 10 | CONCLUIDO | 0.4234 | 236.16 | 230.67 | 40 | 1.23 | 346 | 27.2 | 12.1 | 2 | 0 | 3.1 | 3588.35 | 684.7 | 3442.02 | 836.78 | 300.98 | 263079.16 | 0.36 | 0.87 | 57.88 | 16.12 | 0.5 | 10
0 | 45 | CONCLUIDO | 0.2793 | 357.99 | 313.6 | 9.12 | 0.18 | 2063 | 98.71 | 39.72 | 1 | 2061 | 12.99 | 12407.75 | 2831.62 | 3443.68 | 3666.9 | 300.98 | 1669553.12 | 0.08 | 0.64 | 60.2 | 98.97 | 0.5 | 10
1 | 45 | CONCLUIDO | 0.3687 | 271.2 | 252.44 | 18.56 | 0.35 | 816 | 99.95 | 39.72 | 2 | 814 | 13.24 | 12561.45 | 2261 | 3441.95 | 1590.35 | 300.98 | 637514.62 | 0.19 | 0.79 | 58.18 | 37.88 | 0.5 | 10
2 | 45 | CONCLUIDO | 0.3995 | 250.31 | 237.9 | 28.15 | 0.52 | 507 | 101.2 | 39.72 | 3 | 505 | 13.49 | 12715.54 | 2109.77 | 3441.62 | 1098.58 | 300.98 | 393174.47 | 0.27 | 0.84 | 57.65 | 23.34 | 0.5 | 10
3 | 45 | CONCLUIDO | 0.4153 | 240.8 | 231.29 | 37.92 | 0.69 | 366 | 102.45 | 39.72 | 4 | 364 | 13.74 | 12870.03 | 2030.08 | 3441.34 | 874.48 | 300.98 | 281828.62 | 0.34 | 0.86 | 57.43 | 16.75 | 0.5 | 10
4 | 45 | CONCLUIDO | 0.4247 | 235.44 | 227.6 | 47.92 | 0.85 | 285 | 103.71 | 39.72 | 5 | 283 | 14 | 13024.91 | 1975.86 | 3441.1 | 749.62 | 300.98 | 219803.56 | 0.4 | 0.88 | 57.3 | 13.06 | 0.5 | 10
5 | 45 | CONCLUIDO | 0.4312 | 231.9 | 225.14 | 58.23 | 1.01 | 232 | 104.97 | 39.72 | 6 | 230 | 14.25 | 13180.19 | 1932.12 | 3441.2 | 666.37 | 300.98 | 178441.21 | 0.45 | 0.89 | 57.22 | 10.6 | 0.5 | 10
6 | 45 | CONCLUIDO | 0.4359 | 229.42 | 223.42 | 68.75 | 1.16 | 195 | 106.23 | 39.72 | 7 | 193 | 14.52 | 13335.87 | 1895.06 | 3441.09 | 609.26 | 300.98 | 150074.94 | 0.49 | 0.89 | 57.13 | 8.89 | 0.5 | 10
7 | 45 | CONCLUIDO | 0.4393 | 227.64 | 222.2 | 79.36 | 1.31 | 168 | 107.5 | 39.72 | 8 | 166 | 14.78 | 13491.96 | 1862.42 | 3441.02 | 567.24 | 300.98 | 129195.57 | 0.53 | 0.9 | 57.11 | 7.67 | 0.5 | 10
8 | 45 | CONCLUIDO | 0.4421 | 226.18 | 221.17 | 90.28 | 1.46 | 147 | 108.77 | 39.72 | 9 | 145 | 15.05 | 13648.58 | 1830.89 | 3441.06 | 533.02 | 300.98 | 112191.92 | 0.56 | 0.9 | 57.06 | 6.64 | 0.5 | 10
9 | 45 | CONCLUIDO | 0.4443 | 225.1 | 220.44 | 101.74 | 1.6 | 130 | 110.04 | 39.72 | 10 | 128 | 15.32 | 13805.5 | 1799.65 | 3441.1 | 507.91 | 300.98 | 99725.2 | 0.59 | 0.91 | 57.03 | 5.91 | 0.5 | 10
10 | 45 | CONCLUIDO | 0.4461 | 224.16 | 219.76 | 112.7 | 1.74 | 117 | 111.32 | 39.72 | 11 | 115 | 15.6 | 13962.83 | 1768.43 | 3440.98 | 485.08 | 300.98 | 88372.34 | 0.62 | 0.91 | 57.01 | 5.23 | 0.5 | 10
11 | 45 | CONCLUIDO | 0.4476 | 223.41 | 219.26 | 125.29 | 1.88 | 105 | 112.59 | 39.72 | 12 | 103 | 15.88 | 14120.58 | 1740.75 | 3440.96 | 468.11 | 300.98 | 79945.5 | 0.64 | 0.91 | 57 | 4.73 | 0.5 | 10
12 | 45 | CONCLUIDO | 0.4488 | 222.82 | 218.86 | 136.79 | 2.01 | 96 | 113.88 | 39.72 | 13 | 94 | 16.16 | 14278.75 | 1712.54 | 3440.94 | 454.73 | 300.98 | 73300.78 | 0.66 | 0.91 | 56.98 | 4.33 | 0.5 | 10
13 | 45 | CONCLUIDO | 0.45 | 222.21 | 218.44 | 150.65 | 2.14 | 87 | 115.16 | 39.72 | 14 | 83 | 16.45 | 14437.35 | 1680.5 | 3440.99 | 440.57 | 300.98 | 66267.82 | 0.68 | 0.91 | 56.96 | 3.91 | 0.5 | 10
14 | 45 | CONCLUIDO | 0.4507 | 221.86 | 218.21 | 161.63 | 2.27 | 81 | 116.45 | 39.72 | 15 | 59 | 16.74 | 14596.38 | 1658.79 | 3440.99 | 431.75 | 300.98 | 61886.91 | 0.7 | 0.92 | 56.98 | 3.68 | 0.5 | 10
15 | 45 | CONCLUIDO | 0.451 | 221.72 | 218.13 | 167.79 | 2.4 | 78 | 117.75 | 39.72 | 16 | 10 | 17.03 | 14755.84 | 1657.01 | 3441.11 | 426.77 | 300.98 | 59413.74 | 0.71 | 0.92 | 57.04 | 3.6 | 0.5 | 10
16 | 45 | CONCLUIDO | 0.451 | 221.71 | 218.11 | 167.78 | 2.52 | 78 | 119.04 | 39.72 | 17 | 1 | 17.33 | 14915.73 | 1670.96 | 3441.1 | 426.02 | 300.98 | 59039.17 | 0.71 | 0.92 | 57.05 | 3.58 | 0.5 | 10
17 | 45 | CONCLUIDO | 0.451 | 221.71 | 218.12 | 167.78 | 2.64 | 78 | 120.34 | 39.72 | 18 | 0 | 17.63 | 15076.07 | 1687.14 | 3441.08 | 426.02 | 300.98 | 59037.6 | 0.71 | 0.92 | 57.05 | 3.59 | 0.5 | 10
0 | 60 | CONCLUIDO | 0.2419 | 413.43 | 343.6 | 7.78 | 0.14 | 2649 | 124.63 | 45 | 1 | 2647 | 18.64 | 15605.44 | 3625.02 | 3444.44 | 4687.13 | 300.98 | 2176738.65 | 0.06 | 0.58 | 61.19 | 128.94 | 0.5 | 10
1 | 60 | CONCLUIDO | 0.3469 | 288.28 | 260.82 | 15.79 | 0.28 | 991 | 125.95 | 45 | 2 | 989 | 18.95 | 15767.7 | 2740.54 | 3442.3 | 1874.02 | 300.98 | 778472.58 | 0.16 | 0.77 | 58.47 | 46.24 | 0.5 | 10
2 | 60 | CONCLUIDO | 0.3839 | 260.47 | 242.75 | 23.88 | 0.42 | 610 | 127.27 | 45 | 3 | 608 | 19.27 | 15930.42 | 2536.07 | 3441.6 | 1262.33 | 300.98 | 474531.53 | 0.24 | 0.82 | 57.84 | 28.19 | 0.5 | 10
3 | 60 | CONCLUIDO | 0.4031 | 248.05 | 234.7 | 32.08 | 0.55 | 439 | 128.59 | 45 | 4 | 437 | 19.59 | 16093.6 | 2436.74 | 3441.43 | 989.61 | 300.98 | 339029.9 | 0.3 | 0.85 | 57.57 | 20.16 | 0.5 | 10
4 | 60 | CONCLUIDO | 0.4149 | 241.03 | 230.16 | 40.38 | 0.68 | 342 | 129.92 | 45 | 5 | 340 | 19.92 | 16257.24 | 2374.71 | 3441.29 | 837.1 | 300.98 | 263258.17 | 0.36 | 0.87 | 57.37 | 15.62 | 0.5 | 10
5 | 60 | CONCLUIDO | 0.4226 | 236.62 | 227.34 | 48.72 | 0.81 | 280 | 131.25 | 45 | 6 | 278 | 20.25 | 16421.36 | 2329.89 | 3441.1 | 740.95 | 300.98 | 215490.73 | 0.41 | 0.88 | 57.29 | 12.8 | 0.5 | 10
6 | 60 | CONCLUIDO | 0.4283 | 233.46 | 225.3 | 57.28 | 0.93 | 236 | 132.58 | 45 | 7 | 234 | 20.59 | 16585.95 | 2293.54 | 3441.11 | 672.13 | 300.98 | 181301.25 | 0.45 | 0.89 | 57.22 | 10.76 | 0.5 | 10
7 | 60 | CONCLUIDO | 0.4325 | 231.21 | 223.87 | 65.84 | 1.06 | 204 | 133.92 | 45 | 8 | 202 | 20.93 | 16751.02 | 2262.36 | 3441.13 | 623.23 | 300.98 | 157013.92 | 0.48 | 0.89 | 57.18 | 9.33 | 0.5 | 10
8 | 60 | CONCLUIDO | 0.436 | 229.37 | 222.67 | 74.64 | 1.18 | 179 | 135.27 | 45 | 9 | 177 | 21.27 | 16916.71 | 2235.39 | 3441.12 | 582.79 | 300.98 | 136920.15 | 0.52 | 0.9 | 57.13 | 8.13 | 0.5 | 10
9 | 60 | CONCLUIDO | 0.4386 | 228.01 | 221.79 | 83.17 | 1.29 | 160 | 136.61 | 45 | 10 | 158 | 21.61 | 17082.76 | 2211.21 | 3441.11 | 553.48 | 300.98 | 122356.07 | 0.54 | 0.9 | 57.09 | 7.26 | 0.5 | 10
10 | 60 | CONCLUIDO | 0.4408 | 226.85 | 221.04 | 92.1 | 1.41 | 144 | 137.96 | 45 | 11 | 142 | 21.96 | 17249.3 | 2188.08 | 3441.05 | 528.15 | 300.98 | 109774.48 | 0.57 | 0.9 | 57.07 | 6.51 | 0.5 | 10
11 | 60 | CONCLUIDO | 0.4426 | 225.93 | 220.45 | 100.97 | 1.52 | 131 | 139.32 | 45 | 12 | 129 | 22.32 | 17416.34 | 2165.61 | 3440.95 | 508.71 | 300.98 | 100118.76 | 0.59 | 0.91 | 57.03 | 5.92 | 0.5 | 10
12 | 60 | CONCLUIDO | 0.4443 | 225.05 | 219.88 | 110.86 | 1.63 | 119 | 140.67 | 45 | 13 | 117 | 22.68 | 17583.88 | 2142.94 | 3440.95 | 489.23 | 300.98 | 90439.68 | 0.62 | 0.91 | 57.02 | 5.35 | 0.5 | 10
13 | 60 | CONCLUIDO | 0.4456 | 224.42 | 219.47 | 119.71 | 1.74 | 110 | 142.04 | 45 | 14 | 108 | 23.04 | 17751.93 | 2122.86 | 3441 | 475.28 | 300.98 | 83506.25 | 0.63 | 0.91 | 57 | 4.95 | 0.5 | 10
14 | 60 | CONCLUIDO | 0.4467 | 223.86 | 219.12 | 128.89 | 1.85 | 102 | 143.4 | 45 | 15 | 100 | 23.41 | 17920.49 | 2102.71 | 3440.92 | 463.58 | 300.98 | 77700.23 | 0.65 | 0.91 | 56.99 | 4.59 | 0.5 | 10
15 | 60 | CONCLUIDO | 0.4477 | 223.38 | 218.82 | 138.2 | 1.96 | 95 | 144.77 | 45 | 16 | 93 | 23.78 | 18089.56 | 2083.69 | 3440.97 | 453.01 | 300.98 | 72450.07 | 0.66 | 0.91 | 56.99 | 4.29 | 0.5 | 10
16 | 60 | CONCLUIDO | 0.4487 | 222.89 | 218.51 | 148.98 | 2.06 | 88 | 146.15 | 45 | 17 | 86 | 24.15 | 18259.16 | 2065.67 | 3440.93 | 442.57 | 300.98 | 67260.7 | 0.68 | 0.91 | 56.97 | 3.98 | 0.5 | 10
17 | 60 | CONCLUIDO | 0.4494 | 222.5 | 218.25 | 157.77 | 2.16 | 83 | 147.53 | 45 | 18 | 81 | 24.53 | 18429.27 | 2043.65 | 3440.94 | 434.08 | 300.98 | 63043.04 | 0.69 | 0.92 | 56.96 | 3.72 | 0.5 | 10
18 | 60 | CONCLUIDO | 0.4501 | 222.19 | 218.06 | 167.74 | 2.26 | 78 | 148.91 | 45 | 19 | 76 | 24.92 | 18599.92 | 2024.92 | 3440.93 | 427.32 | 300.98 | 59688.07 | 0.7 | 0.92 | 56.96 | 3.53 | 0.5 | 10
19 | 60 | CONCLUIDO | 0.4508 | 221.81 | 217.81 | 179.02 | 2.36 | 73 | 150.3 | 45 | 20 | 71 | 25.3 | 18771.1 | 2005.82 | 3440.97 | 418.86 | 300.98 | 55482.38 | 0.72 | 0.92 | 56.95 | 3.28 | 0.5 | 10
20 | 60 | CONCLUIDO | 0.4515 | 221.51 | 217.61 | 189.23 | 2.45 | 69 | 151.69 | 45 | 21 | 67 | 25.7 | 18942.82 | 1984.7 | 3440.98 | 412.25 | 300.98 | 52199.19 | 0.73 | 0.92 | 56.94 | 3.08 | 0.5 | 10
21 | 60 | CONCLUIDO | 0.452 | 221.24 | 217.45 | 200.72 | 2.54 | 65 | 153.09 | 45 | 22 | 62 | 26.09 | 19115.09 | 1963.87 | 3440.89 | 406.94 | 300.98 | 49560.28 | 0.74 | 0.92 | 56.93 | 2.92 | 0.5 | 10
22 | 60 | CONCLUIDO | 0.4524 | 221.05 | 217.34 | 210.32 | 2.64 | 62 | 154.49 | 45 | 23 | 52 | 26.49 | 19287.9 | 1948.87 | 3440.93 | 402.9 | 300.98 | 47557.27 | 0.75 | 0.92 | 56.93 | 2.81 | 0.5 | 10
23 | 60 | CONCLUIDO | 0.4526 | 220.92 | 217.26 | 217.26 | 2.73 | 60 | 155.9 | 45 | 24 | 30 | 26.9 | 19461.27 | 1938.35 | 3441.02 | 399.42 | 300.98 | 45825.76 | 0.75 | 0.92 | 56.96 | 2.73 | 0.5 | 10
24 | 60 | CONCLUIDO | 0.4527 | 220.9 | 217.26 | 220.94 | 2.81 | 59 | 157.31 | 45 | 25 | 6 | 27.31 | 19635.2 | 1944.86 | 3441 | 398.19 | 300.98 | 45217.63 | 0.76 | 0.92 | 56.99 | 2.73 | 0.5 | 10
25 | 60 | CONCLUIDO | 0.4527 | 220.9 | 217.26 | 220.94 | 2.9 | 59 | 158.72 | 45 | 26 | 1 | 27.72 | 19809.69 | 1958.65 | 3440.96 | 398.23 | 300.98 | 45238.61 | 0.76 | 0.92 | 56.99 | 2.73 | 0.5 | 10
26 | 60 | CONCLUIDO | 0.4527 | 220.9 | 217.26 | 220.94 | 2.99 | 59 | 160.14 | 45 | 27 | 0 | 28.14 | 19984.89 | 1974.04 | 3440.98 | 398.25 | 300.98 | 45247.81 | 0.76 | 0.92 | 56.99 | 2.73 | 0.5 | 10
0 | 80 | CONCLUIDO | 0.1967 | 508.29 | 391.48 | 6.61 | 0.11 | 3553 | 159.12 | 50.28 | 1 | 3551 | 27.84 | 19859.16 | 4840.22 | 3445.7 | 6318.6 | 300.98 | 2987952.58 | 0.05 | 0.51 | 62.69 | 176.77 | 0.5 | 10
1 | 80 | CONCLUIDO | 0.3193 | 313.15 | 271.68 | 13.42 | 0.22 | 1215 | 160.54 | 50.28 | 2 | 1213 | 28.26 | 20034.4 | 3355.17 | 3442.51 | 2240.63 | 300.98 | 960655.22 | 0.13 | 0.74 | 58.89 | 57.09 | 0.5 | 10
2 | 80 | CONCLUIDO | 0.3639 | 274.79 | 248.72 | 20.25 | 0.33 | 737 | 161.97 | 50.28 | 3 | 735 | 28.69 | 20210.21 | 3062.72 | 3441.95 | 1463.95 | 300.98 | 574706.88 | 0.21 | 0.8 | 58.05 | 34.15 | 0.5 | 10
3 | 80 | CONCLUIDO | 0.3873 | 258.21 | 238.87 | 27.14 | 0.43 | 528 | 163.4 | 50.28 | 4 | 526 | 29.12 | 20386.62 | 2931.75 | 3441.55 | 1130.77 | 300.98 | 409161.92 | 0.27 | 0.84 | 57.71 | 24.32 | 0.5 | 10
4 | 80 | CONCLUIDO | 0.4017 | 248.94 | 233.37 | 34.07 | 0.54 | 411 | 164.83 | 50.28 | 5 | 409 | 29.55 | 20563.61 | 2853.98 | 3441.26 | 945.54 | 300.98 | 317130.78 | 0.32 | 0.86 | 57.5 | 18.82 | 0.5 | 10
5 | 80 | CONCLUIDO | 0.4113 | 243.16 | 229.97 | 40.94 | 0.64 | 337 | 166.27 | 50.28 | 6 | 335 | 29.99 | 20741.2 | 2802.71 | 3441.23 | 829.97 | 300.98 | 259719.89 | 0.36 | 0.87 | 57.39 | 15.43 | 0.5 | 10
6 | 80 | CONCLUIDO | 0.4183 | 239.08 | 227.57 | 47.91 | 0.74 | 285 | 167.72 | 50.28 | 7 | 283 | 30.44 | 20919.39 | 2763.62 | 3441.2 | 748.78 | 300.98 | 219382.03 | 0.4 | 0.88 | 57.3 | 13.03 | 0.5 | 10
7 | 80 | CONCLUIDO | 0.4237 | 236 | 225.75 | 55.06 | 0.84 | 246 | 169.17 | 50.28 | 8 | 244 | 30.89 | 21098.19 | 2731.88 | 3441.26 | 687.39 | 300.98 | 188884.8 | 0.44 | 0.88 | 57.23 | 11.21 | 0.5 | 10
8 | 80 | CONCLUIDO | 0.4279 | 233.72 | 224.4 | 62.05 | 0.94 | 217 | 170.62 | 50.28 | 9 | 215 | 31.34 | 21277.6 | 2705.51 | 3441.06 | 641.67 | 300.98 | 166168.34 | 0.47 | 0.89 | 57.19 | 9.87 | 0.5 | 10
9 | 80 | CONCLUIDO | 0.4312 | 231.91 | 223.34 | 69.07 | 1.03 | 194 | 172.08 | 50.28 | 10 | 192 | 31.8 | 21457.64 | 2682.57 | 3441.21 | 605.99 | 300.98 | 148442.56 | 0.5 | 0.89 | 57.13 | 8.8 | 0.5 | 10
10 | 80 | CONCLUIDO | 0.4339 | 230.46 | 222.5 | 76.29 | 1.12 | 175 | 173.55 | 50.28 | 11 | 173 | 32.27 | 21638.31 | 2662.89 | 3441.06 | 577.14 | 300.98 | 134111.18 | 0.52 | 0.9 | 57.13 | 7.97 | 0.5 | 10
11 | 80 | CONCLUIDO | 0.4363 | 229.2 | 221.75 | 83.68 | 1.22 | 159 | 175.02 | 50.28 | 12 | 157 | 32.74 | 21819.6 | 2644.1 | 3441.1 | 552.01 | 300.98 | 121626.34 | 0.55 | 0.9 | 57.09 | 7.21 | 0.5 | 10
12 | 80 | CONCLUIDO | 0.4384 | 228.12 | 221.09 | 90.86 | 1.31 | 146 | 176.49 | 50.28 | 13 | 144 | 33.21 | 22001.54 | 2627.01 | 3440.95 | 530.09 | 300.98 | 110732.67 | 0.57 | 0.9 | 57.06 | 6.56 | 0.5 | 10
13 | 80 | CONCLUIDO | 0.4399 | 227.3 | 220.62 | 98.06 | 1.4 | 135 | 177.97 | 50.28 | 14 | 133 | 33.69 | 22184.13 | 2611.33 | 3441.02 | 514.94 | 300.98 | 103211.82 | 0.58 | 0.91 | 57.03 | 6.09 | 0.5 | 10
14 | 80 | CONCLUIDO | 0.4415 | 226.52 | 220.17 | 105.68 | 1.48 | 125 | 179.46 | 50.28 | 15 | 123 | 34.18 | 22367.38 | 2596.51 | 3440.92 | 498.96 | 300.98 | 95270.72 | 0.6 | 0.91 | 57.03 | 5.64 | 0.5 | 10
15 | 80 | CONCLUIDO | 0.4427 | 225.9 | 219.8 | 112.72 | 1.57 | 117 | 180.95 | 50.28 | 16 | 115 | 34.67 | 22551.28 | 2582.49 | 3440.96 | 487 | 300.98 | 89330.58 | 0.62 | 0.91 | 57 | 5.27 | 0.5 | 10
16 | 80 | CONCLUIDO | 0.4437 | 225.36 | 219.49 | 119.72 | 1.65 | 110 | 182.45 | 50.28 | 17 | 108 | 35.17 | 22735.98 | 2568.15 | 3441.03 | 476.15 | 300.98 | 83943.31 | 0.63 | 0.91 | 57 | 4.96 | 0.5 | 10
17 | 80 | CONCLUIDO | 0.4448 | 224.81 | 219.17 | 127.67 | 1.74 | 103 | 183.95 | 50.28 | 18 | 101 | 35.67 | 22921.24 | 2554.85 | 3440.99 | 464.98 | 300.98 | 78390.78 | 0.65 | 0.91 | 57 | 4.64 | 0.5 | 10
18 | 80 | CONCLUIDO | 0.4456 | 224.4 | 218.94 | 135.43 | 1.82 | 97 | 185.46 | 50.28 | 19 | 95 | 36.18 | 23107.19 | 2544.26 | 3440.99 | 457.58 | 300.98 | 74724.38 | 0.66 | 0.91 | 56.98 | 4.42 | 0.5 | 10
19 | 80 | CONCLUIDO | 0.4464 | 223.99 | 218.7 | 142.63 | 1.9 | 92 | 186.97 | 50.28 | 20 | 90 | 36.69 | 23293.82 | 2529.35 | 3440.92 | 449.24 | 300.98 | 70577.98 | 0.67 | 0.91 | 56.98 | 4.18 | 0.5 | 10
20 | 80 | CONCLUIDO | 0.4473 | 223.57 | 218.44 | 150.65 | 1.98 | 87 | 188.49 | 50.28 | 21 | 85 | 37.21 | 23481.16 | 2516.49 | 3440.96 | 440.39 | 300.98 | 66178.1 | 0.68 | 0.91 | 56.97 | 3.91 | 0.5 | 10
21 | 80 | CONCLUIDO | 0.4479 | 223.27 | 218.27 | 157.79 | 2.05 | 83 | 190.01 | 50.28 | 22 | 81 | 37.74 | 23669.2 | 2507.17 | 3440.99 | 434.53 | 300.98 | 63268.66 | 0.69 | 0.92 | 56.97 | 3.74 | 0.5 | 10
22 | 80 | CONCLUIDO | 0.4485 | 222.98 | 218.11 | 165.65 | 2.13 | 79 | 191.55 | 50.28 | 23 | 77 | 38.27 | 23857.96 | 2494.3 | 3440.95 | 429.26 | 300.98 | 60652.98 | 0.7 | 0.92 | 56.96 | 3.58 | 0.5 | 10
23 | 80 | CONCLUIDO | 0.4492 | 222.63 | 217.89 | 174.31 | 2.21 | 75 | 193.08 | 50.28 | 24 | 73 | 38.8 | 24047.45 | 2482.22 | 3440.9 | 421.61 | 300.98 | 56850.15 | 0.71 | 0.92 | 56.96 | 3.37 | 0.5 | 10
24 | 80 | CONCLUIDO | 0.4496 | 222.43 | 217.78 | 181.48 | 2.28 | 72 | 194.62 | 50.28 | 25 | 70 | 39.34 | 24237.67 | 2472.32 | 3440.95 | 417.99 | 300.98 | 55053.09 | 0.72 | 0.92 | 56.95 | 3.25 | 0.5 | 10
25 | 80 | CONCLUIDO | 0.4501 | 222.17 | 217.62 | 189.24 | 2.35 | 69 | 196.17 | 50.28 | 26 | 67 | 39.89 | 24428.62 | 2460.45 | 3440.91 | 413.22 | 300.98 | 52683.94 | 0.73 | 0.92 | 56.93 | 3.1 | 0.5 | 10
26 | 80 | CONCLUIDO | 0.4505 | 221.96 | 217.51 | 197.74 | 2.42 | 66 | 197.73 | 50.28 | 27 | 64 | 40.45 | 24620.33 | 2449.7 | 3440.92 | 409.16 | 300.98 | 50665.77 | 0.74 | 0.92 | 56.93 | 2.98 | 0.5 | 10
27 | 80 | CONCLUIDO | 0.4508 | 221.82 | 217.44 | 203.85 | 2.49 | 64 | 199.29 | 50.28 | 28 | 62 | 41.01 | 24812.8 | 2442.35 | 3440.93 | 406.44 | 300.98 | 49319.19 | 0.74 | 0.92 | 56.93 | 2.91 | 0.5 | 10
28 | 80 | CONCLUIDO | 0.4514 | 221.55 | 217.26 | 213.7 | 2.56 | 61 | 200.85 | 50.28 | 29 | 59 | 41.57 | 25006.03 | 2427.22 | 3440.91 | 400.92 | 300.98 | 46570.78 | 0.75 | 0.92 | 56.92 | 2.73 | 0.5 | 10
29 | 80 | CONCLUIDO | 0.4517 | 221.39 | 217.17 | 220.85 | 2.63 | 59 | 202.43 | 50.28 | 30 | 57 | 42.15 | 25200.04 | 2417.29 | 3440.92 | 397.31 | 300.98 | 44777.24 | 0.76 | 0.92 | 56.92 | 2.64 | 0.5 | 10
30 | 80 | CONCLUIDO | 0.452 | 221.26 | 217.1 | 228.52 | 2.7 | 57 | 204.01 | 50.28 | 31 | 55 | 42.73 | 25394.96 | 2408.86 | 3440.93 | 395.06 | 300.98 | 43663.3 | 0.76 | 0.92 | 56.92 | 2.57 | 0.5 | 10
31 | 80 | CONCLUIDO | 0.4523 | 221.08 | 216.98 | 236.71 | 2.76 | 55 | 205.59 | 50.28 | 32 | 53 | 43.31 | 25590.57 | 2398.98 | 3440.95 | 391.18 | 300.98 | 41732.06 | 0.77 | 0.92 | 56.91 | 2.45 | 0.5 | 10
32 | 80 | CONCLUIDO | 0.4526 | 220.93 | 216.9 | 245.54 | 2.83 | 53 | 207.19 | 50.28 | 33 | 51 | 43.91 | 25786.97 | 2386.26 | 3440.98 | 388.28 | 300.98 | 40291.97 | 0.78 | 0.92 | 56.91 | 2.37 | 0.5 | 10
33 | 80 | CONCLUIDO | 0.4529 | 220.78 | 216.82 | 255.08 | 2.89 | 51 | 208.78 | 50.28 | 34 | 49 | 44.5 | 25984.2 | 2369.57 | 3440.89 | 385.82 | 300.98 | 39074.31 | 0.78 | 0.92 | 56.9 | 2.29 | 0.5 | 10
34 | 80 | CONCLUIDO | 0.4531 | 220.7 | 216.77 | 260.12 | 2.96 | 50 | 210.39 | 50.28 | 35 | 48 | 45.11 | 26182.25 | 2365.46 | 3440.89 | 383.66 | 300.98 | 37995.9 | 0.78 | 0.92 | 56.91 | 2.24 | 0.5 | 10
35 | 80 | CONCLUIDO | 0.4534 | 220.53 | 216.66 | 270.83 | 3.02 | 48 | 212 | 50.28 | 36 | 46 | 45.72 | 26381.14 | 2353.92 | 3440.9 | 380.57 | 300.98 | 36465 | 0.79 | 0.92 | 56.9 | 2.13 | 0.5 | 10
36 | 80 | CONCLUIDO | 0.4536 | 220.48 | 216.64 | 276.57 | 3.08 | 47 | 213.62 | 50.28 | 37 | 38 | 46.34 | 26580.87 | 2347.16 | 3440.96 | 379.59 | 300.98 | 35979.6 | 0.79 | 0.92 | 56.91 | 2.12 | 0.5 | 10
37 | 80 | CONCLUIDO | 0.4537 | 220.41 | 216.6 | 282.53 | 3.14 | 46 | 215.25 | 50.28 | 38 | 27 | 46.97 | 26781.46 | 2339.25 | 3440.99 | 377.7 | 300.98 | 35035.28 | 0.8 | 0.92 | 56.92 | 2.08 | 0.5 | 10
38 | 80 | CONCLUIDO | 0.4538 | 220.35 | 216.58 | 288.77 | 3.2 | 45 | 216.88 | 50.28 | 39 | 16 | 47.6 | 26982.93 | 2343.37 | 3440.98 | 376.32 | 300.98 | 34353.67 | 0.8 | 0.92 | 56.93 | 2.05 | 0.5 | 10
39 | 80 | CONCLUIDO | 0.4538 | 220.34 | 216.57 | 288.76 | 3.25 | 45 | 218.52 | 50.28 | 40 | 7 | 48.24 | 27185.27 | 2352.27 | 3440.94 | 375.42 | 300.98 | 33900.37 | 0.8 | 0.92 | 56.95 | 2.04 | 0.5 | 10
0 | 35 | CONCLUIDO | 0.3071 | 325.66 | 294.73 | 10.49 | 0.22 | 1686 | 80.84 | 35.1 | 1 | 1684 | 9.74 | 10204.21 | 2319.5 | 3443.16 | 3025.94 | 300.98 | 1350956.38 | 0.1 | 0.68 | 59.59 | 80.13 | 0.5 | 10
1 | 35 | CONCLUIDO | 0.3843 | 260.2 | 246.42 | 21.43 | 0.43 | 690 | 82.04 | 35.1 | 2 | 688 | 9.94 | 10352.53 | 1913.51 | 3441.82 | 1387.64 | 300.98 | 536788.42 | 0.22 | 0.81 | 57.94 | 31.86 | 0.5 | 10
2 | 35 | CONCLUIDO | 0.4106 | 243.57 | 234.28 | 32.69 | 0.63 | 430 | 83.25 | 35.1 | 3 | 428 | 10.15 | 10501.19 | 1791.89 | 3441.39 | 975.73 | 300.98 | 332131.62 | 0.31 | 0.85 | 57.54 | 19.73 | 0.5 | 10
3 | 35 | CONCLUIDO | 0.4238 | 235.94 | 228.71 | 44.27 | 0.83 | 310 | 84.46 | 35.1 | 4 | 308 | 10.36 | 10650.22 | 1721.1 | 3441.17 | 787.11 | 300.98 | 238420.26 | 0.38 | 0.87 | 57.35 | 14.17 | 0.5 | 10
4 | 35 | CONCLUIDO | 0.4319 | 231.56 | 225.51 | 56.14 | 1.02 | 241 | 85.67 | 35.1 | 5 | 239 | 10.57 | 10799.59 | 1667.98 | 3441.23 | 679.61 | 300.98 | 185016.75 | 0.44 | 0.89 | 57.22 | 10.98 | 0.5 | 10
5 | 35 | CONCLUIDO | 0.4373 | 228.69 | 223.44 | 68.75 | 1.21 | 195 | 86.88 | 35.1 | 6 | 193 | 10.78 | 10949.33 | 1623.54 | 3441.07 | 609.86 | 300.98 | 150370.85 | 0.49 | 0.89 | 57.14 | 8.91 | 0.5 | 10
6 | 35 | CONCLUIDO | 0.4413 | 226.62 | 221.92 | 81.69 | 1.39 | 163 | 88.1 | 35.1 | 7 | 161 | 11 | 11099.43 | 1581.57 | 3441.06 | 558.68 | 300.98 | 124944.66 | 0.54 | 0.9 | 57.08 | 7.39 | 0.5 | 10
7 | 35 | CONCLUIDO | 0.4442 | 225.14 | 220.86 | 95.33 | 1.57 | 139 | 89.32 | 35.1 | 8 | 137 | 11.22 | 11249.89 | 1540.89 | 3440.99 | 521.49 | 300.98 | 106466.47 | 0.58 | 0.9 | 57.07 | 6.33 | 0.5 | 10
8 | 35 | CONCLUIDO | 0.4466 | 223.93 | 219.95 | 109.07 | 1.75 | 121 | 90.54 | 35.1 | 9 | 119 | 11.44 | 11400.71 | 1500.99 | 3440.93 | 491.5 | 300.98 | 91560.5 | 0.61 | 0.91 | 57.02 | 5.42 | 0.5 | 10
9 | 35 | CONCLUIDO | 0.4483 | 223.07 | 219.33 | 122.99 | 1.91 | 107 | 91.77 | 35.1 | 10 | 92 | 11.67 | 11551.91 | 1465.17 | 3441.03 | 469.96 | 300.98 | 80862.9 | 0.64 | 0.91 | 57.02 | 4.8 | 0.5 | 10
10 | 35 | CONCLUIDO | 0.4489 | 222.74 | 219.13 | 131.48 | 2.08 | 100 | 93 | 35.1 | 11 | 13 | 11.9 | 11703.47 | 1453.16 | 3441.29 | 459.74 | 300.98 | 75788.43 | 0.65 | 0.91 | 57.1 | 4.6 | 0.5 | 10
11 | 35 | CONCLUIDO | 0.4488 | 222.8 | 219.18 | 131.51 | 2.24 | 100 | 94.23 | 35.1 | 12 | 0 | 12.13 | 11855.41 | 1469.39 | 3441.26 | 460.42 | 300.98 | 76128.2 | 0.65 | 0.91 | 57.14 | 4.65 | 0.5 | 10
0 | 50 | CONCLUIDO | 0.2664 | 375.35 | 323.25 | 8.61 | 0.16 | 2253 | 107.41 | 41.65 | 1 | 2251 | 14.77 | 13481.73 | 3089.94 | 3443.85 | 3994.22 | 300.98 | 1832263.87 | 0.08 | 0.62 | 60.52 | 108.61 | 0.5 | 10
1 | 50 | CONCLUIDO | 0.3613 | 276.81 | 255.3 | 17.49 | 0.32 | 876 | 108.68 | 41.65 | 2 | 874 | 15.03 | 13638.32 | 2424.78 | 3442.1 | 1687.75 | 300.98 | 685913.84 | 0.18 | 0.78 | 58.26 | 40.73 | 0.5 | 10
2 | 50 | CONCLUIDO | 0.3943 | 253.59 | 239.51 | 26.51 | 0.48 | 542 | 109.96 | 41.65 | 3 | 540 | 15.31 | 13795.21 | 2256.04 | 3441.61 | 1153.05 | 300.98 | 420231.66 | 0.26 | 0.83 | 57.7 | 24.95 | 0.5 | 10
3 | 50 | CONCLUIDO | 0.4112 | 243.19 | 232.47 | 35.67 | 0.63 | 391 | 111.23 | 41.65 | 4 | 389 | 15.58 | 13952.52 | 2171.24 | 3441.27 | 914.81 | 300.98 | 301868.33 | 0.33 | 0.86 | 57.46 | 17.92 | 0.5 | 10
4 | 50 | CONCLUIDO | 0.4214 | 237.32 | 228.5 | 44.95 | 0.78 | 305 | 112.51 | 41.65 | 5 | 303 | 15.86 | 14110.24 | 2114.76 | 3441.19 | 780.15 | 300.98 | 234965.53 | 0.39 | 0.87 | 57.34 | 13.96 | 0.5 | 10
5 | 50 | CONCLUIDO | 0.4284 | 233.45 | 225.88 | 54.43 | 0.93 | 249 | 113.79 | 41.65 | 6 | 247 | 16.14 | 14268.39 | 2070.42 | 3441.17 | 691.77 | 300.98 | 191059.02 | 0.44 | 0.88 | 57.23 | 11.34 | 0.5 | 10
6 | 50 | CONCLUIDO | 0.4333 | 230.8 | 224.1 | 64.03 | 1.07 | 210 | 115.08 | 41.65 | 7 | 208 | 16.43 | 14426.96 | 2034.62 | 3441.09 | 632.74 | 300.98 | 161739.14 | 0.48 | 0.89 | 57.14 | 9.57 | 0.5 | 10
7 | 50 | CONCLUIDO | 0.437 | 228.84 | 222.78 | 73.85 | 1.21 | 181 | 116.37 | 41.65 | 8 | 179 | 16.72 | 14585.96 | 2003.23 | 3441.1 | 587.39 | 300.98 | 139205.43 | 0.51 | 0.9 | 57.12 | 8.25 | 0.5 | 10
8 | 50 | CONCLUIDO | 0.4401 | 227.23 | 221.68 | 84.18 | 1.35 | 158 | 117.66 | 41.65 | 9 | 156 | 17.01 | 14745.39 | 1973.19 | 3441.07 | 549.56 | 300.98 | 120408.6 | 0.55 | 0.9 | 57.1 | 7.15 | 0.5 | 10
9 | 50 | CONCLUIDO | 0.4423 | 226.09 | 220.92 | 94.01 | 1.48 | 141 | 118.96 | 41.65 | 10 | 139 | 17.31 | 14905.25 | 1945.72 | 3440.95 | 524.81 | 300.98 | 108119.48 | 0.57 | 0.9 | 57.04 | 6.39 | 0.5 | 10
10 | 50 | CONCLUIDO | 0.4442 | 225.11 | 220.28 | 104.89 | 1.61 | 126 | 120.26 | 41.65 | 11 | 124 | 17.61 | 15065.56 | 1919.07 | 3440.97 | 502.55 | 300.98 | 97063.59 | 0.6 | 0.91 | 57.04 | 5.75 | 0.5 | 10
11 | 50 | CONCLUIDO | 0.446 | 224.24 | 219.67 | 115.61 | 1.74 | 114 | 121.56 | 41.65 | 12 | 112 | 17.91 | 15226.31 | 1893.02 | 3440.99 | 482.23 | 300.98 | 86963.19 | 0.62 | 0.91 | 57 | 5.14 | 0.5 | 10
12 | 50 | CONCLUIDO | 0.4473 | 223.58 | 219.24 | 126.48 | 1.87 | 104 | 122.87 | 41.65 | 13 | 102 | 18.22 | 15387.5 | 1867.24 | 3441 | 466.92 | 300.98 | 79359.47 | 0.64 | 0.91 | 57.01 | 4.71 | 0.5 | 10
13 | 50 | CONCLUIDO | 0.4484 | 223.04 | 218.87 | 136.79 | 1.99 | 96 | 124.18 | 41.65 | 14 | 94 | 18.53 | 15549.15 | 1842.61 | 3441.05 | 454.48 | 300.98 | 73176.19 | 0.66 | 0.91 | 57 | 4.34 | 0.5 | 10
14 | 50 | CONCLUIDO | 0.4495 | 222.49 | 218.5 | 148.97 | 2.11 | 88 | 125.49 | 41.65 | 15 | 86 | 18.84 | 15711.24 | 1818.94 | 3441.01 | 442.26 | 300.98 | 67107.85 | 0.68 | 0.91 | 56.97 | 3.97 | 0.5 | 10
15 | 50 | CONCLUIDO | 0.4504 | 222.02 | 218.18 | 161.62 | 2.23 | 81 | 126.81 | 41.65 | 16 | 79 | 19.16 | 15873.8 | 1788.27 | 3440.98 | 431.78 | 300.98 | 61904.74 | 0.7 | 0.92 | 56.96 | 3.66 | 0.5 | 10
16 | 50 | CONCLUIDO | 0.4511 | 221.67 | 217.94 | 172.06 | 2.34 | 76 | 128.13 | 41.65 | 17 | 69 | 19.48 | 16036.82 | 1764.72 | 3440.9 | 423.71 | 300.98 | 57893.89 | 0.71 | 0.92 | 56.95 | 3.42 | 0.5 | 10
17 | 50 | CONCLUIDO | 0.4516 | 221.44 | 217.8 | 181.5 | 2.46 | 72 | 129.46 | 41.65 | 18 | 41 | 19.81 | 16200.3 | 1751.84 | 3440.93 | 417.58 | 300.98 | 54846.53 | 0.72 | 0.92 | 56.98 | 3.28 | 0.5 | 10
18 | 50 | CONCLUIDO | 0.4518 | 221.34 | 217.75 | 186.64 | 2.57 | 70 | 130.79 | 41.65 | 19 | 3 | 20.14 | 16364.25 | 1753.04 | 3441.09 | 414.01 | 300.98 | 53071.43 | 0.73 | 0.92 | 57.02 | 3.22 | 0.5 | 10
19 | 50 | CONCLUIDO | 0.4518 | 221.35 | 217.76 | 186.65 | 2.67 | 70 | 132.12 | 41.65 | 20 | 1 | 20.47 | 16528.68 | 1768.91 | 3441.07 | 414.28 | 300.98 | 53209.55 | 0.73 | 0.92 | 57.03 | 3.23 | 0.5 | 10
20 | 50 | CONCLUIDO | 0.4518 | 221.35 | 217.76 | 186.65 | 2.78 | 70 | 133.46 | 41.65 | 21 | 0 | 20.81 | 16693.59 | 1784.9 | 3441.04 | 414.29 | 300.98 | 53214.23 | 0.73 | 0.92 | 57.03 | 3.23 | 0.5 | 10
0 | 25 | CONCLUIDO | 0.3386 | 295.31 | 275.51 | 12.76 | 0.28 | 1296 | 61.76 | 28.92 | 1 | 1294 | 6.84 | 7851.41 | 1787.06 | 3442.62 | 2374.65 | 300.98 | 1027264.26 | 0.13 | 0.73 | 58.9 | 60.92 | 0.5 | 10
1 | 25 | CONCLUIDO | 0.4013 | 249.18 | 239.78 | 26.3 | 0.55 | 547 | 62.92 | 28.92 | 2 | 545 | 7 | 7994.37 | 1518.2 | 3441.6 | 1162.96 | 300.98 | 425161.09 | 0.26 | 0.83 | 57.71 | 25.23 | 0.5 | 10
2 | 25 | CONCLUIDO | 0.4226 | 236.62 | 230.1 | 40.61 | 0.81 | 340 | 64.08 | 28.92 | 3 | 338 | 7.16 | 8137.65 | 1417.25 | 3441.29 | 834.66 | 300.98 | 262048.25 | 0.36 | 0.87 | 57.38 | 15.56 | 0.5 | 10
3 | 25 | CONCLUIDO | 0.4334 | 230.75 | 225.58 | 55.7 | 1.07 | 243 | 65.25 | 28.92 | 4 | 241 | 7.33 | 8281.25 | 1347.61 | 3441.12 | 681.79 | 300.98 | 186097.23 | 0.44 | 0.89 | 57.22 | 11.05 | 0.5 | 10
4 | 25 | CONCLUIDO | 0.4397 | 227.41 | 223.03 | 71.95 | 1.31 | 186 | 66.42 | 28.92 | 5 | 184 | 7.49 | 8425.16 | 1287.91 | 3441.07 | 594.98 | 300.98 | 142977.92 | 0.51 | 0.9 | 57.15 | 8.5 | 0.5 | 10
5 | 25 | CONCLUIDO | 0.4441 | 225.18 | 221.31 | 89.12 | 1.55 | 149 | 67.59 | 28.92 | 6 | 127 | 7.66 | 8569.4 | 1232.88 | 3441.13 | 536.2 | 300.98 | 113774.73 | 0.56 | 0.9 | 57.11 | 6.78 | 0.5 | 10
6 | 25 | CONCLUIDO | 0.445 | 224.7 | 220.98 | 95.39 | 1.78 | 139 | 68.76 | 28.92 | 7 | 1 | 7.83 | 8713.95 | 1228.11 | 3441.3 | 519.91 | 300.98 | 105677.06 | 0.58 | 0.9 | 57.23 | 6.44 | 0.5 | 10
7 | 25 | CONCLUIDO | 0.445 | 224.7 | 220.97 | 95.38 | 2 | 139 | 69.93 | 28.92 | 8 | 0 | 8.01 | 8858.84 | 1247.03 | 3441.33 | 519.83 | 300.98 | 105639.27 | 0.58 | 0.9 | 57.23 | 6.44 | 0.5 | 10
0 | 85 | CONCLUIDO | 0.1861 | 537.47 | 405.78 | 6.38 | 0.11 | 3816 | 167.88 | 51.39 | 1 | 3814 | 30.49 | 20939.59 | 5192.18 | 3446.02 | 6806.51 | 300.98 | 3230594.43 | 0.04 | 0.49 | 63.14 | 191.06 | 0.5 | 10
1 | 85 | CONCLUIDO | 0.3128 | 319.66 | 274.25 | 12.96 | 0.21 | 1270 | 169.33 | 51.39 | 2 | 1268 | 30.94 | 21118.46 | 3506.91 | 3442.29 | 2331.08 | 300.98 | 1005608.06 | 0.13 | 0.73 | 58.9 | 59.67 | 0.5 | 10
2 | 85 | CONCLUIDO | 0.359 | 278.54 | 250.14 | 19.54 | 0.31 | 768 | 170.79 | 51.39 | 3 | 766 | 31.4 | 21297.94 | 3190.95 | 3441.95 | 1513.56 | 300.98 | 599355.58 | 0.2 | 0.8 | 58.07 | 35.58 | 0.5 | 10
3 | 85 | CONCLUIDO | 0.3833 | 260.9 | 239.89 | 26.17 | 0.41 | 550 | 172.25 | 51.39 | 4 | 548 | 31.86 | 21478.05 | 3051.2 | 3441.49 | 1165.23 | 300.98 | 426282.26 | 0.26 | 0.83 | 57.75 | 25.34 | 0.5 | 10
4 | 85 | CONCLUIDO | 0.3983 | 251.05 | 234.18 | 32.83 | 0.51 | 428 | 173.71 | 51.39 | 5 | 426 | 32.32 | 21658.78 | 2969.73 | 3441.4 | 973.19 | 300.98 | 330872.67 | 0.31 | 0.85 | 57.51 | 19.63 | 0.5 | 10
5 | 85 | CONCLUIDO | 0.4086 | 244.75 | 230.52 | 39.52 | 0.61 | 350 | 175.18 | 51.39 | 6 | 348 | 32.79 | 21840.16 | 2914.61 | 3441.3 | 849.66 | 300.98 | 269495.59 | 0.35 | 0.87 | 57.37 | 15.98 | 0.5 | 10
6 | 85 | CONCLUIDO | 0.416 | 240.4 | 228 | 46.22 | 0.7 | 296 | 176.66 | 51.39 | 7 | 294 | 33.27 | 22022.17 | 2873.77 | 3441.11 | 763.9 | 300.98 | 226886.78 | 0.39 | 0.88 | 57.3 | 13.47 | 0.5 | 10
7 | 85 | CONCLUIDO | 0.4215 | 237.26 | 226.21 | 53.02 | 0.8 | 256 | 178.14 | 51.39 | 8 | 254 | 33.75 | 22204.83 | 2842.72 | 3441.1 | 703.76 | 300.98 | 197016.79 | 0.43 | 0.88 | 57.23 | 11.68 | 0.5 | 10
8 | 85 | CONCLUIDO | 0.4258 | 234.87 | 224.84 | 59.69 | 0.89 | 226 | 179.63 | 51.39 | 9 | 224 | 34.24 | 22388.15 | 2816.46 | 3441.12 | 657.52 | 300.98 | 174048.87 | 0.46 | 0.89 | 57.18 | 10.3 | 0.5 | 10
9 | 85 | CONCLUIDO | 0.4293 | 232.96 | 223.74 | 66.46 | 0.98 | 202 | 181.12 | 51.39 | 10 | 200 | 34.73 | 22572.13 | 2794.28 | 3441.04 | 620.09 | 300.98 | 155450.36 | 0.49 | 0.89 | 57.15 | 9.21 | 0.5 | 10
10 | 85 | CONCLUIDO | 0.4323 | 231.34 | 222.8 | 73.45 | 1.07 | 182 | 182.62 | 51.39 | 11 | 180 | 35.22 | 22756.91 | 2774.5 | 3441.17 | 587.65 | 300.98 | 139332.6 | 0.51 | 0.9 | 57.12 | 8.26 | 0.5 | 10
11 | 85 | CONCLUIDO | 0.4347 | 230.02 | 222.02 | 80.25 | 1.16 | 166 | 184.12 | 51.39 | 12 | 164 | 35.73 | 22942.24 | 2756.44 | 3441.07 | 561.89 | 300.98 | 126534.15 | 0.54 | 0.9 | 57.08 | 7.49 | 0.5 | 10
12 | 85 | CONCLUIDO | 0.4368 | 228.95 | 221.42 | 87.4 | 1.24 | 152 | 185.63 | 51.39 | 13 | 150 | 36.24 | 23128.27 | 2739.34 | 3441.1 | 541.12 | 300.98 | 116219.74 | 0.56 | 0.9 | 57.08 | 6.89 | 0.5 | 10
13 | 85 | CONCLUIDO | 0.4385 | 228.07 | 220.92 | 94.01 | 1.33 | 141 | 187.14 | 51.39 | 14 | 139 | 36.75 | 23314.98 | 2724.7 | 3440.97 | 524.37 | 300.98 | 107896.93 | 0.57 | 0.9 | 57.05 | 6.39 | 0.5 | 10
14 | 85 | CONCLUIDO | 0.44 | 227.26 | 220.45 | 100.97 | 1.41 | 131 | 188.66 | 51.39 | 15 | 129 | 37.27 | 23502.4 | 2710.53 | 3441.1 | 508.09 | 300.98 | 99807.42 | 0.59 | 0.91 | 57.04 | 5.92 | 0.5 | 10
15 | 85 | CONCLUIDO | 0.4414 | 226.56 | 220.05 | 108.22 | 1.49 | 122 | 190.19 | 51.39 | 16 | 120 | 37.79 | 23690.52 | 2697.83 | 3440.95 | 494.97 | 300.98 | 93293.14 | 0.61 | 0.91 | 57.02 | 5.52 | 0.5 | 10
16 | 85 | CONCLUIDO | 0.4427 | 225.9 | 219.67 | 115.61 | 1.57 | 114 | 191.72 | 51.39 | 17 | 112 | 38.33 | 23879.37 | 2683.13 | 3440.99 | 482.13 | 300.98 | 86915.14 | 0.62 | 0.91 | 57.01 | 5.14 | 0.5 | 10
17 | 85 | CONCLUIDO | 0.4436 | 225.41 | 219.38 | 121.88 | 1.65 | 108 | 193.26 | 51.39 | 18 | 106 | 38.86 | 24068.93 | 2671.58 | 3440.91 | 472.53 | 300.98 | 82141.8 | 0.64 | 0.91 | 57 | 4.85 | 0.5 | 10
18 | 85 | CONCLUIDO | 0.4445 | 224.95 | 219.13 | 128.9 | 1.73 | 102 | 194.8 | 51.39 | 19 | 100 | 39.41 | 24259.23 | 2657.36 | 3440.96 | 463.6 | 300.98 | 77708.41 | 0.65 | 0.91 | 56.99 | 4.6 | 0.5 | 10
19 | 85 | CONCLUIDO | 0.4456 | 224.42 | 218.8 | 136.75 | 1.81 | 96 | 196.35 | 51.39 | 20 | 94 | 39.96 | 24450.27 | 2647.52 | 3440.9 | 452.64 | 300.98 | 72257.24 | 0.66 | 0.91 | 56.98 | 4.27 | 0.5 | 10
20 | 85 | CONCLUIDO | 0.4462 | 224.13 | 218.68 | 144.18 | 1.88 | 91 | 197.9 | 51.39 | 21 | 89 | 40.51 | 24642.07 | 2637.76 | 3440.97 | 448.12 | 300.98 | 70020.96 | 0.67 | 0.91 | 56.98 | 4.15 | 0.5 | 10
21 | 85 | CONCLUIDO | 0.4469 | 223.76 | 218.44 | 150.65 | 1.96 | 87 | 199.46 | 51.39 | 22 | 85 | 41.07 | 24834.62 | 2627.99 | 3440.97 | 440.73 | 300.98 | 66345.36 | 0.68 | 0.91 | 56.97 | 3.92 | 0.5 | 10
22 | 85 | CONCLUIDO | 0.4475 | 223.47 | 218.28 | 157.79 | 2.03 | 83 | 201.03 | 51.39 | 23 | 81 | 41.64 | 25027.94 | 2618 | 3440.94 | 435.19 | 300.98 | 63595.57 | 0.69 | 0.92 | 56.96 | 3.75 | 0.5 | 10
23 | 85 | CONCLUIDO | 0.4482 | 223.12 | 218.07 | 165.63 | 2.1 | 79 | 202.61 | 51.39 | 24 | 77 | 42.21 | 25222.04 | 2607.26 | 3440.97 | 427.9 | 300.98 | 59971.73 | 0.7 | 0.92 | 56.96 | 3.54 | 0.5 | 10
24 | 85 | CONCLUIDO | 0.4486 | 222.89 | 217.95 | 172.06 | 2.17 | 76 | 204.19 | 51.39 | 25 | 74 | 42.79 | 25417.05 | 2596.05 | 3440.94 | 423.66 | 300.98 | 57868.88 | 0.71 | 0.92 | 56.95 | 3.42 | 0.5 | 10
25 | 85 | CONCLUIDO | 0.4491 | 222.64 | 217.8 | 179.01 | 2.24 | 73 | 205.77 | 51.39 | 26 | 71 | 43.38 | 25612.75 | 2586.31 | 3440.94 | 418.51 | 300.98 | 55310.07 | 0.72 | 0.92 | 56.95 | 3.27 | 0.5 | 10
26 | 85 | CONCLUIDO | 0.4496 | 222.42 | 217.68 | 186.58 | 2.31 | 70 | 207.37 | 51.39 | 27 | 68 | 43.97 | 25809.25 | 2574.56 | 3440.91 | 414.9 | 300.98 | 53515.92 | 0.73 | 0.92 | 56.93 | 3.15 | 0.5 | 10
27 | 85 | CONCLUIDO | 0.4501 | 222.18 | 217.54 | 194.81 | 2.38 | 67 | 208.97 | 51.39 | 28 | 65 | 44.57 | 26006.56 | 2567.46 | 3440.89 | 410.16 | 300.98 | 51164.2 | 0.73 | 0.92 | 56.93 | 3.01 | 0.5 | 10
28 | 85 | CONCLUIDO | 0.4505 | 221.98 | 217.4 | 200.68 | 2.45 | 65 | 210.57 | 51.39 | 29 | 63 | 45.18 | 26204.71 | 2555.6 | 3440.96 | 405.61 | 300.98 | 48896.24 | 0.74 | 0.92 | 56.92 | 2.87 | 0.5 | 10
29 | 85 | CONCLUIDO | 0.4509 | 221.78 | 217.3 | 210.29 | 2.51 | 62 | 212.19 | 51.39 | 30 | 60 | 45.79 | 26403.69 | 2548.63 | 3440.94 | 402.12 | 300.98 | 47168.48 | 0.75 | 0.92 | 56.92 | 2.78 | 0.5 | 10
30 | 85 | CONCLUIDO | 0.4512 | 221.63 | 217.23 | 217.23 | 2.58 | 60 | 213.81 | 51.39 | 31 | 58 | 46.41 | 26603.52 | 2538.54 | 3440.87 | 399.65 | 300.98 | 45943.11 | 0.75 | 0.92 | 56.92 | 2.7 | 0.5 | 10
31 | 85 | CONCLUIDO | 0.4515 | 221.47 | 217.13 | 224.62 | 2.64 | 58 | 215.43 | 51.39 | 32 | 56 | 47.04 | 26804.21 | 2533.4 | 3440.91 | 396.43 | 300.98 | 44342.01 | 0.76 | 0.92 | 56.91 | 2.6 | 0.5 | 10
32 | 85 | CONCLUIDO | 0.4518 | 221.32 | 217.05 | 232.55 | 2.7 | 56 | 217.07 | 51.39 | 33 | 54 | 47.68 | 27005.77 | 2521.87 | 3440.96 | 393.13 | 300.98 | 42703.16 | 0.77 | 0.92 | 56.92 | 2.52 | 0.5 | 10
33 | 85 | CONCLUIDO | 0.4522 | 221.13 | 216.93 | 241.03 | 2.76 | 54 | 218.71 | 51.39 | 34 | 52 | 48.32 | 27208.22 | 2512.9 | 3440.88 | 389.03 | 300.98 | 40664.93 | 0.77 | 0.92 | 56.92 | 2.4 | 0.5 | 10
34 | 85 | CONCLUIDO | 0.4523 | 221.07 | 216.9 | 245.55 | 2.82 | 53 | 220.36 | 51.39 | 35 | 51 | 48.97 | 27411.55 | 2506.98 | 3440.99 | 388.13 | 300.98 | 40219.05 | 0.78 | 0.92 | 56.92 | 2.38 | 0.5 | 10
35 | 85 | CONCLUIDO | 0.4527 | 220.92 | 216.82 | 255.08 | 2.88 | 51 | 222.01 | 51.39 | 36 | 49 | 49.62 | 27615.8 | 2499.07 | 3440.93 | 385.68 | 300.98 | 39003.6 | 0.78 | 0.92 | 56.91 | 2.29 | 0.5 | 10
36 | 85 | CONCLUIDO | 0.4528 | 220.85 | 216.78 | 260.14 | 2.94 | 50 | 223.68 | 51.39 | 37 | 48 | 50.29 | 27821.09 | 2486.88 | 3440.91 | 384.12 | 300.98 | 38230.05 | 0.78 | 0.92 | 56.91 | 2.25 | 0.5 | 10
37 | 85 | CONCLUIDO | 0.4531 | 220.68 | 216.68 | 270.85 | 3 | 48 | 225.35 | 51.39 | 38 | 46 | 50.96 | 28027.19 | 2479.72 | 3440.9 | 380.72 | 300.98 | 36537.04 | 0.79 | 0.92 | 56.91 | 2.15 | 0.5 | 10
38 | 85 | CONCLUIDO | 0.4533 | 220.61 | 216.65 | 276.57 | 3.05 | 47 | 227.03 | 51.39 | 39 | 45 | 51.64 | 28234.24 | 2470.78 | 3440.89 | 379.9 | 300.98 | 36131.64 | 0.79 | 0.92 | 56.9 | 2.12 | 0.5 | 10
39 | 85 | CONCLUIDO | 0.4537 | 220.43 | 216.53 | 288.71 | 3.11 | 45 | 228.71 | 51.39 | 40 | 43 | 52.32 | 28442.24 | 2459.6 | 3440.9 | 375.71 | 300.98 | 34046.58 | 0.8 | 0.92 | 56.9 | 2.01 | 0.5 | 10
0 | 20 | CONCLUIDO | 0.3568 | 280.24 | 265.26 | 14.7 | 0.34 | 1083 | 51.33 | 24.83 | 1 | 1081 | 5.51 | 6564.78 | 1496.01 | 3442.12 | 2024.49 | 300.98 | 853246.67 | 0.15 | 0.75 | 58.63 | 50.68 | 0.5 | 10
1 | 20 | CONCLUIDO | 0.4112 | 243.17 | 235.78 | 30.62 | 0.66 | 462 | 52.47 | 24.83 | 2 | 460 | 5.64 | 6705.1 | 1282.2 | 3441.62 | 1027.06 | 300.98 | 357636.09 | 0.29 | 0.85 | 57.58 | 21.22 | 0.5 | 10
2 | 20 | CONCLUIDO | 0.4295 | 232.84 | 227.61 | 47.92 | 0.97 | 285 | 53.61 | 24.83 | 3 | 283 | 5.78 | 6845.59 | 1186.48 | 3441.2 | 750.66 | 300.98 | 220321.45 | 0.4 | 0.88 | 57.29 | 13.07 | 0.5 | 10
3 | 20 | CONCLUIDO | 0.4389 | 227.86 | 223.67 | 67.1 | 1.27 | 200 | 54.75 | 24.83 | 4 | 192 | 5.92 | 6986.39 | 1110.05 | 3441.2 | 616.84 | 300.98 | 153836.86 | 0.49 | 0.89 | 57.16 | 9.13 | 0.5 | 10
4 | 20 | CONCLUIDO | 0.4416 | 226.47 | 222.6 | 76.76 | 1.55 | 174 | 55.89 | 24.83 | 5 | 3 | 6.07 | 7127.49 | 1087.7 | 3441.31 | 573.47 | 300.98 | 132284.49 | 0.52 | 0.9 | 57.32 | 8.06 | 0.5 | 10
5 | 20 | CONCLUIDO | 0.4415 | 226.49 | 222.61 | 76.76 | 1.82 | 174 | 57.04 | 24.83 | 6 | 0 | 6.21 | 7268.89 | 1107.62 | 3441.45 | 573.7 | 300.98 | 132399.27 | 0.52 | 0.9 | 57.33 | 8.08 | 0.5 | 10
0 | 65 | CONCLUIDO | 0.2302 | 434.44 | 354.46 | 7.44 | 0.13 | 2858 | 133.21 | 46.47 | 1 | 2856 | 20.75 | 16663.42 | 3906.36 | 3444.33 | 5058.35 | 300.98 | 2361303.04 | 0.06 | 0.56 | 61.49 | 139.8 | 0.5 | 10
1 | 65 | CONCLUIDO | 0.3399 | 294.19 | 263.51 | 15.1 | 0.26 | 1047 | 134.55 | 46.47 | 2 | 1045 | 21.09 | 16828.84 | 2894.96 | 3442.09 | 1965.17 | 300.98 | 823765.41 | 0.15 | 0.76 | 58.57 | 48.94 | 0.5 | 10
2 | 65 | CONCLUIDO | 0.379 | 263.88 | 244.22 | 22.82 | 0.39 | 642 | 135.9 | 46.47 | 3 | 640 | 21.43 | 16994.64 | 2669.91 | 3441.61 | 1312.26 | 300.98 | 499335.81 | 0.23 | 0.82 | 57.89 | 29.67 | 0.5 | 10
3 | 65 | CONCLUIDO | 0.3991 | 250.56 | 235.8 | 30.62 | 0.52 | 462 | 137.25 | 46.47 | 4 | 460 | 21.78 | 17160.92 | 2564.42 | 3441.4 | 1027.16 | 300.98 | 357685.48 | 0.29 | 0.85 | 57.59 | 21.25 | 0.5 | 10
4 | 65 | CONCLUIDO | 0.4115 | 243 | 231.02 | 38.5 | 0.64 | 360 | 138.6 | 46.47 | 5 | 358 | 22.13 | 17327.69 | 2499.26 | 3441.36 | 865.01 | 300.98 | 277121.17 | 0.35 | 0.86 | 57.44 | 16.48 | 0.5 | 10
5 | 65 | CONCLUIDO | 0.4197 | 238.24 | 228.03 | 46.38 | 0.76 | 295 | 139.95 | 46.47 | 6 | 293 | 22.49 | 17494.97 | 2452.45 | 3441.2 | 763.99 | 300.98 | 226938.37 | 0.39 | 0.88 | 57.32 | 13.49 | 0.5 | 10
6 | 65 | CONCLUIDO | 0.4258 | 234.84 | 225.88 | 54.43 | 0.88 | 249 | 141.31 | 46.47 | 7 | 247 | 22.85 | 17662.75 | 2415.05 | 3441.26 | 691.7 | 300.98 | 191023.44 | 0.44 | 0.88 | 57.24 | 11.34 | 0.5 | 10
7 | 65 | CONCLUIDO | 0.4304 | 232.35 | 224.32 | 62.6 | 0.99 | 215 | 142.68 | 46.47 | 8 | 213 | 23.21 | 17831.04 | 2385.22 | 3441.05 | 639.31 | 300.98 | 164997.1 | 0.47 | 0.89 | 57.18 | 9.79 | 0.5 | 10
8 | 65 | CONCLUIDO | 0.4339 | 230.48 | 223.15 | 70.84 | 1.11 | 189 | 144.05 | 46.47 | 9 | 187 | 23.58 | 17999.83 | 2358.08 | 3441.04 | 599.5 | 300.98 | 145220.33 | 0.5 | 0.9 | 57.15 | 8.62 | 0.5 | 10
9 | 65 | CONCLUIDO | 0.4366 | 229.02 | 222.24 | 78.9 | 1.22 | 169 | 145.42 | 46.47 | 10 | 167 | 23.95 | 18169.15 | 2335.19 | 3441.1 | 568.89 | 300.98 | 130015.86 | 0.53 | 0.9 | 57.11 | 7.71 | 0.5 | 10
10 | 65 | CONCLUIDO | 0.439 | 227.78 | 221.46 | 87.42 | 1.33 | 152 | 146.8 | 46.47 | 11 | 150 | 24.33 | 18338.99 | 2313.86 | 3441.07 | 542.22 | 300.98 | 116767.32 | 0.56 | 0.9 | 57.08 | 6.93 | 0.5 | 10
11 | 65 | CONCLUIDO | 0.4411 | 226.7 | 220.76 | 95.98 | 1.43 | 138 | 148.18 | 46.47 | 12 | 136 | 24.71 | 18509.36 | 2291.58 | 3441.02 | 519.44 | 300.98 | 105445.43 | 0.58 | 0.9 | 57.03 | 6.23 | 0.5 | 10
12 | 65 | CONCLUIDO | 0.4426 | 225.93 | 220.3 | 104.08 | 1.54 | 127 | 149.56 | 46.47 | 13 | 125 | 25.1 | 18680.25 | 2272.17 | 3440.94 | 503.23 | 300.98 | 97397.04 | 0.6 | 0.91 | 57.03 | 5.77 | 0.5 | 10
13 | 65 | CONCLUIDO | 0.4441 | 225.16 | 219.79 | 112.71 | 1.64 | 117 | 150.95 | 46.47 | 14 | 115 | 25.49 | 18851.69 | 2252.24 | 3441 | 485.91 | 300.98 | 88785.56 | 0.62 | 0.91 | 57.02 | 5.27 | 0.5 | 10
14 | 65 | CONCLUIDO | 0.4454 | 224.49 | 219.37 | 121.87 | 1.74 | 108 | 152.35 | 46.47 | 15 | 106 | 25.88 | 19023.66 | 2233.97 | 3441 | 472.04 | 300.98 | 81898.57 | 0.64 | 0.91 | 57 | 4.84 | 0.5 | 10
15 | 65 | CONCLUIDO | 0.4464 | 224.03 | 219.1 | 130.16 | 1.84 | 101 | 153.75 | 46.47 | 16 | 99 | 26.28 | 19196.18 | 2219.56 | 3440.94 | 462.87 | 300.98 | 77346.63 | 0.65 | 0.91 | 56.99 | 4.57 | 0.5 | 10
16 | 65 | CONCLUIDO | 0.4474 | 223.53 | 218.79 | 139.65 | 1.94 | 94 | 155.15 | 46.47 | 17 | 92 | 26.68 | 19369.26 | 2198.43 | 3441.01 | 452.24 | 300.98 | 72069.87 | 0.67 | 0.91 | 56.98 | 4.26 | 0.5 | 10
17 | 65 | CONCLUIDO | 0.4483 | 223.08 | 218.51 | 148.98 | 2.04 | 88 | 156.56 | 46.47 | 18 | 86 | 27.09 | 19542.89 | 2183.51 | 3440.92 | 442.87 | 300.98 | 67410.85 | 0.68 | 0.91 | 56.97 | 3.98 | 0.5 | 10
18 | 65 | CONCLUIDO | 0.449 | 222.71 | 218.27 | 157.79 | 2.13 | 83 | 157.97 | 46.47 | 19 | 81 | 27.5 | 19717.08 | 2165.06 | 3440.94 | 434.63 | 300.98 | 63319.24 | 0.69 | 0.92 | 56.97 | 3.75 | 0.5 | 10
19 | 65 | CONCLUIDO | 0.4498 | 222.33 | 218.02 | 167.71 | 2.22 | 78 | 159.39 | 46.47 | 20 | 76 | 27.92 | 19891.97 | 2147.29 | 3440.99 | 426.27 | 300.98 | 59163.99 | 0.71 | 0.92 | 56.95 | 3.49 | 0.5 | 10
20 | 65 | CONCLUIDO | 0.4504 | 222.03 | 217.84 | 176.63 | 2.31 | 74 | 160.81 | 46.47 | 21 | 72 | 28.34 | 20067.32 | 2128.6 | 3440.95 | 420.22 | 300.98 | 56159.55 | 0.72 | 0.92 | 56.94 | 3.31 | 0.5 | 10
21 | 65 | CONCLUIDO | 0.4509 | 221.77 | 217.68 | 186.58 | 2.4 | 70 | 162.24 | 46.47 | 22 | 68 | 28.77 | 20243.25 | 2112.27 | 3440.93 | 414.95 | 300.98 | 53542.16 | 0.73 | 0.92 | 56.94 | 3.15 | 0.5 | 10
22 | 65 | CONCLUIDO | 0.4514 | 221.53 | 217.53 | 194.8 | 2.49 | 67 | 163.67 | 46.47 | 23 | 65 | 29.2 | 20419.76 | 2094.47 | 3440.94 | 409.54 | 300.98 | 50853.24 | 0.73 | 0.92 | 56.94 | 3 | 0.5 | 10
23 | 65 | CONCLUIDO | 0.452 | 221.25 | 217.35 | 207 | 2.58 | 63 | 165.1 | 46.47 | 24 | 61 | 29.64 | 20596.86 | 2078.18 | 3440.87 | 403.85 | 300.98 | 48028.3 | 0.75 | 0.92 | 56.92 | 2.83 | 0.5 | 10
24 | 65 | CONCLUIDO | 0.4525 | 221.02 | 217.2 | 217.2 | 2.66 | 60 | 166.54 | 46.47 | 25 | 57 | 30.08 | 20774.56 | 2057.35 | 3440.89 | 398.49 | 300.98 | 45361.51 | 0.76 | 0.92 | 56.92 | 2.68 | 0.5 | 10
25 | 65 | CONCLUIDO | 0.4527 | 220.9 | 217.14 | 224.62 | 2.74 | 58 | 167.99 | 46.47 | 26 | 50 | 30.52 | 20952.87 | 2046.63 | 3440.92 | 396.12 | 300.98 | 44186.93 | 0.76 | 0.92 | 56.93 | 2.61 | 0.5 | 10
26 | 65 | CONCLUIDO | 0.453 | 220.77 | 217.06 | 232.57 | 2.82 | 56 | 169.44 | 46.47 | 27 | 31 | 30.97 | 21131.78 | 2032.66 | 3441 | 392.74 | 300.98 | 42506.32 | 0.77 | 0.92 | 56.95 | 2.54 | 0.5 | 10
27 | 65 | CONCLUIDO | 0.4531 | 220.71 | 217.04 | 236.77 | 2.9 | 55 | 170.9 | 46.47 | 28 | 14 | 31.43 | 21311.32 | 2041.5 | 3441.1 | 391.25 | 300.98 | 41769.9 | 0.77 | 0.92 | 56.97 | 2.51 | 0.5 | 10
28 | 65 | CONCLUIDO | 0.4532 | 220.63 | 216.98 | 241.09 | 2.98 | 54 | 172.36 | 46.47 | 29 | 1 | 31.89 | 21491.47 | 2047.89 | 3441 | 388.97 | 300.98 | 40632.41 | 0.77 | 0.92 | 56.98 | 2.46 | 0.5 | 10
29 | 65 | CONCLUIDO | 0.4532 | 220.63 | 216.98 | 241.09 | 3.06 | 54 | 173.82 | 46.47 | 30 | 0 | 32.36 | 21672.25 | 2063.41 | 3440.98 | 388.98 | 300.98 | 40639.59 | 0.77 | 0.92 | 56.98 | 2.46 | 0.5 | 10
0 | 75 | CONCLUIDO | 0.2076 | 481.61 | 378.26 | 6.86 | 0.12 | 3308 | 150.44 | 49.1 | 1 | 3306 | 25.34 | 18787.76 | 4510.88 | 3444.91 | 5867.93 | 300.98 | 2763842.97 | 0.05 | 0.53 | 62.29 | 163.57 | 0.5 | 10
1 | 75 | CONCLUIDO | 0.3263 | 306.49 | 268.83 | 13.93 | 0.23 | 1158 | 151.83 | 49.1 | 2 | 1156 | 25.73 | 18959.54 | 3200.37 | 3442.09 | 2146.83 | 300.98 | 914043.58 | 0.14 | 0.74 | 58.73 | 54.26 | 0.5 | 10
2 | 75 | CONCLUIDO | 0.369 | 271 | 247.19 | 21.04 | 0.35 | 705 | 153.23 | 49.1 | 3 | 703 | 26.13 | 19131.85 | 2932.51 | 3441.61 | 1413.26 | 300.98 | 549523.26 | 0.21 | 0.81 | 57.98 | 32.63 | 0.5 | 10
3 | 75 | CONCLUIDO | 0.3911 | 255.68 | 237.91 | 28.15 | 0.46 | 507 | 154.63 | 49.1 | 4 | 505 | 26.53 | 19304.72 | 2811.55 | 3441.43 | 1098.65 | 300.98 | 393208.33 | 0.27 | 0.84 | 57.67 | 23.36 | 0.5 | 10
4 | 75 | CONCLUIDO | 0.4048 | 247.05 | 232.7 | 35.35 | 0.57 | 395 | 156.03 | 49.1 | 5 | 393 | 26.94 | 19478.15 | 2738.93 | 3441.46 | 921.5 | 300.98 | 305193.61 | 0.33 | 0.86 | 57.5 | 18.16 | 0.5 | 10
5 | 75 | CONCLUIDO | 0.4141 | 241.46 | 229.32 | 42.6 | 0.67 | 323 | 157.44 | 49.1 | 6 | 321 | 27.35 | 19652.13 | 2688.1 | 3441.28 | 808.08 | 300.98 | 248843.51 | 0.37 | 0.87 | 57.36 | 14.78 | 0.5 | 10
6 | 75 | CONCLUIDO | 0.4209 | 237.61 | 227 | 49.89 | 0.78 | 273 | 158.86 | 49.1 | 7 | 271 | 27.77 | 19826.68 | 2650.37 | 3441.28 | 728.93 | 300.98 | 209520.15 | 0.41 | 0.88 | 57.29 | 12.46 | 0.5 | 10
7 | 75 | CONCLUIDO | 0.4259 | 234.8 | 225.31 | 57.28 | 0.88 | 236 | 160.28 | 49.1 | 8 | 234 | 28.19 | 20001.93 | 2619.17 | 3441.11 | 672.28 | 300.98 | 181379.75 | 0.45 | 0.89 | 57.22 | 10.78 | 0.5 | 10
8 | 75 | CONCLUIDO | 0.4299 | 232.62 | 223.99 | 64.61 | 0.99 | 208 | 161.71 | 49.1 | 9 | 206 | 28.61 | 20177.64 | 2592.45 | 3441.11 | 628.52 | 300.98 | 159639.49 | 0.48 | 0.89 | 57.15 | 9.45 | 0.5 | 10
9 | 75 | CONCLUIDO | 0.4331 | 230.88 | 222.95 | 72.31 | 1.09 | 185 | 163.13 | 49.1 | 10 | 183 | 29.04 | 20353.94 | 2568.72 | 3440.99 | 592.81 | 300.98 | 141895.34 | 0.51 | 0.9 | 57.13 | 8.42 | 0.5 | 10
10 | 75 | CONCLUIDO | 0.4358 | 229.49 | 222.11 | 79.8 | 1.18 | 167 | 164.57 | 49.1 | 11 | 165 | 29.47 | 20530.82 | 2548.49 | 3441.04 | 564.37 | 300.98 | 127766.53 | 0.53 | 0.9 | 57.1 | 7.58 | 0.5 | 10
11 | 75 | CONCLUIDO | 0.4379 | 228.38 | 221.46 | 87.42 | 1.28 | 152 | 166.01 | 49.1 | 12 | 150 | 29.91 | 20708.3 | 2529.71 | 3441.06 | 542.1 | 300.98 | 116706.29 | 0.56 | 0.9 | 57.09 | 6.93 | 0.5 | 10
12 | 75 | CONCLUIDO | 0.4397 | 227.44 | 220.89 | 94.67 | 1.38 | 140 | 167.45 | 49.1 | 13 | 138 | 30.36 | 20886.38 | 2512.55 | 3441.16 | 523.02 | 300.98 | 107230.08 | 0.58 | 0.9 | 57.06 | 6.36 | 0.5 | 10
13 | 75 | CONCLUIDO | 0.4413 | 226.61 | 220.39 | 102.51 | 1.47 | 129 | 168.9 | 49.1 | 14 | 127 | 30.81 | 21065.06 | 2495.78 | 3441.01 | 506.49 | 300.98 | 99016.04 | 0.59 | 0.91 | 57.03 | 5.86 | 0.5 | 10
14 | 75 | CONCLUIDO | 0.4427 | 225.88 | 219.94 | 109.97 | 1.56 | 120 | 170.35 | 49.1 | 15 | 118 | 31.26 | 21244.37 | 2479.4 | 3440.99 | 490.77 | 300.98 | 91203.38 | 0.61 | 0.91 | 57.03 | 5.41 | 0.5 | 10
15 | 75 | CONCLUIDO | 0.4439 | 225.29 | 219.59 | 117.64 | 1.65 | 112 | 171.81 | 49.1 | 16 | 110 | 31.72 | 21424.29 | 2465.45 | 3441.01 | 479.33 | 300.98 | 85522.61 | 0.63 | 0.91 | 57.01 | 5.06 | 0.5 | 10
16 | 75 | CONCLUIDO | 0.4449 | 224.78 | 219.29 | 125.31 | 1.74 | 105 | 173.28 | 49.1 | 17 | 103 | 32.18 | 21604.83 | 2448.17 | 3441 | 469.04 | 300.98 | 80411.9 | 0.64 | 0.91 | 57 | 4.76 | 0.5 | 10
17 | 75 | CONCLUIDO | 0.446 | 224.21 | 218.94 | 134.04 | 1.83 | 98 | 174.75 | 49.1 | 18 | 96 | 32.65 | 21786.02 | 2434.76 | 3440.92 | 457.54 | 300.98 | 74699.83 | 0.66 | 0.91 | 56.98 | 4.41 | 0.5 | 10
18 | 75 | CONCLUIDO | 0.4467 | 223.87 | 218.75 | 141.13 | 1.91 | 93 | 176.22 | 49.1 | 19 | 91 | 33.13 | 21967.84 | 2421.14 | 3440.93 | 451.35 | 300.98 | 71626.94 | 0.67 | 0.91 | 56.97 | 4.22 | 0.5 | 10
19 | 75 | CONCLUIDO | 0.4474 | 223.5 | 218.53 | 149 | 2 | 88 | 177.7 | 49.1 | 20 | 86 | 33.61 | 22150.3 | 2405.5 | 3440.87 | 443.59 | 300.98 | 67770.37 | 0.68 | 0.91 | 56.98 | 4.01 | 0.5 | 10
20 | 75 | CONCLUIDO | 0.4483 | 223.08 | 218.27 | 157.78 | 2.08 | 83 | 179.18 | 49.1 | 21 | 81 | 34.09 | 22333.43 | 2394.37 | 3440.93 | 434.25 | 300.98 | 63126.82 | 0.69 | 0.92 | 56.97 | 3.74 | 0.5 | 10
21 | 75 | CONCLUIDO | 0.4488 | 222.79 | 218.1 | 165.65 | 2.16 | 79 | 180.67 | 49.1 | 22 | 77 | 34.58 | 22517.21 | 2381.84 | 3440.92 | 429.28 | 300.98 | 60661.56 | 0.7 | 0.92 | 56.95 | 3.58 | 0.5 | 10
22 | 75 | CONCLUIDO | 0.4495 | 222.48 | 217.91 | 174.33 | 2.24 | 75 | 182.17 | 49.1 | 23 | 73 | 35.08 | 22701.78 | 2368.69 | 3440.93 | 422.41 | 300.98 | 57247.58 | 0.71 | 0.92 | 56.95 | 3.38 | 0.5 | 10
23 | 75 | CONCLUIDO | 0.45 | 222.21 | 217.73 | 181.44 | 2.32 | 72 | 183.67 | 49.1 | 24 | 70 | 35.58 | 22886.92 | 2353.23 | 3440.96 | 416.58 | 300.98 | 54349.78 | 0.72 | 0.92 | 56.94 | 3.2 | 0.5 | 10
24 | 75 | CONCLUIDO | 0.4506 | 221.93 | 217.57 | 191.98 | 2.4 | 68 | 185.18 | 49.1 | 25 | 66 | 36.08 | 23072.73 | 2337.73 | 3440.96 | 411.12 | 300.98 | 51638 | 0.73 | 0.92 | 56.93 | 3.04 | 0.5 | 10
25 | 75 | CONCLUIDO | 0.4509 | 221.77 | 217.47 | 197.7 | 2.47 | 66 | 186.69 | 49.1 | 26 | 64 | 36.6 | 23259.24 | 2327.29 | 3440.89 | 407.88 | 300.98 | 50026.29 | 0.74 | 0.92 | 56.93 | 2.95 | 0.5 | 10
26 | 75 | CONCLUIDO | 0.4514 | 221.55 | 217.35 | 207 | 2.55 | 63 | 188.21 | 49.1 | 27 | 61 | 37.11 | 23446.45 | 2317.13 | 3440.89 | 403.74 | 300.98 | 47974.6 | 0.75 | 0.92 | 56.93 | 2.83 | 0.5 | 10
27 | 75 | CONCLUIDO | 0.4519 | 221.31 | 217.2 | 217.2 | 2.62 | 60 | 189.73 | 49.1 | 28 | 58 | 37.64 | 23634.36 | 2301.02 | 3440.89 | 398.62 | 300.98 | 45428.39 | 0.76 | 0.92 | 56.92 | 2.67 | 0.5 | 10
28 | 75 | CONCLUIDO | 0.4521 | 221.18 | 217.13 | 224.62 | 2.69 | 58 | 191.26 | 49.1 | 29 | 56 | 38.17 | 23822.99 | 2292.4 | 3440.93 | 395.77 | 300.98 | 44014 | 0.76 | 0.92 | 56.93 | 2.6 | 0.5 | 10
29 | 75 | CONCLUIDO | 0.4525 | 221.02 | 217.03 | 232.53 | 2.76 | 56 | 192.8 | 49.1 | 30 | 54 | 38.7 | 24012.34 | 2276.62 | 3440.93 | 392.64 | 300.98 | 42458.93 | 0.77 | 0.92 | 56.92 | 2.5 | 0.5 | 10
30 | 75 | CONCLUIDO | 0.4528 | 220.87 | 216.94 | 241.05 | 2.83 | 54 | 194.34 | 49.1 | 31 | 52 | 39.24 | 24202.42 | 2264.25 | 3440.86 | 389.9 | 300.98 | 41095.84 | 0.77 | 0.92 | 56.91 | 2.42 | 0.5 | 10
31 | 75 | CONCLUIDO | 0.453 | 220.73 | 216.87 | 250.23 | 2.9 | 52 | 195.89 | 49.1 | 32 | 49 | 39.79 | 24393.24 | 2250.15 | 3440.92 | 386.94 | 300.98 | 39627.48 | 0.78 | 0.92 | 56.92 | 2.34 | 0.5 | 10
32 | 75 | CONCLUIDO | 0.4534 | 220.57 | 216.76 | 260.12 | 2.97 | 50 | 197.44 | 49.1 | 33 | 43 | 40.34 | 24584.81 | 2243.41 | 3440.94 | 383.65 | 300.98 | 37990.65 | 0.78 | 0.92 | 56.91 | 2.24 | 0.5 | 10
33 | 75 | CONCLUIDO | 0.4535 | 220.5 | 216.72 | 265.38 | 3.03 | 49 | 199 | 49.1 | 34 | 32 | 40.9 | 24777.13 | 2231.25 | 3440.96 | 381.51 | 300.98 | 36926.29 | 0.79 | 0.92 | 56.93 | 2.2 | 0.5 | 10
34 | 75 | CONCLUIDO | 0.4536 | 220.45 | 216.71 | 270.89 | 3.1 | 48 | 200.56 | 49.1 | 35 | 16 | 41.47 | 24970.22 | 2237.63 | 3440.99 | 380.45 | 300.98 | 36403.71 | 0.79 | 0.92 | 56.95 | 2.18 | 0.5 | 10
35 | 75 | CONCLUIDO | 0.4538 | 220.38 | 216.67 | 276.6 | 3.16 | 47 | 202.14 | 49.1 | 36 | 5 | 42.04 | 25164.09 | 2241.79 | 3441.03 | 378.61 | 300.98 | 35487.75 | 0.79 | 0.92 | 56.96 | 2.14 | 0.5 | 10
36 | 75 | CONCLUIDO | 0.4538 | 220.38 | 216.67 | 276.6 | 3.23 | 47 | 203.71 | 49.1 | 37 | 1 | 42.62 | 25358.87 | 2258.11 | 3440.96 | 378.54 | 300.98 | 35451.79 | 0.8 | 0.92 | 56.96 | 2.14 | 0.5 | 10
37 | 75 | CONCLUIDO | 0.4538 | 220.38 | 216.67 | 276.6 | 3.29 | 47 | 205.3 | 49.1 | 38 | 1 | 43.2 | 25554.32 | 2273.58 | 3440.98 | 378.58 | 300.98 | 35470.8 | 0.8 | 0.92 | 56.96 | 2.14 | 0.5 | 10
38 | 75 | CONCLUIDO | 0.4538 | 220.38 | 216.67 | 276.6 | 3.35 | 47 | 206.89 | 49.1 | 39 | 0 | 43.8 | 25750.58 | 2289.18 | 3440.96 | 378.57 | 300.98 | 35469.22 | 0.8 | 0.92 | 56.96 | 2.14 | 0.5 | 10
0 | 95 | CONCLUIDO | 0.1651 | 605.63 | 438.93 | 5.97 | 0.1 | 4412 | 185.69 | 53.44 | 1 | 4410 | 36.26 | 23136.14 | 5988.43 | 3447.12 | 7937.54 | 300.98 | 3793125.6 | 0.04 | 0.46 | 64.18 | 224.18 | 0.5 | 10
1 | 95 | CONCLUIDO | 0.2996 | 333.81 | 279.83 | 12.13 | 0.19 | 1384 | 187.21 | 53.44 | 2 | 1382 | 36.77 | 23322.88 | 3818.46 | 3442.74 | 2518.66 | 300.98 | 1098827.12 | 0.12 | 0.71 | 59.13 | 65.23 | 0.5 | 10
2 | 95 | CONCLUIDO | 0.349 | 286.51 | 253.14 | 18.3 | 0.28 | 830 | 188.73 | 53.44 | 3 | 828 | 37.29 | 23510.33 | 3448.71 | 3441.79 | 1614.89 | 300.98 | 649711.19 | 0.19 | 0.79 | 58.18 | 38.58 | 0.5 | 10
3 | 95 | CONCLUIDO | 0.3753 | 266.46 | 241.92 | 24.48 | 0.37 | 593 | 190.25 | 53.44 | 4 | 591 | 37.82 | 23698.48 | 3289.14 | 3441.54 | 1234.67 | 300.98 | 460788.55 | 0.24 | 0.83 | 57.8 | 27.37 | 0.5 | 10
4 | 95 | CONCLUIDO | 0.3916 | 255.36 | 235.74 | 30.68 | 0.46 | 461 | 191.78 | 53.44 | 5 | 459 | 38.35 | 23887.36 | 3198.64 | 3441.5 | 1024.83 | 300.98 | 356527.59 | 0.29 | 0.85 | 57.59 | 21.19 | 0.5 | 10
5 | 95 | CONCLUIDO | 0.4027 | 248.31 | 231.81 | 36.89 | 0.55 | 377 | 193.32 | 53.44 | 6 | 375 | 38.89 | 24076.95 | 3138.11 | 3441.33 | 892.69 | 300.98 | 290879.69 | 0.34 | 0.86 | 57.44 | 17.26 | 0.5 | 10
6 | 95 | CONCLUIDO | 0.4107 | 243.48 | 229.14 | 43.1 | 0.64 | 319 | 194.86 | 53.44 | 7 | 317 | 39.43 | 24267.28 | 3094.89 | 3441.35 | 802.49 | 300.98 | 246065.77 | 0.38 | 0.87 | 57.33 | 14.6 | 0.5 | 10
7 | 95 | CONCLUIDO | 0.417 | 239.82 | 227.08 | 49.37 | 0.72 | 276 | 196.41 | 53.44 | 8 | 274 | 39.98 | 24458.36 | 3061.19 | 3441.12 | 733.03 | 300.98 | 211551.24 | 0.41 | 0.88 | 57.26 | 12.55 | 0.5 | 10
8 | 95 | CONCLUIDO | 0.4218 | 237.1 | 225.59 | 55.7 | 0.81 | 243 | 197.97 | 53.44 | 9 | 241 | 40.53 | 24650.18 | 3033.73 | 3441.24 | 682.61 | 300.98 | 186506.05 | 0.44 | 0.89 | 57.21 | 11.05 | 0.5 | 10
9 | 95 | CONCLUIDO | 0.4256 | 234.95 | 224.4 | 62.05 | 0.89 | 217 | 199.53 | 53.44 | 10 | 215 | 41.1 | 24842.77 | 3011.22 | 3441.23 | 641.36 | 300.98 | 166014.02 | 0.47 | 0.89 | 57.19 | 9.86 | 0.5 | 10
10 | 95 | CONCLUIDO | 0.4288 | 233.21 | 223.44 | 68.4 | 0.97 | 196 | 201.1 | 53.44 | 11 | 194 | 41.66 | 25036.12 | 2992.44 | 3441.14 | 609.49 | 300.98 | 150184.06 | 0.49 | 0.89 | 57.14 | 8.91 | 0.5 | 10
11 | 95 | CONCLUIDO | 0.4314 | 231.81 | 222.67 | 74.64 | 1.05 | 179 | 202.67 | 53.44 | 12 | 177 | 42.24 | 25230.25 | 2974.9 | 3440.99 | 583.39 | 300.98 | 137217.27 | 0.52 | 0.9 | 57.12 | 8.14 | 0.5 | 10
12 | 95 | CONCLUIDO | 0.4338 | 230.52 | 221.94 | 81.2 | 1.13 | 164 | 204.25 | 53.44 | 13 | 162 | 42.82 | 25425.3 | 2958.27 | 3441.05 | 559.27 | 300.98 | 125232.01 | 0.54 | 0.9 | 57.08 | 7.41 | 0.5 | 10
13 | 95 | CONCLUIDO | 0.4356 | 229.55 | 221.42 | 87.4 | 1.21 | 152 | 205.84 | 53.44 | 14 | 150 | 43.4 | 25621.03 | 2945.55 | 3441.12 | 541.28 | 300.98 | 116299.47 | 0.56 | 0.9 | 57.07 | 6.89 | 0.5 | 10
14 | 95 | CONCLUIDO | 0.4374 | 228.64 | 220.93 | 94.01 | 1.28 | 141 | 207.43 | 53.44 | 15 | 139 | 44 | 25817.56 | 2931.63 | 3441.05 | 524.96 | 300.98 | 108191.11 | 0.57 | 0.9 | 57.05 | 6.4 | 0.5 | 10
15 | 95 | CONCLUIDO | 0.4388 | 227.87 | 220.49 | 100.22 | 1.36 | 132 | 209.03 | 53.44 | 16 | 130 | 44.6 | 26014.91 | 2919.84 | 3441.04 | 509.68 | 300.98 | 100598.63 | 0.59 | 0.91 | 57.04 | 5.96 | 0.5 | 10
16 | 95 | CONCLUIDO | 0.4401 | 227.23 | 220.15 | 106.52 | 1.43 | 124 | 210.64 | 53.44 | 17 | 122 | 45.21 | 26213.09 | 2908.67 | 3440.96 | 498.3 | 300.98 | 94945.95 | 0.6 | 0.91 | 57.02 | 5.62 | 0.5 | 10
17 | 95 | CONCLUIDO | 0.4413 | 226.63 | 219.8 | 112.72 | 1.51 | 117 | 212.25 | 53.44 | 18 | 115 | 45.82 | 26412.11 | 2897.94 | 3440.92 | 486.18 | 300.98 | 88920.45 | 0.62 | 0.91 | 57.02 | 5.27 | 0.5 | 10
18 | 95 | CONCLUIDO | 0.4423 | 226.08 | 219.52 | 119.74 | 1.58 | 110 | 213.87 | 53.44 | 19 | 108 | 46.44 | 26611.98 | 2888.64 | 3440.99 | 476.31 | 300.98 | 84021.03 | 0.63 | 0.91 | 57.02 | 4.99 | 0.5 | 10
19 | 95 | CONCLUIDO | 0.4433 | 225.59 | 219.25 | 126.49 | 1.65 | 104 | 215.5 | 53.44 | 20 | 102 | 47.07 | 26812.71 | 2877.08 | 3441.01 | 467.69 | 300.98 | 79743.31 | 0.64 | 0.91 | 57 | 4.72 | 0.5 | 10
20 | 95 | CONCLUIDO | 0.4442 | 225.14 | 218.99 | 132.72 | 1.72 | 99 | 217.14 | 53.44 | 21 | 97 | 47.7 | 27014.3 | 2869.85 | 3441.02 | 458.59 | 300.98 | 75217.03 | 0.66 | 0.91 | 57 | 4.46 | 0.5 | 10
21 | 95 | CONCLUIDO | 0.4448 | 224.82 | 218.81 | 138.2 | 1.79 | 95 | 218.78 | 53.44 | 22 | 93 | 48.34 | 27216.79 | 2860.91 | 3440.92 | 453.08 | 300.98 | 72483.97 | 0.66 | 0.91 | 56.98 | 4.29 | 0.5 | 10
22 | 95 | CONCLUIDO | 0.4456 | 224.42 | 218.6 | 145.73 | 1.85 | 90 | 220.43 | 53.44 | 23 | 88 | 48.99 | 27420.16 | 2853.43 | 3440.97 | 445.78 | 300.98 | 68856.28 | 0.68 | 0.91 | 56.97 | 4.07 | 0.5 | 10
23 | 95 | CONCLUIDO | 0.4463 | 224.07 | 218.4 | 152.37 | 1.92 | 86 | 222.08 | 53.44 | 24 | 84 | 49.65 | 27624.44 | 2844.56 | 3440.97 | 438.86 | 300.98 | 65419.92 | 0.69 | 0.91 | 56.97 | 3.87 | 0.5 | 10
24 | 95 | CONCLUIDO | 0.4468 | 223.81 | 218.25 | 157.77 | 1.99 | 83 | 223.75 | 53.44 | 25 | 81 | 50.31 | 27829.77 | 2837.13 | 3440.94 | 434.25 | 300.98 | 63127.77 | 0.69 | 0.92 | 56.96 | 3.73 | 0.5 | 10
25 | 95 | CONCLUIDO | 0.4475 | 223.47 | 218.06 | 165.61 | 2.05 | 79 | 225.42 | 53.44 | 26 | 77 | 50.98 | 28035.92 | 2829.12 | 3440.96 | 427.79 | 300.98 | 59919.3 | 0.7 | 0.92 | 56.95 | 3.53 | 0.5 | 10
26 | 95 | CONCLUIDO | 0.448 | 223.24 | 217.94 | 172.06 | 2.11 | 76 | 227.1 | 53.44 | 27 | 74 | 51.66 | 28243 | 2823.05 | 3440.96 | 423.28 | 300.98 | 57676.19 | 0.71 | 0.92 | 56.96 | 3.41 | 0.5 | 10
27 | 95 | CONCLUIDO | 0.4484 | 223 | 217.81 | 179.02 | 2.18 | 73 | 228.79 | 53.44 | 28 | 71 | 52.35 | 28451.04 | 2814.8 | 3440.89 | 419.48 | 300.98 | 55795.02 | 0.72 | 0.92 | 56.94 | 3.29 | 0.5 | 10
28 | 95 | CONCLUIDO | 0.4487 | 222.86 | 217.75 | 184.01 | 2.24 | 71 | 230.48 | 53.44 | 29 | 69 | 53.05 | 28660.06 | 2808.15 | 3440.94 | 417.12 | 300.98 | 54624.66 | 0.72 | 0.92 | 56.94 | 3.22 | 0.5 | 10
29 | 95 | CONCLUIDO | 0.4493 | 222.59 | 217.59 | 191.99 | 2.3 | 68 | 232.18 | 53.44 | 30 | 66 | 53.75 | 28870.05 | 2801.24 | 3440.91 | 411.64 | 300.98 | 51899.44 | 0.73 | 0.92 | 56.94 | 3.06 | 0.5 | 10
30 | 95 | CONCLUIDO | 0.4496 | 222.41 | 217.48 | 197.71 | 2.36 | 66 | 233.89 | 53.44 | 31 | 64 | 54.46 | 29081.05 | 2796.68 | 3440.91 | 408.05 | 300.98 | 50114.81 | 0.74 | 0.92 | 56.93 | 2.96 | 0.5 | 10
31 | 95 | CONCLUIDO | 0.4499 | 222.28 | 217.43 | 203.84 | 2.41 | 64 | 235.61 | 53.44 | 32 | 62 | 55.18 | 29293.06 | 2793.6 | 3440.9 | 406.42 | 300.98 | 49308.87 | 0.74 | 0.92 | 56.93 | 2.9 | 0.5 | 10
32 | 95 | CONCLUIDO | 0.4503 | 222.07 | 217.29 | 210.28 | 2.47 | 62 | 237.34 | 53.44 | 33 | 60 | 55.91 | 29506.09 | 2783.2 | 3440.91 | 402 | 300.98 | 47105.28 | 0.75 | 0.92 | 56.92 | 2.77 | 0.5 | 10
33 | 95 | CONCLUIDO | 0.4506 | 221.93 | 217.22 | 217.22 | 2.53 | 60 | 239.08 | 53.44 | 34 | 58 | 56.64 | 29720.17 | 2776.75 | 3440.92 | 399.32 | 300.98 | 45775.3 | 0.75 | 0.92 | 56.92 | 2.7 | 0.5 | 10
34 | 95 | CONCLUIDO | 0.451 | 221.75 | 217.13 | 224.61 | 2.58 | 58 | 240.82 | 53.44 | 35 | 56 | 57.39 | 29935.43 | 2773.94 | 3440.9 | 396.45 | 300.98 | 44351.56 | 0.76 | 0.92 | 56.91 | 2.6 | 0.5 | 10
35 | 95 | CONCLUIDO | 0.4513 | 221.58 | 217.03 | 232.53 | 2.64 | 56 | 242.57 | 53.44 | 36 | 54 | 58.14 | 30151.65 | 2764.62 | 3440.94 | 392.69 | 300.98 | 42480.95 | 0.77 | 0.92 | 56.92 | 2.5 | 0.5 | 10
36 | 95 | CONCLUIDO | 0.4515 | 221.49 | 216.97 | 236.7 | 2.69 | 55 | 244.34 | 53.44 | 37 | 53 | 58.9 | 30368.96 | 2762.57 | 3440.9 | 390.97 | 300.98 | 41628.38 | 0.77 | 0.92 | 56.91 | 2.45 | 0.5 | 10
37 | 95 | CONCLUIDO | 0.4519 | 221.3 | 216.86 | 245.5 | 2.75 | 53 | 246.11 | 53.44 | 38 | 51 | 59.67 | 30587.38 | 2752.78 | 3440.93 | 387.09 | 300.98 | 39698.9 | 0.78 | 0.92 | 56.91 | 2.34 | 0.5 | 10
38 | 95 | CONCLUIDO | 0.452 | 221.26 | 216.85 | 250.21 | 2.8 | 52 | 247.89 | 53.44 | 39 | 50 | 60.45 | 30806.92 | 2748.45 | 3440.9 | 386.67 | 300.98 | 39491.53 | 0.78 | 0.92 | 56.91 | 2.33 | 0.5 | 10
39 | 95 | CONCLUIDO | 0.4521 | 221.18 | 216.81 | 255.07 | 2.85 | 51 | 249.68 | 53.44 | 40 | 49 | 61.24 | 31027.6 | 2741.19 | 3440.91 | 385.48 | 300.98 | 38905.11 | 0.78 | 0.92 | 56.91 | 2.28 | 0.5 | 10
0 | 55 | CONCLUIDO | 0.2539 | 393.88 | 333.29 | 8.17 | 0.15 | 2449 | 116.05 | 43.4 | 1 | 2447 | 16.65 | 14546.17 | 3354.3 | 3444.13 | 4334.7 | 300.98 | 2001520.4 | 0.07 | 0.6 | 60.9 | 118.64 | 0.5 | 10
1 | 55 | CONCLUIDO | 0.354 | 282.48 | 258.08 | 16.58 | 0.3 | 934 | 117.34 | 43.4 | 2 | 932 | 16.94 | 14705.49 | 2584.1 | 3442.24 | 1782.4 | 300.98 | 732946.18 | 0.17 | 0.77 | 58.35 | 43.51 | 0.5 | 10
2 | 55 | CONCLUIDO | 0.3892 | 256.95 | 241.11 | 25.12 | 0.45 | 576 | 118.63 | 43.4 | 3 | 574 | 17.23 | 14865.24 | 2397.59 | 3441.54 | 1206.27 | 300.98 | 446670.71 | 0.25 | 0.83 | 57.79 | 26.55 | 0.5 | 10
3 | 55 | CONCLUIDO | 0.4072 | 245.6 | 233.6 | 33.77 | 0.59 | 415 | 119.93 | 43.4 | 4 | 413 | 17.53 | 15025.44 | 2306.1 | 3441.36 | 952.96 | 300.98 | 320824.32 | 0.32 | 0.86 | 57.51 | 19.05 | 0.5 | 10
4 | 55 | CONCLUIDO | 0.418 | 239.22 | 229.39 | 42.48 | 0.73 | 324 | 121.23 | 43.4 | 5 | 322 | 17.83 | 15186.08 | 2247.63 | 3441.27 | 810.8 | 300.98 | 250196.34 | 0.37 | 0.87 | 57.36 | 14.85 | 0.5 | 10
5 | 55 | CONCLUIDO | 0.4255 | 235.04 | 226.63 | 51.31 | 0.86 | 265 | 122.54 | 43.4 | 6 | 263 | 18.14 | 15347.16 | 2203.43 | 3441.15 | 717.75 | 300.98 | 203969.77 | 0.42 | 0.88 | 57.25 | 12.09 | 0.5 | 10
6 | 55 | CONCLUIDO | 0.4309 | 232.08 | 224.67 | 60.45 | 1 | 223 | 123.85 | 43.4 | 7 | 221 | 18.45 | 15508.69 | 2166.96 | 3441.22 | 651.12 | 300.98 | 170862.33 | 0.46 | 0.89 | 57.19 | 10.13 | 0.5 | 10
7 | 55 | CONCLUIDO | 0.4347 | 230.03 | 223.34 | 69.43 | 1.13 | 193 | 125.16 | 43.4 | 8 | 191 | 18.76 | 15670.68 | 2137.2 | 3441.12 | 605.69 | 300.98 | 148297.82 | 0.5 | 0.89 | 57.15 | 8.81 | 0.5 | 10
8 | 55 | CONCLUIDO | 0.4379 | 228.38 | 222.26 | 78.91 | 1.26 | 169 | 126.48 | 43.4 | 9 | 167 | 19.08 | 15833.12 | 2108.24 | 3441.17 | 569.04 | 300.98 | 130094.53 | 0.53 | 0.9 | 57.12 | 7.73 | 0.5 | 10
9 | 55 | CONCLUIDO | 0.4404 | 227.05 | 221.36 | 87.96 | 1.38 | 151 | 127.8 | 43.4 | 10 | 149 | 19.4 | 15996.02 | 2082.33 | 3441.06 | 539.82 | 300.98 | 115570.48 | 0.56 | 0.9 | 57.06 | 6.83 | 0.5 | 10
10 | 55 | CONCLUIDO | 0.4426 | 225.95 | 220.64 | 98.06 | 1.5 | 135 | 129.13 | 43.4 | 11 | 133 | 19.73 | 16159.39 | 2056.47 | 3440.98 | 514.75 | 300.98 | 103118.23 | 0.58 | 0.91 | 57.05 | 6.12 | 0.5 | 10
11 | 55 | CONCLUIDO | 0.4442 | 225.14 | 220.12 | 107.38 | 1.63 | 123 | 130.45 | 43.4 | 12 | 121 | 20.05 | 16323.22 | 2034.68 | 3441.07 | 497.08 | 300.98 | 94345.06 | 0.61 | 0.91 | 57.03 | 5.59 | 0.5 | 10
12 | 55 | CONCLUIDO | 0.4457 | 224.35 | 219.59 | 117.64 | 1.74 | 112 | 131.79 | 43.4 | 13 | 110 | 20.39 | 16487.53 | 2010.33 | 3441 | 479.34 | 300.98 | 85527.77 | 0.63 | 0.91 | 57.01 | 5.06 | 0.5 | 10
13 | 55 | CONCLUIDO | 0.447 | 223.69 | 219.15 | 127.66 | 1.86 | 103 | 133.12 | 43.4 | 14 | 101 | 20.72 | 16652.31 | 1987.18 | 3440.99 | 463.97 | 300.98 | 77888.48 | 0.65 | 0.91 | 57 | 4.62 | 0.5 | 10
14 | 55 | CONCLUIDO | 0.448 | 223.21 | 218.86 | 138.23 | 1.97 | 95 | 134.46 | 43.4 | 15 | 93 | 21.06 | 16817.7 | 1966.46 | 3441.04 | 454.85 | 300.98 | 73368.06 | 0.66 | 0.91 | 56.98 | 4.33 | 0.5 | 10
15 | 55 | CONCLUIDO | 0.4491 | 222.68 | 218.5 | 148.98 | 2.08 | 88 | 135.81 | 43.4 | 16 | 86 | 21.41 | 16983.46 | 1944.21 | 3441.03 | 442.71 | 300.98 | 67331.75 | 0.68 | 0.91 | 56.96 | 3.97 | 0.5 | 10
16 | 55 | CONCLUIDO | 0.4499 | 222.26 | 218.22 | 159.67 | 2.19 | 82 | 137.15 | 43.4 | 17 | 80 | 21.75 | 17149.71 | 1921.79 | 3440.86 | 432.8 | 300.98 | 62408.53 | 0.7 | 0.92 | 56.96 | 3.69 | 0.5 | 10
17 | 55 | CONCLUIDO | 0.4506 | 221.92 | 217.99 | 169.86 | 2.3 | 77 | 138.51 | 43.4 | 18 | 75 | 22.11 | 17316.45 | 1898.41 | 3440.94 | 425.41 | 300.98 | 58738.45 | 0.71 | 0.92 | 56.95 | 3.47 | 0.5 | 10
18 | 55 | CONCLUIDO | 0.4513 | 221.58 | 217.77 | 181.48 | 2.4 | 72 | 139.86 | 43.4 | 19 | 69 | 22.46 | 17483.7 | 1877.57 | 3440.96 | 417.72 | 300.98 | 54917.73 | 0.72 | 0.92 | 56.95 | 3.24 | 0.5 | 10
19 | 55 | CONCLUIDO | 0.4518 | 221.33 | 217.62 | 192.02 | 2.5 | 68 | 141.22 | 43.4 | 20 | 59 | 22.82 | 17651.44 | 1855.87 | 3440.9 | 412.31 | 300.98 | 52232.8 | 0.73 | 0.92 | 56.95 | 3.09 | 0.5 | 10
20 | 55 | CONCLUIDO | 0.4522 | 221.14 | 217.5 | 200.77 | 2.61 | 65 | 142.59 | 43.4 | 21 | 28 | 23.19 | 17819.69 | 1844.72 | 3440.99 | 407.19 | 300.98 | 49687.34 | 0.74 | 0.92 | 56.98 | 2.98 | 0.5 | 10
21 | 55 | CONCLUIDO | 0.4524 | 221.05 | 217.44 | 203.85 | 2.7 | 64 | 143.96 | 43.4 | 22 | 5 | 23.56 | 17988.46 | 1849.04 | 3441.01 | 403.87 | 300.98 | 48032.35 | 0.75 | 0.92 | 57.01 | 2.91 | 0.5 | 10
22 | 55 | CONCLUIDO | 0.4524 | 221.06 | 217.44 | 203.85 | 2.8 | 64 | 145.33 | 43.4 | 23 | 1 | 23.93 | 18157.74 | 1864.35 | 3441.01 | 403.91 | 300.98 | 48054.15 | 0.75 | 0.92 | 57.01 | 2.92 | 0.5 | 10
23 | 55 | CONCLUIDO | 0.4524 | 221.06 | 217.44 | 203.85 | 2.89 | 64 | 146.7 | 43.4 | 24 | 0 | 24.3 | 18327.54 | 1880.12 | 3441.01 | 403.89 | 300.98 | 48043.04 | 0.75 | 0.92 | 57.01 | 2.92 | 0.5 | 10

## gráficos
Selecione o eixo X:
Selecione o eixo Y:
Selecione o eixo Z:
Eixo X | Eixo Y | Eixo Z

## hidden (hidden)
Unnamed: 0
Volume de calda [L]
STATUS
Capacidade operacional [ha/h]
Tempo de missao [h]
Tempo util [h]
Tempo por voo [min]
Autonomia Projetada [h]
N° Voos
MTOW [kg]
Massa Estrutura [kg]
Combustível [kg]
Abastecimentos
Massa gerador
Potência gerador [W]
Combustível consumido [L]
Calda cons [L]
Distância percorrida [km]
Distância Pulverizando [km]
RTL ACUMULADO[m]
EOC [km/km]
EOC [h/h]
Tempo de manobra [h]
Tempo rtl_rtw [h]
V pulv [m/s]
V desloc [m/s]