## RESULTADOS_18
Unnamed: 0 | Volume de calda [L] | STATUS | Capacidade operacional [ha/h] | Tempo de missao [h] | Tempo util [h] | Tempo por voo [min] | Autonomia Projetada [h] | N° Voos | MTOW [kg] | Massa Estrutura [kg] | Combustível [kg] | Abastecimentos | Massa gerador | Potência gerador [W] | Combustível consumido [L] | Calda cons [L] | Distância percorrida [km] | Distância Pulverizando [km] | RTL ACUMULADO[m] | EOC [km/km] | EOC [h/h] | Tempo de manobra [h] | Tempo rtl_rtw [h] | V pulv [m/s] | V desloc [m/s] | Preço Total por ha Simples [R$/ha] | Preço Total por ha Presumido [R$/ha] | Preço Total por ha Real [R$/ha] | Preço Total Simples [R$] | Preço Total Presumido [R$] | Prod CAPEX [ha/R$] | Dias Trabalhados
0 | 100 | CONCLUIDO | 6.0885 | 16.42 | 10.06 | 6.1 | 0.09 | 99 | 194.77 | 54.38 | 1 | 97 | 39.4 | 24256.19 | 136.59 | 964.68 | 77.69 | 13.9 | 31552.58 | 0.18 | 0.79 | 0.21 | 2.03 | 0.5 | 10 | 212.3163 | 302.1109 | 273.8109 | 212316.3139 | 302110.9176 | 3.6695e-06 | 0.68417
1 | 100 | CONCLUIDO | 7.6537 | 13.07 | 8.88 | 12.39 | 0.18 | 43 | 196.32 | 54.38 | 2 | 41 | 39.95 | 24447.22 | 116.16 | 964.56 | 40.7 | 13.9 | 13339.44 | 0.34 | 0.9 | 0.12 | 0.85 | 0.5 | 10 | 146.6324 | 208.6474 | 189.1025 | 146632.4267 | 208647.4477 | 4.6128e-06 | 0.54458
2 | 100 | CONCLUIDO | 8.2556 | 12.11 | 8.55 | 18.99 | 0.27 | 27 | 197.88 | 54.38 | 3 | 25 | 40.5 | 24639 | 107.29 | 964.64 | 30.44 | 13.9 | 8288.83 | 0.46 | 0.93 | 0.09 | 0.52 | 0.5 | 10 | 127.8909 | 181.9796 | 164.9328 | 127890.9275 | 181979.6358 | 4.9756e-06 | 0.50458
3 | 100 | CONCLUIDO | 8.6213 | 11.6 | 8.34 | 26.35 | 0.36 | 19 | 199.44 | 54.38 | 4 | 17 | 41.06 | 24831.54 | 100.09 | 964.55 | 23.67 | 13.9 | 4947.21 | 0.59 | 0.95 | 0.09 | 0.32 | 0.5 | 10 | 116.3647 | 165.5787 | 150.0682 | 116364.7443 | 165578.702 | 5.196e-06 | 0.48333
4 | 100 | CONCLUIDO | 8.764 | 11.41 | 8.31 | 33.24 | 0.44 | 15 | 201.01 | 54.38 | 5 | 13 | 41.63 | 25024.84 | 94.63 | 964.57 | 22.92 | 13.9 | 4589.85 | 0.61 | 0.96 | 0.08 | 0.29 | 0.5 | 10 | 110.5992 | 157.3748 | 142.6328 | 110599.2273 | 157374.7841 | 5.282e-06 | 0.47542
5 | 100 | CONCLUIDO | 8.9003 | 11.24 | 8.25 | 41.26 | 0.53 | 12 | 202.58 | 54.38 | 6 | 8 | 42.2 | 25218.93 | 88.19 | 964.55 | 21.03 | 13.9 | 3661.31 | 0.66 | 0.96 | 0.08 | 0.23 | 0.5 | 10 | 104.2925 | 148.4008 | 134.4995 | 104292.5319 | 148400.808 | 5.3642e-06 | 0.46833
6 | 100 | CONCLUIDO | 8.9463 | 11.18 | 8.23 | 44.91 | 0.61 | 11 | 204.16 | 54.38 | 7 | 0 | 42.78 | 25413.94 | 86.45 | 964.55 | 20.17 | 13.9 | 3235.48 | 0.69 | 0.97 | 0.08 | 0.21 | 0.5 | 10 | 102.4982 | 145.8476 | 132.1854 | 102498.1814 | 145847.5756 | 5.3919e-06 | 0.46583

## RESULTADOS_6
Unnamed: 0 | Volume de calda [L] | STATUS | Capacidade operacional [ha/h] | Tempo de missao [h] | Tempo util [h] | Tempo por voo [min] | Autonomia Projetada [h] | N° Voos | MTOW [kg] | Massa Estrutura [kg] | Combustível [kg] | Abastecimentos | Massa gerador | Potência gerador [W] | Combustível consumido [L] | Calda cons [L] | Distância percorrida [km] | Distância Pulverizando [km] | RTL ACUMULADO[m] | EOC [km/km] | EOC [h/h] | Tempo de manobra [h] | Tempo rtl_rtw [h] | V pulv [m/s] | V desloc [m/s] | Preço Total por ha Simples [R$/ha] | Preço Total por ha Presumido [R$/ha] | Preço Total por ha Real [R$/ha] | Preço Total Simples [R$] | Preço Total Presumido [R$] | Prod CAPEX [ha/R$] | Dias Trabalhados
0 | 40 | CONCLUIDO | 8.4264 | 11.87 | 9 | 11.02 | 0.2 | 49 | 89.87 | 37.55 | 1 | 47 | 11.32 | 11317.98 | 66.91 | 964.64 | 44.53 | 13.9 | 15226.89 | 0.31 | 0.88 | 0.13 | 0.98 | 0.5 | 10 | 84.596 | 120.3741 | 109.0981 | 84596.0011 | 120374.0545 | 7.3495e-06 | 0.49458
1 | 40 | CONCLUIDO | 9.0925 | 11 | 8.57 | 19.77 | 0.39 | 26 | 91.1 | 37.55 | 2 | 0 | 11.54 | 11468.97 | 55.65 | 964.61 | 29.97 | 13.9 | 8059.55 | 0.46 | 0.93 | 0.13 | 0.54 | 0.5 | 10 | 69.6635 | 99.1262 | 89.8406 | 69663.506 | 99126.1827 | 7.9304e-06 | 0.45833

## RESULTADOS_4
Unnamed: 0 | Volume de calda [L] | STATUS | Capacidade operacional [ha/h] | Tempo de missao [h] | Tempo util [h] | Tempo por voo [min] | Autonomia Projetada [h] | N° Voos | MTOW [kg] | Massa Estrutura [kg] | Combustível [kg] | Abastecimentos | Massa gerador | Potência gerador [W] | Combustível consumido [L] | Calda cons [L] | Distância percorrida [km] | Distância Pulverizando [km] | RTL ACUMULADO[m] | EOC [km/km] | EOC [h/h] | Tempo de manobra [h] | Tempo rtl_rtw [h] | V pulv [m/s] | V desloc [m/s] | Preço Total por ha Simples [R$/ha] | Preço Total por ha Presumido [R$/ha] | Preço Total por ha Real [R$/ha] | Preço Total Simples [R$] | Preço Total Presumido [R$] | Prod CAPEX [ha/R$] | Dias Trabalhados
0 | 30 | CONCLUIDO | 8.9186 | 11.21 | 8.78 | 13.86 | 0.24 | 38 | 71.52 | 32.27 | 1 | 34 | 8.25 | 9054.6 | 51.37 | 964.63 | 37.44 | 13.9 | 11732.87 | 0.37 | 0.91 | 0.12 | 0.75 | 0.5 | 10 | 65.6217 | 93.375 | 84.6282 | 65621.7219 | 93375.0133 | 8.7359e-06 | 0.46708
1 | 30 | CONCLUIDO | 8.9989 | 11.11 | 8.74 | 15.42 | 0.48 | 34 | 72.7 | 32.27 | 2 | 0 | 8.43 | 9200.25 | 49.99 | 964.6 | 35 | 13.9 | 10534.92 | 0.4 | 0.91 | 0.15 | 0.71 | 0.5 | 10 | 64.0094 | 91.0808 | 82.5488 | 64009.3699 | 91080.7518 | 8.8145e-06 | 0.46292

## RESULTADOS_1
Unnamed: 0 | Volume de calda [L] | STATUS | Capacidade operacional [ha/h] | Tempo de missao [h] | Tempo util [h] | Tempo por voo [min] | Autonomia Projetada [h] | N° Voos | MTOW [kg] | Massa Estrutura [kg] | Combustível [kg] | Abastecimentos | Massa gerador | Potência gerador [W] | Combustível consumido [L] | Calda cons [L] | Distância percorrida [km] | Distância Pulverizando [km] | RTL ACUMULADO[m] | EOC [km/km] | EOC [h/h] | Tempo de manobra [h] | Tempo rtl_rtw [h] | V pulv [m/s] | V desloc [m/s] | Preço Total por ha Simples [R$/ha] | Preço Total por ha Presumido [R$/ha] | Preço Total por ha Real [R$/ha] | Preço Total Simples [R$] | Preço Total Presumido [R$] | Prod CAPEX [ha/R$] | Dias Trabalhados
0 | 15 | CONCLUIDO | 8.4301 | 11.86 | 9.43 | 8.57 | 0.43 | 66 | 39.78 | 19.54 | 1 | 0 | 4.24 | 5140 | 36.85 | 964.71 | 55.04 | 13.9 | 20393.23 | 0.25 | 0.84 | 0.25 | 1.41 | 0.5 | 10 | 53.8554 | 76.6324 | 69.4539 | 53855.4196 | 76632.4073 | 1.0921e-05 | 0.49417

## RESULTADOS_12
Unnamed: 0 | Volume de calda [L] | STATUS | Capacidade operacional [ha/h] | Tempo de missao [h] | Tempo util [h] | Tempo por voo [min] | Autonomia Projetada [h] | N° Voos | MTOW [kg] | Massa Estrutura [kg] | Combustível [kg] | Abastecimentos | Massa gerador | Potência gerador [W] | Combustível consumido [L] | Calda cons [L] | Distância percorrida [km] | Distância Pulverizando [km] | RTL ACUMULADO[m] | EOC [km/km] | EOC [h/h] | Tempo de manobra [h] | Tempo rtl_rtw [h] | V pulv [m/s] | V desloc [m/s] | Preço Total por ha Simples [R$/ha] | Preço Total por ha Presumido [R$/ha] | Preço Total por ha Real [R$/ha] | Preço Total Simples [R$] | Preço Total Presumido [R$] | Prod CAPEX [ha/R$] | Dias Trabalhados
0 | 70 | CONCLUIDO | 7.1463 | 13.99 | 9.57 | 7.55 | 0.12 | 76 | 141.81 | 47.83 | 1 | 74 | 22.98 | 17723.39 | 103.68 | 964.55 | 62.39 | 13.9 | 24018.78 | 0.22 | 0.83 | 0.17 | 1.55 | 0.5 | 10 | 142.8747 | 203.3005 | 184.2565 | 142874.7068 | 203300.4813 | 4.9735e-06 | 0.58292
1 | 70 | CONCLUIDO | 8.437 | 11.85 | 8.67 | 15.77 | 0.25 | 33 | 143.17 | 47.83 | 2 | 31 | 23.34 | 17891.86 | 87.35 | 964.58 | 34.25 | 13.9 | 10162.93 | 0.41 | 0.92 | 0.1 | 0.65 | 0.5 | 10 | 105.5789 | 150.2313 | 136.1585 | 105578.9485 | 150231.2866 | 5.8718e-06 | 0.49375
2 | 70 | CONCLUIDO | 8.939 | 11.19 | 8.38 | 25.14 | 0.37 | 20 | 144.54 | 47.83 | 3 | 18 | 23.71 | 18060.85 | 77.08 | 964.55 | 24.89 | 13.9 | 5549.33 | 0.56 | 0.95 | 0.09 | 0.36 | 0.5 | 10 | 91.6289 | 130.3814 | 118.168 | 91628.8939 | 130381.3575 | 6.2211e-06 | 0.46625
3 | 70 | CONCLUIDO | 9.1068 | 10.98 | 8.32 | 33.28 | 0.49 | 15 | 145.92 | 47.83 | 4 | 0 | 24.09 | 18230.35 | 71.2 | 964.57 | 22.69 | 13.9 | 4476.69 | 0.61 | 0.96 | 0.09 | 0.29 | 0.5 | 10 | 85.8389 | 122.1427 | 110.701 | 85838.9426 | 122142.6713 | 6.3379e-06 | 0.4575

## RESULTADOS_16
Unnamed: 0 | Volume de calda [L] | STATUS | Capacidade operacional [ha/h] | Tempo de missao [h] | Tempo util [h] | Tempo por voo [min] | Autonomia Projetada [h] | N° Voos | MTOW [kg] | Massa Estrutura [kg] | Combustível [kg] | Abastecimentos | Massa gerador | Potência gerador [W] | Combustível consumido [L] | Calda cons [L] | Distância percorrida [km] | Distância Pulverizando [km] | RTL ACUMULADO[m] | EOC [km/km] | EOC [h/h] | Tempo de manobra [h] | Tempo rtl_rtw [h] | V pulv [m/s] | V desloc [m/s] | Preço Total por ha Simples [R$/ha] | Preço Total por ha Presumido [R$/ha] | Preço Total por ha Real [R$/ha] | Preço Total Simples [R$] | Preço Total Presumido [R$] | Prod CAPEX [ha/R$] | Dias Trabalhados
0 | 90 | CONCLUIDO | 6.4352 | 15.54 | 9.88 | 6.52 | 0.1 | 91 | 176.73 | 52.44 | 1 | 89 | 33.29 | 22031.19 | 125.4 | 964.72 | 72.24 | 13.9 | 28871.66 | 0.19 | 0.8 | 0.2 | 1.86 | 0.5 | 10 | 186.6021 | 265.5214 | 240.6489 | 186602.1072 | 265521.4421 | 4.0468e-06 | 0.6475
1 | 90 | CONCLUIDO | 7.8972 | 12.66 | 8.82 | 13.23 | 0.2 | 40 | 178.21 | 52.44 | 2 | 38 | 33.77 | 22213.89 | 107.08 | 964.71 | 38.88 | 13.9 | 12442.75 | 0.36 | 0.9 | 0.12 | 0.79 | 0.5 | 10 | 132.936 | 189.1584 | 171.4391 | 132935.9616 | 189158.3581 | 4.9662e-06 | 0.5275
2 | 90 | CONCLUIDO | 8.462 | 11.82 | 8.51 | 20.42 | 0.3 | 25 | 179.7 | 52.44 | 3 | 23 | 34.26 | 22397.24 | 98.22 | 964.67 | 29.15 | 13.9 | 7656.46 | 0.48 | 0.93 | 0.09 | 0.48 | 0.5 | 10 | 116.2666 | 165.4391 | 149.9417 | 116266.6483 | 165439.1185 | 5.3214e-06 | 0.4925
3 | 90 | CONCLUIDO | 8.7192 | 11.47 | 8.41 | 28.03 | 0.39 | 18 | 181.19 | 52.44 | 4 | 16 | 34.75 | 22581.25 | 91.34 | 964.55 | 26.21 | 13.9 | 6219.05 | 0.53 | 0.95 | 0.08 | 0.38 | 0.5 | 10 | 107.6648 | 153.1992 | 138.8484 | 107664.7501 | 153199.2331 | 5.4832e-06 | 0.47792
4 | 90 | CONCLUIDO | 8.9713 | 11.15 | 8.26 | 38.14 | 0.49 | 13 | 182.69 | 52.44 | 5 | 11 | 35.25 | 22766.06 | 83.43 | 964.59 | 21.44 | 13.9 | 3861.69 | 0.65 | 0.96 | 0.08 | 0.24 | 0.5 | 10 | 98.6992 | 140.4419 | 127.2861 | 98699.2111 | 140441.9129 | 5.6417e-06 | 0.46458
5 | 90 | CONCLUIDO | 9.0016 | 11.11 | 8.26 | 41.31 | 0.58 | 12 | 184.19 | 52.44 | 6 | 0 | 35.75 | 22951.43 | 81.26 | 964.55 | 21.04 | 13.9 | 3662.89 | 0.66 | 0.96 | 0.09 | 0.24 | 0.5 | 10 | 96.9208 | 137.9113 | 124.9926 | 96920.755 | 137911.297 | 5.6608e-06 | 0.46292

## RESULTADOS_0
Unnamed: 0 | Volume de calda [L] | STATUS | Capacidade operacional [ha/h] | Tempo de missao [h] | Tempo util [h] | Tempo por voo [min] | Autonomia Projetada [h] | N° Voos | MTOW [kg] | Massa Estrutura [kg] | Combustível [kg] | Abastecimentos | Massa gerador | Potência gerador [W] | Combustível consumido [L] | Calda cons [L] | Distância percorrida [km] | Distância Pulverizando [km] | RTL ACUMULADO[m] | EOC [km/km] | EOC [h/h] | Tempo de manobra [h] | Tempo rtl_rtw [h] | V pulv [m/s] | V desloc [m/s] | Preço Total por ha Simples [R$/ha] | Preço Total por ha Presumido [R$/ha] | Preço Total por ha Real [R$/ha] | Preço Total Simples [R$] | Preço Total Presumido [R$] | Prod CAPEX [ha/R$] | Dias Trabalhados
0 | 10 | CONCLUIDO | 7.7821 | 12.85 | 10.11 | 6.19 | 0.64 | 98 | 26.11 | 12.1 | 1 | 0 | 3.01 | 3454.41 | 29.55 | 964.77 | 75.27 | 13.9 | 30351.6 | 0.18 | 0.79 | 0.34 | 2.09 | 0.5 | 10 | 50.5537 | 71.9343 | 65.1959 | 50553.6986 | 71934.2947 | 1.1873e-05 | 0.53542

## RESULTADOS_7
Unnamed: 0 | Volume de calda [L] | STATUS | Capacidade operacional [ha/h] | Tempo de missao [h] | Tempo util [h] | Tempo por voo [min] | Autonomia Projetada [h] | N° Voos | MTOW [kg] | Massa Estrutura [kg] | Combustível [kg] | Abastecimentos | Massa gerador | Potência gerador [W] | Combustível consumido [L] | Calda cons [L] | Distância percorrida [km] | Distância Pulverizando [km] | RTL ACUMULADO[m] | EOC [km/km] | EOC [h/h] | Tempo de manobra [h] | Tempo rtl_rtw [h] | V pulv [m/s] | V desloc [m/s] | Preço Total por ha Simples [R$/ha] | Preço Total por ha Presumido [R$/ha] | Preço Total por ha Real [R$/ha] | Preço Total Simples [R$] | Preço Total Presumido [R$] | Prod CAPEX [ha/R$] | Dias Trabalhados
0 | 45 | CONCLUIDO | 8.1984 | 12.2 | 9.1 | 10.11 | 0.18 | 54 | 98.71 | 39.72 | 1 | 52 | 12.99 | 12407.75 | 73.71 | 964.7 | 47.58 | 13.9 | 16726.93 | 0.29 | 0.87 | 0.14 | 1.07 | 0.5 | 10 | 93.9586 | 133.6964 | 121.1725 | 93958.6145 | 133696.3831 | 6.8188e-06 | 0.50833
1 | 45 | CONCLUIDO | 9.1322 | 10.95 | 8.49 | 22.15 | 0.35 | 23 | 99.95 | 39.72 | 2 | 8 | 13.24 | 12561.45 | 58.72 | 964.62 | 27.95 | 13.9 | 7066.44 | 0.5 | 0.94 | 0.11 | 0.46 | 0.5 | 10 | 72.4635 | 103.1103 | 93.4515 | 72463.4682 | 103110.3285 | 7.5955e-06 | 0.45625
2 | 45 | CONCLUIDO | 9.1225 | 10.96 | 8.5 | 22.18 | 0.52 | 23 | 101.2 | 39.72 | 3 | 0 | 13.49 | 12715.54 | 59.11 | 964.55 | 28.01 | 13.9 | 7096.87 | 0.5 | 0.94 | 0.12 | 0.48 | 0.5 | 10 | 72.829 | 103.6304 | 93.9229 | 72828.9624 | 103630.4005 | 7.5874e-06 | 0.45667

## RESULTADOS_10
Unnamed: 0 | Volume de calda [L] | STATUS | Capacidade operacional [ha/h] | Tempo de missao [h] | Tempo util [h] | Tempo por voo [min] | Autonomia Projetada [h] | N° Voos | MTOW [kg] | Massa Estrutura [kg] | Combustível [kg] | Abastecimentos | Massa gerador | Potência gerador [W] | Combustível consumido [L] | Calda cons [L] | Distância percorrida [km] | Distância Pulverizando [km] | RTL ACUMULADO[m] | EOC [km/km] | EOC [h/h] | Tempo de manobra [h] | Tempo rtl_rtw [h] | V pulv [m/s] | V desloc [m/s] | Preço Total por ha Simples [R$/ha] | Preço Total por ha Presumido [R$/ha] | Preço Total por ha Real [R$/ha] | Preço Total Simples [R$] | Preço Total Presumido [R$] | Prod CAPEX [ha/R$] | Dias Trabalhados
0 | 60 | CONCLUIDO | 7.5627 | 13.22 | 9.38 | 8.4 | 0.14 | 67 | 124.63 | 45 | 1 | 65 | 18.64 | 15605.44 | 92.12 | 964.72 | 56.25 | 13.9 | 20993.13 | 0.25 | 0.85 | 0.16 | 1.35 | 0.5 | 10 | 122.2177 | 173.9071 | 157.6165 | 122217.7362 | 173907.0907 | 5.6009e-06 | 0.55083
1 | 60 | CONCLUIDO | 8.7214 | 11.47 | 8.59 | 17.78 | 0.28 | 29 | 125.95 | 45 | 2 | 27 | 18.95 | 15767.7 | 76.79 | 964.55 | 31.68 | 13.9 | 8898.1 | 0.44 | 0.93 | 0.1 | 0.57 | 0.5 | 10 | 92.3717 | 131.4384 | 119.126 | 92371.7451 | 131438.3816 | 6.4591e-06 | 0.47792
2 | 60 | CONCLUIDO | 9.1188 | 10.97 | 8.37 | 27.91 | 0.42 | 18 | 127.27 | 45 | 3 | 7 | 19.27 | 15930.42 | 66.81 | 964.55 | 24.75 | 13.9 | 5487.63 | 0.56 | 0.95 | 0.09 | 0.35 | 0.5 | 10 | 80.9917 | 115.2453 | 104.4498 | 80991.6696 | 115245.3487 | 6.7534e-06 | 0.45708
3 | 60 | CONCLUIDO | 9.1072 | 10.98 | 8.39 | 27.96 | 0.55 | 18 | 128.59 | 45 | 4 | 0 | 19.59 | 16093.6 | 66.79 | 964.57 | 24.73 | 13.9 | 5479.67 | 0.56 | 0.95 | 0.1 | 0.36 | 0.5 | 10 | 81.1536 | 115.4758 | 104.6586 | 81153.5956 | 115475.7578 | 6.7448e-06 | 0.4575

## RESULTADOS_14
Unnamed: 0 | Volume de calda [L] | STATUS | Capacidade operacional [ha/h] | Tempo de missao [h] | Tempo util [h] | Tempo por voo [min] | Autonomia Projetada [h] | N° Voos | MTOW [kg] | Massa Estrutura [kg] | Combustível [kg] | Abastecimentos | Massa gerador | Potência gerador [W] | Combustível consumido [L] | Calda cons [L] | Distância percorrida [km] | Distância Pulverizando [km] | RTL ACUMULADO[m] | EOC [km/km] | EOC [h/h] | Tempo de manobra [h] | Tempo rtl_rtw [h] | V pulv [m/s] | V desloc [m/s] | Preço Total por ha Simples [R$/ha] | Preço Total por ha Presumido [R$/ha] | Preço Total por ha Real [R$/ha] | Preço Total Simples [R$] | Preço Total Presumido [R$] | Prod CAPEX [ha/R$] | Dias Trabalhados
0 | 80 | CONCLUIDO | 6.7673 | 14.78 | 9.75 | 6.96 | 0.11 | 84 | 159.12 | 50.28 | 1 | 82 | 27.84 | 19859.16 | 114.89 | 964.9 | 67.77 | 13.9 | 26672.13 | 0.21 | 0.82 | 0.19 | 1.72 | 0.5 | 10 | 164.6721 | 234.3166 | 212.3671 | 164672.0742 | 234316.5748 | 4.4628e-06 | 0.61583
1 | 80 | CONCLUIDO | 8.1761 | 12.23 | 8.75 | 14.58 | 0.22 | 36 | 160.54 | 50.28 | 2 | 34 | 28.26 | 20034.4 | 97.42 | 964.62 | 36.55 | 13.9 | 11297.99 | 0.38 | 0.91 | 0.11 | 0.72 | 0.5 | 10 | 118.9697 | 169.2853 | 153.4276 | 118969.6553 | 169285.3041 | 5.3918e-06 | 0.50958
2 | 80 | CONCLUIDO | 8.7142 | 11.48 | 8.44 | 23.02 | 0.33 | 22 | 161.97 | 50.28 | 3 | 20 | 28.69 | 20210.21 | 88.06 | 964.58 | 27.07 | 13.9 | 6629.01 | 0.51 | 0.94 | 0.09 | 0.42 | 0.5 | 10 | 103.7673 | 147.6534 | 133.8221 | 103767.2945 | 147653.4328 | 5.7467e-06 | 0.47833
3 | 80 | CONCLUIDO | 8.945 | 11.18 | 8.34 | 31.27 | 0.43 | 16 | 163.4 | 50.28 | 4 | 14 | 29.12 | 20386.62 | 80.03 | 964.64 | 23.91 | 13.9 | 5081.08 | 0.58 | 0.95 | 0.08 | 0.31 | 0.5 | 10 | 95.2922 | 135.594 | 122.8923 | 95292.1841 | 135593.9572 | 5.8989e-06 | 0.46583
4 | 80 | CONCLUIDO | 9.0241 | 11.08 | 8.31 | 35.6 | 0.54 | 14 | 164.83 | 50.28 | 5 | 0 | 29.55 | 20563.61 | 76.01 | 964.55 | 22.35 | 13.9 | 4310.02 | 0.62 | 0.96 | 0.09 | 0.28 | 0.5 | 10 | 91.6608 | 130.4267 | 118.2091 | 91660.7521 | 130426.6894 | 5.951e-06 | 0.46167

## RESULTADOS_5
Unnamed: 0 | Volume de calda [L] | STATUS | Capacidade operacional [ha/h] | Tempo de missao [h] | Tempo util [h] | Tempo por voo [min] | Autonomia Projetada [h] | N° Voos | MTOW [kg] | Massa Estrutura [kg] | Combustível [kg] | Abastecimentos | Massa gerador | Potência gerador [W] | Combustível consumido [L] | Calda cons [L] | Distância percorrida [km] | Distância Pulverizando [km] | RTL ACUMULADO[m] | EOC [km/km] | EOC [h/h] | Tempo de manobra [h] | Tempo rtl_rtw [h] | V pulv [m/s] | V desloc [m/s] | Preço Total por ha Simples [R$/ha] | Preço Total por ha Presumido [R$/ha] | Preço Total por ha Real [R$/ha] | Preço Total Simples [R$] | Preço Total Presumido [R$] | Prod CAPEX [ha/R$] | Dias Trabalhados
0 | 35 | CONCLUIDO | 8.6559 | 11.55 | 8.9 | 12.14 | 0.22 | 44 | 80.84 | 35.1 | 1 | 42 | 9.74 | 10204.21 | 59.57 | 964.77 | 41.33 | 13.9 | 13649.4 | 0.34 | 0.89 | 0.12 | 0.88 | 0.5 | 10 | 75.361 | 107.2332 | 97.1883 | 75360.9582 | 107233.2494 | 7.9674e-06 | 0.48125
1 | 35 | CONCLUIDO | 9.0765 | 11.02 | 8.63 | 17.85 | 0.43 | 29 | 82.04 | 35.1 | 2 | 0 | 9.94 | 10352.53 | 53.25 | 964.68 | 31.65 | 13.9 | 8885.06 | 0.44 | 0.92 | 0.14 | 0.6 | 0.5 | 10 | 66.9187 | 95.2206 | 86.3008 | 66918.7274 | 95220.5592 | 8.3546e-06 | 0.45917

## RESULTADOS_8
Unnamed: 0 | Volume de calda [L] | STATUS | Capacidade operacional [ha/h] | Tempo de missao [h] | Tempo util [h] | Tempo por voo [min] | Autonomia Projetada [h] | N° Voos | MTOW [kg] | Massa Estrutura [kg] | Combustível [kg] | Abastecimentos | Massa gerador | Potência gerador [W] | Combustível consumido [L] | Calda cons [L] | Distância percorrida [km] | Distância Pulverizando [km] | RTL ACUMULADO[m] | EOC [km/km] | EOC [h/h] | Tempo de manobra [h] | Tempo rtl_rtw [h] | V pulv [m/s] | V desloc [m/s] | Preço Total por ha Simples [R$/ha] | Preço Total por ha Presumido [R$/ha] | Preço Total por ha Real [R$/ha] | Preço Total Simples [R$] | Preço Total Presumido [R$] | Prod CAPEX [ha/R$] | Dias Trabalhados
0 | 50 | CONCLUIDO | 7.9618 | 12.56 | 9.21 | 9.37 | 0.16 | 59 | 107.41 | 41.65 | 1 | 57 | 14.77 | 13481.73 | 80.14 | 964.68 | 51.19 | 13.9 | 18503.38 | 0.27 | 0.86 | 0.15 | 1.19 | 0.5 | 10 | 103.5378 | 147.3268 | 133.5261 | 103537.7571 | 147326.8175 | 6.3465e-06 | 0.52333
1 | 50 | CONCLUIDO | 9.0425 | 11.06 | 8.49 | 21.22 | 0.32 | 24 | 108.68 | 41.65 | 2 | 22 | 15.03 | 13638.32 | 64.12 | 964.58 | 28.58 | 13.9 | 7374.72 | 0.49 | 0.94 | 0.09 | 0.47 | 0.5 | 10 | 78.0205 | 111.0176 | 100.6181 | 78020.5051 | 111017.5943 | 7.208e-06 | 0.46083
2 | 50 | CONCLUIDO | 9.1303 | 10.95 | 8.45 | 24.14 | 0.48 | 21 | 109.96 | 41.65 | 3 | 0 | 15.31 | 13795.21 | 61.71 | 964.55 | 26.45 | 13.9 | 6326.66 | 0.53 | 0.94 | 0.11 | 0.43 | 0.5 | 10 | 75.5537 | 107.5076 | 97.4369 | 75553.7323 | 107507.5532 | 7.2779e-06 | 0.45625

## RESULTADOS_3
Unnamed: 0 | Volume de calda [L] | STATUS | Capacidade operacional [ha/h] | Tempo de missao [h] | Tempo util [h] | Tempo por voo [min] | Autonomia Projetada [h] | N° Voos | MTOW [kg] | Massa Estrutura [kg] | Combustível [kg] | Abastecimentos | Massa gerador | Potência gerador [W] | Combustível consumido [L] | Calda cons [L] | Distância percorrida [km] | Distância Pulverizando [km] | RTL ACUMULADO[m] | EOC [km/km] | EOC [h/h] | Tempo de manobra [h] | Tempo rtl_rtw [h] | V pulv [m/s] | V desloc [m/s] | Preço Total por ha Simples [R$/ha] | Preço Total por ha Presumido [R$/ha] | Preço Total por ha Real [R$/ha] | Preço Total Simples [R$] | Preço Total Presumido [R$] | Prod CAPEX [ha/R$] | Dias Trabalhados
0 | 25 | CONCLUIDO | 8.9195 | 11.21 | 8.86 | 13.29 | 0.28 | 40 | 61.76 | 28.92 | 1 | 0 | 6.84 | 7851.41 | 45.97 | 964.74 | 38.49 | 13.9 | 12252.16 | 0.36 | 0.9 | 0.17 | 0.83 | 0.5 | 10 | 60.3624 | 85.8913 | 77.8455 | 60362.3805 | 85891.3468 | 9.4035e-06 | 0.46708

## RESULTADOS_15
Unnamed: 0 | Volume de calda [L] | STATUS | Capacidade operacional [ha/h] | Tempo de missao [h] | Tempo util [h] | Tempo por voo [min] | Autonomia Projetada [h] | N° Voos | MTOW [kg] | Massa Estrutura [kg] | Combustível [kg] | Abastecimentos | Massa gerador | Potência gerador [W] | Combustível consumido [L] | Calda cons [L] | Distância percorrida [km] | Distância Pulverizando [km] | RTL ACUMULADO[m] | EOC [km/km] | EOC [h/h] | Tempo de manobra [h] | Tempo rtl_rtw [h] | V pulv [m/s] | V desloc [m/s] | Preço Total por ha Simples [R$/ha] | Preço Total por ha Presumido [R$/ha] | Preço Total por ha Real [R$/ha] | Preço Total Simples [R$] | Preço Total Presumido [R$] | Prod CAPEX [ha/R$] | Dias Trabalhados
0 | 85 | CONCLUIDO | 6.6122 | 15.12 | 9.8 | 6.76 | 0.11 | 87 | 167.88 | 51.39 | 1 | 85 | 30.49 | 20939.59 | 119.99 | 964.66 | 69.7 | 13.9 | 27621.7 | 0.2 | 0.81 | 0.19 | 1.78 | 0.5 | 10 | 174.856 | 248.8076 | 225.5008 | 174856.0453 | 248807.6367 | 4.2551e-06 | 0.63
1 | 85 | CONCLUIDO | 8.0406 | 12.44 | 8.78 | 13.86 | 0.21 | 38 | 169.33 | 51.39 | 2 | 36 | 30.94 | 21118.46 | 102.33 | 964.58 | 37.43 | 13.9 | 11728.19 | 0.37 | 0.91 | 0.12 | 0.75 | 0.5 | 10 | 125.8219 | 179.0356 | 162.2646 | 125821.9262 | 179035.595 | 5.1744e-06 | 0.51833
2 | 85 | CONCLUIDO | 8.5671 | 11.67 | 8.49 | 21.22 | 0.31 | 24 | 170.79 | 51.39 | 3 | 22 | 31.4 | 21297.94 | 93.38 | 964.57 | 28.4 | 13.9 | 7287.15 | 0.49 | 0.94 | 0.09 | 0.46 | 0.5 | 10 | 110.4393 | 157.1472 | 142.4266 | 110439.2908 | 157147.2059 | 5.5132e-06 | 0.48625
3 | 85 | CONCLUIDO | 8.8365 | 11.32 | 8.37 | 29.53 | 0.41 | 17 | 172.25 | 51.39 | 4 | 15 | 31.86 | 21478.05 | 86 | 964.55 | 24.89 | 13.9 | 5566.46 | 0.56 | 0.95 | 0.08 | 0.34 | 0.5 | 10 | 101.5546 | 144.5049 | 130.9685 | 101554.5729 | 144504.8882 | 5.6865e-06 | 0.47167
4 | 85 | CONCLUIDO | 9.0101 | 11.1 | 8.29 | 38.24 | 0.51 | 13 | 173.71 | 51.39 | 5 | 2 | 32.32 | 21658.78 | 78.84 | 964.55 | 21.81 | 13.9 | 4043.13 | 0.64 | 0.96 | 0.09 | 0.26 | 0.5 | 10 | 94.4931 | 134.4568 | 121.8617 | 94493.0505 | 134456.8473 | 5.7983e-06 | 0.4625
5 | 85 | CONCLUIDO | 9.005 | 11.1 | 8.29 | 38.27 | 0.61 | 13 | 175.18 | 51.39 | 6 | 0 | 32.79 | 21840.16 | 79.41 | 964.66 | 21.92 | 13.9 | 4102.16 | 0.63 | 0.96 | 0.09 | 0.27 | 0.5 | 10 | 94.9237 | 135.0697 | 122.4171 | 94923.7233 | 135069.664 | 5.795e-06 | 0.4625

## RESULTADOS_2
Unnamed: 0 | Volume de calda [L] | STATUS | Capacidade operacional [ha/h] | Tempo de missao [h] | Tempo util [h] | Tempo por voo [min] | Autonomia Projetada [h] | N° Voos | MTOW [kg] | Massa Estrutura [kg] | Combustível [kg] | Abastecimentos | Massa gerador | Potência gerador [W] | Combustível consumido [L] | Calda cons [L] | Distância percorrida [km] | Distância Pulverizando [km] | RTL ACUMULADO[m] | EOC [km/km] | EOC [h/h] | Tempo de manobra [h] | Tempo rtl_rtw [h] | V pulv [m/s] | V desloc [m/s] | Preço Total por ha Simples [R$/ha] | Preço Total por ha Presumido [R$/ha] | Preço Total por ha Real [R$/ha] | Preço Total Simples [R$] | Preço Total Presumido [R$] | Prod CAPEX [ha/R$] | Dias Trabalhados
0 | 20 | CONCLUIDO | 8.7436 | 11.44 | 9.08 | 10.89 | 0.34 | 50 | 51.33 | 24.83 | 1 | 0 | 5.51 | 6564.78 | 42.08 | 964.59 | 45.01 | 13.9 | 15461.24 | 0.31 | 0.88 | 0.19 | 1.05 | 0.5 | 10 | 57.3102 | 81.5484 | 73.9094 | 57310.2423 | 81548.3727 | 1.0086e-05 | 0.47667

## RESULTADOS_11
Unnamed: 0 | Volume de calda [L] | STATUS | Capacidade operacional [ha/h] | Tempo de missao [h] | Tempo util [h] | Tempo por voo [min] | Autonomia Projetada [h] | N° Voos | MTOW [kg] | Massa Estrutura [kg] | Combustível [kg] | Abastecimentos | Massa gerador | Potência gerador [W] | Combustível consumido [L] | Calda cons [L] | Distância percorrida [km] | Distância Pulverizando [km] | RTL ACUMULADO[m] | EOC [km/km] | EOC [h/h] | Tempo de manobra [h] | Tempo rtl_rtw [h] | V pulv [m/s] | V desloc [m/s] | Preço Total por ha Simples [R$/ha] | Preço Total por ha Presumido [R$/ha] | Preço Total por ha Real [R$/ha] | Preço Total Simples [R$] | Preço Total Presumido [R$] | Prod CAPEX [ha/R$] | Dias Trabalhados
0 | 65 | CONCLUIDO | 7.3371 | 13.63 | 9.49 | 7.91 | 0.13 | 72 | 133.21 | 46.47 | 1 | 70 | 20.75 | 16663.42 | 98 | 964.72 | 59.67 | 13.9 | 22678.83 | 0.23 | 0.84 | 0.17 | 1.46 | 0.5 | 10 | 132.739 | 188.878 | 171.185 | 132738.9673 | 188878.0494 | 5.2612e-06 | 0.56792
1 | 65 | CONCLUIDO | 8.5796 | 11.66 | 8.63 | 16.71 | 0.26 | 31 | 134.55 | 46.47 | 2 | 29 | 21.09 | 16828.84 | 82.26 | 964.56 | 33 | 13.9 | 9548.43 | 0.42 | 0.92 | 0.1 | 0.61 | 0.5 | 10 | 99.0166 | 140.8935 | 127.6954 | 99016.5712 | 140893.4935 | 6.1522e-06 | 0.48583
2 | 65 | CONCLUIDO | 9.0937 | 11 | 8.33 | 27.75 | 0.39 | 18 | 135.9 | 46.47 | 3 | 16 | 21.43 | 16994.64 | 70.67 | 964.59 | 23.56 | 13.9 | 4894.06 | 0.59 | 0.96 | 0.07 | 0.3 | 0.5 | 10 | 84.6562 | 120.4597 | 109.1757 | 84656.1601 | 120459.6563 | 6.5208e-06 | 0.45833
3 | 65 | CONCLUIDO | 9.1303 | 10.95 | 8.34 | 31.26 | 0.52 | 16 | 137.25 | 46.47 | 4 | 0 | 21.78 | 17160.92 | 69.07 | 964.71 | 23.14 | 13.9 | 4697.5 | 0.6 | 0.95 | 0.1 | 0.31 | 0.5 | 10 | 83.3041 | 118.5358 | 107.432 | 83304.0902 | 118535.7577 | 6.5471e-06 | 0.45625

## RESULTADOS_13
Unnamed: 0 | Volume de calda [L] | STATUS | Capacidade operacional [ha/h] | Tempo de missao [h] | Tempo util [h] | Tempo por voo [min] | Autonomia Projetada [h] | N° Voos | MTOW [kg] | Massa Estrutura [kg] | Combustível [kg] | Abastecimentos | Massa gerador | Potência gerador [W] | Combustível consumido [L] | Calda cons [L] | Distância percorrida [km] | Distância Pulverizando [km] | RTL ACUMULADO[m] | EOC [km/km] | EOC [h/h] | Tempo de manobra [h] | Tempo rtl_rtw [h] | V pulv [m/s] | V desloc [m/s] | Preço Total por ha Simples [R$/ha] | Preço Total por ha Presumido [R$/ha] | Preço Total por ha Real [R$/ha] | Preço Total Simples [R$] | Preço Total Presumido [R$] | Prod CAPEX [ha/R$] | Dias Trabalhados
0 | 75 | CONCLUIDO | 6.9862 | 14.31 | 9.62 | 7.31 | 0.12 | 79 | 150.44 | 49.1 | 1 | 77 | 25.34 | 18787.76 | 108.78 | 964.55 | 64.21 | 13.9 | 24912.75 | 0.22 | 0.83 | 0.18 | 1.6 | 0.5 | 10 | 152.2008 | 216.5709 | 196.2838 | 152200.8435 | 216570.9062 | 4.7286e-06 | 0.59625
1 | 75 | CONCLUIDO | 8.2818 | 12.07 | 8.73 | 14.96 | 0.23 | 35 | 151.83 | 49.1 | 2 | 33 | 25.73 | 18959.54 | 92.76 | 964.62 | 36.2 | 13.9 | 11131.3 | 0.38 | 0.91 | 0.11 | 0.7 | 0.5 | 10 | 112.9355 | 160.6992 | 145.6458 | 112935.5285 | 160699.1735 | 5.6056e-06 | 0.50292
2 | 75 | CONCLUIDO | 8.8173 | 11.34 | 8.42 | 24.07 | 0.35 | 21 | 153.23 | 49.1 | 3 | 19 | 26.13 | 19131.85 | 82.99 | 964.55 | 26.43 | 13.9 | 6315.93 | 0.53 | 0.94 | 0.09 | 0.4 | 0.5 | 10 | 98.0651 | 139.5396 | 126.4684 | 98065.1183 | 139539.6442 | 5.968e-06 | 0.4725
3 | 75 | CONCLUIDO | 9.0405 | 11.06 | 8.33 | 33.31 | 0.46 | 15 | 154.63 | 49.1 | 4 | 6 | 26.53 | 19304.72 | 74.55 | 964.62 | 23.17 | 13.9 | 4714.15 | 0.6 | 0.96 | 0.09 | 0.3 | 0.5 | 10 | 89.6879 | 127.6194 | 115.6648 | 89687.8758 | 127619.4276 | 6.1191e-06 | 0.46083
4 | 75 | CONCLUIDO | 9.0863 | 11.01 | 8.3 | 35.58 | 0.57 | 14 | 156.03 | 49.1 | 5 | 0 | 26.94 | 19478.15 | 73.99 | 964.59 | 22.12 | 13.9 | 4193.57 | 0.63 | 0.96 | 0.09 | 0.28 | 0.5 | 10 | 88.7499 | 126.2847 | 114.4551 | 88749.8767 | 126284.722 | 6.1501e-06 | 0.45875

## RESULTADOS_17
Unnamed: 0 | Volume de calda [L] | STATUS | Capacidade operacional [ha/h] | Tempo de missao [h] | Tempo util [h] | Tempo por voo [min] | Autonomia Projetada [h] | N° Voos | MTOW [kg] | Massa Estrutura [kg] | Combustível [kg] | Abastecimentos | Massa gerador | Potência gerador [W] | Combustível consumido [L] | Calda cons [L] | Distância percorrida [km] | Distância Pulverizando [km] | RTL ACUMULADO[m] | EOC [km/km] | EOC [h/h] | Tempo de manobra [h] | Tempo rtl_rtw [h] | V pulv [m/s] | V desloc [m/s] | Preço Total por ha Simples [R$/ha] | Preço Total por ha Presumido [R$/ha] | Preço Total por ha Real [R$/ha] | Preço Total Simples [R$] | Preço Total Presumido [R$] | Prod CAPEX [ha/R$] | Dias Trabalhados
0 | 95 | CONCLUIDO | 6.2598 | 15.98 | 9.97 | 6.3 | 0.1 | 95 | 185.69 | 53.44 | 1 | 93 | 36.26 | 23136.14 | 130.94 | 964.66 | 74.89 | 13.9 | 30173.64 | 0.19 | 0.8 | 0.21 | 1.95 | 0.5 | 10 | 199.1278 | 283.3447 | 256.8025 | 199127.834 | 283344.6548 | 3.8516e-06 | 0.66583
1 | 95 | CONCLUIDO | 7.7949 | 12.83 | 8.83 | 12.93 | 0.19 | 41 | 187.21 | 53.44 | 2 | 39 | 36.77 | 23322.88 | 111.41 | 964.62 | 39.35 | 13.9 | 12675.48 | 0.35 | 0.9 | 0.12 | 0.81 | 0.5 | 10 | 139.0766 | 197.8961 | 179.3583 | 139076.6178 | 197896.0724 | 4.7962e-06 | 0.53458
2 | 95 | CONCLUIDO | 8.3587 | 11.96 | 8.53 | 19.68 | 0.28 | 26 | 188.73 | 53.44 | 3 | 24 | 37.29 | 23510.33 | 102.62 | 964.58 | 29.67 | 13.9 | 7910.65 | 0.47 | 0.93 | 0.1 | 0.5 | 0.5 | 10 | 121.8668 | 173.4077 | 157.1639 | 121866.7749 | 173407.6978 | 5.1431e-06 | 0.49833
3 | 95 | CONCLUIDO | 8.7457 | 11.43 | 8.3 | 27.65 | 0.37 | 18 | 190.25 | 53.44 | 4 | 16 | 37.82 | 23698.48 | 94.47 | 964.55 | 22.49 | 13.9 | 4361.54 | 0.62 | 0.96 | 0.07 | 0.27 | 0.5 | 10 | 109.84 | 156.2945 | 141.6537 | 109840.0029 | 156294.462 | 5.3812e-06 | 0.47625
4 | 95 | CONCLUIDO | 8.8666 | 11.28 | 8.29 | 35.52 | 0.46 | 14 | 191.78 | 53.44 | 5 | 12 | 38.35 | 23887.36 | 89.12 | 964.55 | 22.36 | 13.9 | 4315.11 | 0.62 | 0.96 | 0.07 | 0.26 | 0.5 | 10 | 104.6868 | 148.9618 | 135.0079 | 104686.7505 | 148961.7528 | 5.4556e-06 | 0.47
5 | 95 | CONCLUIDO | 8.9494 | 11.17 | 8.26 | 41.29 | 0.55 | 12 | 193.32 | 53.44 | 6 | 3 | 38.89 | 24076.95 | 83.84 | 964.55 | 20.96 | 13.9 | 3625.29 | 0.66 | 0.96 | 0.09 | 0.23 | 0.5 | 10 | 100.0422 | 142.3529 | 129.0181 | 100042.2243 | 142352.9245 | 5.5065e-06 | 0.46542
6 | 95 | CONCLUIDO | 8.9497 | 11.17 | 8.26 | 41.29 | 0.64 | 12 | 194.86 | 53.44 | 7 | 0 | 39.43 | 24267.28 | 84.15 | 964.58 | 20.89 | 13.9 | 3589.48 | 0.67 | 0.96 | 0.09 | 0.23 | 0.5 | 10 | 100.2472 | 142.6446 | 129.2825 | 100247.2366 | 142644.6422 | 5.5067e-06 | 0.46542

## RESULTADOS_9
Unnamed: 0 | Volume de calda [L] | STATUS | Capacidade operacional [ha/h] | Tempo de missao [h] | Tempo util [h] | Tempo por voo [min] | Autonomia Projetada [h] | N° Voos | MTOW [kg] | Massa Estrutura [kg] | Combustível [kg] | Abastecimentos | Massa gerador | Potência gerador [W] | Combustível consumido [L] | Calda cons [L] | Distância percorrida [km] | Distância Pulverizando [km] | RTL ACUMULADO[m] | EOC [km/km] | EOC [h/h] | Tempo de manobra [h] | Tempo rtl_rtw [h] | V pulv [m/s] | V desloc [m/s] | Preço Total por ha Simples [R$/ha] | Preço Total por ha Presumido [R$/ha] | Preço Total por ha Real [R$/ha] | Preço Total Simples [R$] | Preço Total Presumido [R$] | Prod CAPEX [ha/R$] | Dias Trabalhados
0 | 55 | CONCLUIDO | 7.7591 | 12.89 | 9.3 | 8.86 | 0.15 | 63 | 116.05 | 43.4 | 1 | 61 | 16.65 | 14546.17 | 86.23 | 964.61 | 53.91 | 13.9 | 19845.07 | 0.26 | 0.86 | 0.15 | 1.27 | 0.5 | 10 | 112.8096 | 160.52 | 145.4834 | 112809.6351 | 160520.0362 | 5.9517e-06 | 0.53708
1 | 55 | CONCLUIDO | 8.8646 | 11.28 | 8.55 | 19 | 0.3 | 27 | 117.34 | 43.4 | 2 | 25 | 16.94 | 14705.49 | 70.82 | 964.63 | 30.35 | 13.9 | 8243.08 | 0.46 | 0.93 | 0.1 | 0.53 | 0.5 | 10 | 85.5394 | 121.7165 | 110.3148 | 85539.4323 | 121716.4895 | 6.7996e-06 | 0.47
2 | 55 | CONCLUIDO | 9.119 | 10.97 | 8.43 | 26.61 | 0.45 | 19 | 118.63 | 43.4 | 3 | 0 | 17.23 | 14865.24 | 64.17 | 964.57 | 25.75 | 13.9 | 5985.5 | 0.54 | 0.94 | 0.11 | 0.4 | 0.5 | 10 | 78.3685 | 111.5127 | 101.0668 | 78368.4526 | 111512.6987 | 6.9948e-06 | 0.45708

## resultados
Unnamed: 0 | Volume de calda [L] | STATUS | Capacidade operacional [ha/h] | Tempo de missao [h] | Tempo util [h] | Tempo por voo [min] | Autonomia Projetada [h] | N° Voos | MTOW [kg] | Massa Estrutura [kg] | Combustível [kg] | Abastecimentos | Massa gerador | Potência gerador [W] | Combustível consumido [L] | Calda cons [L] | Distância percorrida [km] | Distância Pulverizando [km] | RTL ACUMULADO[m] | EOC [km/km] | EOC [h/h] | Tempo de manobra [h] | Tempo rtl_rtw [h] | V pulv [m/s] | V desloc [m/s]
0 | 100 | CONCLUIDO | 6.0885 | 16.42 | 10.06 | 6.1 | 0.09 | 99 | 194.77 | 54.38 | 1 | 97 | 39.4 | 24256.19 | 136.59 | 964.68 | 77.69 | 13.9 | 31552.58 | 0.18 | 0.79 | 0.21 | 2.03 | 0.5 | 10
1 | 100 | CONCLUIDO | 7.6537 | 13.07 | 8.88 | 12.39 | 0.18 | 43 | 196.32 | 54.38 | 2 | 41 | 39.95 | 24447.22 | 116.16 | 964.56 | 40.7 | 13.9 | 13339.44 | 0.34 | 0.9 | 0.12 | 0.85 | 0.5 | 10
2 | 100 | CONCLUIDO | 8.2556 | 12.11 | 8.55 | 18.99 | 0.27 | 27 | 197.88 | 54.38 | 3 | 25 | 40.5 | 24639 | 107.29 | 964.64 | 30.44 | 13.9 | 8288.83 | 0.46 | 0.93 | 0.09 | 0.52 | 0.5 | 10
3 | 100 | CONCLUIDO | 8.6213 | 11.6 | 8.34 | 26.35 | 0.36 | 19 | 199.44 | 54.38 | 4 | 17 | 41.06 | 24831.54 | 100.09 | 964.55 | 23.67 | 13.9 | 4947.21 | 0.59 | 0.95 | 0.09 | 0.32 | 0.5 | 10
4 | 100 | CONCLUIDO | 8.764 | 11.41 | 8.31 | 33.24 | 0.44 | 15 | 201.01 | 54.38 | 5 | 13 | 41.63 | 25024.84 | 94.63 | 964.57 | 22.92 | 13.9 | 4589.85 | 0.61 | 0.96 | 0.08 | 0.29 | 0.5 | 10
5 | 100 | CONCLUIDO | 8.9003 | 11.24 | 8.25 | 41.26 | 0.53 | 12 | 202.58 | 54.38 | 6 | 8 | 42.2 | 25218.93 | 88.19 | 964.55 | 21.03 | 13.9 | 3661.31 | 0.66 | 0.96 | 0.08 | 0.23 | 0.5 | 10
6 | 100 | CONCLUIDO | 8.9463 | 11.18 | 8.23 | 44.91 | 0.61 | 11 | 204.16 | 54.38 | 7 | 0 | 42.78 | 25413.94 | 86.45 | 964.55 | 20.17 | 13.9 | 3235.48 | 0.69 | 0.97 | 0.08 | 0.21 | 0.5 | 10
0 | 40 | CONCLUIDO | 8.4264 | 11.87 | 9 | 11.02 | 0.2 | 49 | 89.87 | 37.55 | 1 | 47 | 11.32 | 11317.98 | 66.91 | 964.64 | 44.53 | 13.9 | 15226.89 | 0.31 | 0.88 | 0.13 | 0.98 | 0.5 | 10
1 | 40 | CONCLUIDO | 9.0925 | 11 | 8.57 | 19.77 | 0.39 | 26 | 91.1 | 37.55 | 2 | 0 | 11.54 | 11468.97 | 55.65 | 964.61 | 29.97 | 13.9 | 8059.55 | 0.46 | 0.93 | 0.13 | 0.54 | 0.5 | 10
0 | 30 | CONCLUIDO | 8.9186 | 11.21 | 8.78 | 13.86 | 0.24 | 38 | 71.52 | 32.27 | 1 | 34 | 8.25 | 9054.6 | 51.37 | 964.63 | 37.44 | 13.9 | 11732.87 | 0.37 | 0.91 | 0.12 | 0.75 | 0.5 | 10
1 | 30 | CONCLUIDO | 8.9989 | 11.11 | 8.74 | 15.42 | 0.48 | 34 | 72.7 | 32.27 | 2 | 0 | 8.43 | 9200.25 | 49.99 | 964.6 | 35 | 13.9 | 10534.92 | 0.4 | 0.91 | 0.15 | 0.71 | 0.5 | 10
0 | 15 | CONCLUIDO | 8.4301 | 11.86 | 9.43 | 8.57 | 0.43 | 66 | 39.78 | 19.54 | 1 | 0 | 4.24 | 5140 | 36.85 | 964.71 | 55.04 | 13.9 | 20393.23 | 0.25 | 0.84 | 0.25 | 1.41 | 0.5 | 10
0 | 70 | CONCLUIDO | 7.1463 | 13.99 | 9.57 | 7.55 | 0.12 | 76 | 141.81 | 47.83 | 1 | 74 | 22.98 | 17723.39 | 103.68 | 964.55 | 62.39 | 13.9 | 24018.78 | 0.22 | 0.83 | 0.17 | 1.55 | 0.5 | 10
1 | 70 | CONCLUIDO | 8.437 | 11.85 | 8.67 | 15.77 | 0.25 | 33 | 143.17 | 47.83 | 2 | 31 | 23.34 | 17891.86 | 87.35 | 964.58 | 34.25 | 13.9 | 10162.93 | 0.41 | 0.92 | 0.1 | 0.65 | 0.5 | 10
2 | 70 | CONCLUIDO | 8.939 | 11.19 | 8.38 | 25.14 | 0.37 | 20 | 144.54 | 47.83 | 3 | 18 | 23.71 | 18060.85 | 77.08 | 964.55 | 24.89 | 13.9 | 5549.33 | 0.56 | 0.95 | 0.09 | 0.36 | 0.5 | 10
3 | 70 | CONCLUIDO | 9.1068 | 10.98 | 8.32 | 33.28 | 0.49 | 15 | 145.92 | 47.83 | 4 | 0 | 24.09 | 18230.35 | 71.2 | 964.57 | 22.69 | 13.9 | 4476.69 | 0.61 | 0.96 | 0.09 | 0.29 | 0.5 | 10
0 | 90 | CONCLUIDO | 6.4352 | 15.54 | 9.88 | 6.52 | 0.1 | 91 | 176.73 | 52.44 | 1 | 89 | 33.29 | 22031.19 | 125.4 | 964.72 | 72.24 | 13.9 | 28871.66 | 0.19 | 0.8 | 0.2 | 1.86 | 0.5 | 10
1 | 90 | CONCLUIDO | 7.8972 | 12.66 | 8.82 | 13.23 | 0.2 | 40 | 178.21 | 52.44 | 2 | 38 | 33.77 | 22213.89 | 107.08 | 964.71 | 38.88 | 13.9 | 12442.75 | 0.36 | 0.9 | 0.12 | 0.79 | 0.5 | 10
2 | 90 | CONCLUIDO | 8.462 | 11.82 | 8.51 | 20.42 | 0.3 | 25 | 179.7 | 52.44 | 3 | 23 | 34.26 | 22397.24 | 98.22 | 964.67 | 29.15 | 13.9 | 7656.46 | 0.48 | 0.93 | 0.09 | 0.48 | 0.5 | 10
3 | 90 | CONCLUIDO | 8.7192 | 11.47 | 8.41 | 28.03 | 0.39 | 18 | 181.19 | 52.44 | 4 | 16 | 34.75 | 22581.25 | 91.34 | 964.55 | 26.21 | 13.9 | 6219.05 | 0.53 | 0.95 | 0.08 | 0.38 | 0.5 | 10
4 | 90 | CONCLUIDO | 8.9713 | 11.15 | 8.26 | 38.14 | 0.49 | 13 | 182.69 | 52.44 | 5 | 11 | 35.25 | 22766.06 | 83.43 | 964.59 | 21.44 | 13.9 | 3861.69 | 0.65 | 0.96 | 0.08 | 0.24 | 0.5 | 10
5 | 90 | CONCLUIDO | 9.0016 | 11.11 | 8.26 | 41.31 | 0.58 | 12 | 184.19 | 52.44 | 6 | 0 | 35.75 | 22951.43 | 81.26 | 964.55 | 21.04 | 13.9 | 3662.89 | 0.66 | 0.96 | 0.09 | 0.24 | 0.5 | 10
0 | 10 | CONCLUIDO | 7.7821 | 12.85 | 10.11 | 6.19 | 0.64 | 98 | 26.11 | 12.1 | 1 | 0 | 3.01 | 3454.41 | 29.55 | 964.77 | 75.27 | 13.9 | 30351.6 | 0.18 | 0.79 | 0.34 | 2.09 | 0.5 | 10
0 | 45 | CONCLUIDO | 8.1984 | 12.2 | 9.1 | 10.11 | 0.18 | 54 | 98.71 | 39.72 | 1 | 52 | 12.99 | 12407.75 | 73.71 | 964.7 | 47.58 | 13.9 | 16726.93 | 0.29 | 0.87 | 0.14 | 1.07 | 0.5 | 10
1 | 45 | CONCLUIDO | 9.1322 | 10.95 | 8.49 | 22.15 | 0.35 | 23 | 99.95 | 39.72 | 2 | 8 | 13.24 | 12561.45 | 58.72 | 964.62 | 27.95 | 13.9 | 7066.44 | 0.5 | 0.94 | 0.11 | 0.46 | 0.5 | 10
2 | 45 | CONCLUIDO | 9.1225 | 10.96 | 8.5 | 22.18 | 0.52 | 23 | 101.2 | 39.72 | 3 | 0 | 13.49 | 12715.54 | 59.11 | 964.55 | 28.01 | 13.9 | 7096.87 | 0.5 | 0.94 | 0.12 | 0.48 | 0.5 | 10
0 | 60 | CONCLUIDO | 7.5627 | 13.22 | 9.38 | 8.4 | 0.14 | 67 | 124.63 | 45 | 1 | 65 | 18.64 | 15605.44 | 92.12 | 964.72 | 56.25 | 13.9 | 20993.13 | 0.25 | 0.85 | 0.16 | 1.35 | 0.5 | 10
1 | 60 | CONCLUIDO | 8.7214 | 11.47 | 8.59 | 17.78 | 0.28 | 29 | 125.95 | 45 | 2 | 27 | 18.95 | 15767.7 | 76.79 | 964.55 | 31.68 | 13.9 | 8898.1 | 0.44 | 0.93 | 0.1 | 0.57 | 0.5 | 10
2 | 60 | CONCLUIDO | 9.1188 | 10.97 | 8.37 | 27.91 | 0.42 | 18 | 127.27 | 45 | 3 | 7 | 19.27 | 15930.42 | 66.81 | 964.55 | 24.75 | 13.9 | 5487.63 | 0.56 | 0.95 | 0.09 | 0.35 | 0.5 | 10
3 | 60 | CONCLUIDO | 9.1072 | 10.98 | 8.39 | 27.96 | 0.55 | 18 | 128.59 | 45 | 4 | 0 | 19.59 | 16093.6 | 66.79 | 964.57 | 24.73 | 13.9 | 5479.67 | 0.56 | 0.95 | 0.1 | 0.36 | 0.5 | 10
0 | 80 | CONCLUIDO | 6.7673 | 14.78 | 9.75 | 6.96 | 0.11 | 84 | 159.12 | 50.28 | 1 | 82 | 27.84 | 19859.16 | 114.89 | 964.9 | 67.77 | 13.9 | 26672.13 | 0.21 | 0.82 | 0.19 | 1.72 | 0.5 | 10
1 | 80 | CONCLUIDO | 8.1761 | 12.23 | 8.75 | 14.58 | 0.22 | 36 | 160.54 | 50.28 | 2 | 34 | 28.26 | 20034.4 | 97.42 | 964.62 | 36.55 | 13.9 | 11297.99 | 0.38 | 0.91 | 0.11 | 0.72 | 0.5 | 10
2 | 80 | CONCLUIDO | 8.7142 | 11.48 | 8.44 | 23.02 | 0.33 | 22 | 161.97 | 50.28 | 3 | 20 | 28.69 | 20210.21 | 88.06 | 964.58 | 27.07 | 13.9 | 6629.01 | 0.51 | 0.94 | 0.09 | 0.42 | 0.5 | 10
3 | 80 | CONCLUIDO | 8.945 | 11.18 | 8.34 | 31.27 | 0.43 | 16 | 163.4 | 50.28 | 4 | 14 | 29.12 | 20386.62 | 80.03 | 964.64 | 23.91 | 13.9 | 5081.08 | 0.58 | 0.95 | 0.08 | 0.31 | 0.5 | 10
4 | 80 | CONCLUIDO | 9.0241 | 11.08 | 8.31 | 35.6 | 0.54 | 14 | 164.83 | 50.28 | 5 | 0 | 29.55 | 20563.61 | 76.01 | 964.55 | 22.35 | 13.9 | 4310.02 | 0.62 | 0.96 | 0.09 | 0.28 | 0.5 | 10
0 | 35 | CONCLUIDO | 8.6559 | 11.55 | 8.9 | 12.14 | 0.22 | 44 | 80.84 | 35.1 | 1 | 42 | 9.74 | 10204.21 | 59.57 | 964.77 | 41.33 | 13.9 | 13649.4 | 0.34 | 0.89 | 0.12 | 0.88 | 0.5 | 10
1 | 35 | CONCLUIDO | 9.0765 | 11.02 | 8.63 | 17.85 | 0.43 | 29 | 82.04 | 35.1 | 2 | 0 | 9.94 | 10352.53 | 53.25 | 964.68 | 31.65 | 13.9 | 8885.06 | 0.44 | 0.92 | 0.14 | 0.6 | 0.5 | 10
0 | 50 | CONCLUIDO | 7.9618 | 12.56 | 9.21 | 9.37 | 0.16 | 59 | 107.41 | 41.65 | 1 | 57 | 14.77 | 13481.73 | 80.14 | 964.68 | 51.19 | 13.9 | 18503.38 | 0.27 | 0.86 | 0.15 | 1.19 | 0.5 | 10
1 | 50 | CONCLUIDO | 9.0425 | 11.06 | 8.49 | 21.22 | 0.32 | 24 | 108.68 | 41.65 | 2 | 22 | 15.03 | 13638.32 | 64.12 | 964.58 | 28.58 | 13.9 | 7374.72 | 0.49 | 0.94 | 0.09 | 0.47 | 0.5 | 10
2 | 50 | CONCLUIDO | 9.1303 | 10.95 | 8.45 | 24.14 | 0.48 | 21 | 109.96 | 41.65 | 3 | 0 | 15.31 | 13795.21 | 61.71 | 964.55 | 26.45 | 13.9 | 6326.66 | 0.53 | 0.94 | 0.11 | 0.43 | 0.5 | 10
0 | 25 | CONCLUIDO | 8.9195 | 11.21 | 8.86 | 13.29 | 0.28 | 40 | 61.76 | 28.92 | 1 | 0 | 6.84 | 7851.41 | 45.97 | 964.74 | 38.49 | 13.9 | 12252.16 | 0.36 | 0.9 | 0.17 | 0.83 | 0.5 | 10
0 | 85 | CONCLUIDO | 6.6122 | 15.12 | 9.8 | 6.76 | 0.11 | 87 | 167.88 | 51.39 | 1 | 85 | 30.49 | 20939.59 | 119.99 | 964.66 | 69.7 | 13.9 | 27621.7 | 0.2 | 0.81 | 0.19 | 1.78 | 0.5 | 10
1 | 85 | CONCLUIDO | 8.0406 | 12.44 | 8.78 | 13.86 | 0.21 | 38 | 169.33 | 51.39 | 2 | 36 | 30.94 | 21118.46 | 102.33 | 964.58 | 37.43 | 13.9 | 11728.19 | 0.37 | 0.91 | 0.12 | 0.75 | 0.5 | 10
2 | 85 | CONCLUIDO | 8.5671 | 11.67 | 8.49 | 21.22 | 0.31 | 24 | 170.79 | 51.39 | 3 | 22 | 31.4 | 21297.94 | 93.38 | 964.57 | 28.4 | 13.9 | 7287.15 | 0.49 | 0.94 | 0.09 | 0.46 | 0.5 | 10
3 | 85 | CONCLUIDO | 8.8365 | 11.32 | 8.37 | 29.53 | 0.41 | 17 | 172.25 | 51.39 | 4 | 15 | 31.86 | 21478.05 | 86 | 964.55 | 24.89 | 13.9 | 5566.46 | 0.56 | 0.95 | 0.08 | 0.34 | 0.5 | 10
4 | 85 | CONCLUIDO | 9.0101 | 11.1 | 8.29 | 38.24 | 0.51 | 13 | 173.71 | 51.39 | 5 | 2 | 32.32 | 21658.78 | 78.84 | 964.55 | 21.81 | 13.9 | 4043.13 | 0.64 | 0.96 | 0.09 | 0.26 | 0.5 | 10
5 | 85 | CONCLUIDO | 9.005 | 11.1 | 8.29 | 38.27 | 0.61 | 13 | 175.18 | 51.39 | 6 | 0 | 32.79 | 21840.16 | 79.41 | 964.66 | 21.92 | 13.9 | 4102.16 | 0.63 | 0.96 | 0.09 | 0.27 | 0.5 | 10
0 | 20 | CONCLUIDO | 8.7436 | 11.44 | 9.08 | 10.89 | 0.34 | 50 | 51.33 | 24.83 | 1 | 0 | 5.51 | 6564.78 | 42.08 | 964.59 | 45.01 | 13.9 | 15461.24 | 0.31 | 0.88 | 0.19 | 1.05 | 0.5 | 10
0 | 65 | CONCLUIDO | 7.3371 | 13.63 | 9.49 | 7.91 | 0.13 | 72 | 133.21 | 46.47 | 1 | 70 | 20.75 | 16663.42 | 98 | 964.72 | 59.67 | 13.9 | 22678.83 | 0.23 | 0.84 | 0.17 | 1.46 | 0.5 | 10
1 | 65 | CONCLUIDO | 8.5796 | 11.66 | 8.63 | 16.71 | 0.26 | 31 | 134.55 | 46.47 | 2 | 29 | 21.09 | 16828.84 | 82.26 | 964.56 | 33 | 13.9 | 9548.43 | 0.42 | 0.92 | 0.1 | 0.61 | 0.5 | 10
2 | 65 | CONCLUIDO | 9.0937 | 11 | 8.33 | 27.75 | 0.39 | 18 | 135.9 | 46.47 | 3 | 16 | 21.43 | 16994.64 | 70.67 | 964.59 | 23.56 | 13.9 | 4894.06 | 0.59 | 0.96 | 0.07 | 0.3 | 0.5 | 10
3 | 65 | CONCLUIDO | 9.1303 | 10.95 | 8.34 | 31.26 | 0.52 | 16 | 137.25 | 46.47 | 4 | 0 | 21.78 | 17160.92 | 69.07 | 964.71 | 23.14 | 13.9 | 4697.5 | 0.6 | 0.95 | 0.1 | 0.31 | 0.5 | 10
0 | 75 | CONCLUIDO | 6.9862 | 14.31 | 9.62 | 7.31 | 0.12 | 79 | 150.44 | 49.1 | 1 | 77 | 25.34 | 18787.76 | 108.78 | 964.55 | 64.21 | 13.9 | 24912.75 | 0.22 | 0.83 | 0.18 | 1.6 | 0.5 | 10
1 | 75 | CONCLUIDO | 8.2818 | 12.07 | 8.73 | 14.96 | 0.23 | 35 | 151.83 | 49.1 | 2 | 33 | 25.73 | 18959.54 | 92.76 | 964.62 | 36.2 | 13.9 | 11131.3 | 0.38 | 0.91 | 0.11 | 0.7 | 0.5 | 10
2 | 75 | CONCLUIDO | 8.8173 | 11.34 | 8.42 | 24.07 | 0.35 | 21 | 153.23 | 49.1 | 3 | 19 | 26.13 | 19131.85 | 82.99 | 964.55 | 26.43 | 13.9 | 6315.93 | 0.53 | 0.94 | 0.09 | 0.4 | 0.5 | 10
3 | 75 | CONCLUIDO | 9.0405 | 11.06 | 8.33 | 33.31 | 0.46 | 15 | 154.63 | 49.1 | 4 | 6 | 26.53 | 19304.72 | 74.55 | 964.62 | 23.17 | 13.9 | 4714.15 | 0.6 | 0.96 | 0.09 | 0.3 | 0.5 | 10
4 | 75 | CONCLUIDO | 9.0863 | 11.01 | 8.3 | 35.58 | 0.57 | 14 | 156.03 | 49.1 | 5 | 0 | 26.94 | 19478.15 | 73.99 | 964.59 | 22.12 | 13.9 | 4193.57 | 0.63 | 0.96 | 0.09 | 0.28 | 0.5 | 10
0 | 95 | CONCLUIDO | 6.2598 | 15.98 | 9.97 | 6.3 | 0.1 | 95 | 185.69 | 53.44 | 1 | 93 | 36.26 | 23136.14 | 130.94 | 964.66 | 74.89 | 13.9 | 30173.64 | 0.19 | 0.8 | 0.21 | 1.95 | 0.5 | 10
1 | 95 | CONCLUIDO | 7.7949 | 12.83 | 8.83 | 12.93 | 0.19 | 41 | 187.21 | 53.44 | 2 | 39 | 36.77 | 23322.88 | 111.41 | 964.62 | 39.35 | 13.9 | 12675.48 | 0.35 | 0.9 | 0.12 | 0.81 | 0.5 | 10
2 | 95 | CONCLUIDO | 8.3587 | 11.96 | 8.53 | 19.68 | 0.28 | 26 | 188.73 | 53.44 | 3 | 24 | 37.29 | 23510.33 | 102.62 | 964.58 | 29.67 | 13.9 | 7910.65 | 0.47 | 0.93 | 0.1 | 0.5 | 0.5 | 10
3 | 95 | CONCLUIDO | 8.7457 | 11.43 | 8.3 | 27.65 | 0.37 | 18 | 190.25 | 53.44 | 4 | 16 | 37.82 | 23698.48 | 94.47 | 964.55 | 22.49 | 13.9 | 4361.54 | 0.62 | 0.96 | 0.07 | 0.27 | 0.5 | 10
4 | 95 | CONCLUIDO | 8.8666 | 11.28 | 8.29 | 35.52 | 0.46 | 14 | 191.78 | 53.44 | 5 | 12 | 38.35 | 23887.36 | 89.12 | 964.55 | 22.36 | 13.9 | 4315.11 | 0.62 | 0.96 | 0.07 | 0.26 | 0.5 | 10
5 | 95 | CONCLUIDO | 8.9494 | 11.17 | 8.26 | 41.29 | 0.55 | 12 | 193.32 | 53.44 | 6 | 3 | 38.89 | 24076.95 | 83.84 | 964.55 | 20.96 | 13.9 | 3625.29 | 0.66 | 0.96 | 0.09 | 0.23 | 0.5 | 10
6 | 95 | CONCLUIDO | 8.9497 | 11.17 | 8.26 | 41.29 | 0.64 | 12 | 194.86 | 53.44 | 7 | 0 | 39.43 | 24267.28 | 84.15 | 964.58 | 20.89 | 13.9 | 3589.48 | 0.67 | 0.96 | 0.09 | 0.23 | 0.5 | 10
0 | 55 | CONCLUIDO | 7.7591 | 12.89 | 9.3 | 8.86 | 0.15 | 63 | 116.05 | 43.4 | 1 | 61 | 16.65 | 14546.17 | 86.23 | 964.61 | 53.91 | 13.9 | 19845.07 | 0.26 | 0.86 | 0.15 | 1.27 | 0.5 | 10
1 | 55 | CONCLUIDO | 8.8646 | 11.28 | 8.55 | 19 | 0.3 | 27 | 117.34 | 43.4 | 2 | 25 | 16.94 | 14705.49 | 70.82 | 964.63 | 30.35 | 13.9 | 8243.08 | 0.46 | 0.93 | 0.1 | 0.53 | 0.5 | 10
2 | 55 | CONCLUIDO | 9.119 | 10.97 | 8.43 | 26.61 | 0.45 | 19 | 118.63 | 43.4 | 3 | 0 | 17.23 | 14865.24 | 64.17 | 964.57 | 25.75 | 13.9 | 5985.5 | 0.54 | 0.94 | 0.11 | 0.4 | 0.5 | 10

## gráficos
Selecione o eixo X:
Selecione o eixo Y:
Selecione o eixo Z:
Eixo X | Eixo Y | Eixo Z

## hidden (hidden)
Unnamed: 0
Volume de calda [L]
STATUS
Capacidade operacional [ha/h]
Tempo de missao [h]
Tempo util [h]
Tempo por voo [min]
Autonomia Projetada [h]
N° Voos
MTOW [kg]
Massa Estrutura [kg]
Combustível [kg]
Abastecimentos
Massa gerador
Potência gerador [W]
Combustível consumido [L]
Calda cons [L]
Distância percorrida [km]
Distância Pulverizando [km]
RTL ACUMULADO[m]
EOC [km/km]
EOC [h/h]
Tempo de manobra [h]
Tempo rtl_rtw [h]
V pulv [m/s]
V desloc [m/s]