## RESULTADOS_18
Unnamed: 0 | Volume de calda [L] | STATUS | Capacidade operacional [ha/h] | Tempo de missao [h] | Tempo util [h] | Tempo por voo [min] | Autonomia Projetada [h] | N° Voos | MTOW [kg] | Massa Estrutura [kg] | Combustível [kg] | Abastecimentos | Massa gerador | Potência gerador [W] | Combustível consumido [L] | Calda cons [L] | Distância percorrida [km] | Distância Pulverizando [km] | RTL ACUMULADO[m] | EOC [km/km] | EOC [h/h] | Tempo de manobra [h] | Tempo rtl_rtw [h] | V pulv [m/s] | V desloc [m/s] | Preço Total por ha Simples [R$/ha] | Preço Total por ha Presumido [R$/ha] | Preço Total por ha Real [R$/ha] | Preço Total Simples [R$] | Preço Total Presumido [R$] | Prod CAPEX [ha/R$] | Dias Trabalhados
0 | 100 | CONCLUIDO | 6.1114 | 16.36 | 10.04 | 6.14 | 0.09 | 98 | 194.77 | 54.38 | 1 | 96 | 39.4 | 24256.19 | 134.6 | 1354.37 | 76.97 | 13.91 | 31202.08 | 0.18 | 0.79 | 0.21 | 2.01 | 0.5 | 10 | 209.4316 | 298.0062 | 270.0906 | 209431.5894 | 298006.1612 | 3.6833e-06 | 0.68167
1 | 100 | CONCLUIDO | 7.6836 | 13.01 | 8.86 | 12.66 | 0.18 | 42 | 196.32 | 54.38 | 2 | 40 | 39.95 | 24447.22 | 112.49 | 1354.16 | 40.2 | 13.91 | 13093.98 | 0.35 | 0.9 | 0.12 | 0.84 | 0.5 | 10 | 143.0828 | 203.5965 | 184.5248 | 143082.77 | 203596.5402 | 4.6309e-06 | 0.54208
2 | 100 | CONCLUIDO | 8.3393 | 11.99 | 8.5 | 20.41 | 0.27 | 25 | 197.88 | 54.38 | 3 | 23 | 40.5 | 24639 | 100.59 | 1354.14 | 28.95 | 13.91 | 7554.69 | 0.48 | 0.94 | 0.09 | 0.48 | 0.5 | 10 | 121.4277 | 172.783 | 156.5977 | 121427.7429 | 172782.9867 | 5.0261e-06 | 0.49958
3 | 100 | CONCLUIDO | 8.5882 | 11.64 | 8.43 | 28.09 | 0.36 | 18 | 199.44 | 54.38 | 4 | 16 | 41.06 | 24831.54 | 92.15 | 1354.12 | 26.84 | 13.91 | 6536.3 | 0.52 | 0.94 | 0.08 | 0.4 | 0.5 | 10 | 111.6905 | 158.9275 | 144.0401 | 111690.452 | 158927.5187 | 5.1761e-06 | 0.485
4 | 100 | CONCLUIDO | 8.7534 | 11.42 | 8.32 | 33.3 | 0.44 | 15 | 201.01 | 54.38 | 5 | 0 | 41.63 | 25024.84 | 86.15 | 1354.19 | 22.85 | 13.91 | 4555.87 | 0.61 | 0.96 | 0.09 | 0.3 | 0.5 | 10 | 104.956 | 149.3448 | 135.3551 | 104955.9805 | 149344.8477 | 5.2756e-06 | 0.47583

## RESULTADOS_6
Unnamed: 0 | Volume de calda [L] | STATUS | Capacidade operacional [ha/h] | Tempo de missao [h] | Tempo util [h] | Tempo por voo [min] | Autonomia Projetada [h] | N° Voos | MTOW [kg] | Massa Estrutura [kg] | Combustível [kg] | Abastecimentos | Massa gerador | Potência gerador [W] | Combustível consumido [L] | Calda cons [L] | Distância percorrida [km] | Distância Pulverizando [km] | RTL ACUMULADO[m] | EOC [km/km] | EOC [h/h] | Tempo de manobra [h] | Tempo rtl_rtw [h] | V pulv [m/s] | V desloc [m/s] | Preço Total por ha Simples [R$/ha] | Preço Total por ha Presumido [R$/ha] | Preço Total por ha Real [R$/ha] | Preço Total Simples [R$] | Preço Total Presumido [R$] | Prod CAPEX [ha/R$] | Dias Trabalhados
0 | 40 | CONCLUIDO | 8.5102 | 11.75 | 8.94 | 11.66 | 0.2 | 46 | 89.87 | 37.55 | 1 | 44 | 11.32 | 11317.98 | 61.71 | 1354.22 | 42.65 | 13.91 | 14300.63 | 0.33 | 0.89 | 0.13 | 0.92 | 0.5 | 10 | 79.8956 | 113.6858 | 103.0364 | 79895.6496 | 113685.7906 | 7.4226e-06 | 0.48958
1 | 40 | CONCLUIDO | 8.7899 | 11.38 | 8.78 | 15.04 | 0.39 | 35 | 91.1 | 37.55 | 2 | 0 | 11.54 | 11468.97 | 57.4 | 1354.12 | 36.26 | 13.91 | 11157.61 | 0.38 | 0.91 | 0.15 | 0.75 | 0.5 | 10 | 73.9145 | 105.175 | 95.3228 | 73914.4738 | 105175.0057 | 7.6665e-06 | 0.47417

## RESULTADOS_4
Unnamed: 0 | Volume de calda [L] | STATUS | Capacidade operacional [ha/h] | Tempo de missao [h] | Tempo util [h] | Tempo por voo [min] | Autonomia Projetada [h] | N° Voos | MTOW [kg] | Massa Estrutura [kg] | Combustível [kg] | Abastecimentos | Massa gerador | Potência gerador [W] | Combustível consumido [L] | Calda cons [L] | Distância percorrida [km] | Distância Pulverizando [km] | RTL ACUMULADO[m] | EOC [km/km] | EOC [h/h] | Tempo de manobra [h] | Tempo rtl_rtw [h] | V pulv [m/s] | V desloc [m/s] | Preço Total por ha Simples [R$/ha] | Preço Total por ha Presumido [R$/ha] | Preço Total por ha Real [R$/ha] | Preço Total Simples [R$] | Preço Total Presumido [R$] | Prod CAPEX [ha/R$] | Dias Trabalhados
0 | 30 | CONCLUIDO | 8.6155 | 11.61 | 9.03 | 11.53 | 0.24 | 47 | 71.52 | 32.27 | 1 | 0 | 8.25 | 9054.6 | 51.17 | 1354.21 | 43.6 | 13.91 | 14771.84 | 0.32 | 0.88 | 0.19 | 1.01 | 0.5 | 10 | 68.5044 | 97.4769 | 88.3458 | 68504.4213 | 97476.8882 | 8.439e-06 | 0.48375

## RESULTADOS_1
Unnamed: 0 | Volume de calda [L] | STATUS | Capacidade operacional [ha/h] | Tempo de missao [h] | Tempo util [h] | Tempo por voo [min] | Autonomia Projetada [h] | N° Voos | MTOW [kg] | Massa Estrutura [kg] | Combustível [kg] | Abastecimentos | Massa gerador | Potência gerador [W] | Combustível consumido [L] | Calda cons [L] | Distância percorrida [km] | Distância Pulverizando [km] | RTL ACUMULADO[m] | EOC [km/km] | EOC [h/h] | Tempo de manobra [h] | Tempo rtl_rtw [h] | V pulv [m/s] | V desloc [m/s] | Preço Total por ha Simples [R$/ha] | Preço Total por ha Presumido [R$/ha] | Preço Total por ha Real [R$/ha] | Preço Total Simples [R$] | Preço Total Presumido [R$] | Prod CAPEX [ha/R$] | Dias Trabalhados
0 | 15 | CONCLUIDO | 7.8512 | 12.74 | 10.02 | 6.53 | 0.43 | 92 | 39.78 | 19.54 | 1 | 0 | 4.24 | 5140 | 39.38 | 1354.33 | 72.38 | 13.91 | 28935.72 | 0.19 | 0.79 | 0.32 | 1.99 | 0.5 | 10 | 61.2649 | 87.1756 | 79.0095 | 61264.9224 | 87175.5994 | 1.0171e-05 | 0.53083

## RESULTADOS_12
Unnamed: 0 | Volume de calda [L] | STATUS | Capacidade operacional [ha/h] | Tempo de missao [h] | Tempo util [h] | Tempo por voo [min] | Autonomia Projetada [h] | N° Voos | MTOW [kg] | Massa Estrutura [kg] | Combustível [kg] | Abastecimentos | Massa gerador | Potência gerador [W] | Combustível consumido [L] | Calda cons [L] | Distância percorrida [km] | Distância Pulverizando [km] | RTL ACUMULADO[m] | EOC [km/km] | EOC [h/h] | Tempo de manobra [h] | Tempo rtl_rtw [h] | V pulv [m/s] | V desloc [m/s] | Preço Total por ha Simples [R$/ha] | Preço Total por ha Presumido [R$/ha] | Preço Total por ha Real [R$/ha] | Preço Total Simples [R$] | Preço Total Presumido [R$] | Prod CAPEX [ha/R$] | Dias Trabalhados
0 | 70 | CONCLUIDO | 7.2254 | 13.84 | 9.5 | 7.81 | 0.12 | 73 | 141.81 | 47.83 | 1 | 71 | 22.98 | 17723.39 | 100.49 | 1354.2 | 60.44 | 13.91 | 23061.63 | 0.23 | 0.84 | 0.17 | 1.48 | 0.5 | 10 | 138.3195 | 196.8188 | 178.3819 | 138319.5342 | 196818.7966 | 5.0285e-06 | 0.57667
1 | 70 | CONCLUIDO | 8.5472 | 11.7 | 8.6 | 17.21 | 0.25 | 30 | 143.17 | 47.83 | 2 | 28 | 23.34 | 17891.86 | 80.98 | 1354.16 | 32.12 | 13.91 | 9115.07 | 0.43 | 0.92 | 0.1 | 0.58 | 0.5 | 10 | 99.4561 | 141.519 | 128.2623 | 99456.1354 | 141518.9619 | 5.9485e-06 | 0.4875
2 | 70 | CONCLUIDO | 8.8559 | 11.29 | 8.46 | 24.16 | 0.37 | 21 | 144.54 | 47.83 | 3 | 0 | 23.71 | 18060.85 | 72.37 | 1354.12 | 26.73 | 13.91 | 6464.5 | 0.52 | 0.94 | 0.11 | 0.43 | 0.5 | 10 | 89.6084 | 127.5063 | 115.5623 | 89608.3953 | 127506.3326 | 6.1633e-06 | 0.47042

## RESULTADOS_16
Unnamed: 0 | Volume de calda [L] | STATUS | Capacidade operacional [ha/h] | Tempo de missao [h] | Tempo util [h] | Tempo por voo [min] | Autonomia Projetada [h] | N° Voos | MTOW [kg] | Massa Estrutura [kg] | Combustível [kg] | Abastecimentos | Massa gerador | Potência gerador [W] | Combustível consumido [L] | Calda cons [L] | Distância percorrida [km] | Distância Pulverizando [km] | RTL ACUMULADO[m] | EOC [km/km] | EOC [h/h] | Tempo de manobra [h] | Tempo rtl_rtw [h] | V pulv [m/s] | V desloc [m/s] | Preço Total por ha Simples [R$/ha] | Preço Total por ha Presumido [R$/ha] | Preço Total por ha Real [R$/ha] | Preço Total Simples [R$] | Preço Total Presumido [R$] | Prod CAPEX [ha/R$] | Dias Trabalhados
0 | 90 | CONCLUIDO | 6.4557 | 15.49 | 9.87 | 6.58 | 0.1 | 90 | 176.73 | 52.44 | 1 | 88 | 33.29 | 22031.19 | 123.48 | 1354.43 | 71.75 | 13.91 | 28631.06 | 0.19 | 0.81 | 0.2 | 1.84 | 0.5 | 10 | 184.1633 | 262.0513 | 237.5038 | 184163.3453 | 262051.2585 | 4.0597e-06 | 0.64542
1 | 90 | CONCLUIDO | 7.9717 | 12.54 | 8.77 | 13.85 | 0.2 | 38 | 178.21 | 52.44 | 2 | 36 | 33.77 | 22213.89 | 102.45 | 1354.33 | 37.35 | 13.91 | 11688.73 | 0.37 | 0.91 | 0.11 | 0.75 | 0.5 | 10 | 127.9612 | 182.0796 | 165.0234 | 127961.1935 | 182079.6193 | 5.0131e-06 | 0.5225
2 | 90 | CONCLUIDO | 8.5452 | 11.7 | 8.46 | 22.08 | 0.3 | 23 | 179.7 | 52.44 | 3 | 21 | 34.26 | 22397.24 | 90.62 | 1354.19 | 27.66 | 13.91 | 6921.09 | 0.5 | 0.94 | 0.09 | 0.44 | 0.5 | 10 | 109.5626 | 155.8997 | 141.2959 | 109562.5922 | 155899.7266 | 5.3737e-06 | 0.4875
3 | 90 | CONCLUIDO | 8.77 | 11.4 | 8.38 | 29.57 | 0.39 | 17 | 181.19 | 52.44 | 4 | 2 | 34.75 | 22581.25 | 81.47 | 1354.21 | 24.54 | 13.91 | 5388.32 | 0.57 | 0.95 | 0.1 | 0.35 | 0.5 | 10 | 100.1446 | 142.4986 | 129.1501 | 100144.5699 | 142498.555 | 5.5151e-06 | 0.475
4 | 90 | CONCLUIDO | 8.7704 | 11.4 | 8.38 | 29.57 | 0.49 | 17 | 182.69 | 52.44 | 5 | 0 | 35.25 | 22766.06 | 81.87 | 1354.18 | 24.4 | 13.91 | 5319.56 | 0.57 | 0.95 | 0.1 | 0.35 | 0.5 | 10 | 100.4144 | 142.8825 | 129.498 | 100414.3704 | 142882.4617 | 5.5154e-06 | 0.475

## RESULTADOS_0
Unnamed: 0 | Volume de calda [L] | STATUS | Capacidade operacional [ha/h] | Tempo de missao [h] | Tempo util [h] | Tempo por voo [min] | Autonomia Projetada [h] | N° Voos | MTOW [kg] | Massa Estrutura [kg] | Combustível [kg] | Abastecimentos | Massa gerador | Potência gerador [W] | Combustível consumido [L] | Calda cons [L] | Distância percorrida [km] | Distância Pulverizando [km] | RTL ACUMULADO[m] | EOC [km/km] | EOC [h/h] | Tempo de manobra [h] | Tempo rtl_rtw [h] | V pulv [m/s] | V desloc [m/s] | Preço Total por ha Simples [R$/ha] | Preço Total por ha Presumido [R$/ha] | Preço Total por ha Real [R$/ha] | Preço Total Simples [R$] | Preço Total Presumido [R$] | Prod CAPEX [ha/R$] | Dias Trabalhados
0 | 10 | CONCLUIDO | 7.062 | 14.16 | 10.99 | 4.81 | 0.64 | 137 | 26.11 | 12.1 | 1 | 0 | 3.01 | 3454.41 | 32.06 | 1354.36 | 101.07 | 13.91 | 43055.62 | 0.14 | 0.72 | 0.45 | 2.96 | 0.5 | 10 | 59.7889 | 85.0753 | 77.1059 | 59788.881 | 85075.2982 | 1.0774e-05 | 0.59

## RESULTADOS_7
Unnamed: 0 | Volume de calda [L] | STATUS | Capacidade operacional [ha/h] | Tempo de missao [h] | Tempo util [h] | Tempo por voo [min] | Autonomia Projetada [h] | N° Voos | MTOW [kg] | Massa Estrutura [kg] | Combustível [kg] | Abastecimentos | Massa gerador | Potência gerador [W] | Combustível consumido [L] | Calda cons [L] | Distância percorrida [km] | Distância Pulverizando [km] | RTL ACUMULADO[m] | EOC [km/km] | EOC [h/h] | Tempo de manobra [h] | Tempo rtl_rtw [h] | V pulv [m/s] | V desloc [m/s] | Preço Total por ha Simples [R$/ha] | Preço Total por ha Presumido [R$/ha] | Preço Total por ha Real [R$/ha] | Preço Total Simples [R$] | Preço Total Presumido [R$] | Prod CAPEX [ha/R$] | Dias Trabalhados
0 | 45 | CONCLUIDO | 8.2732 | 12.09 | 9.05 | 10.65 | 0.18 | 51 | 98.71 | 39.72 | 1 | 49 | 12.99 | 12407.75 | 69.24 | 1354.24 | 45.99 | 13.91 | 15942.81 | 0.3 | 0.88 | 0.14 | 1.03 | 0.5 | 10 | 89.6891 | 127.6211 | 115.6663 | 89689.0779 | 127621.1382 | 6.881e-06 | 0.50375
1 | 45 | CONCLUIDO | 8.8104 | 11.35 | 8.7 | 16.32 | 0.35 | 32 | 99.95 | 39.72 | 2 | 0 | 13.24 | 12561.45 | 60.19 | 1354.23 | 34.03 | 13.91 | 10060.51 | 0.41 | 0.91 | 0.15 | 0.68 | 0.5 | 10 | 76.7984 | 109.2786 | 99.042 | 76798.3991 | 109278.6249 | 7.3278e-06 | 0.47292

## RESULTADOS_10
Unnamed: 0 | Volume de calda [L] | STATUS | Capacidade operacional [ha/h] | Tempo de missao [h] | Tempo util [h] | Tempo por voo [min] | Autonomia Projetada [h] | N° Voos | MTOW [kg] | Massa Estrutura [kg] | Combustível [kg] | Abastecimentos | Massa gerador | Potência gerador [W] | Combustível consumido [L] | Calda cons [L] | Distância percorrida [km] | Distância Pulverizando [km] | RTL ACUMULADO[m] | EOC [km/km] | EOC [h/h] | Tempo de manobra [h] | Tempo rtl_rtw [h] | V pulv [m/s] | V desloc [m/s] | Preço Total por ha Simples [R$/ha] | Preço Total por ha Presumido [R$/ha] | Preço Total por ha Real [R$/ha] | Preço Total Simples [R$] | Preço Total Presumido [R$] | Prod CAPEX [ha/R$] | Dias Trabalhados
0 | 60 | CONCLUIDO | 7.6153 | 13.13 | 9.34 | 8.62 | 0.14 | 65 | 124.63 | 45 | 1 | 63 | 18.64 | 15605.44 | 88.83 | 1354.18 | 54.99 | 13.91 | 20375.25 | 0.25 | 0.85 | 0.16 | 1.31 | 0.5 | 10 | 118.6065 | 168.7686 | 152.9593 | 118606.532 | 168768.6055 | 5.6399e-06 | 0.54708
1 | 60 | CONCLUIDO | 8.8294 | 11.33 | 8.53 | 19.68 | 0.28 | 26 | 125.95 | 45 | 2 | 22 | 18.95 | 15767.7 | 68.76 | 1354.12 | 29.66 | 13.91 | 7906.24 | 0.47 | 0.93 | 0.1 | 0.51 | 0.5 | 10 | 85.5573 | 121.742 | 110.3379 | 85557.336 | 121741.9652 | 6.5391e-06 | 0.47208
2 | 60 | CONCLUIDO | 8.8711 | 11.27 | 8.53 | 21.32 | 0.42 | 24 | 127.27 | 45 | 3 | 0 | 19.27 | 15930.42 | 67.54 | 1354.19 | 28.79 | 13.91 | 7480.99 | 0.48 | 0.93 | 0.12 | 0.5 | 0.5 | 10 | 84.3309 | 119.9968 | 108.7562 | 84330.8955 | 119996.8281 | 6.5699e-06 | 0.46958

## RESULTADOS_14
Unnamed: 0 | Volume de calda [L] | STATUS | Capacidade operacional [ha/h] | Tempo de missao [h] | Tempo util [h] | Tempo por voo [min] | Autonomia Projetada [h] | N° Voos | MTOW [kg] | Massa Estrutura [kg] | Combustível [kg] | Abastecimentos | Massa gerador | Potência gerador [W] | Combustível consumido [L] | Calda cons [L] | Distância percorrida [km] | Distância Pulverizando [km] | RTL ACUMULADO[m] | EOC [km/km] | EOC [h/h] | Tempo de manobra [h] | Tempo rtl_rtw [h] | V pulv [m/s] | V desloc [m/s] | Preço Total por ha Simples [R$/ha] | Preço Total por ha Presumido [R$/ha] | Preço Total por ha Real [R$/ha] | Preço Total Simples [R$] | Preço Total Presumido [R$] | Prod CAPEX [ha/R$] | Dias Trabalhados
0 | 80 | CONCLUIDO | 6.8205 | 14.66 | 9.7 | 7.09 | 0.11 | 82 | 159.12 | 50.28 | 1 | 80 | 27.84 | 19859.16 | 112.2 | 1354.14 | 66.32 | 13.91 | 25954.59 | 0.21 | 0.82 | 0.18 | 1.67 | 0.5 | 10 | 160.7435 | 228.7265 | 207.3007 | 160743.5081 | 228726.5065 | 4.4978e-06 | 0.61083
1 | 80 | CONCLUIDO | 8.21 | 12.18 | 8.73 | 14.96 | 0.22 | 35 | 160.54 | 50.28 | 2 | 33 | 28.26 | 20034.4 | 92.6 | 1354.17 | 36.21 | 13.91 | 11136.93 | 0.38 | 0.91 | 0.1 | 0.7 | 0.5 | 10 | 114.8618 | 163.4401 | 148.1299 | 114861.7719 | 163440.0799 | 5.4142e-06 | 0.5075
2 | 80 | CONCLUIDO | 8.7989 | 11.36 | 8.4 | 25.19 | 0.33 | 20 | 161.97 | 50.28 | 3 | 18 | 28.69 | 20210.21 | 78.8 | 1354.18 | 25.55 | 13.91 | 5879.87 | 0.54 | 0.95 | 0.09 | 0.37 | 0.5 | 10 | 96.2756 | 136.9933 | 124.1605 | 96275.6013 | 136993.2896 | 5.8025e-06 | 0.47333
3 | 80 | CONCLUIDO | 8.9317 | 11.2 | 8.29 | 27.64 | 0.43 | 18 | 163.4 | 50.28 | 4 | 0 | 29.12 | 20386.62 | 75.31 | 1354.12 | 21.58 | 13.91 | 3906 | 0.64 | 0.96 | 0.09 | 0.27 | 0.5 | 10 | 92.0433 | 130.971 | 118.7024 | 92043.2932 | 130971.0181 | 5.8901e-06 | 0.46667

## RESULTADOS_5
Unnamed: 0 | Volume de calda [L] | STATUS | Capacidade operacional [ha/h] | Tempo de missao [h] | Tempo util [h] | Tempo por voo [min] | Autonomia Projetada [h] | N° Voos | MTOW [kg] | Massa Estrutura [kg] | Combustível [kg] | Abastecimentos | Massa gerador | Potência gerador [W] | Combustível consumido [L] | Calda cons [L] | Distância percorrida [km] | Distância Pulverizando [km] | RTL ACUMULADO[m] | EOC [km/km] | EOC [h/h] | Tempo de manobra [h] | Tempo rtl_rtw [h] | V pulv [m/s] | V desloc [m/s] | Preço Total por ha Simples [R$/ha] | Preço Total por ha Presumido [R$/ha] | Preço Total por ha Real [R$/ha] | Preço Total Simples [R$] | Preço Total Presumido [R$] | Prod CAPEX [ha/R$] | Dias Trabalhados
0 | 35 | CONCLUIDO | 8.6898 | 11.51 | 8.89 | 12.7 | 0.22 | 42 | 80.84 | 35.1 | 1 | 18 | 9.74 | 10204.21 | 54.75 | 1354.12 | 40.3 | 13.91 | 13146.97 | 0.35 | 0.89 | 0.15 | 0.87 | 0.5 | 10 | 71.7081 | 102.0354 | 92.4773 | 71708.0616 | 102035.4389 | 7.9986e-06 | 0.47958
1 | 35 | CONCLUIDO | 8.7296 | 11.46 | 8.87 | 13.31 | 0.43 | 40 | 82.04 | 35.1 | 2 | 0 | 9.94 | 10352.53 | 54.93 | 1354.15 | 39.02 | 13.91 | 12517.47 | 0.36 | 0.9 | 0.17 | 0.85 | 0.5 | 10 | 71.448 | 101.6654 | 92.142 | 71448.0102 | 101665.4045 | 8.0353e-06 | 0.4775

## RESULTADOS_8
Unnamed: 0 | Volume de calda [L] | STATUS | Capacidade operacional [ha/h] | Tempo de missao [h] | Tempo util [h] | Tempo por voo [min] | Autonomia Projetada [h] | N° Voos | MTOW [kg] | Massa Estrutura [kg] | Combustível [kg] | Abastecimentos | Massa gerador | Potência gerador [W] | Combustível consumido [L] | Calda cons [L] | Distância percorrida [km] | Distância Pulverizando [km] | RTL ACUMULADO[m] | EOC [km/km] | EOC [h/h] | Tempo de manobra [h] | Tempo rtl_rtw [h] | V pulv [m/s] | V desloc [m/s] | Preço Total por ha Simples [R$/ha] | Preço Total por ha Presumido [R$/ha] | Preço Total por ha Real [R$/ha] | Preço Total Simples [R$] | Preço Total Presumido [R$] | Prod CAPEX [ha/R$] | Dias Trabalhados
0 | 50 | CONCLUIDO | 8.0456 | 12.43 | 9.15 | 9.8 | 0.16 | 56 | 107.41 | 41.65 | 1 | 54 | 14.77 | 13481.73 | 76.29 | 1354.32 | 48.86 | 13.91 | 17353.91 | 0.28 | 0.87 | 0.15 | 1.12 | 0.5 | 10 | 99.3596 | 141.3816 | 128.1378 | 99359.5969 | 141381.5945 | 6.4133e-06 | 0.51792
1 | 50 | CONCLUIDO | 8.8367 | 11.32 | 8.64 | 17.87 | 0.32 | 29 | 108.68 | 41.65 | 2 | 0 | 15.03 | 13638.32 | 62.26 | 1354.19 | 32.04 | 13.91 | 9079.06 | 0.43 | 0.92 | 0.14 | 0.61 | 0.5 | 10 | 79.087 | 112.5352 | 101.9935 | 79087.0091 | 112535.1532 | 7.0439e-06 | 0.47167

## RESULTADOS_3
Unnamed: 0 | Volume de calda [L] | STATUS | Capacidade operacional [ha/h] | Tempo de missao [h] | Tempo util [h] | Tempo por voo [min] | Autonomia Projetada [h] | N° Voos | MTOW [kg] | Massa Estrutura [kg] | Combustível [kg] | Abastecimentos | Massa gerador | Potência gerador [W] | Combustível consumido [L] | Calda cons [L] | Distância percorrida [km] | Distância Pulverizando [km] | RTL ACUMULADO[m] | EOC [km/km] | EOC [h/h] | Tempo de manobra [h] | Tempo rtl_rtw [h] | V pulv [m/s] | V desloc [m/s] | Preço Total por ha Simples [R$/ha] | Preço Total por ha Presumido [R$/ha] | Preço Total por ha Real [R$/ha] | Preço Total Simples [R$] | Preço Total Presumido [R$] | Prod CAPEX [ha/R$] | Dias Trabalhados
0 | 25 | CONCLUIDO | 8.4762 | 11.8 | 9.22 | 9.88 | 0.28 | 56 | 61.76 | 28.92 | 1 | 0 | 6.84 | 7851.41 | 47.95 | 1354.18 | 49.29 | 13.91 | 17568.5 | 0.28 | 0.86 | 0.21 | 1.2 | 0.5 | 10 | 65.8872 | 93.7528 | 84.9706 | 65887.2059 | 93752.778 | 8.9362e-06 | 0.49167

## RESULTADOS_15
Unnamed: 0 | Volume de calda [L] | STATUS | Capacidade operacional [ha/h] | Tempo de missao [h] | Tempo util [h] | Tempo por voo [min] | Autonomia Projetada [h] | N° Voos | MTOW [kg] | Massa Estrutura [kg] | Combustível [kg] | Abastecimentos | Massa gerador | Potência gerador [W] | Combustível consumido [L] | Calda cons [L] | Distância percorrida [km] | Distância Pulverizando [km] | RTL ACUMULADO[m] | EOC [km/km] | EOC [h/h] | Tempo de manobra [h] | Tempo rtl_rtw [h] | V pulv [m/s] | V desloc [m/s] | Preço Total por ha Simples [R$/ha] | Preço Total por ha Presumido [R$/ha] | Preço Total por ha Real [R$/ha] | Preço Total Simples [R$] | Preço Total Presumido [R$] | Prod CAPEX [ha/R$] | Dias Trabalhados
0 | 85 | CONCLUIDO | 6.6384 | 15.06 | 9.78 | 6.82 | 0.11 | 86 | 167.88 | 51.39 | 1 | 84 | 30.49 | 20939.59 | 117.79 | 1354.25 | 69.02 | 13.91 | 27284.03 | 0.2 | 0.81 | 0.19 | 1.75 | 0.5 | 10 | 172.0604 | 244.8296 | 221.8954 | 172060.387 | 244829.6151 | 4.272e-06 | 0.6275
1 | 85 | CONCLUIDO | 8.1099 | 12.33 | 8.74 | 14.56 | 0.21 | 36 | 169.33 | 51.39 | 2 | 34 | 30.94 | 21118.46 | 97.43 | 1354.17 | 36.55 | 13.91 | 11302.39 | 0.38 | 0.91 | 0.11 | 0.71 | 0.5 | 10 | 120.9304 | 172.0752 | 155.9562 | 120930.3553 | 172075.2397 | 5.219e-06 | 0.51375
2 | 85 | CONCLUIDO | 8.6486 | 11.56 | 8.44 | 23.03 | 0.31 | 22 | 170.79 | 51.39 | 3 | 20 | 31.4 | 21297.94 | 84.63 | 1354.12 | 27.05 | 13.91 | 6620.75 | 0.51 | 0.94 | 0.09 | 0.42 | 0.5 | 10 | 103.1012 | 146.7056 | 132.963 | 103101.1513 | 146705.5586 | 5.5656e-06 | 0.48167
3 | 85 | CONCLUIDO | 8.8417 | 11.31 | 8.36 | 29.51 | 0.41 | 17 | 172.25 | 51.39 | 4 | 0 | 31.86 | 21478.05 | 78.67 | 1354.12 | 23.92 | 13.91 | 5080.46 | 0.58 | 0.95 | 0.1 | 0.34 | 0.5 | 10 | 96.4673 | 137.266 | 124.4077 | 96467.2695 | 137266.0197 | 5.6899e-06 | 0.47125

## RESULTADOS_2
Unnamed: 0 | Volume de calda [L] | STATUS | Capacidade operacional [ha/h] | Tempo de missao [h] | Tempo util [h] | Tempo por voo [min] | Autonomia Projetada [h] | N° Voos | MTOW [kg] | Massa Estrutura [kg] | Combustível [kg] | Abastecimentos | Massa gerador | Potência gerador [W] | Combustível consumido [L] | Calda cons [L] | Distância percorrida [km] | Distância Pulverizando [km] | RTL ACUMULADO[m] | EOC [km/km] | EOC [h/h] | Tempo de manobra [h] | Tempo rtl_rtw [h] | V pulv [m/s] | V desloc [m/s] | Preço Total por ha Simples [R$/ha] | Preço Total por ha Presumido [R$/ha] | Preço Total por ha Real [R$/ha] | Preço Total Simples [R$] | Preço Total Presumido [R$] | Prod CAPEX [ha/R$] | Dias Trabalhados
0 | 20 | CONCLUIDO | 8.2683 | 12.09 | 9.5 | 8.26 | 0.34 | 69 | 51.33 | 24.83 | 1 | 0 | 5.51 | 6564.78 | 44.08 | 1354.31 | 57.43 | 13.91 | 21577.49 | 0.24 | 0.84 | 0.25 | 1.48 | 0.5 | 10 | 63.2192 | 89.9564 | 81.5298 | 63219.2231 | 89956.4295 | 9.538e-06 | 0.50375

## RESULTADOS_11
Unnamed: 0 | Volume de calda [L] | STATUS | Capacidade operacional [ha/h] | Tempo de missao [h] | Tempo util [h] | Tempo por voo [min] | Autonomia Projetada [h] | N° Voos | MTOW [kg] | Massa Estrutura [kg] | Combustível [kg] | Abastecimentos | Massa gerador | Potência gerador [W] | Combustível consumido [L] | Calda cons [L] | Distância percorrida [km] | Distância Pulverizando [km] | RTL ACUMULADO[m] | EOC [km/km] | EOC [h/h] | Tempo de manobra [h] | Tempo rtl_rtw [h] | V pulv [m/s] | V desloc [m/s] | Preço Total por ha Simples [R$/ha] | Preço Total por ha Presumido [R$/ha] | Preço Total por ha Real [R$/ha] | Preço Total Simples [R$] | Preço Total Presumido [R$] | Prod CAPEX [ha/R$] | Dias Trabalhados
0 | 65 | CONCLUIDO | 7.421 | 13.48 | 9.42 | 8.19 | 0.13 | 69 | 133.21 | 46.47 | 1 | 67 | 20.75 | 16663.42 | 94.74 | 1354.54 | 57.62 | 13.91 | 21669.24 | 0.24 | 0.85 | 0.16 | 1.39 | 0.5 | 10 | 128.2806 | 182.5342 | 165.4354 | 128280.6291 | 182534.1532 | 5.3214e-06 | 0.56167
1 | 65 | CONCLUIDO | 8.6873 | 11.51 | 8.57 | 18.36 | 0.26 | 28 | 134.55 | 46.47 | 2 | 26 | 21.09 | 16828.84 | 75.05 | 1354.15 | 30.93 | 13.91 | 8528.78 | 0.45 | 0.93 | 0.1 | 0.54 | 0.5 | 10 | 92.5686 | 131.7185 | 119.3799 | 92568.6191 | 131718.5192 | 6.2294e-06 | 0.47958
2 | 65 | CONCLUIDO | 8.8727 | 11.27 | 8.49 | 23.16 | 0.39 | 22 | 135.9 | 46.47 | 3 | 0 | 21.43 | 16994.64 | 69.88 | 1354.24 | 27.75 | 13.91 | 6972.13 | 0.5 | 0.94 | 0.12 | 0.47 | 0.5 | 10 | 86.8372 | 123.5631 | 111.9884 | 86837.1543 | 123563.055 | 6.3624e-06 | 0.46958

## RESULTADOS_13
Unnamed: 0 | Volume de calda [L] | STATUS | Capacidade operacional [ha/h] | Tempo de missao [h] | Tempo util [h] | Tempo por voo [min] | Autonomia Projetada [h] | N° Voos | MTOW [kg] | Massa Estrutura [kg] | Combustível [kg] | Abastecimentos | Massa gerador | Potência gerador [W] | Combustível consumido [L] | Calda cons [L] | Distância percorrida [km] | Distância Pulverizando [km] | RTL ACUMULADO[m] | EOC [km/km] | EOC [h/h] | Tempo de manobra [h] | Tempo rtl_rtw [h] | V pulv [m/s] | V desloc [m/s] | Preço Total por ha Simples [R$/ha] | Preço Total por ha Presumido [R$/ha] | Preço Total por ha Real [R$/ha] | Preço Total Simples [R$] | Preço Total Presumido [R$] | Prod CAPEX [ha/R$] | Dias Trabalhados
0 | 75 | CONCLUIDO | 7.007 | 14.27 | 9.61 | 7.39 | 0.12 | 78 | 150.44 | 49.1 | 1 | 76 | 25.34 | 18787.76 | 106.53 | 1354.18 | 63.75 | 13.91 | 24688.62 | 0.22 | 0.83 | 0.18 | 1.59 | 0.5 | 10 | 149.7705 | 213.1126 | 193.1495 | 149770.4612 | 213112.6461 | 4.7427e-06 | 0.59458
1 | 75 | CONCLUIDO | 8.3622 | 11.96 | 8.67 | 15.77 | 0.23 | 33 | 151.83 | 49.1 | 2 | 31 | 25.73 | 18959.54 | 87.03 | 1354.12 | 34.23 | 13.91 | 10154.25 | 0.41 | 0.92 | 0.11 | 0.65 | 0.5 | 10 | 107.3654 | 152.7732 | 138.4623 | 107365.3568 | 152773.2178 | 5.66e-06 | 0.49833
2 | 75 | CONCLUIDO | 8.8548 | 11.29 | 8.41 | 25.22 | 0.35 | 20 | 153.23 | 49.1 | 3 | 6 | 26.13 | 19131.85 | 74.69 | 1354.16 | 25.32 | 13.91 | 5762.88 | 0.55 | 0.95 | 0.1 | 0.38 | 0.5 | 10 | 91.978 | 130.8781 | 118.6182 | 91977.9975 | 130878.1069 | 5.9934e-06 | 0.47042
3 | 75 | CONCLUIDO | 8.8309 | 11.32 | 8.44 | 25.31 | 0.46 | 20 | 154.63 | 49.1 | 4 | 0 | 26.53 | 19304.72 | 74.83 | 1354.22 | 26.2 | 13.91 | 6203.06 | 0.53 | 0.94 | 0.11 | 0.41 | 0.5 | 10 | 92.446 | 131.544 | 119.2217 | 92445.9772 | 131544.0086 | 5.9772e-06 | 0.47167

## RESULTADOS_17
Unnamed: 0 | Volume de calda [L] | STATUS | Capacidade operacional [ha/h] | Tempo de missao [h] | Tempo util [h] | Tempo por voo [min] | Autonomia Projetada [h] | N° Voos | MTOW [kg] | Massa Estrutura [kg] | Combustível [kg] | Abastecimentos | Massa gerador | Potência gerador [W] | Combustível consumido [L] | Calda cons [L] | Distância percorrida [km] | Distância Pulverizando [km] | RTL ACUMULADO[m] | EOC [km/km] | EOC [h/h] | Tempo de manobra [h] | Tempo rtl_rtw [h] | V pulv [m/s] | V desloc [m/s] | Preço Total por ha Simples [R$/ha] | Preço Total por ha Presumido [R$/ha] | Preço Total por ha Real [R$/ha] | Preço Total Simples [R$] | Preço Total Presumido [R$] | Prod CAPEX [ha/R$] | Dias Trabalhados
0 | 95 | CONCLUIDO | 6.2837 | 15.91 | 9.95 | 6.35 | 0.1 | 94 | 185.69 | 53.44 | 1 | 92 | 36.26 | 23136.14 | 128.96 | 1354.35 | 74.15 | 13.91 | 29811.29 | 0.19 | 0.8 | 0.2 | 1.92 | 0.5 | 10 | 196.3465 | 279.3871 | 253.2157 | 196346.5269 | 279387.0539 | 3.8663e-06 | 0.66292
1 | 95 | CONCLUIDO | 7.8281 | 12.77 | 8.82 | 13.23 | 0.19 | 40 | 187.21 | 53.44 | 2 | 38 | 36.77 | 23322.88 | 107.4 | 1354.23 | 38.8 | 13.91 | 12405 | 0.36 | 0.9 | 0.12 | 0.79 | 0.5 | 10 | 135.3583 | 192.6052 | 174.563 | 135358.3233 | 192605.2055 | 4.8166e-06 | 0.53208
2 | 95 | CONCLUIDO | 8.439 | 11.85 | 8.49 | 21.22 | 0.28 | 24 | 188.73 | 53.44 | 3 | 22 | 37.29 | 23510.33 | 95.76 | 1354.18 | 28.41 | 13.91 | 7288.45 | 0.49 | 0.94 | 0.09 | 0.46 | 0.5 | 10 | 115.6388 | 164.5457 | 149.132 | 115638.809 | 164545.7481 | 5.1925e-06 | 0.49375
3 | 95 | CONCLUIDO | 8.7226 | 11.46 | 8.36 | 29.52 | 0.37 | 17 | 190.25 | 53.44 | 4 | 14 | 37.82 | 23698.48 | 85.34 | 1354.12 | 24.64 | 13.91 | 5437.57 | 0.56 | 0.95 | 0.08 | 0.34 | 0.5 | 10 | 104.12 | 148.1553 | 134.277 | 104120.0191 | 148155.3346 | 5.367e-06 | 0.4775
4 | 95 | CONCLUIDO | 8.7519 | 11.43 | 8.36 | 31.36 | 0.46 | 16 | 191.78 | 53.44 | 5 | 0 | 38.35 | 23887.36 | 84.42 | 1354.12 | 24 | 13.91 | 5122.65 | 0.58 | 0.95 | 0.1 | 0.34 | 0.5 | 10 | 103.1468 | 146.7705 | 133.0219 | 103146.8216 | 146770.5442 | 5.385e-06 | 0.47625

## RESULTADOS_9
Unnamed: 0 | Volume de calda [L] | STATUS | Capacidade operacional [ha/h] | Tempo de missao [h] | Tempo util [h] | Tempo por voo [min] | Autonomia Projetada [h] | N° Voos | MTOW [kg] | Massa Estrutura [kg] | Combustível [kg] | Abastecimentos | Massa gerador | Potência gerador [W] | Combustível consumido [L] | Calda cons [L] | Distância percorrida [km] | Distância Pulverizando [km] | RTL ACUMULADO[m] | EOC [km/km] | EOC [h/h] | Tempo de manobra [h] | Tempo rtl_rtw [h] | V pulv [m/s] | V desloc [m/s] | Preço Total por ha Simples [R$/ha] | Preço Total por ha Presumido [R$/ha] | Preço Total por ha Real [R$/ha] | Preço Total Simples [R$] | Preço Total Presumido [R$] | Prod CAPEX [ha/R$] | Dias Trabalhados
0 | 55 | CONCLUIDO | 7.8135 | 12.8 | 9.26 | 9.11 | 0.15 | 61 | 116.05 | 43.4 | 1 | 59 | 16.65 | 14546.17 | 82.74 | 1354.26 | 52.5 | 13.91 | 19151.82 | 0.26 | 0.86 | 0.15 | 1.23 | 0.5 | 10 | 109.1792 | 155.3542 | 140.8015 | 109179.212 | 155354.204 | 5.9934e-06 | 0.53333
1 | 55 | CONCLUIDO | 8.8779 | 11.26 | 8.56 | 19.75 | 0.3 | 26 | 117.34 | 43.4 | 2 | 4 | 16.94 | 14705.49 | 64.97 | 1354.12 | 29.78 | 13.91 | 7967.15 | 0.47 | 0.93 | 0.12 | 0.53 | 0.5 | 10 | 81.4886 | 115.9524 | 105.0907 | 81488.5848 | 115952.4235 | 6.8098e-06 | 0.46917
2 | 55 | CONCLUIDO | 8.8757 | 11.27 | 8.56 | 19.76 | 0.45 | 26 | 118.63 | 43.4 | 3 | 0 | 17.23 | 14865.24 | 65.72 | 1354.19 | 29.74 | 13.91 | 7943.21 | 0.47 | 0.93 | 0.13 | 0.54 | 0.5 | 10 | 82.0193 | 116.7076 | 105.7751 | 82019.3332 | 116707.6404 | 6.8082e-06 | 0.46958

## resultados
Unnamed: 0 | Volume de calda [L] | STATUS | Capacidade operacional [ha/h] | Tempo de missao [h] | Tempo util [h] | Tempo por voo [min] | Autonomia Projetada [h] | N° Voos | MTOW [kg] | Massa Estrutura [kg] | Combustível [kg] | Abastecimentos | Massa gerador | Potência gerador [W] | Combustível consumido [L] | Calda cons [L] | Distância percorrida [km] | Distância Pulverizando [km] | RTL ACUMULADO[m] | EOC [km/km] | EOC [h/h] | Tempo de manobra [h] | Tempo rtl_rtw [h] | V pulv [m/s] | V desloc [m/s]
0 | 100 | CONCLUIDO | 6.1114 | 16.36 | 10.04 | 6.14 | 0.09 | 98 | 194.77 | 54.38 | 1 | 96 | 39.4 | 24256.19 | 134.6 | 1354.37 | 76.97 | 13.91 | 31202.08 | 0.18 | 0.79 | 0.21 | 2.01 | 0.5 | 10
1 | 100 | CONCLUIDO | 7.6836 | 13.01 | 8.86 | 12.66 | 0.18 | 42 | 196.32 | 54.38 | 2 | 40 | 39.95 | 24447.22 | 112.49 | 1354.16 | 40.2 | 13.91 | 13093.98 | 0.35 | 0.9 | 0.12 | 0.84 | 0.5 | 10
2 | 100 | CONCLUIDO | 8.3393 | 11.99 | 8.5 | 20.41 | 0.27 | 25 | 197.88 | 54.38 | 3 | 23 | 40.5 | 24639 | 100.59 | 1354.14 | 28.95 | 13.91 | 7554.69 | 0.48 | 0.94 | 0.09 | 0.48 | 0.5 | 10
3 | 100 | CONCLUIDO | 8.5882 | 11.64 | 8.43 | 28.09 | 0.36 | 18 | 199.44 | 54.38 | 4 | 16 | 41.06 | 24831.54 | 92.15 | 1354.12 | 26.84 | 13.91 | 6536.3 | 0.52 | 0.94 | 0.08 | 0.4 | 0.5 | 10
4 | 100 | CONCLUIDO | 8.7534 | 11.42 | 8.32 | 33.3 | 0.44 | 15 | 201.01 | 54.38 | 5 | 0 | 41.63 | 25024.84 | 86.15 | 1354.19 | 22.85 | 13.91 | 4555.87 | 0.61 | 0.96 | 0.09 | 0.3 | 0.5 | 10
0 | 40 | CONCLUIDO | 8.5102 | 11.75 | 8.94 | 11.66 | 0.2 | 46 | 89.87 | 37.55 | 1 | 44 | 11.32 | 11317.98 | 61.71 | 1354.22 | 42.65 | 13.91 | 14300.63 | 0.33 | 0.89 | 0.13 | 0.92 | 0.5 | 10
1 | 40 | CONCLUIDO | 8.7899 | 11.38 | 8.78 | 15.04 | 0.39 | 35 | 91.1 | 37.55 | 2 | 0 | 11.54 | 11468.97 | 57.4 | 1354.12 | 36.26 | 13.91 | 11157.61 | 0.38 | 0.91 | 0.15 | 0.75 | 0.5 | 10
0 | 30 | CONCLUIDO | 8.6155 | 11.61 | 9.03 | 11.53 | 0.24 | 47 | 71.52 | 32.27 | 1 | 0 | 8.25 | 9054.6 | 51.17 | 1354.21 | 43.6 | 13.91 | 14771.84 | 0.32 | 0.88 | 0.19 | 1.01 | 0.5 | 10
0 | 15 | CONCLUIDO | 7.8512 | 12.74 | 10.02 | 6.53 | 0.43 | 92 | 39.78 | 19.54 | 1 | 0 | 4.24 | 5140 | 39.38 | 1354.33 | 72.38 | 13.91 | 28935.72 | 0.19 | 0.79 | 0.32 | 1.99 | 0.5 | 10
0 | 70 | CONCLUIDO | 7.2254 | 13.84 | 9.5 | 7.81 | 0.12 | 73 | 141.81 | 47.83 | 1 | 71 | 22.98 | 17723.39 | 100.49 | 1354.2 | 60.44 | 13.91 | 23061.63 | 0.23 | 0.84 | 0.17 | 1.48 | 0.5 | 10
1 | 70 | CONCLUIDO | 8.5472 | 11.7 | 8.6 | 17.21 | 0.25 | 30 | 143.17 | 47.83 | 2 | 28 | 23.34 | 17891.86 | 80.98 | 1354.16 | 32.12 | 13.91 | 9115.07 | 0.43 | 0.92 | 0.1 | 0.58 | 0.5 | 10
2 | 70 | CONCLUIDO | 8.8559 | 11.29 | 8.46 | 24.16 | 0.37 | 21 | 144.54 | 47.83 | 3 | 0 | 23.71 | 18060.85 | 72.37 | 1354.12 | 26.73 | 13.91 | 6464.5 | 0.52 | 0.94 | 0.11 | 0.43 | 0.5 | 10
0 | 90 | CONCLUIDO | 6.4557 | 15.49 | 9.87 | 6.58 | 0.1 | 90 | 176.73 | 52.44 | 1 | 88 | 33.29 | 22031.19 | 123.48 | 1354.43 | 71.75 | 13.91 | 28631.06 | 0.19 | 0.81 | 0.2 | 1.84 | 0.5 | 10
1 | 90 | CONCLUIDO | 7.9717 | 12.54 | 8.77 | 13.85 | 0.2 | 38 | 178.21 | 52.44 | 2 | 36 | 33.77 | 22213.89 | 102.45 | 1354.33 | 37.35 | 13.91 | 11688.73 | 0.37 | 0.91 | 0.11 | 0.75 | 0.5 | 10
2 | 90 | CONCLUIDO | 8.5452 | 11.7 | 8.46 | 22.08 | 0.3 | 23 | 179.7 | 52.44 | 3 | 21 | 34.26 | 22397.24 | 90.62 | 1354.19 | 27.66 | 13.91 | 6921.09 | 0.5 | 0.94 | 0.09 | 0.44 | 0.5 | 10
3 | 90 | CONCLUIDO | 8.77 | 11.4 | 8.38 | 29.57 | 0.39 | 17 | 181.19 | 52.44 | 4 | 2 | 34.75 | 22581.25 | 81.47 | 1354.21 | 24.54 | 13.91 | 5388.32 | 0.57 | 0.95 | 0.1 | 0.35 | 0.5 | 10
4 | 90 | CONCLUIDO | 8.7704 | 11.4 | 8.38 | 29.57 | 0.49 | 17 | 182.69 | 52.44 | 5 | 0 | 35.25 | 22766.06 | 81.87 | 1354.18 | 24.4 | 13.91 | 5319.56 | 0.57 | 0.95 | 0.1 | 0.35 | 0.5 | 10
0 | 10 | CONCLUIDO | 7.062 | 14.16 | 10.99 | 4.81 | 0.64 | 137 | 26.11 | 12.1 | 1 | 0 | 3.01 | 3454.41 | 32.06 | 1354.36 | 101.07 | 13.91 | 43055.62 | 0.14 | 0.72 | 0.45 | 2.96 | 0.5 | 10
0 | 45 | CONCLUIDO | 8.2732 | 12.09 | 9.05 | 10.65 | 0.18 | 51 | 98.71 | 39.72 | 1 | 49 | 12.99 | 12407.75 | 69.24 | 1354.24 | 45.99 | 13.91 | 15942.81 | 0.3 | 0.88 | 0.14 | 1.03 | 0.5 | 10
1 | 45 | CONCLUIDO | 8.8104 | 11.35 | 8.7 | 16.32 | 0.35 | 32 | 99.95 | 39.72 | 2 | 0 | 13.24 | 12561.45 | 60.19 | 1354.23 | 34.03 | 13.91 | 10060.51 | 0.41 | 0.91 | 0.15 | 0.68 | 0.5 | 10
0 | 60 | CONCLUIDO | 7.6153 | 13.13 | 9.34 | 8.62 | 0.14 | 65 | 124.63 | 45 | 1 | 63 | 18.64 | 15605.44 | 88.83 | 1354.18 | 54.99 | 13.91 | 20375.25 | 0.25 | 0.85 | 0.16 | 1.31 | 0.5 | 10
1 | 60 | CONCLUIDO | 8.8294 | 11.33 | 8.53 | 19.68 | 0.28 | 26 | 125.95 | 45 | 2 | 22 | 18.95 | 15767.7 | 68.76 | 1354.12 | 29.66 | 13.91 | 7906.24 | 0.47 | 0.93 | 0.1 | 0.51 | 0.5 | 10
2 | 60 | CONCLUIDO | 8.8711 | 11.27 | 8.53 | 21.32 | 0.42 | 24 | 127.27 | 45 | 3 | 0 | 19.27 | 15930.42 | 67.54 | 1354.19 | 28.79 | 13.91 | 7480.99 | 0.48 | 0.93 | 0.12 | 0.5 | 0.5 | 10
0 | 80 | CONCLUIDO | 6.8205 | 14.66 | 9.7 | 7.09 | 0.11 | 82 | 159.12 | 50.28 | 1 | 80 | 27.84 | 19859.16 | 112.2 | 1354.14 | 66.32 | 13.91 | 25954.59 | 0.21 | 0.82 | 0.18 | 1.67 | 0.5 | 10
1 | 80 | CONCLUIDO | 8.21 | 12.18 | 8.73 | 14.96 | 0.22 | 35 | 160.54 | 50.28 | 2 | 33 | 28.26 | 20034.4 | 92.6 | 1354.17 | 36.21 | 13.91 | 11136.93 | 0.38 | 0.91 | 0.1 | 0.7 | 0.5 | 10
2 | 80 | CONCLUIDO | 8.7989 | 11.36 | 8.4 | 25.19 | 0.33 | 20 | 161.97 | 50.28 | 3 | 18 | 28.69 | 20210.21 | 78.8 | 1354.18 | 25.55 | 13.91 | 5879.87 | 0.54 | 0.95 | 0.09 | 0.37 | 0.5 | 10
3 | 80 | CONCLUIDO | 8.9317 | 11.2 | 8.29 | 27.64 | 0.43 | 18 | 163.4 | 50.28 | 4 | 0 | 29.12 | 20386.62 | 75.31 | 1354.12 | 21.58 | 13.91 | 3906 | 0.64 | 0.96 | 0.09 | 0.27 | 0.5 | 10
0 | 35 | CONCLUIDO | 8.6898 | 11.51 | 8.89 | 12.7 | 0.22 | 42 | 80.84 | 35.1 | 1 | 18 | 9.74 | 10204.21 | 54.75 | 1354.12 | 40.3 | 13.91 | 13146.97 | 0.35 | 0.89 | 0.15 | 0.87 | 0.5 | 10
1 | 35 | CONCLUIDO | 8.7296 | 11.46 | 8.87 | 13.31 | 0.43 | 40 | 82.04 | 35.1 | 2 | 0 | 9.94 | 10352.53 | 54.93 | 1354.15 | 39.02 | 13.91 | 12517.47 | 0.36 | 0.9 | 0.17 | 0.85 | 0.5 | 10
0 | 50 | CONCLUIDO | 8.0456 | 12.43 | 9.15 | 9.8 | 0.16 | 56 | 107.41 | 41.65 | 1 | 54 | 14.77 | 13481.73 | 76.29 | 1354.32 | 48.86 | 13.91 | 17353.91 | 0.28 | 0.87 | 0.15 | 1.12 | 0.5 | 10
1 | 50 | CONCLUIDO | 8.8367 | 11.32 | 8.64 | 17.87 | 0.32 | 29 | 108.68 | 41.65 | 2 | 0 | 15.03 | 13638.32 | 62.26 | 1354.19 | 32.04 | 13.91 | 9079.06 | 0.43 | 0.92 | 0.14 | 0.61 | 0.5 | 10
0 | 25 | CONCLUIDO | 8.4762 | 11.8 | 9.22 | 9.88 | 0.28 | 56 | 61.76 | 28.92 | 1 | 0 | 6.84 | 7851.41 | 47.95 | 1354.18 | 49.29 | 13.91 | 17568.5 | 0.28 | 0.86 | 0.21 | 1.2 | 0.5 | 10
0 | 85 | CONCLUIDO | 6.6384 | 15.06 | 9.78 | 6.82 | 0.11 | 86 | 167.88 | 51.39 | 1 | 84 | 30.49 | 20939.59 | 117.79 | 1354.25 | 69.02 | 13.91 | 27284.03 | 0.2 | 0.81 | 0.19 | 1.75 | 0.5 | 10
1 | 85 | CONCLUIDO | 8.1099 | 12.33 | 8.74 | 14.56 | 0.21 | 36 | 169.33 | 51.39 | 2 | 34 | 30.94 | 21118.46 | 97.43 | 1354.17 | 36.55 | 13.91 | 11302.39 | 0.38 | 0.91 | 0.11 | 0.71 | 0.5 | 10
2 | 85 | CONCLUIDO | 8.6486 | 11.56 | 8.44 | 23.03 | 0.31 | 22 | 170.79 | 51.39 | 3 | 20 | 31.4 | 21297.94 | 84.63 | 1354.12 | 27.05 | 13.91 | 6620.75 | 0.51 | 0.94 | 0.09 | 0.42 | 0.5 | 10
3 | 85 | CONCLUIDO | 8.8417 | 11.31 | 8.36 | 29.51 | 0.41 | 17 | 172.25 | 51.39 | 4 | 0 | 31.86 | 21478.05 | 78.67 | 1354.12 | 23.92 | 13.91 | 5080.46 | 0.58 | 0.95 | 0.1 | 0.34 | 0.5 | 10
0 | 20 | CONCLUIDO | 8.2683 | 12.09 | 9.5 | 8.26 | 0.34 | 69 | 51.33 | 24.83 | 1 | 0 | 5.51 | 6564.78 | 44.08 | 1354.31 | 57.43 | 13.91 | 21577.49 | 0.24 | 0.84 | 0.25 | 1.48 | 0.5 | 10
0 | 65 | CONCLUIDO | 7.421 | 13.48 | 9.42 | 8.19 | 0.13 | 69 | 133.21 | 46.47 | 1 | 67 | 20.75 | 16663.42 | 94.74 | 1354.54 | 57.62 | 13.91 | 21669.24 | 0.24 | 0.85 | 0.16 | 1.39 | 0.5 | 10
1 | 65 | CONCLUIDO | 8.6873 | 11.51 | 8.57 | 18.36 | 0.26 | 28 | 134.55 | 46.47 | 2 | 26 | 21.09 | 16828.84 | 75.05 | 1354.15 | 30.93 | 13.91 | 8528.78 | 0.45 | 0.93 | 0.1 | 0.54 | 0.5 | 10
2 | 65 | CONCLUIDO | 8.8727 | 11.27 | 8.49 | 23.16 | 0.39 | 22 | 135.9 | 46.47 | 3 | 0 | 21.43 | 16994.64 | 69.88 | 1354.24 | 27.75 | 13.91 | 6972.13 | 0.5 | 0.94 | 0.12 | 0.47 | 0.5 | 10
0 | 75 | CONCLUIDO | 7.007 | 14.27 | 9.61 | 7.39 | 0.12 | 78 | 150.44 | 49.1 | 1 | 76 | 25.34 | 18787.76 | 106.53 | 1354.18 | 63.75 | 13.91 | 24688.62 | 0.22 | 0.83 | 0.18 | 1.59 | 0.5 | 10
1 | 75 | CONCLUIDO | 8.3622 | 11.96 | 8.67 | 15.77 | 0.23 | 33 | 151.83 | 49.1 | 2 | 31 | 25.73 | 18959.54 | 87.03 | 1354.12 | 34.23 | 13.91 | 10154.25 | 0.41 | 0.92 | 0.11 | 0.65 | 0.5 | 10
2 | 75 | CONCLUIDO | 8.8548 | 11.29 | 8.41 | 25.22 | 0.35 | 20 | 153.23 | 49.1 | 3 | 6 | 26.13 | 19131.85 | 74.69 | 1354.16 | 25.32 | 13.91 | 5762.88 | 0.55 | 0.95 | 0.1 | 0.38 | 0.5 | 10
3 | 75 | CONCLUIDO | 8.8309 | 11.32 | 8.44 | 25.31 | 0.46 | 20 | 154.63 | 49.1 | 4 | 0 | 26.53 | 19304.72 | 74.83 | 1354.22 | 26.2 | 13.91 | 6203.06 | 0.53 | 0.94 | 0.11 | 0.41 | 0.5 | 10
0 | 95 | CONCLUIDO | 6.2837 | 15.91 | 9.95 | 6.35 | 0.1 | 94 | 185.69 | 53.44 | 1 | 92 | 36.26 | 23136.14 | 128.96 | 1354.35 | 74.15 | 13.91 | 29811.29 | 0.19 | 0.8 | 0.2 | 1.92 | 0.5 | 10
1 | 95 | CONCLUIDO | 7.8281 | 12.77 | 8.82 | 13.23 | 0.19 | 40 | 187.21 | 53.44 | 2 | 38 | 36.77 | 23322.88 | 107.4 | 1354.23 | 38.8 | 13.91 | 12405 | 0.36 | 0.9 | 0.12 | 0.79 | 0.5 | 10
2 | 95 | CONCLUIDO | 8.439 | 11.85 | 8.49 | 21.22 | 0.28 | 24 | 188.73 | 53.44 | 3 | 22 | 37.29 | 23510.33 | 95.76 | 1354.18 | 28.41 | 13.91 | 7288.45 | 0.49 | 0.94 | 0.09 | 0.46 | 0.5 | 10
3 | 95 | CONCLUIDO | 8.7226 | 11.46 | 8.36 | 29.52 | 0.37 | 17 | 190.25 | 53.44 | 4 | 14 | 37.82 | 23698.48 | 85.34 | 1354.12 | 24.64 | 13.91 | 5437.57 | 0.56 | 0.95 | 0.08 | 0.34 | 0.5 | 10
4 | 95 | CONCLUIDO | 8.7519 | 11.43 | 8.36 | 31.36 | 0.46 | 16 | 191.78 | 53.44 | 5 | 0 | 38.35 | 23887.36 | 84.42 | 1354.12 | 24 | 13.91 | 5122.65 | 0.58 | 0.95 | 0.1 | 0.34 | 0.5 | 10
0 | 55 | CONCLUIDO | 7.8135 | 12.8 | 9.26 | 9.11 | 0.15 | 61 | 116.05 | 43.4 | 1 | 59 | 16.65 | 14546.17 | 82.74 | 1354.26 | 52.5 | 13.91 | 19151.82 | 0.26 | 0.86 | 0.15 | 1.23 | 0.5 | 10
1 | 55 | CONCLUIDO | 8.8779 | 11.26 | 8.56 | 19.75 | 0.3 | 26 | 117.34 | 43.4 | 2 | 4 | 16.94 | 14705.49 | 64.97 | 1354.12 | 29.78 | 13.91 | 7967.15 | 0.47 | 0.93 | 0.12 | 0.53 | 0.5 | 10
2 | 55 | CONCLUIDO | 8.8757 | 11.27 | 8.56 | 19.76 | 0.45 | 26 | 118.63 | 43.4 | 3 | 0 | 17.23 | 14865.24 | 65.72 | 1354.19 | 29.74 | 13.91 | 7943.21 | 0.47 | 0.93 | 0.13 | 0.54 | 0.5 | 10

## gráficos
Selecione o eixo X:
Selecione o eixo Y:
Selecione o eixo Z:
Eixo X | Eixo Y | Eixo Z

## hidden (hidden)
Unnamed: 0
Volume de calda [L]
STATUS
Capacidade operacional [ha/h]
Tempo de missao [h]
Tempo util [h]
Tempo por voo [min]
Autonomia Projetada [h]
N° Voos
MTOW [kg]
Massa Estrutura [kg]
Combustível [kg]
Abastecimentos
Massa gerador
Potência gerador [W]
Combustível consumido [L]
Calda cons [L]
Distância percorrida [km]
Distância Pulverizando [km]
RTL ACUMULADO[m]
EOC [km/km]
EOC [h/h]
Tempo de manobra [h]
Tempo rtl_rtw [h]
V pulv [m/s]
V desloc [m/s]