## RESULTADOS_18
Unnamed: 0 | Volume de calda [L] | STATUS | Capacidade operacional [ha/h] | Tempo de missao [h] | Tempo util [h] | Tempo por voo [min] | Autonomia Projetada [h] | N° Voos | MTOW [kg] | Massa Estrutura [kg] | Combustível [kg] | Abastecimentos | Massa gerador | Potência gerador [W] | Combustível consumido [L] | Calda cons [L] | Distância percorrida [km] | Distância Pulverizando [km] | RTL ACUMULADO[m] | EOC [km/km] | EOC [h/h] | Tempo de manobra [h] | Tempo rtl_rtw [h] | V pulv [m/s] | V desloc [m/s] | Preço Total por ha Simples [R$/ha] | Preço Total por ha Presumido [R$/ha] | Preço Total por ha Real [R$/ha] | Preço Total Simples [R$] | Preço Total Presumido [R$] | Prod CAPEX [ha/R$] | Dias Trabalhados
0 | 100 | CONCLUIDO | 6.0232 | 16.6 | 10.12 | 5.95 | 0.09 | 102 | 194.77 | 54.38 | 1 | 100 | 39.4 | 24256.19 | 140.47 | 203.66 | 79.52 | 13.05 | 32456.38 | 0.16 | 0.74 | 0.22 | 2.09 | 0.5 | 10 | 218.8955 | 311.4726 | 282.2956 | 218895.4719 | 311472.5886 | 3.6302e-06 | 0.69167
1 | 100 | CONCLUIDO | 7.5481 | 13.25 | 8.94 | 11.66 | 0.18 | 46 | 196.32 | 54.38 | 2 | 44 | 39.95 | 24447.22 | 123.45 | 203.56 | 42.75 | 13.05 | 14349.27 | 0.31 | 0.83 | 0.13 | 0.92 | 0.5 | 10 | 154.8039 | 220.2749 | 199.6408 | 154803.9481 | 220274.9378 | 4.5492e-06 | 0.55208
2 | 100 | CONCLUIDO | 8.133 | 12.3 | 8.61 | 17.22 | 0.27 | 30 | 197.88 | 54.38 | 3 | 28 | 40.5 | 24639 | 118.25 | 203.56 | 32.32 | 13.05 | 9213.21 | 0.4 | 0.86 | 0.1 | 0.59 | 0.5 | 10 | 138.2125 | 196.6665 | 178.2439 | 138212.5316 | 196666.5397 | 4.9017e-06 | 0.5125
3 | 100 | CONCLUIDO | 8.4592 | 11.82 | 8.45 | 23.04 | 0.36 | 22 | 199.44 | 54.38 | 4 | 20 | 41.06 | 24831.54 | 115.43 | 203.58 | 27.25 | 13.05 | 6720.17 | 0.48 | 0.88 | 0.09 | 0.42 | 0.5 | 10 | 130.017 | 185.0049 | 167.6747 | 130017.016 | 185004.9075 | 5.0983e-06 | 0.4925
4 | 100 | CONCLUIDO | 8.6005 | 11.63 | 8.41 | 28.04 | 0.44 | 18 | 201.01 | 54.38 | 5 | 16 | 41.63 | 25024.84 | 114.3 | 203.56 | 26.27 | 13.05 | 6252.38 | 0.5 | 0.89 | 0.08 | 0.39 | 0.5 | 10 | 126.9156 | 180.5918 | 163.675 | 126915.5902 | 180591.8006 | 5.1835e-06 | 0.48458
5 | 100 | CONCLUIDO | 8.7587 | 11.42 | 8.32 | 33.27 | 0.53 | 15 | 202.58 | 54.38 | 6 | 13 | 42.2 | 25218.93 | 112.53 | 203.56 | 23.13 | 13.05 | 4694.3 | 0.56 | 0.9 | 0.08 | 0.29 | 0.5 | 10 | 122.997 | 175.016 | 158.6215 | 122997.0337 | 175015.9752 | 5.2788e-06 | 0.47583
6 | 100 | CONCLUIDO | 8.8474 | 11.3 | 8.28 | 38.22 | 0.61 | 13 | 204.16 | 54.38 | 7 | 11 | 42.78 | 25413.94 | 111.33 | 203.56 | 22.15 | 13.05 | 4213.47 | 0.59 | 0.9 | 0.07 | 0.26 | 0.5 | 10 | 120.7675 | 171.8435 | 155.7462 | 120767.5155 | 171843.5304 | 5.3323e-06 | 0.47083
7 | 100 | CONCLUIDO | 8.9519 | 11.17 | 8.23 | 44.87 | 0.69 | 11 | 205.75 | 54.38 | 8 | 9 | 43.37 | 25609.61 | 110.08 | 203.56 | 20.29 | 13.05 | 3293.28 | 0.64 | 0.91 | 0.07 | 0.2 | 0.5 | 10 | 118.2976 | 168.3289 | 152.5609 | 118297.55 | 168328.9463 | 5.3953e-06 | 0.46542
8 | 100 | CONCLUIDO | 9.0343 | 11.07 | 8.16 | 48.98 | 0.77 | 10 | 207.34 | 54.38 | 9 | 8 | 43.96 | 25806.1 | 109.06 | 203.57 | 18.04 | 13.05 | 2177.11 | 0.72 | 0.91 | 0.07 | 0.14 | 0.5 | 10 | 116.2256 | 165.3807 | 149.8887 | 116225.5626 | 165380.6564 | 5.4449e-06 | 0.46125
9 | 100 | CONCLUIDO | 9.0486 | 11.05 | 8.18 | 54.56 | 0.85 | 9 | 208.94 | 54.38 | 10 | 7 | 44.56 | 26003.41 | 108.48 | 203.56 | 19.07 | 13.05 | 2696.08 | 0.68 | 0.91 | 0.07 | 0.16 | 0.5 | 10 | 115.75 | 164.704 | 149.2755 | 115750.0201 | 164703.9936 | 5.4535e-06 | 0.46042
10 | 100 | CONCLUIDO | 9.0976 | 10.99 | 8.16 | 61.23 | 0.93 | 8 | 210.55 | 54.38 | 11 | 6 | 45.17 | 26201.54 | 107.61 | 203.56 | 18.37 | 13.05 | 2349.98 | 0.71 | 0.91 | 0.07 | 0.14 | 0.5 | 10 | 114.4652 | 162.8758 | 147.6185 | 114465.2039 | 162875.792 | 5.4831e-06 | 0.45792
11 | 100 | CONCLUIDO | 9.0973 | 10.99 | 8.16 | 61.23 | 1 | 8 | 212.16 | 54.38 | 12 | 6 | 45.78 | 26400.51 | 107.09 | 203.56 | 18.4 | 13.05 | 2365.59 | 0.71 | 0.91 | 0.07 | 0.14 | 0.5 | 10 | 114.1253 | 162.3921 | 147.1801 | 114125.2646 | 162392.0828 | 5.4829e-06 | 0.45792
12 | 100 | CONCLUIDO | 9.1659 | 10.91 | 8.12 | 69.61 | 1.08 | 7 | 213.78 | 54.38 | 13 | 5 | 46.4 | 26600.32 | 105.83 | 203.56 | 16.88 | 13.05 | 1608.65 | 0.77 | 0.92 | 0.07 | 0.1 | 0.5 | 10 | 112.2709 | 159.7534 | 144.7886 | 112270.8652 | 159753.4052 | 5.5242e-06 | 0.45458
13 | 100 | CONCLUIDO | 9.1424 | 10.94 | 8.15 | 69.85 | 1.15 | 7 | 215.41 | 54.38 | 14 | 5 | 47.03 | 26801 | 106 | 203.56 | 17.92 | 13.05 | 2128.82 | 0.73 | 0.91 | 0.07 | 0.12 | 0.5 | 10 | 112.8069 | 160.5162 | 145.48 | 112806.9454 | 160516.2089 | 5.5101e-06 | 0.45583
14 | 100 | CONCLUIDO | 9.1968 | 10.87 | 8.12 | 81.23 | 1.23 | 6 | 217.04 | 54.38 | 15 | 4 | 47.66 | 27002.55 | 104.34 | 203.56 | 17.11 | 13.05 | 1728.38 | 0.76 | 0.92 | 0.06 | 0.1 | 0.5 | 10 | 110.9222 | 157.8343 | 143.0493 | 110922.1519 | 157834.2827 | 5.5429e-06 | 0.45292
15 | 100 | CONCLUIDO | 9.1975 | 10.87 | 8.12 | 81.22 | 1.3 | 6 | 218.68 | 54.38 | 16 | 4 | 48.31 | 27204.98 | 104.56 | 203.56 | 17.11 | 13.05 | 1730.62 | 0.76 | 0.92 | 0.06 | 0.1 | 0.5 | 10 | 111.0579 | 158.0274 | 143.2243 | 111057.8974 | 158027.4388 | 5.5433e-06 | 0.45292
16 | 100 | CONCLUIDO | 9.209 | 10.86 | 8.11 | 81.09 | 1.37 | 6 | 220.33 | 54.38 | 17 | 4 | 48.95 | 27408.3 | 104.04 | 203.56 | 16.5 | 13.05 | 1425.16 | 0.79 | 0.92 | 0.07 | 0.08 | 0.5 | 10 | 110.5372 | 157.2865 | 142.5528 | 110537.1557 | 157286.4607 | 5.5502e-06 | 0.4525
17 | 100 | CONCLUIDO | 9.19 | 10.88 | 8.13 | 81.31 | 1.44 | 6 | 221.99 | 54.38 | 18 | 4 | 49.61 | 27612.53 | 103.08 | 203.57 | 17.39 | 13.05 | 1869.14 | 0.75 | 0.92 | 0.06 | 0.11 | 0.5 | 10 | 110.2259 | 156.8436 | 142.1514 | 110225.9274 | 156843.6051 | 5.5388e-06 | 0.45333
18 | 100 | CONCLUIDO | 9.2452 | 10.82 | 8.11 | 97.26 | 1.51 | 5 | 223.65 | 54.38 | 19 | 3 | 50.27 | 27817.81 | 102.31 | 203.56 | 16.57 | 13.05 | 1463.58 | 0.79 | 0.92 | 0.06 | 0.08 | 0.5 | 10 | 108.985 | 155.0779 | 140.5511 | 108985.0198 | 155077.8823 | 5.572e-06 | 0.45083
19 | 100 | CONCLUIDO | 9.2481 | 10.81 | 8.1 | 97.22 | 1.58 | 5 | 225.32 | 54.38 | 20 | 3 | 50.95 | 28023.89 | 102.75 | 203.56 | 16.47 | 13.05 | 1413.54 | 0.79 | 0.92 | 0.06 | 0.08 | 0.5 | 10 | 109.1889 | 155.368 | 140.8141 | 109188.9403 | 155368.0467 | 5.5738e-06 | 0.45042
20 | 100 | CONCLUIDO | 9.2614 | 10.8 | 8.09 | 97.04 | 1.64 | 5 | 227 | 54.38 | 21 | 3 | 51.62 | 28230.92 | 102.12 | 203.56 | 15.91 | 13.05 | 1133.87 | 0.82 | 0.92 | 0.06 | 0.06 | 0.5 | 10 | 108.5819 | 154.5043 | 140.0312 | 108581.9097 | 154504.2855 | 5.5818e-06 | 0.45
21 | 100 | CONCLUIDO | 9.2414 | 10.82 | 8.11 | 97.32 | 1.71 | 5 | 228.69 | 54.38 | 22 | 3 | 52.31 | 28438.91 | 101.39 | 203.56 | 16.7 | 13.05 | 1531.91 | 0.78 | 0.92 | 0.06 | 0.09 | 0.5 | 10 | 108.4292 | 154.287 | 139.8343 | 108429.2029 | 154286.9947 | 5.5697e-06 | 0.45083
22 | 100 | CONCLUIDO | 9.2372 | 10.83 | 8.11 | 97.38 | 1.77 | 5 | 230.38 | 54.38 | 23 | 3 | 53 | 28647.87 | 100.23 | 203.57 | 16.88 | 13.05 | 1621.3 | 0.77 | 0.92 | 0.06 | 0.09 | 0.5 | 10 | 107.7255 | 153.2856 | 138.9267 | 107725.4596 | 153285.6184 | 5.5672e-06 | 0.45125
23 | 100 | CONCLUIDO | 9.3052 | 10.75 | 8.07 | 121.12 | 1.84 | 4 | 232.08 | 54.38 | 24 | 2 | 53.71 | 28857.81 | 98.84 | 203.56 | 15.49 | 13.05 | 929.38 | 0.84 | 0.92 | 0.06 | 0.05 | 0.5 | 10 | 105.8676 | 150.642 | 136.5307 | 105867.608 | 150642.0285 | 5.6082e-06 | 0.44792
24 | 100 | CONCLUIDO | 9.3045 | 10.75 | 8.08 | 121.13 | 1.9 | 4 | 233.79 | 54.38 | 25 | 2 | 54.42 | 29068.74 | 98.81 | 203.56 | 15.61 | 13.05 | 989.31 | 0.84 | 0.92 | 0.06 | 0.05 | 0.5 | 10 | 105.9009 | 150.6893 | 136.5736 | 105900.8603 | 150689.3441 | 5.6078e-06 | 0.44792
25 | 100 | CONCLUIDO | 9.299 | 10.75 | 8.08 | 121.22 | 1.96 | 4 | 235.51 | 54.38 | 26 | 2 | 55.14 | 29280.69 | 98.69 | 203.56 | 15.81 | 13.05 | 1091.48 | 0.83 | 0.92 | 0.06 | 0.06 | 0.5 | 10 | 105.8826 | 150.6634 | 136.5501 | 105882.602 | 150663.3639 | 5.6045e-06 | 0.44792
26 | 100 | CONCLUIDO | 9.2951 | 10.76 | 8.09 | 121.29 | 2.02 | 4 | 237.24 | 54.38 | 27 | 2 | 55.86 | 29493.67 | 98.68 | 203.56 | 15.98 | 13.05 | 1174.34 | 0.82 | 0.92 | 0.06 | 0.06 | 0.5 | 10 | 105.9676 | 150.7843 | 136.6597 | 105967.5826 | 150784.2852 | 5.6021e-06 | 0.44833
27 | 100 | CONCLUIDO | 9.3076 | 10.74 | 8.07 | 121.08 | 2.08 | 4 | 238.97 | 54.38 | 28 | 2 | 56.6 | 29707.68 | 97.79 | 203.56 | 15.5 | 13.05 | 933.5 | 0.84 | 0.92 | 0.06 | 0.05 | 0.5 | 10 | 105.1595 | 149.6345 | 135.6176 | 105159.5291 | 149634.4829 | 5.6096e-06 | 0.4475
28 | 100 | CONCLUIDO | 9.2942 | 10.76 | 8.09 | 121.31 | 2.14 | 4 | 240.72 | 54.38 | 29 | 2 | 57.34 | 29922.88 | 97.75 | 203.56 | 16.02 | 13.05 | 1193.01 | 0.81 | 0.92 | 0.06 | 0.06 | 0.5 | 10 | 105.3759 | 149.9424 | 135.8967 | 105375.9323 | 149942.4092 | 5.6016e-06 | 0.44833
29 | 100 | CONCLUIDO | 9.2956 | 10.76 | 8.09 | 121.28 | 2.2 | 4 | 242.47 | 54.38 | 30 | 2 | 58.1 | 30139.04 | 96.59 | 203.56 | 15.95 | 13.05 | 1161.74 | 0.82 | 0.92 | 0.06 | 0.06 | 0.5 | 10 | 104.6109 | 148.8539 | 134.9101 | 104610.9367 | 148853.8752 | 5.6024e-06 | 0.44833
30 | 100 | CONCLUIDO | 9.303 | 10.75 | 8.08 | 121.15 | 2.26 | 4 | 244.23 | 54.38 | 31 | 2 | 58.86 | 30356.28 | 94.99 | 203.57 | 15.57 | 13.05 | 971.85 | 0.84 | 0.92 | 0.06 | 0.05 | 0.5 | 10 | 103.4492 | 147.2009 | 133.4119 | 103449.2412 | 147200.8656 | 5.6069e-06 | 0.44792
31 | 100 | CONCLUIDO | 9.2925 | 10.76 | 8.09 | 121.34 | 2.31 | 4 | 246 | 54.38 | 32 | 2 | 59.63 | 30574.64 | 92.91 | 203.56 | 16.08 | 13.05 | 1226.83 | 0.81 | 0.92 | 0.06 | 0.07 | 0.5 | 10 | 102.2639 | 145.5142 | 131.8833 | 102263.9223 | 145514.2417 | 5.6005e-06 | 0.44833
32 | 100 | CONCLUIDO | 9.2908 | 10.76 | 8.09 | 121.37 | 2.37 | 4 | 247.78 | 54.38 | 33 | 0 | 60.41 | 30794.11 | 93.39 | 203.56 | 16.06 | 13.05 | 1212.95 | 0.81 | 0.92 | 0.06 | 0.07 | 0.5 | 10 | 102.5921 | 145.9812 | 132.3065 | 102592.0956 | 145981.2088 | 5.5995e-06 | 0.44833

## RESULTADOS_6
Unnamed: 0 | Volume de calda [L] | STATUS | Capacidade operacional [ha/h] | Tempo de missao [h] | Tempo util [h] | Tempo por voo [min] | Autonomia Projetada [h] | N° Voos | MTOW [kg] | Massa Estrutura [kg] | Combustível [kg] | Abastecimentos | Massa gerador | Potência gerador [W] | Combustível consumido [L] | Calda cons [L] | Distância percorrida [km] | Distância Pulverizando [km] | RTL ACUMULADO[m] | EOC [km/km] | EOC [h/h] | Tempo de manobra [h] | Tempo rtl_rtw [h] | V pulv [m/s] | V desloc [m/s] | Preço Total por ha Simples [R$/ha] | Preço Total por ha Presumido [R$/ha] | Preço Total por ha Real [R$/ha] | Preço Total Simples [R$] | Preço Total Presumido [R$] | Prod CAPEX [ha/R$] | Dias Trabalhados
0 | 40 | CONCLUIDO | 8.2641 | 12.1 | 9.12 | 9.95 | 0.2 | 55 | 89.87 | 37.55 | 1 | 53 | 11.32 | 11317.98 | 75.27 | 203.58 | 48.16 | 13.05 | 17008.6 | 0.27 | 0.82 | 0.14 | 1.1 | 0.5 | 10 | 92.8477 | 132.1157 | 119.7398 | 92847.729 | 132115.6726 | 7.2079e-06 | 0.50417
1 | 40 | CONCLUIDO | 9.1209 | 10.96 | 8.53 | 19.69 | 0.39 | 26 | 91.1 | 37.55 | 2 | 24 | 11.54 | 11468.97 | 68.71 | 203.57 | 29.75 | 13.05 | 7949.68 | 0.44 | 0.87 | 0.1 | 0.51 | 0.5 | 10 | 77.9259 | 110.8829 | 100.4961 | 77925.8761 | 110882.944 | 7.9552e-06 | 0.45667
2 | 40 | CONCLUIDO | 9.4263 | 10.61 | 8.35 | 29.46 | 0.57 | 17 | 92.32 | 37.55 | 3 | 15 | 11.77 | 11620.34 | 65.41 | 203.56 | 24.22 | 13.05 | 5231.44 | 0.54 | 0.89 | 0.08 | 0.32 | 0.5 | 10 | 72.7805 | 103.5614 | 93.8603 | 72780.451 | 103561.3723 | 8.2216e-06 | 0.44208
3 | 40 | CONCLUIDO | 9.5638 | 10.46 | 8.27 | 38.17 | 0.75 | 13 | 93.55 | 37.55 | 4 | 11 | 12 | 11772.07 | 63.14 | 203.56 | 21.69 | 13.05 | 3983.55 | 0.6 | 0.9 | 0.08 | 0.25 | 0.5 | 10 | 70.0816 | 99.7211 | 90.3798 | 70081.5658 | 99721.0519 | 8.3415e-06 | 0.43583
4 | 40 | CONCLUIDO | 9.7161 | 10.29 | 8.16 | 48.98 | 0.93 | 10 | 94.79 | 37.55 | 5 | 8 | 12.23 | 11924.18 | 60.79 | 203.56 | 18.04 | 13.05 | 2173.2 | 0.72 | 0.91 | 0.07 | 0.14 | 0.5 | 10 | 67.2156 | 95.643 | 86.6837 | 67215.5848 | 95642.9661 | 8.4743e-06 | 0.42875
5 | 40 | CONCLUIDO | 9.7505 | 10.26 | 8.16 | 61.24 | 1.1 | 8 | 96.02 | 37.55 | 6 | 6 | 12.47 | 12076.67 | 58.41 | 203.56 | 18.39 | 13.05 | 2357.63 | 0.71 | 0.91 | 0.07 | 0.14 | 0.5 | 10 | 65.5178 | 93.2272 | 84.4942 | 65517.8449 | 93227.2037 | 8.5043e-06 | 0.4275
6 | 40 | CONCLUIDO | 9.8114 | 10.19 | 8.12 | 69.6 | 1.27 | 7 | 97.26 | 37.55 | 7 | 4 | 12.71 | 12229.54 | 56.04 | 203.56 | 16.93 | 13.05 | 1633.59 | 0.77 | 0.92 | 0.06 | 0.1 | 0.5 | 10 | 63.5453 | 90.4205 | 81.9504 | 63545.3408 | 90420.4715 | 8.5575e-06 | 0.42458
7 | 40 | CONCLUIDO | 9.7717 | 10.23 | 8.16 | 69.95 | 1.43 | 7 | 98.5 | 37.55 | 8 | 1 | 12.95 | 12382.79 | 54.97 | 203.56 | 18.18 | 13.05 | 2258.89 | 0.72 | 0.91 | 0.07 | 0.14 | 0.5 | 10 | 63.2592 | 90.0133 | 81.5813 | 63259.1694 | 90013.2701 | 8.5228e-06 | 0.42625
8 | 40 | CONCLUIDO | 9.7669 | 10.24 | 8.17 | 70 | 1.59 | 7 | 99.75 | 37.55 | 9 | 0 | 13.2 | 12536.43 | 55.48 | 203.56 | 18.29 | 13.05 | 2316.98 | 0.71 | 0.91 | 0.07 | 0.14 | 0.5 | 10 | 63.6353 | 90.5484 | 82.0664 | 63635.2599 | 90548.42 | 8.5187e-06 | 0.42667

## RESULTADOS_4
Unnamed: 0 | Volume de calda [L] | STATUS | Capacidade operacional [ha/h] | Tempo de missao [h] | Tempo util [h] | Tempo por voo [min] | Autonomia Projetada [h] | N° Voos | MTOW [kg] | Massa Estrutura [kg] | Combustível [kg] | Abastecimentos | Massa gerador | Potência gerador [W] | Combustível consumido [L] | Calda cons [L] | Distância percorrida [km] | Distância Pulverizando [km] | RTL ACUMULADO[m] | EOC [km/km] | EOC [h/h] | Tempo de manobra [h] | Tempo rtl_rtw [h] | V pulv [m/s] | V desloc [m/s] | Preço Total por ha Simples [R$/ha] | Preço Total por ha Presumido [R$/ha] | Preço Total por ha Real [R$/ha] | Preço Total Simples [R$] | Preço Total Presumido [R$] | Prod CAPEX [ha/R$] | Dias Trabalhados
0 | 30 | CONCLUIDO | 8.6973 | 11.5 | 8.94 | 11.66 | 0.24 | 46 | 71.52 | 32.27 | 1 | 44 | 8.25 | 9054.6 | 62.45 | 203.58 | 42.58 | 13.05 | 14265.56 | 0.31 | 0.83 | 0.13 | 0.91 | 0.5 | 10 | 75.3973 | 107.285 | 97.2351 | 75397.3184 | 107284.9874 | 8.5191e-06 | 0.47917
1 | 30 | CONCLUIDO | 9.4096 | 10.63 | 8.44 | 23.02 | 0.48 | 22 | 72.7 | 32.27 | 2 | 20 | 8.43 | 9200.25 | 57 | 203.56 | 27 | 13.05 | 6596.46 | 0.48 | 0.88 | 0.09 | 0.42 | 0.5 | 10 | 64.9186 | 92.3746 | 83.7214 | 64918.6206 | 92374.5505 | 9.2168e-06 | 0.44292
2 | 30 | CONCLUIDO | 9.6673 | 10.34 | 8.28 | 35.5 | 0.71 | 14 | 73.88 | 32.27 | 3 | 12 | 8.61 | 9346.23 | 53.29 | 203.56 | 22.17 | 13.05 | 4219.43 | 0.59 | 0.9 | 0.07 | 0.26 | 0.5 | 10 | 60.4804 | 86.0592 | 77.9977 | 60480.3669 | 86059.233 | 9.4692e-06 | 0.43083
3 | 30 | CONCLUIDO | 9.8074 | 10.2 | 8.2 | 49.18 | 0.93 | 10 | 75.07 | 32.27 | 4 | 8 | 8.8 | 9492.55 | 50.26 | 203.56 | 19.29 | 13.05 | 2802.5 | 0.68 | 0.91 | 0.07 | 0.17 | 0.5 | 10 | 57.5675 | 81.9144 | 74.2412 | 57567.5009 | 81914.4332 | 9.6065e-06 | 0.425
4 | 30 | CONCLUIDO | 9.8582 | 10.14 | 8.18 | 61.32 | 1.15 | 8 | 76.26 | 32.27 | 5 | 2 | 8.99 | 9639.2 | 47.62 | 203.56 | 18.6 | 13.05 | 2462.57 | 0.7 | 0.91 | 0.07 | 0.15 | 0.5 | 10 | 55.6116 | 79.1313 | 71.7187 | 55611.5754 | 79131.2912 | 9.6562e-06 | 0.4225
5 | 30 | CONCLUIDO | 9.8563 | 10.15 | 8.18 | 61.33 | 1.36 | 8 | 77.45 | 32.27 | 6 | 0 | 9.18 | 9786.19 | 48.25 | 203.56 | 18.6 | 13.05 | 2465.71 | 0.7 | 0.91 | 0.07 | 0.15 | 0.5 | 10 | 56.0095 | 79.6975 | 72.2319 | 56009.4761 | 79697.4755 | 9.6544e-06 | 0.42292

## RESULTADOS_1
Unnamed: 0 | Volume de calda [L] | STATUS | Capacidade operacional [ha/h] | Tempo de missao [h] | Tempo util [h] | Tempo por voo [min] | Autonomia Projetada [h] | N° Voos | MTOW [kg] | Massa Estrutura [kg] | Combustível [kg] | Abastecimentos | Massa gerador | Potência gerador [W] | Combustível consumido [L] | Calda cons [L] | Distância percorrida [km] | Distância Pulverizando [km] | RTL ACUMULADO[m] | EOC [km/km] | EOC [h/h] | Tempo de manobra [h] | Tempo rtl_rtw [h] | V pulv [m/s] | V desloc [m/s] | Preço Total por ha Simples [R$/ha] | Preço Total por ha Presumido [R$/ha] | Preço Total por ha Real [R$/ha] | Preço Total Simples [R$] | Preço Total Presumido [R$] | Prod CAPEX [ha/R$] | Dias Trabalhados
0 | 15 | CONCLUIDO | 9.4528 | 10.58 | 8.57 | 18.36 | 0.43 | 28 | 39.78 | 19.54 | 1 | 26 | 4.24 | 5140 | 37.11 | 203.56 | 30.94 | 13.05 | 8534.25 | 0.42 | 0.87 | 0.1 | 0.55 | 0.5 | 10 | 46.5357 | 66.217 | 60.0141 | 46535.6888 | 66216.9543 | 1.2246e-05 | 0.44083
1 | 15 | CONCLUIDO | 9.8087 | 10.2 | 8.33 | 33.32 | 0.84 | 15 | 40.89 | 19.54 | 2 | 0 | 4.35 | 5277.26 | 32.65 | 203.58 | 23.03 | 13.05 | 4646.84 | 0.57 | 0.89 | 0.1 | 0.31 | 0.5 | 10 | 41.6774 | 59.3039 | 53.7487 | 41677.3851 | 59303.9359 | 1.2707e-05 | 0.425

## RESULTADOS_12
Unnamed: 0 | Volume de calda [L] | STATUS | Capacidade operacional [ha/h] | Tempo de missao [h] | Tempo util [h] | Tempo por voo [min] | Autonomia Projetada [h] | N° Voos | MTOW [kg] | Massa Estrutura [kg] | Combustível [kg] | Abastecimentos | Massa gerador | Potência gerador [W] | Combustível consumido [L] | Calda cons [L] | Distância percorrida [km] | Distância Pulverizando [km] | RTL ACUMULADO[m] | EOC [km/km] | EOC [h/h] | Tempo de manobra [h] | Tempo rtl_rtw [h] | V pulv [m/s] | V desloc [m/s] | Preço Total por ha Simples [R$/ha] | Preço Total por ha Presumido [R$/ha] | Preço Total por ha Real [R$/ha] | Preço Total Simples [R$] | Preço Total Presumido [R$] | Prod CAPEX [ha/R$] | Dias Trabalhados
0 | 70 | CONCLUIDO | 7.0746 | 14.14 | 9.62 | 7.31 | 0.12 | 79 | 141.81 | 47.83 | 1 | 77 | 22.98 | 17723.39 | 108.53 | 203.57 | 64.21 | 13.05 | 24913.5 | 0.2 | 0.77 | 0.18 | 1.6 | 0.5 | 10 | 148.691 | 211.5767 | 191.7574 | 148691.0097 | 211576.664 | 4.9236e-06 | 0.58917
1 | 70 | CONCLUIDO | 8.3279 | 12.01 | 8.74 | 14.57 | 0.25 | 36 | 143.17 | 47.83 | 2 | 34 | 23.34 | 17891.86 | 97.46 | 203.6 | 36.48 | 13.05 | 11266.78 | 0.36 | 0.85 | 0.11 | 0.71 | 0.5 | 10 | 114.6634 | 163.1579 | 147.8742 | 114663.4481 | 163157.8794 | 5.7958e-06 | 0.50042
2 | 70 | CONCLUIDO | 8.7617 | 11.41 | 8.49 | 21.23 | 0.37 | 24 | 144.54 | 47.83 | 3 | 22 | 23.71 | 18060.85 | 93.82 | 203.58 | 28.54 | 13.05 | 7356.51 | 0.46 | 0.88 | 0.09 | 0.47 | 0.5 | 10 | 105.3972 | 149.9727 | 135.9241 | 105397.2475 | 149972.7391 | 6.0977e-06 | 0.47542
3 | 70 | CONCLUIDO | 8.9583 | 11.16 | 8.41 | 28.05 | 0.49 | 18 | 145.92 | 47.83 | 4 | 16 | 24.09 | 18230.35 | 91.97 | 203.56 | 26.54 | 13.05 | 6386.38 | 0.49 | 0.89 | 0.08 | 0.39 | 0.5 | 10 | 101.5423 | 144.4875 | 130.9527 | 101542.3263 | 144487.4623 | 6.2346e-06 | 0.465
4 | 70 | CONCLUIDO | 9.1624 | 10.91 | 8.28 | 35.49 | 0.6 | 14 | 147.3 | 47.83 | 5 | 12 | 24.47 | 18400.38 | 89.52 | 203.56 | 22.02 | 13.05 | 4144.32 | 0.59 | 0.9 | 0.08 | 0.26 | 0.5 | 10 | 97.1812 | 138.2819 | 125.3284 | 97181.1767 | 138281.8585 | 6.3766e-06 | 0.45458
5 | 70 | CONCLUIDO | 9.2424 | 10.82 | 8.24 | 41.22 | 0.71 | 12 | 148.68 | 47.83 | 6 | 10 | 24.85 | 18570.94 | 88.17 | 203.56 | 20.94 | 13.05 | 3617.24 | 0.62 | 0.9 | 0.07 | 0.22 | 0.5 | 10 | 95.3161 | 135.6279 | 122.9231 | 95316.056 | 135627.9253 | 6.4323e-06 | 0.45083
6 | 70 | CONCLUIDO | 9.3346 | 10.71 | 8.2 | 49.17 | 0.83 | 10 | 150.07 | 47.83 | 7 | 8 | 25.24 | 18742.03 | 86.98 | 203.57 | 19.16 | 13.05 | 2737.4 | 0.68 | 0.91 | 0.07 | 0.17 | 0.5 | 10 | 93.462 | 132.9898 | 120.5321 | 93462.0418 | 132989.7957 | 6.4964e-06 | 0.44625
7 | 70 | CONCLUIDO | 9.3628 | 10.68 | 8.19 | 54.61 | 0.94 | 9 | 151.46 | 47.83 | 8 | 7 | 25.63 | 18913.66 | 85.87 | 203.56 | 19.29 | 13.05 | 2803.48 | 0.68 | 0.91 | 0.07 | 0.17 | 0.5 | 10 | 92.4334 | 131.5261 | 119.2055 | 92433.4124 | 131526.1297 | 6.5161e-06 | 0.445
8 | 70 | CONCLUIDO | 9.4152 | 10.62 | 8.16 | 61.21 | 1.04 | 8 | 152.85 | 47.83 | 9 | 6 | 26.03 | 19085.83 | 84.74 | 203.56 | 18.33 | 13.05 | 2328.37 | 0.71 | 0.91 | 0.07 | 0.14 | 0.5 | 10 | 91.0876 | 129.6112 | 117.47 | 91087.6478 | 129611.203 | 6.5525e-06 | 0.4425
9 | 70 | CONCLUIDO | 9.463 | 10.57 | 8.14 | 69.75 | 1.15 | 7 | 154.25 | 47.83 | 10 | 5 | 26.43 | 19258.55 | 82.96 | 203.56 | 17.43 | 13.05 | 1882.73 | 0.75 | 0.92 | 0.07 | 0.11 | 0.5 | 10 | 89.4272 | 127.2485 | 115.3286 | 89427.2273 | 127248.5435 | 6.5858e-06 | 0.44042
10 | 70 | CONCLUIDO | 9.4563 | 10.58 | 8.14 | 69.81 | 1.25 | 7 | 155.66 | 47.83 | 11 | 5 | 26.83 | 19431.82 | 82.24 | 203.56 | 17.79 | 13.05 | 2063.23 | 0.73 | 0.91 | 0.06 | 0.12 | 0.5 | 10 | 89.0333 | 126.688 | 114.8206 | 89033.2855 | 126687.9925 | 6.5811e-06 | 0.44083
11 | 70 | CONCLUIDO | 9.5024 | 10.52 | 8.12 | 81.22 | 1.35 | 6 | 157.07 | 47.83 | 12 | 4 | 27.24 | 19605.66 | 80.6 | 203.56 | 17.06 | 13.05 | 1703.44 | 0.77 | 0.92 | 0.06 | 0.1 | 0.5 | 10 | 87.4892 | 124.4909 | 112.8293 | 87489.2268 | 124490.9075 | 6.6132e-06 | 0.43833
12 | 70 | CONCLUIDO | 9.513 | 10.51 | 8.11 | 81.1 | 1.45 | 6 | 158.48 | 47.83 | 13 | 4 | 27.65 | 19780.06 | 80.03 | 203.56 | 16.54 | 13.05 | 1443.93 | 0.79 | 0.92 | 0.07 | 0.09 | 0.5 | 10 | 86.9954 | 123.7882 | 112.1924 | 86995.3624 | 123788.1738 | 6.6206e-06 | 0.43792
13 | 70 | CONCLUIDO | 9.547 | 10.47 | 8.1 | 97.22 | 1.55 | 5 | 159.9 | 47.83 | 14 | 3 | 28.07 | 19955.16 | 77.73 | 203.56 | 16.42 | 13.05 | 1388.84 | 0.79 | 0.92 | 0.06 | 0.08 | 0.5 | 10 | 85.2024 | 121.2369 | 109.8801 | 85202.3704 | 121236.8746 | 6.6443e-06 | 0.43625
14 | 70 | CONCLUIDO | 9.5481 | 10.47 | 8.1 | 97.21 | 1.65 | 5 | 161.32 | 47.83 | 15 | 3 | 28.5 | 20130.71 | 78.14 | 203.57 | 16.35 | 13.05 | 1356.82 | 0.8 | 0.92 | 0.06 | 0.08 | 0.5 | 10 | 85.4512 | 121.591 | 110.2011 | 85451.2497 | 121591.012 | 6.645e-06 | 0.43625
15 | 70 | CONCLUIDO | 9.5562 | 10.46 | 8.09 | 97.1 | 1.74 | 5 | 162.75 | 47.83 | 16 | 3 | 28.92 | 20306.85 | 77.21 | 203.56 | 16.16 | 13.05 | 1258.82 | 0.81 | 0.92 | 0.06 | 0.07 | 0.5 | 10 | 84.7564 | 120.6022 | 109.3049 | 84756.3628 | 120602.2376 | 6.6507e-06 | 0.43583
16 | 70 | CONCLUIDO | 9.5374 | 10.48 | 8.11 | 97.35 | 1.83 | 5 | 164.19 | 47.83 | 17 | 3 | 29.36 | 20483.57 | 74.9 | 203.56 | 16.83 | 13.05 | 1596.89 | 0.78 | 0.92 | 0.06 | 0.09 | 0.5 | 10 | 83.5416 | 118.8738 | 107.7383 | 83541.6261 | 118873.7543 | 6.6376e-06 | 0.43667
17 | 70 | CONCLUIDO | 9.591 | 10.43 | 8.08 | 121.24 | 1.93 | 4 | 165.62 | 47.83 | 18 | 0 | 29.8 | 20660.89 | 73.83 | 203.56 | 15.72 | 13.05 | 1046.52 | 0.83 | 0.92 | 0.06 | 0.06 | 0.5 | 10 | 82.3002 | 117.1073 | 106.1373 | 82300.1962 | 117107.2884 | 6.6749e-06 | 0.43458

## RESULTADOS_16
Unnamed: 0 | Volume de calda [L] | STATUS | Capacidade operacional [ha/h] | Tempo de missao [h] | Tempo util [h] | Tempo por voo [min] | Autonomia Projetada [h] | N° Voos | MTOW [kg] | Massa Estrutura [kg] | Combustível [kg] | Abastecimentos | Massa gerador | Potência gerador [W] | Combustível consumido [L] | Calda cons [L] | Distância percorrida [km] | Distância Pulverizando [km] | RTL ACUMULADO[m] | EOC [km/km] | EOC [h/h] | Tempo de manobra [h] | Tempo rtl_rtw [h] | V pulv [m/s] | V desloc [m/s] | Preço Total por ha Simples [R$/ha] | Preço Total por ha Presumido [R$/ha] | Preço Total por ha Real [R$/ha] | Preço Total Simples [R$] | Preço Total Presumido [R$] | Prod CAPEX [ha/R$] | Dias Trabalhados
0 | 90 | CONCLUIDO | 6.3645 | 15.71 | 9.95 | 6.35 | 0.1 | 94 | 176.73 | 52.44 | 1 | 92 | 33.29 | 22031.19 | 129.69 | 203.6 | 74.2 | 13.05 | 29833.37 | 0.18 | 0.75 | 0.2 | 1.92 | 0.5 | 10 | 193.1539 | 274.8442 | 249.0984 | 193153.9096 | 274844.188 | 4.0024e-06 | 0.65458
1 | 90 | CONCLUIDO | 7.7956 | 12.83 | 8.88 | 12.39 | 0.2 | 43 | 178.21 | 52.44 | 2 | 41 | 33.77 | 22213.89 | 114.94 | 203.56 | 40.74 | 13.05 | 13361.17 | 0.32 | 0.84 | 0.12 | 0.85 | 0.5 | 10 | 141.0242 | 200.6673 | 181.87 | 141024.1993 | 200667.3415 | 4.9024e-06 | 0.53458
2 | 90 | CONCLUIDO | 8.3443 | 11.98 | 8.57 | 18.36 | 0.3 | 28 | 179.7 | 52.44 | 3 | 26 | 34.26 | 22397.24 | 110.25 | 203.58 | 30.88 | 13.05 | 8505.71 | 0.42 | 0.87 | 0.1 | 0.54 | 0.5 | 10 | 126.8423 | 180.4875 | 163.5804 | 126842.2623 | 180487.4602 | 5.2474e-06 | 0.49917
3 | 90 | CONCLUIDO | 8.631 | 11.59 | 8.42 | 24.05 | 0.39 | 21 | 181.19 | 52.44 | 4 | 19 | 34.75 | 22581.25 | 107.54 | 203.56 | 26.28 | 13.05 | 6239.41 | 0.5 | 0.88 | 0.09 | 0.39 | 0.5 | 10 | 120.0821 | 170.8682 | 154.8622 | 120082.0786 | 170868.2027 | 5.4277e-06 | 0.48292
4 | 90 | CONCLUIDO | 8.7822 | 11.39 | 8.36 | 29.51 | 0.49 | 17 | 182.69 | 52.44 | 5 | 15 | 35.25 | 22766.06 | 106.22 | 203.56 | 24.63 | 13.05 | 5437.35 | 0.53 | 0.89 | 0.08 | 0.34 | 0.5 | 10 | 116.8549 | 166.2762 | 150.7004 | 116854.9299 | 166276.2011 | 5.5228e-06 | 0.47458
5 | 90 | CONCLUIDO | 8.9222 | 11.21 | 8.29 | 35.53 | 0.58 | 14 | 184.19 | 52.44 | 6 | 12 | 35.75 | 22951.43 | 104.62 | 203.56 | 22.33 | 13.05 | 4298.59 | 0.58 | 0.9 | 0.08 | 0.27 | 0.5 | 10 | 113.6444 | 161.7079 | 146.56 | 113644.4295 | 161707.8889 | 5.6108e-06 | 0.46708
6 | 90 | CONCLUIDO | 9.0128 | 11.1 | 8.25 | 41.24 | 0.67 | 12 | 185.7 | 52.44 | 7 | 10 | 36.26 | 23137.49 | 103.44 | 203.56 | 20.96 | 13.05 | 3626.12 | 0.62 | 0.9 | 0.07 | 0.22 | 0.5 | 10 | 111.5487 | 158.7258 | 143.8572 | 111548.6601 | 158725.759 | 5.6678e-06 | 0.4625
7 | 90 | CONCLUIDO | 9.0625 | 11.03 | 8.22 | 44.85 | 0.76 | 11 | 187.22 | 52.44 | 8 | 9 | 36.78 | 23324.24 | 102.48 | 203.56 | 20.19 | 13.05 | 3244.37 | 0.65 | 0.91 | 0.07 | 0.2 | 0.5 | 10 | 110.1692 | 156.7629 | 142.0782 | 110169.1976 | 156762.8826 | 5.6991e-06 | 0.45958
8 | 90 | CONCLUIDO | 9.0996 | 10.99 | 8.21 | 49.28 | 0.85 | 10 | 188.74 | 52.44 | 9 | 8 | 37.3 | 23511.69 | 101.28 | 203.56 | 19.92 | 13.05 | 3113.21 | 0.66 | 0.91 | 0.07 | 0.19 | 0.5 | 10 | 108.8898 | 154.9423 | 140.4282 | 108889.7676 | 154942.3453 | 5.7224e-06 | 0.45792
9 | 90 | CONCLUIDO | 9.1466 | 10.93 | 8.19 | 54.62 | 0.93 | 9 | 190.26 | 52.44 | 10 | 7 | 37.82 | 23699.85 | 100.69 | 203.56 | 19.27 | 13.05 | 2793.86 | 0.68 | 0.91 | 0.07 | 0.17 | 0.5 | 10 | 107.8587 | 153.4752 | 139.0985 | 107858.6688 | 153475.1655 | 5.7519e-06 | 0.45542
10 | 90 | CONCLUIDO | 9.202 | 10.87 | 8.16 | 61.22 | 1.02 | 8 | 191.79 | 52.44 | 11 | 6 | 38.35 | 23888.73 | 99.69 | 203.56 | 18.28 | 13.05 | 2306.87 | 0.71 | 0.91 | 0.07 | 0.14 | 0.5 | 10 | 106.434 | 151.448 | 137.2612 | 106434.034 | 151448.0121 | 5.7868e-06 | 0.45292
11 | 90 | CONCLUIDO | 9.259 | 10.8 | 8.13 | 69.69 | 1.1 | 7 | 193.33 | 52.44 | 12 | 5 | 38.89 | 24078.33 | 98.39 | 203.56 | 17.13 | 13.05 | 1737.43 | 0.76 | 0.92 | 0.07 | 0.11 | 0.5 | 10 | 104.81 | 149.1372 | 135.1668 | 104810.0171 | 149137.1524 | 5.8226e-06 | 0.45
12 | 90 | CONCLUIDO | 9.245 | 10.82 | 8.15 | 69.83 | 1.18 | 7 | 194.88 | 52.44 | 13 | 5 | 39.43 | 24268.67 | 98.24 | 203.56 | 17.87 | 13.05 | 2103.7 | 0.73 | 0.91 | 0.07 | 0.12 | 0.5 | 10 | 104.9581 | 149.3479 | 135.3578 | 104958.1247 | 149347.8989 | 5.8138e-06 | 0.45083
13 | 90 | CONCLUIDO | 9.2954 | 10.76 | 8.12 | 81.24 | 1.27 | 6 | 196.42 | 52.44 | 14 | 4 | 39.98 | 24459.75 | 96.67 | 203.56 | 17.14 | 13.05 | 1747.48 | 0.76 | 0.92 | 0.06 | 0.1 | 0.5 | 10 | 103.2494 | 146.9166 | 133.1543 | 103249.4469 | 146916.5726 | 5.8455e-06 | 0.44833
14 | 90 | CONCLUIDO | 9.2946 | 10.76 | 8.12 | 81.25 | 1.35 | 6 | 197.98 | 52.44 | 15 | 4 | 40.54 | 24651.58 | 96.77 | 203.56 | 17.16 | 13.05 | 1756.68 | 0.76 | 0.92 | 0.06 | 0.1 | 0.5 | 10 | 103.3225 | 147.0205 | 133.2485 | 103322.5097 | 147020.5358 | 5.845e-06 | 0.44833
15 | 90 | CONCLUIDO | 9.3132 | 10.74 | 8.1 | 81.04 | 1.42 | 6 | 199.54 | 52.44 | 16 | 4 | 41.1 | 24844.17 | 95.47 | 203.56 | 16.52 | 13.05 | 1434.72 | 0.79 | 0.92 | 0.06 | 0.08 | 0.5 | 10 | 102.1937 | 145.4143 | 131.7927 | 102193.6815 | 145414.2941 | 5.8567e-06 | 0.4475
16 | 90 | CONCLUIDO | 9.3456 | 10.7 | 8.1 | 97.22 | 1.5 | 5 | 201.11 | 52.44 | 17 | 3 | 41.67 | 25037.53 | 94.2 | 203.58 | 16.4 | 13.05 | 1381.48 | 0.8 | 0.92 | 0.06 | 0.08 | 0.5 | 10 | 101.0252 | 143.7517 | 130.2858 | 101025.2367 | 143751.6808 | 5.8771e-06 | 0.44583
17 | 90 | CONCLUIDO | 9.3458 | 10.7 | 8.1 | 97.22 | 1.58 | 5 | 202.68 | 52.44 | 18 | 3 | 42.24 | 25231.66 | 94.78 | 203.56 | 16.42 | 13.05 | 1388.15 | 0.79 | 0.92 | 0.06 | 0.08 | 0.5 | 10 | 101.3962 | 144.2795 | 130.7642 | 101396.1684 | 144279.49 | 5.8772e-06 | 0.44583
18 | 90 | CONCLUIDO | 9.3526 | 10.69 | 8.09 | 97.13 | 1.65 | 5 | 204.26 | 52.44 | 19 | 3 | 42.82 | 25426.72 | 94.31 | 203.56 | 16.08 | 13.05 | 1220.23 | 0.81 | 0.92 | 0.06 | 0.07 | 0.5 | 10 | 100.9773 | 143.6834 | 130.224 | 100977.278 | 143683.4389 | 5.8815e-06 | 0.44542
19 | 90 | CONCLUIDO | 9.3361 | 10.71 | 8.11 | 97.35 | 1.73 | 5 | 205.85 | 52.44 | 20 | 3 | 43.41 | 25622.45 | 93.37 | 203.56 | 16.86 | 13.05 | 1608.54 | 0.77 | 0.92 | 0.06 | 0.09 | 0.5 | 10 | 100.6353 | 143.1969 | 129.783 | 100635.3428 | 143196.8896 | 5.8711e-06 | 0.44625
20 | 90 | CONCLUIDO | 9.3354 | 10.71 | 8.11 | 97.36 | 1.8 | 5 | 207.45 | 52.44 | 21 | 3 | 44 | 25818.99 | 91.89 | 203.56 | 16.9 | 13.05 | 1628.25 | 0.77 | 0.92 | 0.06 | 0.09 | 0.5 | 10 | 99.6897 | 141.8513 | 128.5635 | 99689.6821 | 141851.2822 | 5.8707e-06 | 0.44625
21 | 90 | CONCLUIDO | 9.4034 | 10.63 | 8.07 | 121.08 | 1.87 | 4 | 209.05 | 52.44 | 22 | 2 | 44.6 | 26016.35 | 90.35 | 203.56 | 15.4 | 13.05 | 887.06 | 0.85 | 0.92 | 0.06 | 0.05 | 0.5 | 10 | 97.8202 | 139.1911 | 126.1525 | 97820.1815 | 139191.1166 | 5.9134e-06 | 0.44292
22 | 90 | CONCLUIDO | 9.3943 | 10.64 | 8.08 | 121.23 | 1.94 | 4 | 210.65 | 52.44 | 23 | 2 | 45.21 | 26214.54 | 90.37 | 203.56 | 15.87 | 13.05 | 1119.19 | 0.82 | 0.92 | 0.06 | 0.06 | 0.5 | 10 | 97.9694 | 139.4034 | 126.3449 | 97969.3678 | 139403.398 | 5.9077e-06 | 0.44333
23 | 90 | CONCLUIDO | 9.3919 | 10.65 | 8.08 | 121.27 | 2.01 | 4 | 212.27 | 52.44 | 24 | 2 | 45.82 | 26413.56 | 89.87 | 203.56 | 15.93 | 13.05 | 1151.67 | 0.82 | 0.92 | 0.06 | 0.06 | 0.5 | 10 | 97.6773 | 138.9877 | 125.9682 | 97677.2576 | 138987.7461 | 5.9062e-06 | 0.44375
24 | 90 | CONCLUIDO | 9.4022 | 10.64 | 8.07 | 121.1 | 2.08 | 4 | 213.89 | 52.44 | 25 | 2 | 46.44 | 26613.43 | 89.24 | 203.56 | 15.47 | 13.05 | 918.76 | 0.84 | 0.92 | 0.06 | 0.05 | 0.5 | 10 | 97.1267 | 138.2043 | 125.2581 | 97126.6725 | 138204.3029 | 5.9127e-06 | 0.44333
25 | 90 | CONCLUIDO | 9.3916 | 10.65 | 8.09 | 121.28 | 2.14 | 4 | 215.51 | 52.44 | 26 | 2 | 47.07 | 26814.17 | 89.13 | 203.56 | 15.97 | 13.05 | 1170.41 | 0.82 | 0.92 | 0.06 | 0.06 | 0.5 | 10 | 97.2495 | 138.379 | 125.4165 | 97249.4699 | 138379.0349 | 5.906e-06 | 0.44375
26 | 90 | CONCLUIDO | 9.3889 | 10.65 | 8.09 | 121.32 | 2.21 | 4 | 217.15 | 52.44 | 27 | 0 | 47.71 | 27015.77 | 87.98 | 203.56 | 15.99 | 13.05 | 1178.22 | 0.82 | 0.92 | 0.06 | 0.06 | 0.5 | 10 | 96.5397 | 137.3691 | 124.5011 | 96539.7101 | 137369.0974 | 5.9043e-06 | 0.44375

## RESULTADOS_0
Unnamed: 0 | Volume de calda [L] | STATUS | Capacidade operacional [ha/h] | Tempo de missao [h] | Tempo util [h] | Tempo por voo [min] | Autonomia Projetada [h] | N° Voos | MTOW [kg] | Massa Estrutura [kg] | Combustível [kg] | Abastecimentos | Massa gerador | Potência gerador [W] | Combustível consumido [L] | Calda cons [L] | Distância percorrida [km] | Distância Pulverizando [km] | RTL ACUMULADO[m] | EOC [km/km] | EOC [h/h] | Tempo de manobra [h] | Tempo rtl_rtw [h] | V pulv [m/s] | V desloc [m/s] | Preço Total por ha Simples [R$/ha] | Preço Total por ha Presumido [R$/ha] | Preço Total por ha Real [R$/ha] | Preço Total Simples [R$] | Preço Total Presumido [R$] | Prod CAPEX [ha/R$] | Dias Trabalhados
0 | 10 | CONCLUIDO | 9.6347 | 10.38 | 8.49 | 23.15 | 0.64 | 22 | 26.11 | 12.1 | 1 | 1 | 3.01 | 3454.41 | 24.52 | 203.56 | 27.73 | 13.05 | 6961.13 | 0.47 | 0.88 | 0.12 | 0.46 | 0.5 | 10 | 35.0249 | 49.8379 | 45.1694 | 35024.8757 | 49837.8912 | 1.47e-05 | 0.4325
1 | 10 | CONCLUIDO | 9.6318 | 10.38 | 8.49 | 23.16 | 1.23 | 22 | 27.2 | 12.1 | 2 | 0 | 3.1 | 3588.35 | 25.4 | 203.56 | 27.84 | 13.05 | 7016.86 | 0.47 | 0.88 | 0.12 | 0.47 | 0.5 | 10 | 35.583 | 50.632 | 45.8891 | 35582.966 | 50632.0137 | 1.4695e-05 | 0.4325

## RESULTADOS_7
Unnamed: 0 | Volume de calda [L] | STATUS | Capacidade operacional [ha/h] | Tempo de missao [h] | Tempo util [h] | Tempo por voo [min] | Autonomia Projetada [h] | N° Voos | MTOW [kg] | Massa Estrutura [kg] | Combustível [kg] | Abastecimentos | Massa gerador | Potência gerador [W] | Combustível consumido [L] | Calda cons [L] | Distância percorrida [km] | Distância Pulverizando [km] | RTL ACUMULADO[m] | EOC [km/km] | EOC [h/h] | Tempo de manobra [h] | Tempo rtl_rtw [h] | V pulv [m/s] | V desloc [m/s] | Preço Total por ha Simples [R$/ha] | Preço Total por ha Presumido [R$/ha] | Preço Total por ha Real [R$/ha] | Preço Total Simples [R$] | Preço Total Presumido [R$] | Prod CAPEX [ha/R$] | Dias Trabalhados
0 | 45 | CONCLUIDO | 8.025 | 12.46 | 9.24 | 9.24 | 0.18 | 60 | 98.71 | 39.72 | 1 | 58 | 12.99 | 12407.75 | 81.41 | 203.6 | 51.84 | 13.05 | 18824.15 | 0.25 | 0.81 | 0.15 | 1.21 | 0.5 | 10 | 102.2586 | 145.5067 | 131.8764 | 102258.6062 | 145506.6773 | 6.6746e-06 | 0.51917
1 | 45 | CONCLUIDO | 8.9827 | 11.13 | 8.57 | 18.36 | 0.35 | 28 | 99.95 | 39.72 | 2 | 26 | 13.24 | 12561.45 | 74.05 | 203.56 | 30.96 | 13.05 | 8542.99 | 0.42 | 0.87 | 0.1 | 0.54 | 0.5 | 10 | 84.178 | 119.7793 | 108.5591 | 84178.0333 | 119779.3162 | 7.4712e-06 | 0.46375
2 | 45 | CONCLUIDO | 9.3631 | 10.68 | 8.32 | 27.74 | 0.52 | 18 | 101.2 | 39.72 | 3 | 16 | 13.49 | 12715.54 | 70.3 | 203.56 | 23.44 | 13.05 | 4837.27 | 0.56 | 0.9 | 0.07 | 0.3 | 0.5 | 10 | 77.5838 | 110.3962 | 100.0549 | 77583.8253 | 110396.2301 | 7.7875e-06 | 0.445
3 | 45 | CONCLUIDO | 9.4657 | 10.56 | 8.29 | 35.52 | 0.69 | 14 | 102.45 | 39.72 | 4 | 12 | 13.74 | 12870.03 | 68.6 | 203.56 | 22.31 | 13.05 | 4289 | 0.58 | 0.9 | 0.08 | 0.26 | 0.5 | 10 | 75.5771 | 107.5408 | 97.467 | 75577.0729 | 107540.7652 | 7.8729e-06 | 0.44
4 | 45 | CONCLUIDO | 9.5806 | 10.44 | 8.22 | 44.86 | 0.85 | 11 | 103.71 | 39.72 | 5 | 9 | 14 | 13024.91 | 66.43 | 203.56 | 20.27 | 13.05 | 3286.54 | 0.64 | 0.91 | 0.07 | 0.2 | 0.5 | 10 | 73.1029 | 104.0202 | 94.2762 | 73102.9049 | 104020.2011 | 7.9684e-06 | 0.435
5 | 45 | CONCLUIDO | 9.6471 | 10.37 | 8.19 | 54.62 | 1.01 | 9 | 104.97 | 39.72 | 6 | 7 | 14.25 | 13180.19 | 64.53 | 203.56 | 19.33 | 13.05 | 2824.58 | 0.68 | 0.91 | 0.07 | 0.17 | 0.5 | 10 | 71.329 | 101.4961 | 91.9885 | 71328.9967 | 101496.0568 | 8.0238e-06 | 0.43208
6 | 45 | CONCLUIDO | 9.692 | 10.32 | 8.17 | 61.24 | 1.16 | 8 | 106.23 | 39.72 | 7 | 6 | 14.52 | 13335.87 | 62.39 | 203.56 | 18.44 | 13.05 | 2384.23 | 0.71 | 0.91 | 0.07 | 0.14 | 0.5 | 10 | 69.613 | 99.0543 | 89.7755 | 69612.9964 | 99054.3112 | 8.0611e-06 | 0.43
7 | 45 | CONCLUIDO | 9.731 | 10.28 | 8.14 | 69.81 | 1.31 | 7 | 107.5 | 39.72 | 8 | 5 | 14.78 | 13491.96 | 60.43 | 203.56 | 17.74 | 13.05 | 2042.36 | 0.74 | 0.91 | 0.07 | 0.12 | 0.5 | 10 | 68.0346 | 96.8084 | 87.74 | 68034.6313 | 96808.4106 | 8.0935e-06 | 0.42833
8 | 45 | CONCLUIDO | 9.7654 | 10.24 | 8.13 | 81.29 | 1.46 | 6 | 108.77 | 39.72 | 9 | 2 | 15.05 | 13648.58 | 58.75 | 203.56 | 17.18 | 13.05 | 1766.21 | 0.76 | 0.92 | 0.07 | 0.1 | 0.5 | 10 | 66.7321 | 94.9551 | 86.0602 | 66732.1484 | 94955.0707 | 8.1221e-06 | 0.42667
9 | 45 | CONCLUIDO | 9.772 | 10.23 | 8.12 | 81.22 | 1.6 | 6 | 110.04 | 39.72 | 10 | 0 | 15.32 | 13805.5 | 58.91 | 203.56 | 16.89 | 13.05 | 1618.82 | 0.77 | 0.92 | 0.07 | 0.1 | 0.5 | 10 | 66.7538 | 94.9859 | 86.0882 | 66753.8308 | 94985.9232 | 8.1276e-06 | 0.42625

## RESULTADOS_10
Unnamed: 0 | Volume de calda [L] | STATUS | Capacidade operacional [ha/h] | Tempo de missao [h] | Tempo util [h] | Tempo por voo [min] | Autonomia Projetada [h] | N° Voos | MTOW [kg] | Massa Estrutura [kg] | Combustível [kg] | Abastecimentos | Massa gerador | Potência gerador [W] | Combustível consumido [L] | Calda cons [L] | Distância percorrida [km] | Distância Pulverizando [km] | RTL ACUMULADO[m] | EOC [km/km] | EOC [h/h] | Tempo de manobra [h] | Tempo rtl_rtw [h] | V pulv [m/s] | V desloc [m/s] | Preço Total por ha Simples [R$/ha] | Preço Total por ha Presumido [R$/ha] | Preço Total por ha Real [R$/ha] | Preço Total Simples [R$] | Preço Total Presumido [R$] | Prod CAPEX [ha/R$] | Dias Trabalhados
0 | 60 | CONCLUIDO | 7.4293 | 13.46 | 9.49 | 7.91 | 0.14 | 72 | 124.63 | 45 | 1 | 70 | 18.64 | 15605.44 | 98.12 | 203.58 | 59.75 | 13.05 | 22720.56 | 0.22 | 0.79 | 0.17 | 1.46 | 0.5 | 10 | 129.7513 | 184.6268 | 167.332 | 129751.2607 | 184626.7568 | 5.5021e-06 | 0.56083
1 | 60 | CONCLUIDO | 8.5802 | 11.65 | 8.68 | 15.78 | 0.28 | 33 | 125.95 | 45 | 2 | 31 | 18.95 | 15767.7 | 88.52 | 203.57 | 34.46 | 13.05 | 10267.84 | 0.38 | 0.86 | 0.11 | 0.65 | 0.5 | 10 | 102.4448 | 145.7717 | 132.1166 | 102444.8287 | 145771.6586 | 6.3545e-06 | 0.48542
2 | 60 | CONCLUIDO | 8.9782 | 11.14 | 8.44 | 23.03 | 0.42 | 22 | 127.27 | 45 | 3 | 20 | 19.27 | 15930.42 | 85.14 | 203.57 | 27.09 | 13.05 | 6639.23 | 0.48 | 0.88 | 0.09 | 0.42 | 0.5 | 10 | 94.7785 | 134.8631 | 122.2299 | 94778.5316 | 134863.0665 | 6.6493e-06 | 0.46417
3 | 60 | CONCLUIDO | 9.2017 | 10.87 | 8.33 | 31.22 | 0.55 | 16 | 128.59 | 45 | 4 | 14 | 19.59 | 16093.6 | 82.68 | 203.56 | 23.46 | 13.05 | 4853.8 | 0.56 | 0.89 | 0.08 | 0.3 | 0.5 | 10 | 90.4879 | 128.7578 | 116.6965 | 90487.9165 | 128757.8284 | 6.8148e-06 | 0.45292
4 | 60 | CONCLUIDO | 9.3192 | 10.73 | 8.27 | 38.15 | 0.68 | 13 | 129.92 | 45 | 5 | 11 | 19.92 | 16257.24 | 80.85 | 203.56 | 21.6 | 13.05 | 3940.54 | 0.6 | 0.9 | 0.07 | 0.24 | 0.5 | 10 | 87.9593 | 125.1599 | 113.4356 | 87959.3438 | 125159.8504 | 6.9018e-06 | 0.44708
5 | 60 | CONCLUIDO | 9.399 | 10.64 | 8.23 | 44.87 | 0.81 | 11 | 131.25 | 45 | 6 | 9 | 20.25 | 16421.36 | 79.53 | 203.56 | 20.32 | 13.05 | 3310.61 | 0.64 | 0.91 | 0.07 | 0.2 | 0.5 | 10 | 86.2328 | 122.7031 | 111.2089 | 86232.7786 | 122703.0716 | 6.9609e-06 | 0.44333
6 | 60 | CONCLUIDO | 9.4859 | 10.54 | 8.18 | 54.53 | 0.93 | 9 | 132.58 | 45 | 7 | 7 | 20.59 | 16585.95 | 77.52 | 203.56 | 18.88 | 13.05 | 2600.58 | 0.69 | 0.91 | 0.07 | 0.16 | 0.5 | 10 | 83.9982 | 119.5234 | 108.3271 | 83998.1654 | 119523.3771 | 7.0253e-06 | 0.43917
7 | 60 | CONCLUIDO | 9.5183 | 10.51 | 8.17 | 61.27 | 1.06 | 8 | 133.92 | 45 | 8 | 6 | 20.93 | 16751.02 | 76.58 | 203.56 | 18.54 | 13.05 | 2436.09 | 0.7 | 0.91 | 0.07 | 0.15 | 0.5 | 10 | 83.0889 | 118.2296 | 107.1545 | 83088.9377 | 118229.6111 | 7.0493e-06 | 0.43792
8 | 60 | CONCLUIDO | 9.5712 | 10.45 | 8.14 | 69.75 | 1.18 | 7 | 135.27 | 45 | 9 | 5 | 21.27 | 16916.71 | 74.69 | 203.56 | 17.39 | 13.05 | 1866.34 | 0.75 | 0.92 | 0.07 | 0.11 | 0.5 | 10 | 81.3411 | 115.7425 | 104.9004 | 81341.0701 | 115742.5206 | 7.0884e-06 | 0.43542
9 | 60 | CONCLUIDO | 9.5656 | 10.45 | 8.14 | 69.8 | 1.29 | 7 | 136.61 | 45 | 10 | 5 | 21.61 | 17082.76 | 73.47 | 203.56 | 17.78 | 13.05 | 2060.12 | 0.73 | 0.91 | 0.06 | 0.12 | 0.5 | 10 | 80.619 | 114.7151 | 103.9692 | 80619.0209 | 114715.0963 | 7.0843e-06 | 0.43542
10 | 60 | CONCLUIDO | 9.6061 | 10.41 | 8.12 | 81.24 | 1.41 | 6 | 137.96 | 45 | 11 | 4 | 21.96 | 17249.3 | 72.22 | 203.56 | 17.16 | 13.05 | 1753.86 | 0.76 | 0.92 | 0.06 | 0.1 | 0.5 | 10 | 79.4322 | 113.0263 | 102.4387 | 79432.2062 | 113026.3439 | 7.1143e-06 | 0.43375
11 | 60 | CONCLUIDO | 9.609 | 10.41 | 8.12 | 81.21 | 1.52 | 6 | 139.32 | 45 | 12 | 4 | 22.32 | 17416.34 | 70.54 | 203.57 | 17.11 | 13.05 | 1731.13 | 0.76 | 0.92 | 0.06 | 0.1 | 0.5 | 10 | 78.3591 | 111.4994 | 101.0548 | 78359.1136 | 111499.4099 | 7.1164e-06 | 0.43375
12 | 60 | CONCLUIDO | 9.6468 | 10.37 | 8.11 | 97.27 | 1.63 | 5 | 140.67 | 45 | 13 | 3 | 22.68 | 17583.88 | 69.55 | 203.56 | 16.59 | 13.05 | 1472.74 | 0.79 | 0.92 | 0.06 | 0.08 | 0.5 | 10 | 77.4044 | 110.141 | 99.8236 | 77404.4473 | 110140.9881 | 7.1444e-06 | 0.43208
13 | 60 | CONCLUIDO | 9.6476 | 10.37 | 8.11 | 97.26 | 1.74 | 5 | 142.04 | 45 | 14 | 1 | 23.04 | 17751.93 | 69.42 | 203.56 | 16.45 | 13.05 | 1403.79 | 0.79 | 0.92 | 0.07 | 0.08 | 0.5 | 10 | 77.3175 | 110.0173 | 99.7115 | 77317.4918 | 110017.2567 | 7.145e-06 | 0.43208
14 | 60 | CONCLUIDO | 9.6554 | 10.36 | 8.1 | 97.16 | 1.85 | 5 | 143.4 | 45 | 15 | 1 | 23.41 | 17920.49 | 69.25 | 203.56 | 16.1 | 13.05 | 1230.42 | 0.81 | 0.92 | 0.07 | 0.07 | 0.5 | 10 | 77.1141 | 109.7278 | 99.4491 | 77114.0509 | 109727.7748 | 7.1508e-06 | 0.43167
15 | 60 | CONCLUIDO | 9.6546 | 10.36 | 8.1 | 97.17 | 1.96 | 5 | 144.77 | 45 | 16 | 0 | 23.78 | 18089.56 | 69.74 | 203.56 | 16.13 | 13.05 | 1242.94 | 0.81 | 0.92 | 0.07 | 0.07 | 0.5 | 10 | 77.425 | 110.1703 | 99.8501 | 77425.0161 | 110170.256 | 7.1502e-06 | 0.43167

## RESULTADOS_14
Unnamed: 0 | Volume de calda [L] | STATUS | Capacidade operacional [ha/h] | Tempo de missao [h] | Tempo util [h] | Tempo por voo [min] | Autonomia Projetada [h] | N° Voos | MTOW [kg] | Massa Estrutura [kg] | Combustível [kg] | Abastecimentos | Massa gerador | Potência gerador [W] | Combustível consumido [L] | Calda cons [L] | Distância percorrida [km] | Distância Pulverizando [km] | RTL ACUMULADO[m] | EOC [km/km] | EOC [h/h] | Tempo de manobra [h] | Tempo rtl_rtw [h] | V pulv [m/s] | V desloc [m/s] | Preço Total por ha Simples [R$/ha] | Preço Total por ha Presumido [R$/ha] | Preço Total por ha Real [R$/ha] | Preço Total Simples [R$] | Preço Total Presumido [R$] | Prod CAPEX [ha/R$] | Dias Trabalhados
0 | 80 | CONCLUIDO | 6.6963 | 14.93 | 9.81 | 6.76 | 0.11 | 87 | 159.12 | 50.28 | 1 | 85 | 27.84 | 19859.16 | 119.35 | 203.58 | 69.64 | 13.05 | 27590.68 | 0.19 | 0.76 | 0.2 | 1.78 | 0.5 | 10 | 170.7491 | 242.9637 | 220.2043 | 170749.0691 | 242963.7036 | 4.4159e-06 | 0.62208
1 | 80 | CONCLUIDO | 8.0785 | 12.38 | 8.8 | 13.53 | 0.22 | 39 | 160.54 | 50.28 | 2 | 37 | 28.26 | 20034.4 | 106.13 | 203.57 | 38.03 | 13.05 | 12026.03 | 0.34 | 0.85 | 0.12 | 0.77 | 0.5 | 10 | 127.1106 | 180.8693 | 163.9265 | 127110.6128 | 180869.3037 | 5.3274e-06 | 0.51583
2 | 80 | CONCLUIDO | 8.5527 | 11.69 | 8.53 | 19.68 | 0.33 | 26 | 161.97 | 50.28 | 3 | 24 | 28.69 | 20210.21 | 102.07 | 203.56 | 29.72 | 13.05 | 7934.64 | 0.44 | 0.87 | 0.1 | 0.51 | 0.5 | 10 | 115.9518 | 164.9911 | 149.5357 | 115951.7799 | 164991.0833 | 5.6402e-06 | 0.48708
3 | 80 | CONCLUIDO | 8.8655 | 11.28 | 8.34 | 26.35 | 0.43 | 19 | 163.4 | 50.28 | 4 | 17 | 29.12 | 20386.62 | 99.04 | 203.57 | 23.57 | 13.05 | 4895.47 | 0.55 | 0.89 | 0.09 | 0.32 | 0.5 | 10 | 109.0238 | 155.1331 | 140.6011 | 109023.7936 | 155133.0546 | 5.8464e-06 | 0.47
4 | 80 | CONCLUIDO | 8.9955 | 11.12 | 8.31 | 33.24 | 0.54 | 15 | 164.83 | 50.28 | 5 | 13 | 29.55 | 20563.61 | 97.72 | 203.56 | 22.89 | 13.05 | 4575.75 | 0.57 | 0.9 | 0.08 | 0.28 | 0.5 | 10 | 106.4552 | 151.4782 | 137.2886 | 106455.2236 | 151478.1634 | 5.9322e-06 | 0.46333
5 | 80 | CONCLUIDO | 9.079 | 11.01 | 8.27 | 38.17 | 0.64 | 13 | 166.27 | 50.28 | 6 | 11 | 29.99 | 20741.2 | 96.46 | 203.56 | 21.81 | 13.05 | 4045.02 | 0.6 | 0.9 | 0.07 | 0.25 | 0.5 | 10 | 104.4798 | 148.6672 | 134.7409 | 104479.7742 | 148667.2403 | 5.9872e-06 | 0.45875
6 | 80 | CONCLUIDO | 9.1734 | 10.9 | 8.22 | 44.85 | 0.74 | 11 | 167.72 | 50.28 | 7 | 9 | 30.44 | 20919.39 | 95.12 | 203.56 | 20.18 | 13.05 | 3238.79 | 0.65 | 0.91 | 0.07 | 0.2 | 0.5 | 10 | 102.3302 | 145.6085 | 131.9687 | 102330.1589 | 145608.4916 | 6.0495e-06 | 0.45417
7 | 80 | CONCLUIDO | 9.2393 | 10.82 | 8.18 | 49.06 | 0.84 | 10 | 169.17 | 50.28 | 8 | 8 | 30.89 | 21098.19 | 93.98 | 203.56 | 18.83 | 13.05 | 2570.43 | 0.69 | 0.91 | 0.07 | 0.15 | 0.5 | 10 | 100.6995 | 143.2881 | 129.8657 | 100699.4506 | 143288.1105 | 6.0929e-06 | 0.45083
8 | 80 | CONCLUIDO | 9.259 | 10.8 | 8.19 | 54.57 | 0.94 | 9 | 170.62 | 50.28 | 9 | 7 | 31.34 | 21277.6 | 93.51 | 203.56 | 19.06 | 13.05 | 2688.34 | 0.68 | 0.91 | 0.07 | 0.16 | 0.5 | 10 | 100.2251 | 142.6131 | 129.2539 | 100225.0894 | 142613.1284 | 6.1059e-06 | 0.45
9 | 80 | CONCLUIDO | 9.3023 | 10.75 | 8.17 | 61.26 | 1.03 | 8 | 172.08 | 50.28 | 10 | 6 | 31.8 | 21457.64 | 92.38 | 203.56 | 18.52 | 13.05 | 2427.48 | 0.7 | 0.91 | 0.07 | 0.14 | 0.5 | 10 | 98.9512 | 140.8004 | 127.6111 | 98951.1823 | 140800.4498 | 6.1345e-06 | 0.44792
10 | 80 | CONCLUIDO | 9.3582 | 10.69 | 8.14 | 69.74 | 1.12 | 7 | 173.55 | 50.28 | 11 | 5 | 32.27 | 21638.31 | 90.84 | 203.56 | 17.36 | 13.05 | 1851.95 | 0.75 | 0.92 | 0.07 | 0.11 | 0.5 | 10 | 97.2564 | 138.3889 | 125.4254 | 97256.3758 | 138388.8615 | 6.1714e-06 | 0.44542
11 | 80 | CONCLUIDO | 9.3494 | 10.7 | 8.15 | 69.82 | 1.22 | 7 | 175.02 | 50.28 | 12 | 5 | 32.74 | 21819.6 | 90.42 | 203.56 | 17.81 | 13.05 | 2072.6 | 0.73 | 0.91 | 0.07 | 0.12 | 0.5 | 10 | 97.1179 | 138.1918 | 125.2468 | 97117.9116 | 138191.8368 | 6.1656e-06 | 0.44583
12 | 80 | CONCLUIDO | 9.3958 | 10.64 | 8.13 | 81.25 | 1.31 | 6 | 176.49 | 50.28 | 13 | 4 | 33.21 | 22001.54 | 88.72 | 203.56 | 17.15 | 13.05 | 1747.99 | 0.76 | 0.92 | 0.06 | 0.1 | 0.5 | 10 | 95.4716 | 135.8492 | 123.1237 | 95471.5965 | 135849.2482 | 6.1962e-06 | 0.44333
13 | 80 | CONCLUIDO | 9.3951 | 10.64 | 8.13 | 81.26 | 1.4 | 6 | 177.97 | 50.28 | 14 | 4 | 33.69 | 22184.13 | 88.77 | 203.56 | 17.17 | 13.05 | 1757.61 | 0.76 | 0.92 | 0.06 | 0.1 | 0.5 | 10 | 95.5103 | 135.9043 | 123.1736 | 95510.2808 | 135904.2932 | 6.1957e-06 | 0.44333
14 | 80 | CONCLUIDO | 9.3911 | 10.65 | 8.13 | 81.31 | 1.48 | 6 | 179.46 | 50.28 | 15 | 4 | 34.18 | 22367.38 | 87.32 | 203.56 | 17.45 | 13.05 | 1901.2 | 0.75 | 0.92 | 0.06 | 0.11 | 0.5 | 10 | 94.6249 | 134.6444 | 122.0317 | 94624.8672 | 134644.4131 | 6.1931e-06 | 0.44375
15 | 80 | CONCLUIDO | 9.4414 | 10.59 | 8.11 | 97.27 | 1.57 | 5 | 180.95 | 50.28 | 16 | 3 | 34.67 | 22551.28 | 86.19 | 203.56 | 16.62 | 13.05 | 1489.88 | 0.79 | 0.92 | 0.06 | 0.08 | 0.5 | 10 | 93.3246 | 132.7942 | 120.3548 | 93324.5678 | 132794.1801 | 6.2262e-06 | 0.44125
16 | 80 | CONCLUIDO | 9.4456 | 10.59 | 8.1 | 97.22 | 1.65 | 5 | 182.45 | 50.28 | 17 | 3 | 35.17 | 22735.98 | 86.39 | 203.56 | 16.39 | 13.05 | 1376.25 | 0.8 | 0.92 | 0.06 | 0.08 | 0.5 | 10 | 93.3722 | 132.8619 | 120.4162 | 93372.1874 | 132861.9394 | 6.229e-06 | 0.44125
17 | 80 | CONCLUIDO | 9.4434 | 10.59 | 8.1 | 97.25 | 1.74 | 5 | 183.95 | 50.28 | 18 | 3 | 35.67 | 22921.24 | 85.28 | 203.56 | 16.59 | 13.05 | 1473.61 | 0.79 | 0.92 | 0.06 | 0.08 | 0.5 | 10 | 92.6862 | 131.8859 | 119.5316 | 92686.2355 | 131885.8789 | 6.2275e-06 | 0.44125
18 | 80 | CONCLUIDO | 9.4362 | 10.6 | 8.11 | 97.34 | 1.82 | 5 | 185.46 | 50.28 | 19 | 3 | 36.18 | 23107.19 | 83.54 | 203.56 | 16.84 | 13.05 | 1602.18 | 0.77 | 0.92 | 0.06 | 0.09 | 0.5 | 10 | 91.6894 | 130.4674 | 118.246 | 91689.3768 | 130467.4203 | 6.2228e-06 | 0.44167
19 | 80 | CONCLUIDO | 9.5034 | 10.52 | 8.07 | 121.04 | 1.9 | 4 | 186.97 | 50.28 | 20 | 2 | 36.69 | 23293.82 | 81.79 | 203.56 | 15.32 | 13.05 | 842.96 | 0.85 | 0.92 | 0.06 | 0.04 | 0.5 | 10 | 89.7784 | 127.7483 | 115.7815 | 89778.4172 | 127748.2616 | 6.2671e-06 | 0.43833
20 | 80 | CONCLUIDO | 9.4929 | 10.53 | 8.08 | 121.21 | 1.98 | 4 | 188.49 | 50.28 | 21 | 2 | 37.21 | 23481.16 | 81.49 | 203.56 | 15.78 | 13.05 | 1075.54 | 0.83 | 0.92 | 0.06 | 0.06 | 0.5 | 10 | 89.7263 | 127.6741 | 115.7143 | 89726.3084 | 127674.1146 | 6.2602e-06 | 0.43875
21 | 80 | CONCLUIDO | 9.4859 | 10.54 | 8.09 | 121.33 | 2.05 | 4 | 190.01 | 50.28 | 22 | 0 | 37.74 | 23669.2 | 81.2 | 203.56 | 15.94 | 13.05 | 1153.5 | 0.82 | 0.92 | 0.06 | 0.06 | 0.5 | 10 | 89.6494 | 127.5646 | 115.6151 | 89649.3545 | 127564.6146 | 6.2556e-06 | 0.43917

## RESULTADOS_5
Unnamed: 0 | Volume de calda [L] | STATUS | Capacidade operacional [ha/h] | Tempo de missao [h] | Tempo util [h] | Tempo por voo [min] | Autonomia Projetada [h] | N° Voos | MTOW [kg] | Massa Estrutura [kg] | Combustível [kg] | Abastecimentos | Massa gerador | Potência gerador [W] | Combustível consumido [L] | Calda cons [L] | Distância percorrida [km] | Distância Pulverizando [km] | RTL ACUMULADO[m] | EOC [km/km] | EOC [h/h] | Tempo de manobra [h] | Tempo rtl_rtw [h] | V pulv [m/s] | V desloc [m/s] | Preço Total por ha Simples [R$/ha] | Preço Total por ha Presumido [R$/ha] | Preço Total por ha Real [R$/ha] | Preço Total Simples [R$] | Preço Total Presumido [R$] | Prod CAPEX [ha/R$] | Dias Trabalhados
0 | 35 | CONCLUIDO | 8.4555 | 11.83 | 9.06 | 10.65 | 0.22 | 51 | 80.84 | 35.1 | 1 | 49 | 9.74 | 10204.21 | 69.21 | 203.57 | 46.17 | 13.05 | 16036.26 | 0.28 | 0.82 | 0.14 | 1.03 | 0.5 | 10 | 84.4958 | 120.2314 | 108.9688 | 84495.7739 | 120231.4384 | 7.783e-06 | 0.49292
1 | 35 | CONCLUIDO | 9.2657 | 10.79 | 8.49 | 21.22 | 0.43 | 24 | 82.04 | 35.1 | 2 | 22 | 9.94 | 10352.53 | 63.03 | 203.56 | 28.42 | 13.05 | 7294.91 | 0.46 | 0.88 | 0.09 | 0.46 | 0.5 | 10 | 71.5006 | 101.7402 | 92.2098 | 71500.5902 | 101740.2221 | 8.5287e-06 | 0.44958
2 | 35 | CONCLUIDO | 9.5215 | 10.5 | 8.34 | 31.26 | 0.63 | 16 | 83.25 | 35.1 | 3 | 14 | 10.15 | 10501.19 | 59.8 | 203.56 | 23.82 | 13.05 | 5036.24 | 0.55 | 0.89 | 0.08 | 0.31 | 0.5 | 10 | 67.1369 | 95.5311 | 86.5823 | 67136.9493 | 95531.0735 | 8.7642e-06 | 0.4375
3 | 35 | CONCLUIDO | 9.6668 | 10.34 | 8.25 | 41.23 | 0.83 | 12 | 84.46 | 35.1 | 4 | 10 | 10.36 | 10650.22 | 57.12 | 203.56 | 21 | 13.05 | 3646.2 | 0.62 | 0.9 | 0.07 | 0.22 | 0.5 | 10 | 64.2211 | 91.3821 | 82.8219 | 64221.1449 | 91382.0925 | 8.8979e-06 | 0.43083
4 | 35 | CONCLUIDO | 9.7712 | 10.23 | 8.19 | 54.58 | 1.02 | 9 | 85.67 | 35.1 | 5 | 7 | 10.57 | 10799.59 | 54.32 | 203.56 | 19.23 | 13.05 | 2774.96 | 0.68 | 0.91 | 0.07 | 0.16 | 0.5 | 10 | 61.6558 | 87.7318 | 79.5135 | 61655.7772 | 87731.7579 | 8.994e-06 | 0.42625
5 | 35 | CONCLUIDO | 9.8042 | 10.2 | 8.17 | 61.27 | 1.21 | 8 | 86.88 | 35.1 | 6 | 4 | 10.78 | 10949.33 | 52.17 | 203.6 | 18.45 | 13.05 | 2388.27 | 0.71 | 0.91 | 0.07 | 0.15 | 0.5 | 10 | 60.0797 | 85.4891 | 77.481 | 60079.688 | 85489.0957 | 9.0244e-06 | 0.425
6 | 35 | CONCLUIDO | 9.8425 | 10.16 | 8.15 | 69.84 | 1.39 | 7 | 88.1 | 35.1 | 7 | 1 | 11 | 11099.43 | 51.71 | 203.56 | 17.61 | 13.05 | 1972.75 | 0.74 | 0.91 | 0.07 | 0.12 | 0.5 | 10 | 59.5133 | 84.6831 | 76.7505 | 59513.2511 | 84683.0965 | 9.0597e-06 | 0.42333
7 | 35 | CONCLUIDO | 9.8439 | 10.16 | 8.15 | 69.82 | 1.57 | 7 | 89.32 | 35.1 | 8 | 0 | 11.22 | 11249.89 | 52.3 | 203.56 | 17.52 | 13.05 | 1927.62 | 0.75 | 0.91 | 0.07 | 0.12 | 0.5 | 10 | 59.8657 | 85.1847 | 77.205 | 59865.7322 | 85184.6519 | 9.0609e-06 | 0.42333

## RESULTADOS_8
Unnamed: 0 | Volume de calda [L] | STATUS | Capacidade operacional [ha/h] | Tempo de missao [h] | Tempo util [h] | Tempo por voo [min] | Autonomia Projetada [h] | N° Voos | MTOW [kg] | Massa Estrutura [kg] | Combustível [kg] | Abastecimentos | Massa gerador | Potência gerador [W] | Combustível consumido [L] | Calda cons [L] | Distância percorrida [km] | Distância Pulverizando [km] | RTL ACUMULADO[m] | EOC [km/km] | EOC [h/h] | Tempo de manobra [h] | Tempo rtl_rtw [h] | V pulv [m/s] | V desloc [m/s] | Preço Total por ha Simples [R$/ha] | Preço Total por ha Presumido [R$/ha] | Preço Total por ha Real [R$/ha] | Preço Total Simples [R$] | Preço Total Presumido [R$] | Prod CAPEX [ha/R$] | Dias Trabalhados
0 | 50 | CONCLUIDO | 7.8278 | 12.78 | 9.32 | 8.73 | 0.16 | 64 | 107.41 | 41.65 | 1 | 62 | 14.77 | 13481.73 | 87.06 | 203.58 | 54.38 | 13.05 | 20074.7 | 0.24 | 0.8 | 0.16 | 1.29 | 0.5 | 10 | 111.0506 | 158.0171 | 143.2149 | 111050.6124 | 158017.0728 | 6.2397e-06 | 0.5325
1 | 50 | CONCLUIDO | 8.8372 | 11.32 | 8.61 | 17.23 | 0.32 | 30 | 108.68 | 41.65 | 2 | 28 | 15.03 | 13638.32 | 79.14 | 203.57 | 32.33 | 13.05 | 9221.96 | 0.4 | 0.86 | 0.1 | 0.59 | 0.5 | 10 | 90.4547 | 128.7106 | 116.6537 | 90454.717 | 128710.5879 | 7.0443e-06 | 0.47167
2 | 50 | CONCLUIDO | 9.2457 | 10.82 | 8.36 | 26.39 | 0.48 | 19 | 109.96 | 41.65 | 3 | 17 | 15.31 | 13795.21 | 75.3 | 203.56 | 24.13 | 13.05 | 5173.68 | 0.54 | 0.89 | 0.09 | 0.33 | 0.5 | 10 | 83.1518 | 118.3191 | 107.2357 | 83151.8429 | 118319.1207 | 7.3699e-06 | 0.45083
3 | 50 | CONCLUIDO | 9.3601 | 10.68 | 8.31 | 33.26 | 0.63 | 15 | 111.23 | 41.65 | 4 | 13 | 15.58 | 13952.52 | 73.66 | 203.56 | 23.04 | 13.05 | 4652.43 | 0.57 | 0.9 | 0.08 | 0.29 | 0.5 | 10 | 80.923 | 115.1477 | 104.3613 | 80923.0223 | 115147.6686 | 7.4611e-06 | 0.445
4 | 50 | CONCLUIDO | 9.4812 | 10.55 | 8.24 | 41.22 | 0.78 | 12 | 112.51 | 41.65 | 5 | 10 | 15.86 | 14110.24 | 71.49 | 203.57 | 20.95 | 13.05 | 3619.52 | 0.62 | 0.9 | 0.07 | 0.22 | 0.5 | 10 | 78.2961 | 111.4097 | 100.9735 | 78296.0558 | 111409.6832 | 7.5577e-06 | 0.43958
5 | 50 | CONCLUIDO | 9.5569 | 10.46 | 8.21 | 49.23 | 0.93 | 10 | 113.79 | 41.65 | 6 | 8 | 16.14 | 14268.39 | 69.81 | 203.56 | 19.81 | 13.05 | 3058.15 | 0.66 | 0.91 | 0.07 | 0.18 | 0.5 | 10 | 76.5257 | 108.8906 | 98.6903 | 76525.6759 | 108890.5593 | 7.618e-06 | 0.43583
6 | 50 | CONCLUIDO | 9.636 | 10.38 | 8.16 | 61.23 | 1.07 | 8 | 115.08 | 41.65 | 7 | 6 | 16.43 | 14426.96 | 67.83 | 203.56 | 18.38 | 13.05 | 2354.93 | 0.71 | 0.91 | 0.07 | 0.14 | 0.5 | 10 | 74.5092 | 106.0213 | 96.0898 | 74509.2045 | 106021.2648 | 7.681e-06 | 0.4325
7 | 50 | CONCLUIDO | 9.6928 | 10.32 | 8.13 | 69.65 | 1.21 | 7 | 116.37 | 41.65 | 8 | 5 | 16.72 | 14585.96 | 65.6 | 203.56 | 16.98 | 13.05 | 1659.08 | 0.77 | 0.92 | 0.07 | 0.1 | 0.5 | 10 | 72.5983 | 103.3022 | 93.6255 | 72598.3444 | 103302.2478 | 7.7263e-06 | 0.43
8 | 50 | CONCLUIDO | 9.6662 | 10.35 | 8.15 | 69.89 | 1.35 | 7 | 117.66 | 41.65 | 9 | 5 | 17.01 | 14745.39 | 64.02 | 203.56 | 18.1 | 13.05 | 2217.88 | 0.72 | 0.91 | 0.07 | 0.13 | 0.5 | 10 | 71.8791 | 102.2788 | 92.6979 | 71879.1094 | 102278.8278 | 7.7051e-06 | 0.43125
9 | 50 | CONCLUIDO | 9.72 | 10.29 | 8.12 | 81.19 | 1.48 | 6 | 118.96 | 41.65 | 10 | 4 | 17.31 | 14905.25 | 62.82 | 203.56 | 16.91 | 13.05 | 1628.22 | 0.77 | 0.92 | 0.07 | 0.09 | 0.5 | 10 | 70.6462 | 100.5245 | 91.1079 | 70646.2156 | 100524.5081 | 7.748e-06 | 0.42875
10 | 50 | CONCLUIDO | 9.7103 | 10.3 | 8.13 | 81.29 | 1.61 | 6 | 120.26 | 41.65 | 11 | 1 | 17.61 | 15065.56 | 61.17 | 203.56 | 17.21 | 13.05 | 1778.18 | 0.76 | 0.92 | 0.07 | 0.1 | 0.5 | 10 | 69.7271 | 99.2166 | 89.9226 | 69727.0505 | 99216.602 | 7.7403e-06 | 0.42917
11 | 50 | CONCLUIDO | 9.7095 | 10.3 | 8.13 | 81.3 | 1.74 | 6 | 121.56 | 41.65 | 12 | 0 | 17.91 | 15226.31 | 61.76 | 203.56 | 17.19 | 13.05 | 1769.98 | 0.76 | 0.92 | 0.07 | 0.11 | 0.5 | 10 | 70.0976 | 99.7438 | 90.4004 | 70097.5507 | 99743.7973 | 7.7396e-06 | 0.42917

## RESULTADOS_3
Unnamed: 0 | Volume de calda [L] | STATUS | Capacidade operacional [ha/h] | Tempo de missao [h] | Tempo util [h] | Tempo por voo [min] | Autonomia Projetada [h] | N° Voos | MTOW [kg] | Massa Estrutura [kg] | Combustível [kg] | Abastecimentos | Massa gerador | Potência gerador [W] | Combustível consumido [L] | Calda cons [L] | Distância percorrida [km] | Distância Pulverizando [km] | RTL ACUMULADO[m] | EOC [km/km] | EOC [h/h] | Tempo de manobra [h] | Tempo rtl_rtw [h] | V pulv [m/s] | V desloc [m/s] | Preço Total por ha Simples [R$/ha] | Preço Total por ha Presumido [R$/ha] | Preço Total por ha Real [R$/ha] | Preço Total Simples [R$] | Preço Total Presumido [R$] | Prod CAPEX [ha/R$] | Dias Trabalhados
0 | 25 | CONCLUIDO | 8.9237 | 11.21 | 8.84 | 12.94 | 0.28 | 41 | 61.76 | 28.92 | 1 | 39 | 6.84 | 7851.41 | 55.32 | 203.56 | 39.44 | 13.05 | 12720.93 | 0.33 | 0.84 | 0.12 | 0.82 | 0.5 | 10 | 66.5798 | 94.7383 | 85.8638 | 66579.833 | 94738.3367 | 9.4079e-06 | 0.46708
1 | 25 | CONCLUIDO | 9.6172 | 10.4 | 8.34 | 26.33 | 0.55 | 19 | 62.92 | 28.92 | 2 | 17 | 7 | 7994.37 | 49.5 | 203.56 | 23.38 | 13.05 | 4800.15 | 0.56 | 0.89 | 0.09 | 0.31 | 0.5 | 10 | 56.9715 | 81.0664 | 73.4726 | 56971.5255 | 81066.403 | 1.0139e-05 | 0.43333
2 | 25 | CONCLUIDO | 9.7919 | 10.21 | 8.25 | 41.25 | 0.81 | 12 | 64.08 | 28.92 | 3 | 10 | 7.16 | 8137.65 | 46.02 | 203.56 | 21.06 | 13.05 | 3675.91 | 0.62 | 0.9 | 0.07 | 0.23 | 0.5 | 10 | 53.6161 | 76.2919 | 69.1453 | 53616.1033 | 76291.8773 | 1.0323e-05 | 0.42542
3 | 25 | CONCLUIDO | 9.8633 | 10.14 | 8.2 | 49.22 | 1.07 | 10 | 65.25 | 28.92 | 4 | 3 | 7.33 | 8281.25 | 43.56 | 203.6 | 19.43 | 13.05 | 2868.09 | 0.67 | 0.91 | 0.07 | 0.18 | 0.5 | 10 | 51.6168 | 73.447 | 66.5669 | 51616.8051 | 73447.019 | 1.0399e-05 | 0.4225
4 | 25 | CONCLUIDO | 9.8606 | 10.14 | 8.21 | 49.24 | 1.31 | 10 | 66.42 | 28.92 | 5 | 0 | 7.49 | 8425.16 | 44.18 | 203.6 | 19.36 | 13.05 | 2832.88 | 0.67 | 0.91 | 0.08 | 0.18 | 0.5 | 10 | 52.0317 | 74.0374 | 67.102 | 52031.7364 | 74037.4367 | 1.0396e-05 | 0.4225

## RESULTADOS_15
Unnamed: 0 | Volume de calda [L] | STATUS | Capacidade operacional [ha/h] | Tempo de missao [h] | Tempo util [h] | Tempo por voo [min] | Autonomia Projetada [h] | N° Voos | MTOW [kg] | Massa Estrutura [kg] | Combustível [kg] | Abastecimentos | Massa gerador | Potência gerador [W] | Combustível consumido [L] | Calda cons [L] | Distância percorrida [km] | Distância Pulverizando [km] | RTL ACUMULADO[m] | EOC [km/km] | EOC [h/h] | Tempo de manobra [h] | Tempo rtl_rtw [h] | V pulv [m/s] | V desloc [m/s] | Preço Total por ha Simples [R$/ha] | Preço Total por ha Presumido [R$/ha] | Preço Total por ha Real [R$/ha] | Preço Total Simples [R$] | Preço Total Presumido [R$] | Prod CAPEX [ha/R$] | Dias Trabalhados
0 | 85 | CONCLUIDO | 6.5195 | 15.34 | 9.88 | 6.52 | 0.11 | 91 | 167.88 | 51.39 | 1 | 89 | 30.49 | 20939.59 | 124.54 | 203.58 | 72.34 | 13.05 | 28921.05 | 0.18 | 0.75 | 0.2 | 1.86 | 0.5 | 10 | 182.0041 | 258.9787 | 234.7191 | 182004.0554 | 258978.7435 | 4.1955e-06 | 0.63917
1 | 85 | CONCLUIDO | 7.9355 | 12.6 | 8.84 | 12.94 | 0.21 | 41 | 169.33 | 51.39 | 2 | 39 | 30.94 | 21118.46 | 110.59 | 203.57 | 39.45 | 13.05 | 12725.07 | 0.33 | 0.84 | 0.12 | 0.82 | 0.5 | 10 | 134.0234 | 190.7057 | 172.8415 | 134023.3831 | 190705.6811 | 5.1067e-06 | 0.525
2 | 85 | CONCLUIDO | 8.442 | 11.85 | 8.56 | 19.02 | 0.31 | 27 | 170.79 | 51.39 | 3 | 25 | 31.4 | 21297.94 | 106.24 | 203.56 | 30.66 | 13.05 | 8401.17 | 0.43 | 0.87 | 0.1 | 0.53 | 0.5 | 10 | 121.5438 | 172.9482 | 156.7474 | 121543.8355 | 172948.1781 | 5.4327e-06 | 0.49375
3 | 85 | CONCLUIDO | 8.737 | 11.45 | 8.4 | 25.19 | 0.41 | 20 | 172.25 | 51.39 | 4 | 18 | 31.86 | 21478.05 | 103.55 | 203.57 | 25.42 | 13.05 | 5814.07 | 0.51 | 0.89 | 0.09 | 0.37 | 0.5 | 10 | 114.9063 | 163.5035 | 148.1874 | 114906.3331 | 163503.4873 | 5.6225e-06 | 0.47708
4 | 85 | CONCLUIDO | 8.8946 | 11.24 | 8.33 | 31.23 | 0.51 | 16 | 173.71 | 51.39 | 5 | 14 | 32.32 | 21658.78 | 101.83 | 203.56 | 23.53 | 13.05 | 4890.24 | 0.55 | 0.89 | 0.08 | 0.3 | 0.5 | 10 | 111.415 | 158.5355 | 143.6848 | 111414.9646 | 158535.5199 | 5.7239e-06 | 0.46833
5 | 85 | CONCLUIDO | 9.0271 | 11.08 | 8.26 | 38.14 | 0.61 | 13 | 175.18 | 51.39 | 6 | 11 | 32.79 | 21840.16 | 100.41 | 203.56 | 21.51 | 13.05 | 3896.17 | 0.61 | 0.9 | 0.07 | 0.24 | 0.5 | 10 | 108.5474 | 154.4552 | 139.9867 | 108547.3937 | 154455.1717 | 5.8092e-06 | 0.46167
6 | 85 | CONCLUIDO | 9.0701 | 11.03 | 8.25 | 41.23 | 0.7 | 12 | 176.66 | 51.39 | 7 | 10 | 33.27 | 22022.17 | 99.46 | 203.56 | 21.03 | 13.05 | 3658.28 | 0.62 | 0.9 | 0.07 | 0.22 | 0.5 | 10 | 107.3661 | 152.7743 | 138.4633 | 107366.1438 | 152774.3377 | 5.8369e-06 | 0.45958
7 | 85 | CONCLUIDO | 9.1799 | 10.89 | 8.18 | 49.09 | 0.8 | 10 | 178.14 | 51.39 | 8 | 8 | 33.75 | 22204.83 | 98.25 | 203.56 | 18.67 | 13.05 | 2490.92 | 0.7 | 0.91 | 0.07 | 0.16 | 0.5 | 10 | 104.9996 | 149.4069 | 135.4113 | 104999.5981 | 149406.9126 | 5.9075e-06 | 0.45375
8 | 85 | CONCLUIDO | 9.2036 | 10.87 | 8.19 | 54.59 | 0.89 | 9 | 179.63 | 51.39 | 9 | 7 | 34.24 | 22388.15 | 97.3 | 203.56 | 19.2 | 13.05 | 2758.12 | 0.68 | 0.91 | 0.07 | 0.16 | 0.5 | 10 | 104.1577 | 148.209 | 134.3256 | 104157.7175 | 148208.9767 | 5.9228e-06 | 0.45292
9 | 85 | CONCLUIDO | 9.2516 | 10.81 | 8.17 | 61.24 | 0.98 | 8 | 181.12 | 51.39 | 10 | 6 | 34.73 | 22572.13 | 96.28 | 203.56 | 18.43 | 13.05 | 2379.42 | 0.71 | 0.91 | 0.07 | 0.14 | 0.5 | 10 | 102.8738 | 146.3821 | 132.6699 | 102873.8246 | 146382.089 | 5.9537e-06 | 0.45042
10 | 85 | CONCLUIDO | 9.2471 | 10.81 | 8.17 | 61.28 | 1.07 | 8 | 182.62 | 51.39 | 11 | 6 | 35.22 | 22756.91 | 95.43 | 203.57 | 18.59 | 13.05 | 2460.14 | 0.7 | 0.91 | 0.07 | 0.15 | 0.5 | 10 | 102.3687 | 145.6634 | 132.0184 | 102368.7127 | 145663.3509 | 5.9508e-06 | 0.45042
11 | 85 | CONCLUIDO | 9.3158 | 10.73 | 8.12 | 69.64 | 1.16 | 7 | 184.12 | 51.39 | 12 | 5 | 35.73 | 22942.24 | 94.44 | 203.58 | 17.18 | 13.05 | 1760.97 | 0.76 | 0.92 | 0.06 | 0.1 | 0.5 | 10 | 100.772 | 143.3914 | 129.9593 | 100772.015 | 143391.3644 | 5.995e-06 | 0.44708
12 | 85 | CONCLUIDO | 9.2942 | 10.76 | 8.15 | 69.85 | 1.24 | 7 | 185.63 | 51.39 | 13 | 5 | 36.24 | 23128.27 | 93.52 | 203.56 | 17.97 | 13.05 | 2155.36 | 0.73 | 0.91 | 0.07 | 0.13 | 0.5 | 10 | 100.5378 | 143.0581 | 129.6572 | 100537.7827 | 143058.0686 | 5.9811e-06 | 0.44833
13 | 85 | CONCLUIDO | 9.3434 | 10.7 | 8.13 | 81.27 | 1.33 | 6 | 187.14 | 51.39 | 14 | 4 | 36.75 | 23314.98 | 92.92 | 203.56 | 17.22 | 13.05 | 1784.74 | 0.76 | 0.92 | 0.06 | 0.1 | 0.5 | 10 | 99.5426 | 141.642 | 128.3738 | 99542.5761 | 141641.9608 | 6.0127e-06 | 0.44583
14 | 85 | CONCLUIDO | 9.3575 | 10.69 | 8.11 | 81.11 | 1.41 | 6 | 188.66 | 51.39 | 15 | 4 | 37.27 | 23502.4 | 92.24 | 203.56 | 16.57 | 13.05 | 1461.52 | 0.79 | 0.92 | 0.07 | 0.09 | 0.5 | 10 | 98.8761 | 140.6936 | 127.5142 | 98876.0708 | 140693.5715 | 6.0218e-06 | 0.44542
15 | 85 | CONCLUIDO | 9.3407 | 10.71 | 8.13 | 81.3 | 1.49 | 6 | 190.19 | 51.39 | 16 | 4 | 37.79 | 23690.52 | 90.82 | 203.56 | 17.34 | 13.05 | 1844.95 | 0.75 | 0.92 | 0.06 | 0.11 | 0.5 | 10 | 98.2228 | 139.764 | 126.6717 | 98222.7927 | 139764.0036 | 6.011e-06 | 0.44625
16 | 85 | CONCLUIDO | 9.3907 | 10.65 | 8.11 | 97.28 | 1.57 | 5 | 191.72 | 51.39 | 17 | 3 | 38.33 | 23879.37 | 90.57 | 203.56 | 16.61 | 13.05 | 1484.29 | 0.79 | 0.92 | 0.06 | 0.08 | 0.5 | 10 | 97.4606 | 138.6794 | 125.6887 | 97460.5925 | 138679.4471 | 6.0432e-06 | 0.44375
17 | 85 | CONCLUIDO | 9.3965 | 10.64 | 8.1 | 97.2 | 1.65 | 5 | 193.26 | 51.39 | 18 | 3 | 38.86 | 24068.93 | 90.51 | 203.56 | 16.36 | 13.05 | 1361.91 | 0.8 | 0.92 | 0.06 | 0.08 | 0.5 | 10 | 97.3195 | 138.4786 | 125.5067 | 97319.4614 | 138478.6278 | 6.0469e-06 | 0.44333
18 | 85 | CONCLUIDO | 9.387 | 10.65 | 8.11 | 97.33 | 1.73 | 5 | 194.8 | 51.39 | 19 | 3 | 39.41 | 24259.23 | 89.37 | 203.56 | 16.83 | 13.05 | 1593.07 | 0.78 | 0.92 | 0.06 | 0.09 | 0.5 | 10 | 96.7285 | 137.6378 | 124.7447 | 96728.5315 | 137637.7768 | 6.0408e-06 | 0.44375
19 | 85 | CONCLUIDO | 9.3853 | 10.66 | 8.11 | 97.36 | 1.81 | 5 | 196.35 | 51.39 | 20 | 3 | 39.96 | 24450.27 | 87.75 | 203.56 | 16.87 | 13.05 | 1613.58 | 0.77 | 0.92 | 0.06 | 0.09 | 0.5 | 10 | 95.7119 | 136.1912 | 123.4336 | 95711.8918 | 136191.1713 | 6.0397e-06 | 0.44417
20 | 85 | CONCLUIDO | 9.4538 | 10.58 | 8.07 | 121.05 | 1.88 | 4 | 197.9 | 51.39 | 21 | 2 | 40.51 | 24642.07 | 86.02 | 203.56 | 15.35 | 13.05 | 861.05 | 0.85 | 0.92 | 0.06 | 0.05 | 0.5 | 10 | 93.759 | 133.4123 | 120.915 | 93758.9659 | 133412.2975 | 6.0838e-06 | 0.44083
21 | 85 | CONCLUIDO | 9.4421 | 10.59 | 8.08 | 121.24 | 1.96 | 4 | 199.46 | 51.39 | 22 | 2 | 41.07 | 24834.62 | 86 | 203.56 | 15.86 | 13.05 | 1112.59 | 0.82 | 0.92 | 0.06 | 0.06 | 0.5 | 10 | 93.9014 | 133.615 | 121.0987 | 93901.388 | 133614.954 | 6.0763e-06 | 0.44125
22 | 85 | CONCLUIDO | 9.4404 | 10.59 | 8.08 | 121.27 | 2.03 | 4 | 201.03 | 51.39 | 23 | 2 | 41.64 | 25027.94 | 85.4 | 203.56 | 15.95 | 13.05 | 1158.58 | 0.82 | 0.92 | 0.06 | 0.06 | 0.5 | 10 | 93.5353 | 133.0941 | 120.6266 | 93535.3315 | 133094.0817 | 6.0752e-06 | 0.44125
23 | 85 | CONCLUIDO | 9.4508 | 10.58 | 8.07 | 121.1 | 2.1 | 4 | 202.61 | 51.39 | 24 | 1 | 42.21 | 25222.04 | 84.56 | 203.56 | 15.48 | 13.05 | 924.78 | 0.84 | 0.92 | 0.06 | 0.05 | 0.5 | 10 | 92.8585 | 132.1311 | 119.7538 | 92858.5371 | 132131.0518 | 6.0819e-06 | 0.44083
24 | 85 | CONCLUIDO | 9.4483 | 10.58 | 8.08 | 121.14 | 2.17 | 4 | 204.19 | 51.39 | 25 | 0 | 42.79 | 25417.05 | 84.93 | 203.56 | 15.57 | 13.05 | 968.18 | 0.84 | 0.92 | 0.06 | 0.05 | 0.5 | 10 | 93.1586 | 132.558 | 120.1407 | 93158.5792 | 132557.9901 | 6.0803e-06 | 0.44083

## RESULTADOS_2
Unnamed: 0 | Volume de calda [L] | STATUS | Capacidade operacional [ha/h] | Tempo de missao [h] | Tempo util [h] | Tempo por voo [min] | Autonomia Projetada [h] | N° Voos | MTOW [kg] | Massa Estrutura [kg] | Combustível [kg] | Abastecimentos | Massa gerador | Potência gerador [W] | Combustível consumido [L] | Calda cons [L] | Distância percorrida [km] | Distância Pulverizando [km] | RTL ACUMULADO[m] | EOC [km/km] | EOC [h/h] | Tempo de manobra [h] | Tempo rtl_rtw [h] | V pulv [m/s] | V desloc [m/s] | Preço Total por ha Simples [R$/ha] | Preço Total por ha Presumido [R$/ha] | Preço Total por ha Real [R$/ha] | Preço Total Simples [R$] | Preço Total Presumido [R$] | Prod CAPEX [ha/R$] | Dias Trabalhados
0 | 20 | CONCLUIDO | 9.1956 | 10.87 | 8.7 | 14.91 | 0.34 | 35 | 51.33 | 24.83 | 1 | 33 | 5.51 | 6564.78 | 46.94 | 203.57 | 34.98 | 13.05 | 10518.91 | 0.37 | 0.86 | 0.11 | 0.67 | 0.5 | 10 | 56.8134 | 80.8414 | 73.2686 | 56813.4035 | 80841.4066 | 1.0608e-05 | 0.45292
1 | 20 | CONCLUIDO | 9.7358 | 10.27 | 8.33 | 31.23 | 0.66 | 16 | 52.47 | 24.83 | 2 | 14 | 5.64 | 6705.1 | 41.46 | 203.56 | 23.48 | 13.05 | 4864.19 | 0.56 | 0.89 | 0.08 | 0.3 | 0.5 | 10 | 49.506 | 70.4435 | 63.8448 | 49506.0045 | 70443.5009 | 1.1231e-05 | 0.42792
2 | 20 | CONCLUIDO | 9.8385 | 10.16 | 8.27 | 41.35 | 0.97 | 12 | 53.61 | 24.83 | 3 | 1 | 5.78 | 6845.59 | 38.84 | 203.56 | 21.28 | 13.05 | 3786.46 | 0.61 | 0.9 | 0.09 | 0.25 | 0.5 | 10 | 47.2652 | 67.255 | 60.9549 | 47265.2029 | 67255.0007 | 1.1349e-05 | 0.42333
3 | 20 | CONCLUIDO | 9.8353 | 10.17 | 8.27 | 41.37 | 1.27 | 12 | 54.75 | 24.83 | 4 | 0 | 5.92 | 6986.39 | 39.58 | 203.56 | 21.4 | 13.05 | 3844.21 | 0.61 | 0.9 | 0.09 | 0.25 | 0.5 | 10 | 47.7351 | 67.9236 | 61.5609 | 47735.0748 | 67923.5948 | 1.1346e-05 | 0.42375

## RESULTADOS_11
Unnamed: 0 | Volume de calda [L] | STATUS | Capacidade operacional [ha/h] | Tempo de missao [h] | Tempo util [h] | Tempo por voo [min] | Autonomia Projetada [h] | N° Voos | MTOW [kg] | Massa Estrutura [kg] | Combustível [kg] | Abastecimentos | Massa gerador | Potência gerador [W] | Combustível consumido [L] | Calda cons [L] | Distância percorrida [km] | Distância Pulverizando [km] | RTL ACUMULADO[m] | EOC [km/km] | EOC [h/h] | Tempo de manobra [h] | Tempo rtl_rtw [h] | V pulv [m/s] | V desloc [m/s] | Preço Total por ha Simples [R$/ha] | Preço Total por ha Presumido [R$/ha] | Preço Total por ha Real [R$/ha] | Preço Total Simples [R$] | Preço Total Presumido [R$] | Prod CAPEX [ha/R$] | Dias Trabalhados
0 | 65 | CONCLUIDO | 7.2622 | 13.77 | 9.55 | 7.64 | 0.13 | 75 | 133.21 | 46.47 | 1 | 73 | 20.75 | 16663.42 | 103.29 | 203.62 | 61.54 | 13.05 | 23598.77 | 0.21 | 0.78 | 0.18 | 1.52 | 0.5 | 10 | 138.7647 | 197.4522 | 178.956 | 138764.6513 | 197452.1664 | 5.2075e-06 | 0.57375
1 | 65 | CONCLUIDO | 8.4428 | 11.84 | 8.71 | 14.93 | 0.26 | 35 | 134.55 | 46.47 | 2 | 33 | 21.09 | 16828.84 | 93.07 | 203.56 | 35.42 | 13.05 | 10738.41 | 0.37 | 0.86 | 0.11 | 0.69 | 0.5 | 10 | 108.6289 | 154.5712 | 140.0918 | 108628.9335 | 154571.197 | 6.0541e-06 | 0.49333
2 | 65 | CONCLUIDO | 8.8744 | 11.27 | 8.46 | 22.07 | 0.39 | 23 | 135.9 | 46.47 | 3 | 21 | 21.43 | 16994.64 | 89.44 | 203.56 | 27.76 | 13.05 | 6969.96 | 0.47 | 0.88 | 0.09 | 0.44 | 0.5 | 10 | 99.9488 | 142.22 | 128.8976 | 99948.7839 | 142219.9654 | 6.3636e-06 | 0.46958
3 | 65 | CONCLUIDO | 9.0971 | 10.99 | 8.35 | 29.47 | 0.52 | 17 | 137.25 | 46.47 | 4 | 15 | 21.78 | 17160.92 | 87.12 | 203.56 | 24.26 | 13.05 | 5248.36 | 0.54 | 0.89 | 0.08 | 0.33 | 0.5 | 10 | 95.5675 | 135.9857 | 123.2473 | 95567.4964 | 135985.7069 | 6.5233e-06 | 0.45792
4 | 65 | CONCLUIDO | 9.2156 | 10.85 | 8.29 | 35.53 | 0.64 | 14 | 138.6 | 46.47 | 5 | 12 | 22.13 | 17327.69 | 85.63 | 203.57 | 22.32 | 13.05 | 4293.79 | 0.58 | 0.9 | 0.08 | 0.27 | 0.5 | 10 | 93.1517 | 132.5482 | 120.1318 | 93151.6973 | 132548.1977 | 6.6082e-06 | 0.45208
5 | 65 | CONCLUIDO | 9.3424 | 10.7 | 8.22 | 44.86 | 0.76 | 11 | 139.95 | 46.47 | 6 | 9 | 22.49 | 17494.97 | 83.64 | 203.56 | 20.24 | 13.05 | 3271.46 | 0.64 | 0.91 | 0.07 | 0.2 | 0.5 | 10 | 90.3565 | 128.5708 | 116.527 | 90356.4538 | 128570.7664 | 6.6992e-06 | 0.44583
6 | 65 | CONCLUIDO | 9.4083 | 10.63 | 8.18 | 49.06 | 0.88 | 10 | 141.31 | 46.47 | 7 | 8 | 22.85 | 17662.75 | 82.31 | 203.56 | 18.8 | 13.05 | 2557.1 | 0.69 | 0.91 | 0.07 | 0.15 | 0.5 | 10 | 88.7336 | 126.2616 | 114.4341 | 88733.6251 | 126261.5972 | 6.7464e-06 | 0.44292
7 | 65 | CONCLUIDO | 9.4204 | 10.62 | 8.19 | 54.6 | 0.99 | 9 | 142.68 | 46.47 | 8 | 7 | 23.21 | 17831.04 | 81.36 | 203.56 | 19.31 | 13.05 | 2813.54 | 0.68 | 0.91 | 0.07 | 0.17 | 0.5 | 10 | 88.0539 | 125.2944 | 113.5576 | 88053.9138 | 125294.4166 | 6.7551e-06 | 0.4425
8 | 65 | CONCLUIDO | 9.466 | 10.56 | 8.17 | 61.25 | 1.11 | 8 | 144.05 | 46.47 | 9 | 6 | 23.58 | 17999.83 | 79.96 | 203.56 | 18.47 | 13.05 | 2402.47 | 0.71 | 0.91 | 0.07 | 0.14 | 0.5 | 10 | 86.6679 | 123.3222 | 111.7701 | 86667.873 | 123322.1798 | 6.7878e-06 | 0.44
9 | 65 | CONCLUIDO | 9.5208 | 10.5 | 8.13 | 69.71 | 1.22 | 7 | 145.42 | 46.47 | 10 | 5 | 23.95 | 18169.15 | 78.59 | 203.56 | 17.43 | 13.05 | 1886.99 | 0.75 | 0.92 | 0.06 | 0.11 | 0.5 | 10 | 85.1626 | 121.1803 | 109.8288 | 85162.5847 | 121180.2623 | 6.8271e-06 | 0.4375
10 | 65 | CONCLUIDO | 9.5531 | 10.47 | 8.12 | 81.24 | 1.33 | 6 | 146.8 | 46.47 | 11 | 4 | 24.33 | 18338.99 | 76.56 | 203.56 | 17.14 | 13.05 | 1742.84 | 0.76 | 0.92 | 0.06 | 0.1 | 0.5 | 10 | 83.5666 | 118.9092 | 107.7705 | 83566.5653 | 118909.2409 | 6.8503e-06 | 0.43625
11 | 65 | CONCLUIDO | 9.5511 | 10.47 | 8.13 | 81.26 | 1.43 | 6 | 148.18 | 46.47 | 12 | 4 | 24.71 | 18509.36 | 76.44 | 203.56 | 17.15 | 13.05 | 1751.39 | 0.76 | 0.92 | 0.07 | 0.1 | 0.5 | 10 | 83.5443 | 118.8776 | 107.7418 | 83544.3379 | 118877.613 | 6.8488e-06 | 0.43625
12 | 65 | CONCLUIDO | 9.5491 | 10.47 | 8.13 | 81.29 | 1.54 | 6 | 149.56 | 46.47 | 13 | 4 | 25.1 | 18680.25 | 74.24 | 203.56 | 17.29 | 13.05 | 1821 | 0.75 | 0.92 | 0.06 | 0.1 | 0.5 | 10 | 82.1761 | 116.9307 | 105.9773 | 82176.0897 | 116930.6938 | 6.8474e-06 | 0.43625
13 | 65 | CONCLUIDO | 9.598 | 10.42 | 8.1 | 97.23 | 1.64 | 5 | 150.95 | 46.47 | 14 | 3 | 25.49 | 18851.69 | 73.99 | 203.57 | 16.4 | 13.05 | 1380.95 | 0.8 | 0.92 | 0.06 | 0.08 | 0.5 | 10 | 81.4975 | 115.9651 | 105.1022 | 81497.5179 | 115965.1346 | 6.8825e-06 | 0.43417
14 | 65 | CONCLUIDO | 9.6095 | 10.41 | 8.09 | 97.08 | 1.74 | 5 | 152.35 | 46.47 | 15 | 3 | 25.88 | 19023.66 | 72.92 | 203.56 | 16.05 | 13.05 | 1204.04 | 0.81 | 0.92 | 0.06 | 0.07 | 0.5 | 10 | 80.6964 | 114.8252 | 104.069 | 80696.4135 | 114825.2204 | 6.8907e-06 | 0.43375
15 | 65 | CONCLUIDO | 9.5921 | 10.43 | 8.11 | 97.31 | 1.84 | 5 | 153.75 | 46.47 | 16 | 1 | 26.28 | 19196.18 | 71.47 | 203.59 | 16.62 | 13.05 | 1492.2 | 0.78 | 0.92 | 0.06 | 0.08 | 0.5 | 10 | 80.0063 | 113.8433 | 103.1791 | 80006.3457 | 113843.3033 | 6.8782e-06 | 0.43458
16 | 65 | CONCLUIDO | 9.5839 | 10.43 | 8.12 | 97.41 | 1.94 | 5 | 155.15 | 46.47 | 17 | 0 | 26.68 | 19369.26 | 71.11 | 203.59 | 16.87 | 13.05 | 1615.02 | 0.77 | 0.92 | 0.07 | 0.09 | 0.5 | 10 | 79.8812 | 113.6652 | 103.0177 | 79881.2106 | 113665.245 | 6.8723e-06 | 0.43458

## RESULTADOS_13
Unnamed: 0 | Volume de calda [L] | STATUS | Capacidade operacional [ha/h] | Tempo de missao [h] | Tempo util [h] | Tempo por voo [min] | Autonomia Projetada [h] | N° Voos | MTOW [kg] | Massa Estrutura [kg] | Combustível [kg] | Abastecimentos | Massa gerador | Potência gerador [W] | Combustível consumido [L] | Calda cons [L] | Distância percorrida [km] | Distância Pulverizando [km] | RTL ACUMULADO[m] | EOC [km/km] | EOC [h/h] | Tempo de manobra [h] | Tempo rtl_rtw [h] | V pulv [m/s] | V desloc [m/s] | Preço Total por ha Simples [R$/ha] | Preço Total por ha Presumido [R$/ha] | Preço Total por ha Real [R$/ha] | Preço Total Simples [R$] | Preço Total Presumido [R$] | Prod CAPEX [ha/R$] | Dias Trabalhados
0 | 75 | CONCLUIDO | 6.8835 | 14.53 | 9.71 | 7.02 | 0.12 | 83 | 150.44 | 49.1 | 1 | 81 | 25.34 | 18787.76 | 113.93 | 203.6 | 66.87 | 13.05 | 26225.55 | 0.2 | 0.77 | 0.19 | 1.69 | 0.5 | 10 | 159.4415 | 226.8739 | 205.6216 | 159441.52 | 226873.8706 | 4.6591e-06 | 0.60542
1 | 75 | CONCLUIDO | 8.1865 | 12.22 | 8.78 | 13.86 | 0.23 | 38 | 151.83 | 49.1 | 2 | 36 | 25.73 | 18959.54 | 101.93 | 203.56 | 37.43 | 13.05 | 11731.49 | 0.35 | 0.85 | 0.12 | 0.75 | 0.5 | 10 | 121.2005 | 172.4596 | 156.3046 | 121200.4765 | 172459.6029 | 5.5411e-06 | 0.50917
2 | 75 | CONCLUIDO | 8.6586 | 11.55 | 8.51 | 20.42 | 0.35 | 25 | 153.23 | 49.1 | 3 | 23 | 26.13 | 19131.85 | 97.96 | 203.57 | 29.11 | 13.05 | 7636.73 | 0.45 | 0.88 | 0.09 | 0.48 | 0.5 | 10 | 110.6227 | 157.4081 | 142.663 | 110622.6646 | 157408.1337 | 5.8606e-06 | 0.48125
3 | 75 | CONCLUIDO | 8.9964 | 11.12 | 8.29 | 27.63 | 0.46 | 18 | 154.63 | 49.1 | 4 | 16 | 26.53 | 19304.72 | 94.43 | 203.57 | 22.24 | 13.05 | 4233.78 | 0.59 | 0.9 | 0.07 | 0.26 | 0.5 | 10 | 103.2391 | 146.9018 | 133.1409 | 103239.0899 | 146901.8353 | 6.0892e-06 | 0.46333
4 | 75 | CONCLUIDO | 9.053 | 11.05 | 8.31 | 33.25 | 0.57 | 15 | 156.03 | 49.1 | 5 | 13 | 26.94 | 19478.15 | 93.98 | 203.56 | 23.11 | 13.05 | 4685.3 | 0.56 | 0.9 | 0.08 | 0.29 | 0.5 | 10 | 102.3839 | 145.685 | 132.0381 | 102383.9332 | 145685.0085 | 6.1275e-06 | 0.46042
5 | 75 | CONCLUIDO | 9.182 | 10.89 | 8.25 | 41.24 | 0.67 | 12 | 157.44 | 49.1 | 6 | 10 | 27.35 | 19652.13 | 92.2 | 203.56 | 20.96 | 13.05 | 3625.27 | 0.62 | 0.9 | 0.07 | 0.22 | 0.5 | 10 | 99.5494 | 141.6517 | 128.3826 | 99549.4211 | 141651.7008 | 6.2149e-06 | 0.45375
6 | 75 | CONCLUIDO | 9.2232 | 10.84 | 8.23 | 44.89 | 0.78 | 11 | 158.86 | 49.1 | 7 | 9 | 27.77 | 19826.68 | 91.5 | 203.57 | 20.43 | 13.05 | 3365.31 | 0.64 | 0.91 | 0.07 | 0.21 | 0.5 | 10 | 98.5718 | 140.2607 | 127.1218 | 98571.8271 | 140260.6545 | 6.2427e-06 | 0.45167
7 | 75 | CONCLUIDO | 9.2659 | 10.79 | 8.21 | 49.26 | 0.88 | 10 | 160.28 | 49.1 | 8 | 8 | 28.19 | 20001.93 | 89.84 | 203.56 | 19.84 | 13.05 | 3074.99 | 0.66 | 0.91 | 0.07 | 0.19 | 0.5 | 10 | 96.9652 | 137.9745 | 125.0499 | 96965.1879 | 137974.5219 | 6.2716e-06 | 0.44958
8 | 75 | CONCLUIDO | 9.31 | 10.74 | 8.19 | 54.6 | 0.99 | 9 | 161.71 | 49.1 | 9 | 7 | 28.61 | 20177.64 | 89.22 | 203.56 | 19.24 | 13.05 | 2778.7 | 0.68 | 0.91 | 0.07 | 0.17 | 0.5 | 10 | 96.0309 | 136.6452 | 123.845 | 96030.9448 | 136645.1608 | 6.3015e-06 | 0.4475
9 | 75 | CONCLUIDO | 9.356 | 10.69 | 8.17 | 61.26 | 1.09 | 8 | 163.13 | 49.1 | 10 | 6 | 29.04 | 20353.94 | 87.95 | 203.56 | 18.53 | 13.05 | 2429.78 | 0.7 | 0.91 | 0.07 | 0.14 | 0.5 | 10 | 94.6696 | 134.7081 | 122.0894 | 94669.5947 | 134708.0571 | 6.3326e-06 | 0.44542
10 | 75 | CONCLUIDO | 9.4194 | 10.62 | 8.13 | 69.65 | 1.18 | 7 | 164.57 | 49.1 | 11 | 5 | 29.47 | 20530.82 | 86.65 | 203.56 | 17.2 | 13.05 | 1771.59 | 0.76 | 0.92 | 0.06 | 0.1 | 0.5 | 10 | 93.0523 | 132.4068 | 120.0037 | 93052.3489 | 132406.832 | 6.3755e-06 | 0.4425
11 | 75 | CONCLUIDO | 9.3975 | 10.64 | 8.15 | 69.86 | 1.28 | 7 | 166.01 | 49.1 | 12 | 5 | 29.91 | 20708.3 | 85.44 | 203.56 | 18.04 | 13.05 | 2190.91 | 0.72 | 0.91 | 0.06 | 0.13 | 0.5 | 10 | 92.5704 | 131.721 | 119.3822 | 92570.3934 | 131721.0439 | 6.3607e-06 | 0.44333
12 | 75 | CONCLUIDO | 9.4491 | 10.58 | 8.12 | 81.23 | 1.38 | 6 | 167.45 | 49.1 | 13 | 4 | 30.36 | 20886.38 | 84.8 | 203.56 | 17.11 | 13.05 | 1730.08 | 0.76 | 0.92 | 0.06 | 0.1 | 0.5 | 10 | 91.5443 | 130.261 | 118.0589 | 91544.281 | 130260.9594 | 6.3956e-06 | 0.44083
13 | 75 | CONCLUIDO | 9.464 | 10.57 | 8.11 | 81.07 | 1.47 | 6 | 168.9 | 49.1 | 14 | 4 | 30.81 | 21065.06 | 83.37 | 203.56 | 16.61 | 13.05 | 1478.55 | 0.79 | 0.92 | 0.06 | 0.08 | 0.5 | 10 | 90.4571 | 128.7139 | 116.6568 | 90457.0722 | 128713.9391 | 6.4057e-06 | 0.44042
14 | 75 | CONCLUIDO | 9.4964 | 10.53 | 8.1 | 97.21 | 1.56 | 5 | 170.35 | 49.1 | 15 | 3 | 31.26 | 21244.37 | 82.05 | 203.57 | 16.41 | 13.05 | 1384.96 | 0.8 | 0.92 | 0.06 | 0.08 | 0.5 | 10 | 89.2757 | 127.033 | 115.1333 | 89275.7452 | 127032.9954 | 6.4277e-06 | 0.43875
15 | 75 | CONCLUIDO | 9.4947 | 10.53 | 8.1 | 97.24 | 1.65 | 5 | 171.81 | 49.1 | 16 | 3 | 31.72 | 21424.29 | 82.26 | 203.56 | 16.5 | 13.05 | 1430.45 | 0.79 | 0.92 | 0.06 | 0.08 | 0.5 | 10 | 89.4237 | 127.2435 | 115.324 | 89423.6721 | 127243.4847 | 6.4265e-06 | 0.43875
16 | 75 | CONCLUIDO | 9.4994 | 10.53 | 8.1 | 97.17 | 1.74 | 5 | 173.28 | 49.1 | 17 | 3 | 32.18 | 21604.83 | 81.34 | 203.56 | 16.34 | 13.05 | 1349.19 | 0.8 | 0.92 | 0.06 | 0.07 | 0.5 | 10 | 88.8001 | 126.3562 | 114.5199 | 88800.0946 | 126356.1786 | 6.4297e-06 | 0.43875
17 | 75 | CONCLUIDO | 9.4869 | 10.54 | 8.11 | 97.34 | 1.83 | 5 | 174.75 | 49.1 | 18 | 3 | 32.65 | 21786.02 | 79.29 | 203.56 | 16.83 | 13.05 | 1593.91 | 0.78 | 0.92 | 0.06 | 0.09 | 0.5 | 10 | 87.6548 | 124.7265 | 113.0428 | 87654.7761 | 124726.4723 | 6.4212e-06 | 0.43917
18 | 75 | CONCLUIDO | 9.5541 | 10.47 | 8.07 | 121.02 | 1.91 | 4 | 176.22 | 49.1 | 19 | 2 | 33.13 | 21967.84 | 77.43 | 203.56 | 15.28 | 13.05 | 823.6 | 0.85 | 0.92 | 0.06 | 0.04 | 0.5 | 10 | 85.7211 | 121.975 | 110.5491 | 85721.1088 | 121975.0021 | 6.4667e-06 | 0.43625
19 | 75 | CONCLUIDO | 9.5397 | 10.48 | 8.08 | 121.26 | 2 | 4 | 177.7 | 49.1 | 20 | 0 | 33.61 | 22150.3 | 77.57 | 203.56 | 15.82 | 13.05 | 1094.68 | 0.82 | 0.92 | 0.06 | 0.06 | 0.5 | 10 | 85.9738 | 122.3346 | 110.875 | 85973.8096 | 122334.5772 | 6.457e-06 | 0.43667

## RESULTADOS_17
Unnamed: 0 | Volume de calda [L] | STATUS | Capacidade operacional [ha/h] | Tempo de missao [h] | Tempo util [h] | Tempo por voo [min] | Autonomia Projetada [h] | N° Voos | MTOW [kg] | Massa Estrutura [kg] | Combustível [kg] | Abastecimentos | Massa gerador | Potência gerador [W] | Combustível consumido [L] | Calda cons [L] | Distância percorrida [km] | Distância Pulverizando [km] | RTL ACUMULADO[m] | EOC [km/km] | EOC [h/h] | Tempo de manobra [h] | Tempo rtl_rtw [h] | V pulv [m/s] | V desloc [m/s] | Preço Total por ha Simples [R$/ha] | Preço Total por ha Presumido [R$/ha] | Preço Total por ha Real [R$/ha] | Preço Total Simples [R$] | Preço Total Presumido [R$] | Prod CAPEX [ha/R$] | Dias Trabalhados
0 | 95 | CONCLUIDO | 6.1943 | 16.14 | 10.03 | 6.14 | 0.1 | 98 | 185.69 | 53.44 | 1 | 96 | 36.26 | 23136.14 | 134.98 | 203.59 | 76.91 | 13.05 | 31171.8 | 0.17 | 0.74 | 0.21 | 2 | 0.5 | 10 | 205.5349 | 292.4615 | 265.0653 | 205534.9068 | 292461.4608 | 3.8113e-06 | 0.6725
1 | 95 | CONCLUIDO | 7.6875 | 13.01 | 8.9 | 12.14 | 0.19 | 44 | 187.21 | 53.44 | 2 | 42 | 36.77 | 23322.88 | 119.04 | 203.56 | 41.33 | 13.05 | 13649.83 | 0.32 | 0.84 | 0.13 | 0.88 | 0.5 | 10 | 147.3425 | 209.6579 | 190.0183 | 147342.5248 | 209657.8665 | 4.7301e-06 | 0.54208
2 | 95 | CONCLUIDO | 8.238 | 12.14 | 8.59 | 17.77 | 0.28 | 29 | 188.73 | 53.44 | 3 | 27 | 37.29 | 23510.33 | 114.2 | 203.57 | 31.69 | 13.05 | 8906.27 | 0.41 | 0.87 | 0.1 | 0.57 | 0.5 | 10 | 132.498 | 188.5352 | 170.8743 | 132498.0005 | 188535.1709 | 5.0688e-06 | 0.50583
3 | 95 | CONCLUIDO | 8.5657 | 11.67 | 8.42 | 24.07 | 0.37 | 21 | 190.25 | 53.44 | 4 | 19 | 37.82 | 23698.48 | 111.33 | 203.57 | 26.45 | 13.05 | 6327.17 | 0.49 | 0.88 | 0.09 | 0.4 | 0.5 | 10 | 124.5306 | 177.1982 | 160.5993 | 124530.6396 | 177198.1867 | 5.2704e-06 | 0.48625
4 | 95 | CONCLUIDO | 8.7381 | 11.44 | 8.34 | 29.45 | 0.46 | 17 | 191.78 | 53.44 | 5 | 15 | 38.35 | 23887.36 | 109.58 | 203.56 | 24.09 | 13.05 | 5162.79 | 0.54 | 0.89 | 0.08 | 0.32 | 0.5 | 10 | 120.5151 | 171.4844 | 155.4207 | 120515.1078 | 171484.3723 | 5.3765e-06 | 0.47667
5 | 95 | CONCLUIDO | 8.8707 | 11.27 | 8.28 | 35.5 | 0.55 | 14 | 193.32 | 53.44 | 6 | 12 | 38.89 | 24076.95 | 108.18 | 203.56 | 22.04 | 13.05 | 4155.6 | 0.59 | 0.9 | 0.08 | 0.26 | 0.5 | 10 | 117.5036 | 167.1993 | 151.537 | 117503.6428 | 167199.2731 | 5.4581e-06 | 0.46958
6 | 95 | CONCLUIDO | 8.9588 | 11.16 | 8.25 | 41.23 | 0.64 | 12 | 194.86 | 53.44 | 7 | 10 | 39.43 | 24267.28 | 107.13 | 203.56 | 21 | 13.05 | 3642.55 | 0.62 | 0.9 | 0.07 | 0.22 | 0.5 | 10 | 115.517 | 164.3725 | 148.975 | 115517.0325 | 164372.4689 | 5.5123e-06 | 0.465
7 | 95 | CONCLUIDO | 9.0081 | 11.1 | 8.22 | 44.85 | 0.72 | 11 | 196.41 | 53.44 | 8 | 9 | 39.98 | 24458.36 | 106.38 | 203.56 | 20.25 | 13.05 | 3276.15 | 0.64 | 0.91 | 0.07 | 0.2 | 0.5 | 10 | 114.2539 | 162.5751 | 147.346 | 114253.9196 | 162575.1496 | 5.5426e-06 | 0.4625
8 | 95 | CONCLUIDO | 9.0678 | 11.03 | 8.19 | 49.12 | 0.81 | 10 | 197.97 | 53.44 | 9 | 8 | 40.53 | 24650.18 | 105.27 | 203.56 | 19.15 | 13.05 | 2730.46 | 0.68 | 0.91 | 0.07 | 0.16 | 0.5 | 10 | 112.6384 | 160.2764 | 145.2626 | 112638.4348 | 160276.4304 | 5.5794e-06 | 0.45958
9 | 95 | CONCLUIDO | 9.0985 | 10.99 | 8.19 | 54.58 | 0.89 | 9 | 199.53 | 53.44 | 10 | 7 | 41.1 | 24842.77 | 104.92 | 203.56 | 19.12 | 13.05 | 2718.66 | 0.68 | 0.91 | 0.07 | 0.16 | 0.5 | 10 | 112.0296 | 159.4101 | 144.4775 | 112029.6234 | 159410.1354 | 5.5983e-06 | 0.45792
10 | 95 | CONCLUIDO | 9.1494 | 10.93 | 8.16 | 61.23 | 0.97 | 8 | 201.1 | 53.44 | 11 | 6 | 41.66 | 25036.12 | 103.97 | 203.57 | 18.35 | 13.05 | 2340.03 | 0.71 | 0.91 | 0.07 | 0.14 | 0.5 | 10 | 110.6541 | 157.4528 | 142.7035 | 110654.0664 | 157452.8163 | 5.6296e-06 | 0.45542
11 | 95 | CONCLUIDO | 9.1468 | 10.93 | 8.17 | 61.25 | 1.05 | 8 | 202.67 | 53.44 | 12 | 6 | 42.24 | 25230.25 | 102.9 | 203.57 | 18.41 | 13.05 | 2369.48 | 0.71 | 0.91 | 0.07 | 0.14 | 0.5 | 10 | 110.0258 | 156.5588 | 141.8933 | 110025.7829 | 156558.8137 | 5.628e-06 | 0.45542
12 | 95 | CONCLUIDO | 9.2116 | 10.86 | 8.13 | 69.66 | 1.13 | 7 | 204.25 | 53.44 | 13 | 5 | 42.82 | 25425.3 | 102.14 | 203.56 | 17.22 | 13.05 | 1781.68 | 0.76 | 0.92 | 0.06 | 0.1 | 0.5 | 10 | 108.588 | 154.5129 | 140.039 | 108587.9713 | 154512.9107 | 5.6679e-06 | 0.4525
13 | 95 | CONCLUIDO | 9.1905 | 10.88 | 8.15 | 69.87 | 1.21 | 7 | 205.84 | 53.44 | 14 | 5 | 43.4 | 25621.03 | 101.48 | 203.6 | 18 | 13.05 | 2169.04 | 0.73 | 0.91 | 0.07 | 0.13 | 0.5 | 10 | 108.4906 | 154.3743 | 139.9134 | 108490.5557 | 154374.2953 | 5.6549e-06 | 0.45333
14 | 95 | CONCLUIDO | 9.2469 | 10.81 | 8.12 | 81.22 | 1.28 | 6 | 207.43 | 53.44 | 15 | 4 | 44 | 25817.56 | 100.5 | 203.56 | 17.06 | 13.05 | 1707.01 | 0.76 | 0.92 | 0.06 | 0.1 | 0.5 | 10 | 107.0636 | 152.3438 | 138.0731 | 107063.572 | 152343.7996 | 5.6896e-06 | 0.45042
15 | 95 | CONCLUIDO | 9.2467 | 10.81 | 8.12 | 81.23 | 1.36 | 6 | 209.03 | 53.44 | 16 | 4 | 44.6 | 26014.91 | 100.59 | 203.56 | 17.07 | 13.05 | 1711.7 | 0.76 | 0.92 | 0.06 | 0.1 | 0.5 | 10 | 107.1243 | 152.4302 | 138.1514 | 107124.2608 | 152430.1555 | 5.6894e-06 | 0.45042
16 | 95 | CONCLUIDO | 9.2457 | 10.82 | 8.12 | 81.24 | 1.43 | 6 | 210.64 | 53.44 | 17 | 4 | 45.21 | 26213.09 | 99.31 | 203.56 | 17.2 | 13.05 | 1772.55 | 0.76 | 0.92 | 0.06 | 0.1 | 0.5 | 10 | 106.3075 | 151.2679 | 137.098 | 106307.4511 | 151267.8938 | 5.6888e-06 | 0.45083
17 | 95 | CONCLUIDO | 9.2985 | 10.75 | 8.1 | 97.2 | 1.51 | 5 | 212.25 | 53.44 | 18 | 3 | 45.82 | 26412.11 | 98.29 | 203.56 | 16.39 | 13.05 | 1376.27 | 0.8 | 0.92 | 0.06 | 0.08 | 0.5 | 10 | 104.9586 | 149.3486 | 135.3585 | 104958.6158 | 149348.5977 | 5.7213e-06 | 0.44792
18 | 95 | CONCLUIDO | 9.2978 | 10.76 | 8.1 | 97.21 | 1.58 | 5 | 213.87 | 53.44 | 19 | 3 | 46.44 | 26611.98 | 98.66 | 203.56 | 16.36 | 13.05 | 1361.27 | 0.8 | 0.92 | 0.06 | 0.08 | 0.5 | 10 | 105.2095 | 149.7056 | 135.682 | 105209.4958 | 149705.5819 | 5.7209e-06 | 0.44833
19 | 95 | CONCLUIDO | 9.3076 | 10.74 | 8.09 | 97.07 | 1.65 | 5 | 215.5 | 53.44 | 20 | 3 | 47.07 | 26812.71 | 98.15 | 203.56 | 15.91 | 13.05 | 1133.8 | 0.82 | 0.92 | 0.06 | 0.06 | 0.5 | 10 | 104.7227 | 149.0129 | 135.0542 | 104722.7142 | 149012.9265 | 5.7269e-06 | 0.4475
20 | 95 | CONCLUIDO | 9.2874 | 10.77 | 8.11 | 97.35 | 1.72 | 5 | 217.14 | 53.44 | 21 | 3 | 47.7 | 27014.3 | 97.41 | 203.56 | 16.8 | 13.05 | 1581.08 | 0.78 | 0.92 | 0.06 | 0.09 | 0.5 | 10 | 104.5606 | 148.7823 | 134.8452 | 104560.6089 | 148782.2623 | 5.7145e-06 | 0.44875
21 | 95 | CONCLUIDO | 9.2846 | 10.77 | 8.12 | 97.39 | 1.79 | 5 | 218.78 | 53.44 | 22 | 3 | 48.34 | 27216.79 | 96.07 | 203.56 | 16.91 | 13.05 | 1636.96 | 0.77 | 0.92 | 0.06 | 0.09 | 0.5 | 10 | 103.7673 | 147.6535 | 133.8221 | 103767.3234 | 147653.4739 | 5.7128e-06 | 0.44875
22 | 95 | CONCLUIDO | 9.3543 | 10.69 | 8.07 | 121.09 | 1.85 | 4 | 220.43 | 53.44 | 23 | 2 | 48.99 | 27420.16 | 94.54 | 203.56 | 15.44 | 13.05 | 905.09 | 0.85 | 0.92 | 0.06 | 0.05 | 0.5 | 10 | 101.7996 | 144.8535 | 131.2845 | 101799.5977 | 144853.5411 | 5.7557e-06 | 0.44542
23 | 95 | CONCLUIDO | 9.3494 | 10.7 | 8.08 | 121.17 | 1.92 | 4 | 222.08 | 53.44 | 24 | 2 | 49.65 | 27624.44 | 94.59 | 203.56 | 15.72 | 13.05 | 1043.57 | 0.83 | 0.92 | 0.06 | 0.05 | 0.5 | 10 | 101.9303 | 145.0396 | 131.4531 | 101930.3487 | 145039.5904 | 5.7526e-06 | 0.44583
24 | 95 | CONCLUIDO | 9.3453 | 10.7 | 8.08 | 121.25 | 1.99 | 4 | 223.75 | 53.44 | 25 | 2 | 50.31 | 27829.77 | 94.34 | 203.57 | 15.91 | 13.05 | 1138.84 | 0.82 | 0.92 | 0.06 | 0.06 | 0.5 | 10 | 101.8118 | 144.871 | 131.3003 | 101811.8327 | 144870.9506 | 5.7501e-06 | 0.44583
25 | 95 | CONCLUIDO | 9.3473 | 10.7 | 8.08 | 121.21 | 2.05 | 4 | 225.42 | 53.44 | 26 | 2 | 50.98 | 28035.92 | 94.02 | 203.56 | 15.73 | 13.05 | 1049.27 | 0.83 | 0.92 | 0.06 | 0.06 | 0.5 | 10 | 101.5855 | 144.5489 | 131.0084 | 101585.5036 | 144548.9005 | 5.7513e-06 | 0.44583
26 | 95 | CONCLUIDO | 9.3497 | 10.7 | 8.08 | 121.17 | 2.11 | 4 | 227.1 | 53.44 | 27 | 2 | 51.66 | 28243 | 93.21 | 203.58 | 15.71 | 13.05 | 1039.03 | 0.83 | 0.92 | 0.06 | 0.05 | 0.5 | 10 | 101.0402 | 143.773 | 130.3052 | 101040.2079 | 143772.9837 | 5.7528e-06 | 0.44583
27 | 95 | CONCLUIDO | 9.3424 | 10.7 | 8.09 | 121.3 | 2.18 | 4 | 228.79 | 53.44 | 28 | 2 | 52.35 | 28451.04 | 92.51 | 203.56 | 15.98 | 13.05 | 1172.89 | 0.82 | 0.92 | 0.06 | 0.06 | 0.5 | 10 | 100.7085 | 143.3009 | 129.8773 | 100708.4567 | 143300.9255 | 5.7483e-06 | 0.44583
28 | 95 | CONCLUIDO | 9.3429 | 10.7 | 8.09 | 121.29 | 2.24 | 4 | 230.48 | 53.44 | 29 | 2 | 53.05 | 28660.06 | 91.3 | 203.56 | 15.91 | 13.05 | 1141.17 | 0.82 | 0.92 | 0.06 | 0.06 | 0.5 | 10 | 99.925 | 142.1862 | 128.867 | 99925.0255 | 142186.1589 | 5.7486e-06 | 0.44583
29 | 95 | CONCLUIDO | 9.3468 | 10.7 | 8.08 | 121.22 | 2.3 | 4 | 232.18 | 53.44 | 30 | 0 | 53.75 | 28870.05 | 90.85 | 203.56 | 15.65 | 13.05 | 1011.42 | 0.83 | 0.92 | 0.06 | 0.06 | 0.5 | 10 | 99.5524 | 141.6559 | 128.3864 | 99552.361 | 141655.884 | 5.751e-06 | 0.44583

## RESULTADOS_9
Unnamed: 0 | Volume de calda [L] | STATUS | Capacidade operacional [ha/h] | Tempo de missao [h] | Tempo util [h] | Tempo por voo [min] | Autonomia Projetada [h] | N° Voos | MTOW [kg] | Massa Estrutura [kg] | Combustível [kg] | Abastecimentos | Massa gerador | Potência gerador [W] | Combustível consumido [L] | Calda cons [L] | Distância percorrida [km] | Distância Pulverizando [km] | RTL ACUMULADO[m] | EOC [km/km] | EOC [h/h] | Tempo de manobra [h] | Tempo rtl_rtw [h] | V pulv [m/s] | V desloc [m/s] | Preço Total por ha Simples [R$/ha] | Preço Total por ha Presumido [R$/ha] | Preço Total por ha Real [R$/ha] | Preço Total Simples [R$] | Preço Total Presumido [R$] | Prod CAPEX [ha/R$] | Dias Trabalhados
0 | 55 | CONCLUIDO | 7.6258 | 13.11 | 9.4 | 8.3 | 0.15 | 68 | 116.05 | 43.4 | 1 | 66 | 16.65 | 14546.17 | 92.67 | 203.57 | 57.2 | 13.05 | 21466.33 | 0.23 | 0.79 | 0.16 | 1.38 | 0.5 | 10 | 120.2663 | 171.1303 | 155.0998 | 120266.2909 | 171130.3236 | 5.8494e-06 | 0.54625
1 | 55 | CONCLUIDO | 8.7292 | 11.46 | 8.63 | 16.71 | 0.3 | 31 | 117.34 | 43.4 | 2 | 29 | 16.94 | 14705.49 | 83.69 | 203.56 | 32.99 | 13.05 | 9542.82 | 0.4 | 0.86 | 0.1 | 0.61 | 0.5 | 10 | 96.0146 | 136.6218 | 123.8239 | 96014.5511 | 136621.8338 | 6.6958e-06 | 0.4775
2 | 55 | CONCLUIDO | 9.0847 | 11.01 | 8.42 | 24.06 | 0.45 | 21 | 118.63 | 43.4 | 3 | 19 | 17.23 | 14865.24 | 80.43 | 203.56 | 26.27 | 13.05 | 6236.66 | 0.5 | 0.88 | 0.09 | 0.4 | 0.5 | 10 | 89.3801 | 127.1814 | 115.2678 | 89380.0611 | 127181.4294 | 6.9685e-06 | 0.45875
3 | 55 | CONCLUIDO | 9.3016 | 10.75 | 8.31 | 33.23 | 0.59 | 15 | 119.93 | 43.4 | 4 | 13 | 17.53 | 15025.44 | 78 | 203.56 | 22.91 | 13.05 | 4584.56 | 0.57 | 0.9 | 0.08 | 0.28 | 0.5 | 10 | 85.3596 | 121.4606 | 110.0829 | 85359.625 | 121460.6366 | 7.1348e-06 | 0.44792
4 | 55 | CONCLUIDO | 9.4184 | 10.62 | 8.25 | 41.23 | 0.73 | 12 | 121.23 | 43.4 | 5 | 10 | 17.83 | 15186.08 | 76.29 | 203.56 | 20.98 | 13.05 | 3635.26 | 0.62 | 0.9 | 0.07 | 0.22 | 0.5 | 10 | 83.0146 | 118.1238 | 107.0586 | 83014.5787 | 118123.8035 | 7.2244e-06 | 0.4425
5 | 55 | CONCLUIDO | 9.5075 | 10.52 | 8.2 | 49.17 | 0.86 | 10 | 122.54 | 43.4 | 6 | 8 | 18.14 | 15347.16 | 74.73 | 203.56 | 19.2 | 13.05 | 2752.82 | 0.68 | 0.91 | 0.07 | 0.17 | 0.5 | 10 | 81.087 | 115.381 | 104.5728 | 81086.993 | 115380.9871 | 7.2928e-06 | 0.43833
6 | 55 | CONCLUIDO | 9.5339 | 10.49 | 8.19 | 54.6 | 1 | 9 | 123.85 | 43.4 | 7 | 7 | 18.45 | 15508.69 | 73.46 | 203.56 | 19.18 | 13.05 | 2747.89 | 0.68 | 0.91 | 0.07 | 0.17 | 0.5 | 10 | 80.0299 | 113.8769 | 103.2095 | 80029.9223 | 113876.8511 | 7.313e-06 | 0.43708
7 | 55 | CONCLUIDO | 9.5796 | 10.44 | 8.16 | 61.23 | 1.13 | 8 | 125.16 | 43.4 | 8 | 6 | 18.76 | 15670.68 | 71.53 | 203.56 | 18.4 | 13.05 | 2363.48 | 0.71 | 0.91 | 0.07 | 0.14 | 0.5 | 10 | 78.3392 | 111.4711 | 101.0291 | 78339.2262 | 111471.1116 | 7.3481e-06 | 0.435
8 | 55 | CONCLUIDO | 9.6133 | 10.4 | 8.15 | 69.86 | 1.26 | 7 | 126.48 | 43.4 | 9 | 5 | 19.08 | 15833.12 | 70.13 | 203.59 | 18.13 | 13.05 | 2237.16 | 0.72 | 0.91 | 0.06 | 0.13 | 0.5 | 10 | 77.1574 | 109.7895 | 99.5051 | 77157.4384 | 109789.5121 | 7.3739e-06 | 0.43333
9 | 55 | CONCLUIDO | 9.6639 | 10.35 | 8.12 | 81.2 | 1.38 | 6 | 127.8 | 43.4 | 10 | 4 | 19.4 | 15996.02 | 67.61 | 203.56 | 17.03 | 13.05 | 1689.82 | 0.77 | 0.92 | 0.06 | 0.1 | 0.5 | 10 | 75.0914 | 106.8497 | 96.8406 | 75091.4025 | 106849.691 | 7.4128e-06 | 0.43125
10 | 55 | CONCLUIDO | 9.6798 | 10.33 | 8.1 | 81.03 | 1.5 | 6 | 129.13 | 43.4 | 11 | 4 | 19.73 | 16159.39 | 66.61 | 203.56 | 16.42 | 13.05 | 1386.15 | 0.79 | 0.92 | 0.06 | 0.08 | 0.5 | 10 | 74.2796 | 105.6946 | 95.7937 | 74279.6023 | 105694.5574 | 7.425e-06 | 0.43042
11 | 55 | CONCLUIDO | 9.6957 | 10.31 | 8.11 | 97.32 | 1.63 | 5 | 130.45 | 43.4 | 12 | 2 | 20.05 | 16323.22 | 64.84 | 203.56 | 16.65 | 13.05 | 1505.84 | 0.78 | 0.92 | 0.06 | 0.09 | 0.5 | 10 | 73.0951 | 104.0092 | 94.2662 | 73095.1479 | 104009.1636 | 7.4371e-06 | 0.42958
12 | 55 | CONCLUIDO | 9.697 | 10.31 | 8.11 | 97.31 | 1.74 | 5 | 131.79 | 43.4 | 13 | 0 | 20.39 | 16487.53 | 65.22 | 203.56 | 16.51 | 13.05 | 1434.81 | 0.79 | 0.92 | 0.07 | 0.08 | 0.5 | 10 | 73.3216 | 104.3314 | 94.5582 | 73321.5753 | 104331.3536 | 7.4381e-06 | 0.42958

## resultados
Unnamed: 0 | Volume de calda [L] | STATUS | Capacidade operacional [ha/h] | Tempo de missao [h] | Tempo util [h] | Tempo por voo [min] | Autonomia Projetada [h] | N° Voos | MTOW [kg] | Massa Estrutura [kg] | Combustível [kg] | Abastecimentos | Massa gerador | Potência gerador [W] | Combustível consumido [L] | Calda cons [L] | Distância percorrida [km] | Distância Pulverizando [km] | RTL ACUMULADO[m] | EOC [km/km] | EOC [h/h] | Tempo de manobra [h] | Tempo rtl_rtw [h] | V pulv [m/s] | V desloc [m/s]
0 | 100 | CONCLUIDO | 6.0232 | 16.6 | 10.12 | 5.95 | 0.09 | 102 | 194.77 | 54.38 | 1 | 100 | 39.4 | 24256.19 | 140.47 | 203.66 | 79.52 | 13.05 | 32456.38 | 0.16 | 0.74 | 0.22 | 2.09 | 0.5 | 10
1 | 100 | CONCLUIDO | 7.5481 | 13.25 | 8.94 | 11.66 | 0.18 | 46 | 196.32 | 54.38 | 2 | 44 | 39.95 | 24447.22 | 123.45 | 203.56 | 42.75 | 13.05 | 14349.27 | 0.31 | 0.83 | 0.13 | 0.92 | 0.5 | 10
2 | 100 | CONCLUIDO | 8.133 | 12.3 | 8.61 | 17.22 | 0.27 | 30 | 197.88 | 54.38 | 3 | 28 | 40.5 | 24639 | 118.25 | 203.56 | 32.32 | 13.05 | 9213.21 | 0.4 | 0.86 | 0.1 | 0.59 | 0.5 | 10
3 | 100 | CONCLUIDO | 8.4592 | 11.82 | 8.45 | 23.04 | 0.36 | 22 | 199.44 | 54.38 | 4 | 20 | 41.06 | 24831.54 | 115.43 | 203.58 | 27.25 | 13.05 | 6720.17 | 0.48 | 0.88 | 0.09 | 0.42 | 0.5 | 10
4 | 100 | CONCLUIDO | 8.6005 | 11.63 | 8.41 | 28.04 | 0.44 | 18 | 201.01 | 54.38 | 5 | 16 | 41.63 | 25024.84 | 114.3 | 203.56 | 26.27 | 13.05 | 6252.38 | 0.5 | 0.89 | 0.08 | 0.39 | 0.5 | 10
5 | 100 | CONCLUIDO | 8.7587 | 11.42 | 8.32 | 33.27 | 0.53 | 15 | 202.58 | 54.38 | 6 | 13 | 42.2 | 25218.93 | 112.53 | 203.56 | 23.13 | 13.05 | 4694.3 | 0.56 | 0.9 | 0.08 | 0.29 | 0.5 | 10
6 | 100 | CONCLUIDO | 8.8474 | 11.3 | 8.28 | 38.22 | 0.61 | 13 | 204.16 | 54.38 | 7 | 11 | 42.78 | 25413.94 | 111.33 | 203.56 | 22.15 | 13.05 | 4213.47 | 0.59 | 0.9 | 0.07 | 0.26 | 0.5 | 10
7 | 100 | CONCLUIDO | 8.9519 | 11.17 | 8.23 | 44.87 | 0.69 | 11 | 205.75 | 54.38 | 8 | 9 | 43.37 | 25609.61 | 110.08 | 203.56 | 20.29 | 13.05 | 3293.28 | 0.64 | 0.91 | 0.07 | 0.2 | 0.5 | 10
8 | 100 | CONCLUIDO | 9.0343 | 11.07 | 8.16 | 48.98 | 0.77 | 10 | 207.34 | 54.38 | 9 | 8 | 43.96 | 25806.1 | 109.06 | 203.57 | 18.04 | 13.05 | 2177.11 | 0.72 | 0.91 | 0.07 | 0.14 | 0.5 | 10
9 | 100 | CONCLUIDO | 9.0486 | 11.05 | 8.18 | 54.56 | 0.85 | 9 | 208.94 | 54.38 | 10 | 7 | 44.56 | 26003.41 | 108.48 | 203.56 | 19.07 | 13.05 | 2696.08 | 0.68 | 0.91 | 0.07 | 0.16 | 0.5 | 10
10 | 100 | CONCLUIDO | 9.0976 | 10.99 | 8.16 | 61.23 | 0.93 | 8 | 210.55 | 54.38 | 11 | 6 | 45.17 | 26201.54 | 107.61 | 203.56 | 18.37 | 13.05 | 2349.98 | 0.71 | 0.91 | 0.07 | 0.14 | 0.5 | 10
11 | 100 | CONCLUIDO | 9.0973 | 10.99 | 8.16 | 61.23 | 1 | 8 | 212.16 | 54.38 | 12 | 6 | 45.78 | 26400.51 | 107.09 | 203.56 | 18.4 | 13.05 | 2365.59 | 0.71 | 0.91 | 0.07 | 0.14 | 0.5 | 10
12 | 100 | CONCLUIDO | 9.1659 | 10.91 | 8.12 | 69.61 | 1.08 | 7 | 213.78 | 54.38 | 13 | 5 | 46.4 | 26600.32 | 105.83 | 203.56 | 16.88 | 13.05 | 1608.65 | 0.77 | 0.92 | 0.07 | 0.1 | 0.5 | 10
13 | 100 | CONCLUIDO | 9.1424 | 10.94 | 8.15 | 69.85 | 1.15 | 7 | 215.41 | 54.38 | 14 | 5 | 47.03 | 26801 | 106 | 203.56 | 17.92 | 13.05 | 2128.82 | 0.73 | 0.91 | 0.07 | 0.12 | 0.5 | 10
14 | 100 | CONCLUIDO | 9.1968 | 10.87 | 8.12 | 81.23 | 1.23 | 6 | 217.04 | 54.38 | 15 | 4 | 47.66 | 27002.55 | 104.34 | 203.56 | 17.11 | 13.05 | 1728.38 | 0.76 | 0.92 | 0.06 | 0.1 | 0.5 | 10
15 | 100 | CONCLUIDO | 9.1975 | 10.87 | 8.12 | 81.22 | 1.3 | 6 | 218.68 | 54.38 | 16 | 4 | 48.31 | 27204.98 | 104.56 | 203.56 | 17.11 | 13.05 | 1730.62 | 0.76 | 0.92 | 0.06 | 0.1 | 0.5 | 10
16 | 100 | CONCLUIDO | 9.209 | 10.86 | 8.11 | 81.09 | 1.37 | 6 | 220.33 | 54.38 | 17 | 4 | 48.95 | 27408.3 | 104.04 | 203.56 | 16.5 | 13.05 | 1425.16 | 0.79 | 0.92 | 0.07 | 0.08 | 0.5 | 10
17 | 100 | CONCLUIDO | 9.19 | 10.88 | 8.13 | 81.31 | 1.44 | 6 | 221.99 | 54.38 | 18 | 4 | 49.61 | 27612.53 | 103.08 | 203.57 | 17.39 | 13.05 | 1869.14 | 0.75 | 0.92 | 0.06 | 0.11 | 0.5 | 10
18 | 100 | CONCLUIDO | 9.2452 | 10.82 | 8.11 | 97.26 | 1.51 | 5 | 223.65 | 54.38 | 19 | 3 | 50.27 | 27817.81 | 102.31 | 203.56 | 16.57 | 13.05 | 1463.58 | 0.79 | 0.92 | 0.06 | 0.08 | 0.5 | 10
19 | 100 | CONCLUIDO | 9.2481 | 10.81 | 8.1 | 97.22 | 1.58 | 5 | 225.32 | 54.38 | 20 | 3 | 50.95 | 28023.89 | 102.75 | 203.56 | 16.47 | 13.05 | 1413.54 | 0.79 | 0.92 | 0.06 | 0.08 | 0.5 | 10
20 | 100 | CONCLUIDO | 9.2614 | 10.8 | 8.09 | 97.04 | 1.64 | 5 | 227 | 54.38 | 21 | 3 | 51.62 | 28230.92 | 102.12 | 203.56 | 15.91 | 13.05 | 1133.87 | 0.82 | 0.92 | 0.06 | 0.06 | 0.5 | 10
21 | 100 | CONCLUIDO | 9.2414 | 10.82 | 8.11 | 97.32 | 1.71 | 5 | 228.69 | 54.38 | 22 | 3 | 52.31 | 28438.91 | 101.39 | 203.56 | 16.7 | 13.05 | 1531.91 | 0.78 | 0.92 | 0.06 | 0.09 | 0.5 | 10
22 | 100 | CONCLUIDO | 9.2372 | 10.83 | 8.11 | 97.38 | 1.77 | 5 | 230.38 | 54.38 | 23 | 3 | 53 | 28647.87 | 100.23 | 203.57 | 16.88 | 13.05 | 1621.3 | 0.77 | 0.92 | 0.06 | 0.09 | 0.5 | 10
23 | 100 | CONCLUIDO | 9.3052 | 10.75 | 8.07 | 121.12 | 1.84 | 4 | 232.08 | 54.38 | 24 | 2 | 53.71 | 28857.81 | 98.84 | 203.56 | 15.49 | 13.05 | 929.38 | 0.84 | 0.92 | 0.06 | 0.05 | 0.5 | 10
24 | 100 | CONCLUIDO | 9.3045 | 10.75 | 8.08 | 121.13 | 1.9 | 4 | 233.79 | 54.38 | 25 | 2 | 54.42 | 29068.74 | 98.81 | 203.56 | 15.61 | 13.05 | 989.31 | 0.84 | 0.92 | 0.06 | 0.05 | 0.5 | 10
25 | 100 | CONCLUIDO | 9.299 | 10.75 | 8.08 | 121.22 | 1.96 | 4 | 235.51 | 54.38 | 26 | 2 | 55.14 | 29280.69 | 98.69 | 203.56 | 15.81 | 13.05 | 1091.48 | 0.83 | 0.92 | 0.06 | 0.06 | 0.5 | 10
26 | 100 | CONCLUIDO | 9.2951 | 10.76 | 8.09 | 121.29 | 2.02 | 4 | 237.24 | 54.38 | 27 | 2 | 55.86 | 29493.67 | 98.68 | 203.56 | 15.98 | 13.05 | 1174.34 | 0.82 | 0.92 | 0.06 | 0.06 | 0.5 | 10
27 | 100 | CONCLUIDO | 9.3076 | 10.74 | 8.07 | 121.08 | 2.08 | 4 | 238.97 | 54.38 | 28 | 2 | 56.6 | 29707.68 | 97.79 | 203.56 | 15.5 | 13.05 | 933.5 | 0.84 | 0.92 | 0.06 | 0.05 | 0.5 | 10
28 | 100 | CONCLUIDO | 9.2942 | 10.76 | 8.09 | 121.31 | 2.14 | 4 | 240.72 | 54.38 | 29 | 2 | 57.34 | 29922.88 | 97.75 | 203.56 | 16.02 | 13.05 | 1193.01 | 0.81 | 0.92 | 0.06 | 0.06 | 0.5 | 10
29 | 100 | CONCLUIDO | 9.2956 | 10.76 | 8.09 | 121.28 | 2.2 | 4 | 242.47 | 54.38 | 30 | 2 | 58.1 | 30139.04 | 96.59 | 203.56 | 15.95 | 13.05 | 1161.74 | 0.82 | 0.92 | 0.06 | 0.06 | 0.5 | 10
30 | 100 | CONCLUIDO | 9.303 | 10.75 | 8.08 | 121.15 | 2.26 | 4 | 244.23 | 54.38 | 31 | 2 | 58.86 | 30356.28 | 94.99 | 203.57 | 15.57 | 13.05 | 971.85 | 0.84 | 0.92 | 0.06 | 0.05 | 0.5 | 10
31 | 100 | CONCLUIDO | 9.2925 | 10.76 | 8.09 | 121.34 | 2.31 | 4 | 246 | 54.38 | 32 | 2 | 59.63 | 30574.64 | 92.91 | 203.56 | 16.08 | 13.05 | 1226.83 | 0.81 | 0.92 | 0.06 | 0.07 | 0.5 | 10
32 | 100 | CONCLUIDO | 9.2908 | 10.76 | 8.09 | 121.37 | 2.37 | 4 | 247.78 | 54.38 | 33 | 0 | 60.41 | 30794.11 | 93.39 | 203.56 | 16.06 | 13.05 | 1212.95 | 0.81 | 0.92 | 0.06 | 0.07 | 0.5 | 10
0 | 40 | CONCLUIDO | 8.2641 | 12.1 | 9.12 | 9.95 | 0.2 | 55 | 89.87 | 37.55 | 1 | 53 | 11.32 | 11317.98 | 75.27 | 203.58 | 48.16 | 13.05 | 17008.6 | 0.27 | 0.82 | 0.14 | 1.1 | 0.5 | 10
1 | 40 | CONCLUIDO | 9.1209 | 10.96 | 8.53 | 19.69 | 0.39 | 26 | 91.1 | 37.55 | 2 | 24 | 11.54 | 11468.97 | 68.71 | 203.57 | 29.75 | 13.05 | 7949.68 | 0.44 | 0.87 | 0.1 | 0.51 | 0.5 | 10
2 | 40 | CONCLUIDO | 9.4263 | 10.61 | 8.35 | 29.46 | 0.57 | 17 | 92.32 | 37.55 | 3 | 15 | 11.77 | 11620.34 | 65.41 | 203.56 | 24.22 | 13.05 | 5231.44 | 0.54 | 0.89 | 0.08 | 0.32 | 0.5 | 10
3 | 40 | CONCLUIDO | 9.5638 | 10.46 | 8.27 | 38.17 | 0.75 | 13 | 93.55 | 37.55 | 4 | 11 | 12 | 11772.07 | 63.14 | 203.56 | 21.69 | 13.05 | 3983.55 | 0.6 | 0.9 | 0.08 | 0.25 | 0.5 | 10
4 | 40 | CONCLUIDO | 9.7161 | 10.29 | 8.16 | 48.98 | 0.93 | 10 | 94.79 | 37.55 | 5 | 8 | 12.23 | 11924.18 | 60.79 | 203.56 | 18.04 | 13.05 | 2173.2 | 0.72 | 0.91 | 0.07 | 0.14 | 0.5 | 10
5 | 40 | CONCLUIDO | 9.7505 | 10.26 | 8.16 | 61.24 | 1.1 | 8 | 96.02 | 37.55 | 6 | 6 | 12.47 | 12076.67 | 58.41 | 203.56 | 18.39 | 13.05 | 2357.63 | 0.71 | 0.91 | 0.07 | 0.14 | 0.5 | 10
6 | 40 | CONCLUIDO | 9.8114 | 10.19 | 8.12 | 69.6 | 1.27 | 7 | 97.26 | 37.55 | 7 | 4 | 12.71 | 12229.54 | 56.04 | 203.56 | 16.93 | 13.05 | 1633.59 | 0.77 | 0.92 | 0.06 | 0.1 | 0.5 | 10
7 | 40 | CONCLUIDO | 9.7717 | 10.23 | 8.16 | 69.95 | 1.43 | 7 | 98.5 | 37.55 | 8 | 1 | 12.95 | 12382.79 | 54.97 | 203.56 | 18.18 | 13.05 | 2258.89 | 0.72 | 0.91 | 0.07 | 0.14 | 0.5 | 10
8 | 40 | CONCLUIDO | 9.7669 | 10.24 | 8.17 | 70 | 1.59 | 7 | 99.75 | 37.55 | 9 | 0 | 13.2 | 12536.43 | 55.48 | 203.56 | 18.29 | 13.05 | 2316.98 | 0.71 | 0.91 | 0.07 | 0.14 | 0.5 | 10
0 | 30 | CONCLUIDO | 8.6973 | 11.5 | 8.94 | 11.66 | 0.24 | 46 | 71.52 | 32.27 | 1 | 44 | 8.25 | 9054.6 | 62.45 | 203.58 | 42.58 | 13.05 | 14265.56 | 0.31 | 0.83 | 0.13 | 0.91 | 0.5 | 10
1 | 30 | CONCLUIDO | 9.4096 | 10.63 | 8.44 | 23.02 | 0.48 | 22 | 72.7 | 32.27 | 2 | 20 | 8.43 | 9200.25 | 57 | 203.56 | 27 | 13.05 | 6596.46 | 0.48 | 0.88 | 0.09 | 0.42 | 0.5 | 10
2 | 30 | CONCLUIDO | 9.6673 | 10.34 | 8.28 | 35.5 | 0.71 | 14 | 73.88 | 32.27 | 3 | 12 | 8.61 | 9346.23 | 53.29 | 203.56 | 22.17 | 13.05 | 4219.43 | 0.59 | 0.9 | 0.07 | 0.26 | 0.5 | 10
3 | 30 | CONCLUIDO | 9.8074 | 10.2 | 8.2 | 49.18 | 0.93 | 10 | 75.07 | 32.27 | 4 | 8 | 8.8 | 9492.55 | 50.26 | 203.56 | 19.29 | 13.05 | 2802.5 | 0.68 | 0.91 | 0.07 | 0.17 | 0.5 | 10
4 | 30 | CONCLUIDO | 9.8582 | 10.14 | 8.18 | 61.32 | 1.15 | 8 | 76.26 | 32.27 | 5 | 2 | 8.99 | 9639.2 | 47.62 | 203.56 | 18.6 | 13.05 | 2462.57 | 0.7 | 0.91 | 0.07 | 0.15 | 0.5 | 10
5 | 30 | CONCLUIDO | 9.8563 | 10.15 | 8.18 | 61.33 | 1.36 | 8 | 77.45 | 32.27 | 6 | 0 | 9.18 | 9786.19 | 48.25 | 203.56 | 18.6 | 13.05 | 2465.71 | 0.7 | 0.91 | 0.07 | 0.15 | 0.5 | 10
0 | 15 | CONCLUIDO | 9.4528 | 10.58 | 8.57 | 18.36 | 0.43 | 28 | 39.78 | 19.54 | 1 | 26 | 4.24 | 5140 | 37.11 | 203.56 | 30.94 | 13.05 | 8534.25 | 0.42 | 0.87 | 0.1 | 0.55 | 0.5 | 10
1 | 15 | CONCLUIDO | 9.8087 | 10.2 | 8.33 | 33.32 | 0.84 | 15 | 40.89 | 19.54 | 2 | 0 | 4.35 | 5277.26 | 32.65 | 203.58 | 23.03 | 13.05 | 4646.84 | 0.57 | 0.89 | 0.1 | 0.31 | 0.5 | 10
0 | 70 | CONCLUIDO | 7.0746 | 14.14 | 9.62 | 7.31 | 0.12 | 79 | 141.81 | 47.83 | 1 | 77 | 22.98 | 17723.39 | 108.53 | 203.57 | 64.21 | 13.05 | 24913.5 | 0.2 | 0.77 | 0.18 | 1.6 | 0.5 | 10
1 | 70 | CONCLUIDO | 8.3279 | 12.01 | 8.74 | 14.57 | 0.25 | 36 | 143.17 | 47.83 | 2 | 34 | 23.34 | 17891.86 | 97.46 | 203.6 | 36.48 | 13.05 | 11266.78 | 0.36 | 0.85 | 0.11 | 0.71 | 0.5 | 10
2 | 70 | CONCLUIDO | 8.7617 | 11.41 | 8.49 | 21.23 | 0.37 | 24 | 144.54 | 47.83 | 3 | 22 | 23.71 | 18060.85 | 93.82 | 203.58 | 28.54 | 13.05 | 7356.51 | 0.46 | 0.88 | 0.09 | 0.47 | 0.5 | 10
3 | 70 | CONCLUIDO | 8.9583 | 11.16 | 8.41 | 28.05 | 0.49 | 18 | 145.92 | 47.83 | 4 | 16 | 24.09 | 18230.35 | 91.97 | 203.56 | 26.54 | 13.05 | 6386.38 | 0.49 | 0.89 | 0.08 | 0.39 | 0.5 | 10
4 | 70 | CONCLUIDO | 9.1624 | 10.91 | 8.28 | 35.49 | 0.6 | 14 | 147.3 | 47.83 | 5 | 12 | 24.47 | 18400.38 | 89.52 | 203.56 | 22.02 | 13.05 | 4144.32 | 0.59 | 0.9 | 0.08 | 0.26 | 0.5 | 10
5 | 70 | CONCLUIDO | 9.2424 | 10.82 | 8.24 | 41.22 | 0.71 | 12 | 148.68 | 47.83 | 6 | 10 | 24.85 | 18570.94 | 88.17 | 203.56 | 20.94 | 13.05 | 3617.24 | 0.62 | 0.9 | 0.07 | 0.22 | 0.5 | 10
6 | 70 | CONCLUIDO | 9.3346 | 10.71 | 8.2 | 49.17 | 0.83 | 10 | 150.07 | 47.83 | 7 | 8 | 25.24 | 18742.03 | 86.98 | 203.57 | 19.16 | 13.05 | 2737.4 | 0.68 | 0.91 | 0.07 | 0.17 | 0.5 | 10
7 | 70 | CONCLUIDO | 9.3628 | 10.68 | 8.19 | 54.61 | 0.94 | 9 | 151.46 | 47.83 | 8 | 7 | 25.63 | 18913.66 | 85.87 | 203.56 | 19.29 | 13.05 | 2803.48 | 0.68 | 0.91 | 0.07 | 0.17 | 0.5 | 10
8 | 70 | CONCLUIDO | 9.4152 | 10.62 | 8.16 | 61.21 | 1.04 | 8 | 152.85 | 47.83 | 9 | 6 | 26.03 | 19085.83 | 84.74 | 203.56 | 18.33 | 13.05 | 2328.37 | 0.71 | 0.91 | 0.07 | 0.14 | 0.5 | 10
9 | 70 | CONCLUIDO | 9.463 | 10.57 | 8.14 | 69.75 | 1.15 | 7 | 154.25 | 47.83 | 10 | 5 | 26.43 | 19258.55 | 82.96 | 203.56 | 17.43 | 13.05 | 1882.73 | 0.75 | 0.92 | 0.07 | 0.11 | 0.5 | 10
10 | 70 | CONCLUIDO | 9.4563 | 10.58 | 8.14 | 69.81 | 1.25 | 7 | 155.66 | 47.83 | 11 | 5 | 26.83 | 19431.82 | 82.24 | 203.56 | 17.79 | 13.05 | 2063.23 | 0.73 | 0.91 | 0.06 | 0.12 | 0.5 | 10
11 | 70 | CONCLUIDO | 9.5024 | 10.52 | 8.12 | 81.22 | 1.35 | 6 | 157.07 | 47.83 | 12 | 4 | 27.24 | 19605.66 | 80.6 | 203.56 | 17.06 | 13.05 | 1703.44 | 0.77 | 0.92 | 0.06 | 0.1 | 0.5 | 10
12 | 70 | CONCLUIDO | 9.513 | 10.51 | 8.11 | 81.1 | 1.45 | 6 | 158.48 | 47.83 | 13 | 4 | 27.65 | 19780.06 | 80.03 | 203.56 | 16.54 | 13.05 | 1443.93 | 0.79 | 0.92 | 0.07 | 0.09 | 0.5 | 10
13 | 70 | CONCLUIDO | 9.547 | 10.47 | 8.1 | 97.22 | 1.55 | 5 | 159.9 | 47.83 | 14 | 3 | 28.07 | 19955.16 | 77.73 | 203.56 | 16.42 | 13.05 | 1388.84 | 0.79 | 0.92 | 0.06 | 0.08 | 0.5 | 10
14 | 70 | CONCLUIDO | 9.5481 | 10.47 | 8.1 | 97.21 | 1.65 | 5 | 161.32 | 47.83 | 15 | 3 | 28.5 | 20130.71 | 78.14 | 203.57 | 16.35 | 13.05 | 1356.82 | 0.8 | 0.92 | 0.06 | 0.08 | 0.5 | 10
15 | 70 | CONCLUIDO | 9.5562 | 10.46 | 8.09 | 97.1 | 1.74 | 5 | 162.75 | 47.83 | 16 | 3 | 28.92 | 20306.85 | 77.21 | 203.56 | 16.16 | 13.05 | 1258.82 | 0.81 | 0.92 | 0.06 | 0.07 | 0.5 | 10
16 | 70 | CONCLUIDO | 9.5374 | 10.48 | 8.11 | 97.35 | 1.83 | 5 | 164.19 | 47.83 | 17 | 3 | 29.36 | 20483.57 | 74.9 | 203.56 | 16.83 | 13.05 | 1596.89 | 0.78 | 0.92 | 0.06 | 0.09 | 0.5 | 10
17 | 70 | CONCLUIDO | 9.591 | 10.43 | 8.08 | 121.24 | 1.93 | 4 | 165.62 | 47.83 | 18 | 0 | 29.8 | 20660.89 | 73.83 | 203.56 | 15.72 | 13.05 | 1046.52 | 0.83 | 0.92 | 0.06 | 0.06 | 0.5 | 10
0 | 90 | CONCLUIDO | 6.3645 | 15.71 | 9.95 | 6.35 | 0.1 | 94 | 176.73 | 52.44 | 1 | 92 | 33.29 | 22031.19 | 129.69 | 203.6 | 74.2 | 13.05 | 29833.37 | 0.18 | 0.75 | 0.2 | 1.92 | 0.5 | 10
1 | 90 | CONCLUIDO | 7.7956 | 12.83 | 8.88 | 12.39 | 0.2 | 43 | 178.21 | 52.44 | 2 | 41 | 33.77 | 22213.89 | 114.94 | 203.56 | 40.74 | 13.05 | 13361.17 | 0.32 | 0.84 | 0.12 | 0.85 | 0.5 | 10
2 | 90 | CONCLUIDO | 8.3443 | 11.98 | 8.57 | 18.36 | 0.3 | 28 | 179.7 | 52.44 | 3 | 26 | 34.26 | 22397.24 | 110.25 | 203.58 | 30.88 | 13.05 | 8505.71 | 0.42 | 0.87 | 0.1 | 0.54 | 0.5 | 10
3 | 90 | CONCLUIDO | 8.631 | 11.59 | 8.42 | 24.05 | 0.39 | 21 | 181.19 | 52.44 | 4 | 19 | 34.75 | 22581.25 | 107.54 | 203.56 | 26.28 | 13.05 | 6239.41 | 0.5 | 0.88 | 0.09 | 0.39 | 0.5 | 10
4 | 90 | CONCLUIDO | 8.7822 | 11.39 | 8.36 | 29.51 | 0.49 | 17 | 182.69 | 52.44 | 5 | 15 | 35.25 | 22766.06 | 106.22 | 203.56 | 24.63 | 13.05 | 5437.35 | 0.53 | 0.89 | 0.08 | 0.34 | 0.5 | 10
5 | 90 | CONCLUIDO | 8.9222 | 11.21 | 8.29 | 35.53 | 0.58 | 14 | 184.19 | 52.44 | 6 | 12 | 35.75 | 22951.43 | 104.62 | 203.56 | 22.33 | 13.05 | 4298.59 | 0.58 | 0.9 | 0.08 | 0.27 | 0.5 | 10
6 | 90 | CONCLUIDO | 9.0128 | 11.1 | 8.25 | 41.24 | 0.67 | 12 | 185.7 | 52.44 | 7 | 10 | 36.26 | 23137.49 | 103.44 | 203.56 | 20.96 | 13.05 | 3626.12 | 0.62 | 0.9 | 0.07 | 0.22 | 0.5 | 10
7 | 90 | CONCLUIDO | 9.0625 | 11.03 | 8.22 | 44.85 | 0.76 | 11 | 187.22 | 52.44 | 8 | 9 | 36.78 | 23324.24 | 102.48 | 203.56 | 20.19 | 13.05 | 3244.37 | 0.65 | 0.91 | 0.07 | 0.2 | 0.5 | 10
8 | 90 | CONCLUIDO | 9.0996 | 10.99 | 8.21 | 49.28 | 0.85 | 10 | 188.74 | 52.44 | 9 | 8 | 37.3 | 23511.69 | 101.28 | 203.56 | 19.92 | 13.05 | 3113.21 | 0.66 | 0.91 | 0.07 | 0.19 | 0.5 | 10
9 | 90 | CONCLUIDO | 9.1466 | 10.93 | 8.19 | 54.62 | 0.93 | 9 | 190.26 | 52.44 | 10 | 7 | 37.82 | 23699.85 | 100.69 | 203.56 | 19.27 | 13.05 | 2793.86 | 0.68 | 0.91 | 0.07 | 0.17 | 0.5 | 10
10 | 90 | CONCLUIDO | 9.202 | 10.87 | 8.16 | 61.22 | 1.02 | 8 | 191.79 | 52.44 | 11 | 6 | 38.35 | 23888.73 | 99.69 | 203.56 | 18.28 | 13.05 | 2306.87 | 0.71 | 0.91 | 0.07 | 0.14 | 0.5 | 10
11 | 90 | CONCLUIDO | 9.259 | 10.8 | 8.13 | 69.69 | 1.1 | 7 | 193.33 | 52.44 | 12 | 5 | 38.89 | 24078.33 | 98.39 | 203.56 | 17.13 | 13.05 | 1737.43 | 0.76 | 0.92 | 0.07 | 0.11 | 0.5 | 10
12 | 90 | CONCLUIDO | 9.245 | 10.82 | 8.15 | 69.83 | 1.18 | 7 | 194.88 | 52.44 | 13 | 5 | 39.43 | 24268.67 | 98.24 | 203.56 | 17.87 | 13.05 | 2103.7 | 0.73 | 0.91 | 0.07 | 0.12 | 0.5 | 10
13 | 90 | CONCLUIDO | 9.2954 | 10.76 | 8.12 | 81.24 | 1.27 | 6 | 196.42 | 52.44 | 14 | 4 | 39.98 | 24459.75 | 96.67 | 203.56 | 17.14 | 13.05 | 1747.48 | 0.76 | 0.92 | 0.06 | 0.1 | 0.5 | 10
14 | 90 | CONCLUIDO | 9.2946 | 10.76 | 8.12 | 81.25 | 1.35 | 6 | 197.98 | 52.44 | 15 | 4 | 40.54 | 24651.58 | 96.77 | 203.56 | 17.16 | 13.05 | 1756.68 | 0.76 | 0.92 | 0.06 | 0.1 | 0.5 | 10
15 | 90 | CONCLUIDO | 9.3132 | 10.74 | 8.1 | 81.04 | 1.42 | 6 | 199.54 | 52.44 | 16 | 4 | 41.1 | 24844.17 | 95.47 | 203.56 | 16.52 | 13.05 | 1434.72 | 0.79 | 0.92 | 0.06 | 0.08 | 0.5 | 10
16 | 90 | CONCLUIDO | 9.3456 | 10.7 | 8.1 | 97.22 | 1.5 | 5 | 201.11 | 52.44 | 17 | 3 | 41.67 | 25037.53 | 94.2 | 203.58 | 16.4 | 13.05 | 1381.48 | 0.8 | 0.92 | 0.06 | 0.08 | 0.5 | 10
17 | 90 | CONCLUIDO | 9.3458 | 10.7 | 8.1 | 97.22 | 1.58 | 5 | 202.68 | 52.44 | 18 | 3 | 42.24 | 25231.66 | 94.78 | 203.56 | 16.42 | 13.05 | 1388.15 | 0.79 | 0.92 | 0.06 | 0.08 | 0.5 | 10
18 | 90 | CONCLUIDO | 9.3526 | 10.69 | 8.09 | 97.13 | 1.65 | 5 | 204.26 | 52.44 | 19 | 3 | 42.82 | 25426.72 | 94.31 | 203.56 | 16.08 | 13.05 | 1220.23 | 0.81 | 0.92 | 0.06 | 0.07 | 0.5 | 10
19 | 90 | CONCLUIDO | 9.3361 | 10.71 | 8.11 | 97.35 | 1.73 | 5 | 205.85 | 52.44 | 20 | 3 | 43.41 | 25622.45 | 93.37 | 203.56 | 16.86 | 13.05 | 1608.54 | 0.77 | 0.92 | 0.06 | 0.09 | 0.5 | 10
20 | 90 | CONCLUIDO | 9.3354 | 10.71 | 8.11 | 97.36 | 1.8 | 5 | 207.45 | 52.44 | 21 | 3 | 44 | 25818.99 | 91.89 | 203.56 | 16.9 | 13.05 | 1628.25 | 0.77 | 0.92 | 0.06 | 0.09 | 0.5 | 10
21 | 90 | CONCLUIDO | 9.4034 | 10.63 | 8.07 | 121.08 | 1.87 | 4 | 209.05 | 52.44 | 22 | 2 | 44.6 | 26016.35 | 90.35 | 203.56 | 15.4 | 13.05 | 887.06 | 0.85 | 0.92 | 0.06 | 0.05 | 0.5 | 10
22 | 90 | CONCLUIDO | 9.3943 | 10.64 | 8.08 | 121.23 | 1.94 | 4 | 210.65 | 52.44 | 23 | 2 | 45.21 | 26214.54 | 90.37 | 203.56 | 15.87 | 13.05 | 1119.19 | 0.82 | 0.92 | 0.06 | 0.06 | 0.5 | 10
23 | 90 | CONCLUIDO | 9.3919 | 10.65 | 8.08 | 121.27 | 2.01 | 4 | 212.27 | 52.44 | 24 | 2 | 45.82 | 26413.56 | 89.87 | 203.56 | 15.93 | 13.05 | 1151.67 | 0.82 | 0.92 | 0.06 | 0.06 | 0.5 | 10
24 | 90 | CONCLUIDO | 9.4022 | 10.64 | 8.07 | 121.1 | 2.08 | 4 | 213.89 | 52.44 | 25 | 2 | 46.44 | 26613.43 | 89.24 | 203.56 | 15.47 | 13.05 | 918.76 | 0.84 | 0.92 | 0.06 | 0.05 | 0.5 | 10
25 | 90 | CONCLUIDO | 9.3916 | 10.65 | 8.09 | 121.28 | 2.14 | 4 | 215.51 | 52.44 | 26 | 2 | 47.07 | 26814.17 | 89.13 | 203.56 | 15.97 | 13.05 | 1170.41 | 0.82 | 0.92 | 0.06 | 0.06 | 0.5 | 10
26 | 90 | CONCLUIDO | 9.3889 | 10.65 | 8.09 | 121.32 | 2.21 | 4 | 217.15 | 52.44 | 27 | 0 | 47.71 | 27015.77 | 87.98 | 203.56 | 15.99 | 13.05 | 1178.22 | 0.82 | 0.92 | 0.06 | 0.06 | 0.5 | 10
0 | 10 | CONCLUIDO | 9.6347 | 10.38 | 8.49 | 23.15 | 0.64 | 22 | 26.11 | 12.1 | 1 | 1 | 3.01 | 3454.41 | 24.52 | 203.56 | 27.73 | 13.05 | 6961.13 | 0.47 | 0.88 | 0.12 | 0.46 | 0.5 | 10
1 | 10 | CONCLUIDO | 9.6318 | 10.38 | 8.49 | 23.16 | 1.23 | 22 | 27.2 | 12.1 | 2 | 0 | 3.1 | 3588.35 | 25.4 | 203.56 | 27.84 | 13.05 | 7016.86 | 0.47 | 0.88 | 0.12 | 0.47 | 0.5 | 10
0 | 45 | CONCLUIDO | 8.025 | 12.46 | 9.24 | 9.24 | 0.18 | 60 | 98.71 | 39.72 | 1 | 58 | 12.99 | 12407.75 | 81.41 | 203.6 | 51.84 | 13.05 | 18824.15 | 0.25 | 0.81 | 0.15 | 1.21 | 0.5 | 10
1 | 45 | CONCLUIDO | 8.9827 | 11.13 | 8.57 | 18.36 | 0.35 | 28 | 99.95 | 39.72 | 2 | 26 | 13.24 | 12561.45 | 74.05 | 203.56 | 30.96 | 13.05 | 8542.99 | 0.42 | 0.87 | 0.1 | 0.54 | 0.5 | 10
2 | 45 | CONCLUIDO | 9.3631 | 10.68 | 8.32 | 27.74 | 0.52 | 18 | 101.2 | 39.72 | 3 | 16 | 13.49 | 12715.54 | 70.3 | 203.56 | 23.44 | 13.05 | 4837.27 | 0.56 | 0.9 | 0.07 | 0.3 | 0.5 | 10
3 | 45 | CONCLUIDO | 9.4657 | 10.56 | 8.29 | 35.52 | 0.69 | 14 | 102.45 | 39.72 | 4 | 12 | 13.74 | 12870.03 | 68.6 | 203.56 | 22.31 | 13.05 | 4289 | 0.58 | 0.9 | 0.08 | 0.26 | 0.5 | 10
4 | 45 | CONCLUIDO | 9.5806 | 10.44 | 8.22 | 44.86 | 0.85 | 11 | 103.71 | 39.72 | 5 | 9 | 14 | 13024.91 | 66.43 | 203.56 | 20.27 | 13.05 | 3286.54 | 0.64 | 0.91 | 0.07 | 0.2 | 0.5 | 10
5 | 45 | CONCLUIDO | 9.6471 | 10.37 | 8.19 | 54.62 | 1.01 | 9 | 104.97 | 39.72 | 6 | 7 | 14.25 | 13180.19 | 64.53 | 203.56 | 19.33 | 13.05 | 2824.58 | 0.68 | 0.91 | 0.07 | 0.17 | 0.5 | 10
6 | 45 | CONCLUIDO | 9.692 | 10.32 | 8.17 | 61.24 | 1.16 | 8 | 106.23 | 39.72 | 7 | 6 | 14.52 | 13335.87 | 62.39 | 203.56 | 18.44 | 13.05 | 2384.23 | 0.71 | 0.91 | 0.07 | 0.14 | 0.5 | 10
7 | 45 | CONCLUIDO | 9.731 | 10.28 | 8.14 | 69.81 | 1.31 | 7 | 107.5 | 39.72 | 8 | 5 | 14.78 | 13491.96 | 60.43 | 203.56 | 17.74 | 13.05 | 2042.36 | 0.74 | 0.91 | 0.07 | 0.12 | 0.5 | 10
8 | 45 | CONCLUIDO | 9.7654 | 10.24 | 8.13 | 81.29 | 1.46 | 6 | 108.77 | 39.72 | 9 | 2 | 15.05 | 13648.58 | 58.75 | 203.56 | 17.18 | 13.05 | 1766.21 | 0.76 | 0.92 | 0.07 | 0.1 | 0.5 | 10
9 | 45 | CONCLUIDO | 9.772 | 10.23 | 8.12 | 81.22 | 1.6 | 6 | 110.04 | 39.72 | 10 | 0 | 15.32 | 13805.5 | 58.91 | 203.56 | 16.89 | 13.05 | 1618.82 | 0.77 | 0.92 | 0.07 | 0.1 | 0.5 | 10
0 | 60 | CONCLUIDO | 7.4293 | 13.46 | 9.49 | 7.91 | 0.14 | 72 | 124.63 | 45 | 1 | 70 | 18.64 | 15605.44 | 98.12 | 203.58 | 59.75 | 13.05 | 22720.56 | 0.22 | 0.79 | 0.17 | 1.46 | 0.5 | 10
1 | 60 | CONCLUIDO | 8.5802 | 11.65 | 8.68 | 15.78 | 0.28 | 33 | 125.95 | 45 | 2 | 31 | 18.95 | 15767.7 | 88.52 | 203.57 | 34.46 | 13.05 | 10267.84 | 0.38 | 0.86 | 0.11 | 0.65 | 0.5 | 10
2 | 60 | CONCLUIDO | 8.9782 | 11.14 | 8.44 | 23.03 | 0.42 | 22 | 127.27 | 45 | 3 | 20 | 19.27 | 15930.42 | 85.14 | 203.57 | 27.09 | 13.05 | 6639.23 | 0.48 | 0.88 | 0.09 | 0.42 | 0.5 | 10
3 | 60 | CONCLUIDO | 9.2017 | 10.87 | 8.33 | 31.22 | 0.55 | 16 | 128.59 | 45 | 4 | 14 | 19.59 | 16093.6 | 82.68 | 203.56 | 23.46 | 13.05 | 4853.8 | 0.56 | 0.89 | 0.08 | 0.3 | 0.5 | 10
4 | 60 | CONCLUIDO | 9.3192 | 10.73 | 8.27 | 38.15 | 0.68 | 13 | 129.92 | 45 | 5 | 11 | 19.92 | 16257.24 | 80.85 | 203.56 | 21.6 | 13.05 | 3940.54 | 0.6 | 0.9 | 0.07 | 0.24 | 0.5 | 10
5 | 60 | CONCLUIDO | 9.399 | 10.64 | 8.23 | 44.87 | 0.81 | 11 | 131.25 | 45 | 6 | 9 | 20.25 | 16421.36 | 79.53 | 203.56 | 20.32 | 13.05 | 3310.61 | 0.64 | 0.91 | 0.07 | 0.2 | 0.5 | 10
6 | 60 | CONCLUIDO | 9.4859 | 10.54 | 8.18 | 54.53 | 0.93 | 9 | 132.58 | 45 | 7 | 7 | 20.59 | 16585.95 | 77.52 | 203.56 | 18.88 | 13.05 | 2600.58 | 0.69 | 0.91 | 0.07 | 0.16 | 0.5 | 10
7 | 60 | CONCLUIDO | 9.5183 | 10.51 | 8.17 | 61.27 | 1.06 | 8 | 133.92 | 45 | 8 | 6 | 20.93 | 16751.02 | 76.58 | 203.56 | 18.54 | 13.05 | 2436.09 | 0.7 | 0.91 | 0.07 | 0.15 | 0.5 | 10
8 | 60 | CONCLUIDO | 9.5712 | 10.45 | 8.14 | 69.75 | 1.18 | 7 | 135.27 | 45 | 9 | 5 | 21.27 | 16916.71 | 74.69 | 203.56 | 17.39 | 13.05 | 1866.34 | 0.75 | 0.92 | 0.07 | 0.11 | 0.5 | 10
9 | 60 | CONCLUIDO | 9.5656 | 10.45 | 8.14 | 69.8 | 1.29 | 7 | 136.61 | 45 | 10 | 5 | 21.61 | 17082.76 | 73.47 | 203.56 | 17.78 | 13.05 | 2060.12 | 0.73 | 0.91 | 0.06 | 0.12 | 0.5 | 10
10 | 60 | CONCLUIDO | 9.6061 | 10.41 | 8.12 | 81.24 | 1.41 | 6 | 137.96 | 45 | 11 | 4 | 21.96 | 17249.3 | 72.22 | 203.56 | 17.16 | 13.05 | 1753.86 | 0.76 | 0.92 | 0.06 | 0.1 | 0.5 | 10
11 | 60 | CONCLUIDO | 9.609 | 10.41 | 8.12 | 81.21 | 1.52 | 6 | 139.32 | 45 | 12 | 4 | 22.32 | 17416.34 | 70.54 | 203.57 | 17.11 | 13.05 | 1731.13 | 0.76 | 0.92 | 0.06 | 0.1 | 0.5 | 10
12 | 60 | CONCLUIDO | 9.6468 | 10.37 | 8.11 | 97.27 | 1.63 | 5 | 140.67 | 45 | 13 | 3 | 22.68 | 17583.88 | 69.55 | 203.56 | 16.59 | 13.05 | 1472.74 | 0.79 | 0.92 | 0.06 | 0.08 | 0.5 | 10
13 | 60 | CONCLUIDO | 9.6476 | 10.37 | 8.11 | 97.26 | 1.74 | 5 | 142.04 | 45 | 14 | 1 | 23.04 | 17751.93 | 69.42 | 203.56 | 16.45 | 13.05 | 1403.79 | 0.79 | 0.92 | 0.07 | 0.08 | 0.5 | 10
14 | 60 | CONCLUIDO | 9.6554 | 10.36 | 8.1 | 97.16 | 1.85 | 5 | 143.4 | 45 | 15 | 1 | 23.41 | 17920.49 | 69.25 | 203.56 | 16.1 | 13.05 | 1230.42 | 0.81 | 0.92 | 0.07 | 0.07 | 0.5 | 10
15 | 60 | CONCLUIDO | 9.6546 | 10.36 | 8.1 | 97.17 | 1.96 | 5 | 144.77 | 45 | 16 | 0 | 23.78 | 18089.56 | 69.74 | 203.56 | 16.13 | 13.05 | 1242.94 | 0.81 | 0.92 | 0.07 | 0.07 | 0.5 | 10
0 | 80 | CONCLUIDO | 6.6963 | 14.93 | 9.81 | 6.76 | 0.11 | 87 | 159.12 | 50.28 | 1 | 85 | 27.84 | 19859.16 | 119.35 | 203.58 | 69.64 | 13.05 | 27590.68 | 0.19 | 0.76 | 0.2 | 1.78 | 0.5 | 10
1 | 80 | CONCLUIDO | 8.0785 | 12.38 | 8.8 | 13.53 | 0.22 | 39 | 160.54 | 50.28 | 2 | 37 | 28.26 | 20034.4 | 106.13 | 203.57 | 38.03 | 13.05 | 12026.03 | 0.34 | 0.85 | 0.12 | 0.77 | 0.5 | 10
2 | 80 | CONCLUIDO | 8.5527 | 11.69 | 8.53 | 19.68 | 0.33 | 26 | 161.97 | 50.28 | 3 | 24 | 28.69 | 20210.21 | 102.07 | 203.56 | 29.72 | 13.05 | 7934.64 | 0.44 | 0.87 | 0.1 | 0.51 | 0.5 | 10
3 | 80 | CONCLUIDO | 8.8655 | 11.28 | 8.34 | 26.35 | 0.43 | 19 | 163.4 | 50.28 | 4 | 17 | 29.12 | 20386.62 | 99.04 | 203.57 | 23.57 | 13.05 | 4895.47 | 0.55 | 0.89 | 0.09 | 0.32 | 0.5 | 10
4 | 80 | CONCLUIDO | 8.9955 | 11.12 | 8.31 | 33.24 | 0.54 | 15 | 164.83 | 50.28 | 5 | 13 | 29.55 | 20563.61 | 97.72 | 203.56 | 22.89 | 13.05 | 4575.75 | 0.57 | 0.9 | 0.08 | 0.28 | 0.5 | 10
5 | 80 | CONCLUIDO | 9.079 | 11.01 | 8.27 | 38.17 | 0.64 | 13 | 166.27 | 50.28 | 6 | 11 | 29.99 | 20741.2 | 96.46 | 203.56 | 21.81 | 13.05 | 4045.02 | 0.6 | 0.9 | 0.07 | 0.25 | 0.5 | 10
6 | 80 | CONCLUIDO | 9.1734 | 10.9 | 8.22 | 44.85 | 0.74 | 11 | 167.72 | 50.28 | 7 | 9 | 30.44 | 20919.39 | 95.12 | 203.56 | 20.18 | 13.05 | 3238.79 | 0.65 | 0.91 | 0.07 | 0.2 | 0.5 | 10
7 | 80 | CONCLUIDO | 9.2393 | 10.82 | 8.18 | 49.06 | 0.84 | 10 | 169.17 | 50.28 | 8 | 8 | 30.89 | 21098.19 | 93.98 | 203.56 | 18.83 | 13.05 | 2570.43 | 0.69 | 0.91 | 0.07 | 0.15 | 0.5 | 10
8 | 80 | CONCLUIDO | 9.259 | 10.8 | 8.19 | 54.57 | 0.94 | 9 | 170.62 | 50.28 | 9 | 7 | 31.34 | 21277.6 | 93.51 | 203.56 | 19.06 | 13.05 | 2688.34 | 0.68 | 0.91 | 0.07 | 0.16 | 0.5 | 10
9 | 80 | CONCLUIDO | 9.3023 | 10.75 | 8.17 | 61.26 | 1.03 | 8 | 172.08 | 50.28 | 10 | 6 | 31.8 | 21457.64 | 92.38 | 203.56 | 18.52 | 13.05 | 2427.48 | 0.7 | 0.91 | 0.07 | 0.14 | 0.5 | 10
10 | 80 | CONCLUIDO | 9.3582 | 10.69 | 8.14 | 69.74 | 1.12 | 7 | 173.55 | 50.28 | 11 | 5 | 32.27 | 21638.31 | 90.84 | 203.56 | 17.36 | 13.05 | 1851.95 | 0.75 | 0.92 | 0.07 | 0.11 | 0.5 | 10
11 | 80 | CONCLUIDO | 9.3494 | 10.7 | 8.15 | 69.82 | 1.22 | 7 | 175.02 | 50.28 | 12 | 5 | 32.74 | 21819.6 | 90.42 | 203.56 | 17.81 | 13.05 | 2072.6 | 0.73 | 0.91 | 0.07 | 0.12 | 0.5 | 10
12 | 80 | CONCLUIDO | 9.3958 | 10.64 | 8.13 | 81.25 | 1.31 | 6 | 176.49 | 50.28 | 13 | 4 | 33.21 | 22001.54 | 88.72 | 203.56 | 17.15 | 13.05 | 1747.99 | 0.76 | 0.92 | 0.06 | 0.1 | 0.5 | 10
13 | 80 | CONCLUIDO | 9.3951 | 10.64 | 8.13 | 81.26 | 1.4 | 6 | 177.97 | 50.28 | 14 | 4 | 33.69 | 22184.13 | 88.77 | 203.56 | 17.17 | 13.05 | 1757.61 | 0.76 | 0.92 | 0.06 | 0.1 | 0.5 | 10
14 | 80 | CONCLUIDO | 9.3911 | 10.65 | 8.13 | 81.31 | 1.48 | 6 | 179.46 | 50.28 | 15 | 4 | 34.18 | 22367.38 | 87.32 | 203.56 | 17.45 | 13.05 | 1901.2 | 0.75 | 0.92 | 0.06 | 0.11 | 0.5 | 10
15 | 80 | CONCLUIDO | 9.4414 | 10.59 | 8.11 | 97.27 | 1.57 | 5 | 180.95 | 50.28 | 16 | 3 | 34.67 | 22551.28 | 86.19 | 203.56 | 16.62 | 13.05 | 1489.88 | 0.79 | 0.92 | 0.06 | 0.08 | 0.5 | 10
16 | 80 | CONCLUIDO | 9.4456 | 10.59 | 8.1 | 97.22 | 1.65 | 5 | 182.45 | 50.28 | 17 | 3 | 35.17 | 22735.98 | 86.39 | 203.56 | 16.39 | 13.05 | 1376.25 | 0.8 | 0.92 | 0.06 | 0.08 | 0.5 | 10
17 | 80 | CONCLUIDO | 9.4434 | 10.59 | 8.1 | 97.25 | 1.74 | 5 | 183.95 | 50.28 | 18 | 3 | 35.67 | 22921.24 | 85.28 | 203.56 | 16.59 | 13.05 | 1473.61 | 0.79 | 0.92 | 0.06 | 0.08 | 0.5 | 10
18 | 80 | CONCLUIDO | 9.4362 | 10.6 | 8.11 | 97.34 | 1.82 | 5 | 185.46 | 50.28 | 19 | 3 | 36.18 | 23107.19 | 83.54 | 203.56 | 16.84 | 13.05 | 1602.18 | 0.77 | 0.92 | 0.06 | 0.09 | 0.5 | 10
19 | 80 | CONCLUIDO | 9.5034 | 10.52 | 8.07 | 121.04 | 1.9 | 4 | 186.97 | 50.28 | 20 | 2 | 36.69 | 23293.82 | 81.79 | 203.56 | 15.32 | 13.05 | 842.96 | 0.85 | 0.92 | 0.06 | 0.04 | 0.5 | 10
20 | 80 | CONCLUIDO | 9.4929 | 10.53 | 8.08 | 121.21 | 1.98 | 4 | 188.49 | 50.28 | 21 | 2 | 37.21 | 23481.16 | 81.49 | 203.56 | 15.78 | 13.05 | 1075.54 | 0.83 | 0.92 | 0.06 | 0.06 | 0.5 | 10
21 | 80 | CONCLUIDO | 9.4859 | 10.54 | 8.09 | 121.33 | 2.05 | 4 | 190.01 | 50.28 | 22 | 0 | 37.74 | 23669.2 | 81.2 | 203.56 | 15.94 | 13.05 | 1153.5 | 0.82 | 0.92 | 0.06 | 0.06 | 0.5 | 10
0 | 35 | CONCLUIDO | 8.4555 | 11.83 | 9.06 | 10.65 | 0.22 | 51 | 80.84 | 35.1 | 1 | 49 | 9.74 | 10204.21 | 69.21 | 203.57 | 46.17 | 13.05 | 16036.26 | 0.28 | 0.82 | 0.14 | 1.03 | 0.5 | 10
1 | 35 | CONCLUIDO | 9.2657 | 10.79 | 8.49 | 21.22 | 0.43 | 24 | 82.04 | 35.1 | 2 | 22 | 9.94 | 10352.53 | 63.03 | 203.56 | 28.42 | 13.05 | 7294.91 | 0.46 | 0.88 | 0.09 | 0.46 | 0.5 | 10
2 | 35 | CONCLUIDO | 9.5215 | 10.5 | 8.34 | 31.26 | 0.63 | 16 | 83.25 | 35.1 | 3 | 14 | 10.15 | 10501.19 | 59.8 | 203.56 | 23.82 | 13.05 | 5036.24 | 0.55 | 0.89 | 0.08 | 0.31 | 0.5 | 10
3 | 35 | CONCLUIDO | 9.6668 | 10.34 | 8.25 | 41.23 | 0.83 | 12 | 84.46 | 35.1 | 4 | 10 | 10.36 | 10650.22 | 57.12 | 203.56 | 21 | 13.05 | 3646.2 | 0.62 | 0.9 | 0.07 | 0.22 | 0.5 | 10
4 | 35 | CONCLUIDO | 9.7712 | 10.23 | 8.19 | 54.58 | 1.02 | 9 | 85.67 | 35.1 | 5 | 7 | 10.57 | 10799.59 | 54.32 | 203.56 | 19.23 | 13.05 | 2774.96 | 0.68 | 0.91 | 0.07 | 0.16 | 0.5 | 10
5 | 35 | CONCLUIDO | 9.8042 | 10.2 | 8.17 | 61.27 | 1.21 | 8 | 86.88 | 35.1 | 6 | 4 | 10.78 | 10949.33 | 52.17 | 203.6 | 18.45 | 13.05 | 2388.27 | 0.71 | 0.91 | 0.07 | 0.15 | 0.5 | 10
6 | 35 | CONCLUIDO | 9.8425 | 10.16 | 8.15 | 69.84 | 1.39 | 7 | 88.1 | 35.1 | 7 | 1 | 11 | 11099.43 | 51.71 | 203.56 | 17.61 | 13.05 | 1972.75 | 0.74 | 0.91 | 0.07 | 0.12 | 0.5 | 10
7 | 35 | CONCLUIDO | 9.8439 | 10.16 | 8.15 | 69.82 | 1.57 | 7 | 89.32 | 35.1 | 8 | 0 | 11.22 | 11249.89 | 52.3 | 203.56 | 17.52 | 13.05 | 1927.62 | 0.75 | 0.91 | 0.07 | 0.12 | 0.5 | 10
0 | 50 | CONCLUIDO | 7.8278 | 12.78 | 9.32 | 8.73 | 0.16 | 64 | 107.41 | 41.65 | 1 | 62 | 14.77 | 13481.73 | 87.06 | 203.58 | 54.38 | 13.05 | 20074.7 | 0.24 | 0.8 | 0.16 | 1.29 | 0.5 | 10
1 | 50 | CONCLUIDO | 8.8372 | 11.32 | 8.61 | 17.23 | 0.32 | 30 | 108.68 | 41.65 | 2 | 28 | 15.03 | 13638.32 | 79.14 | 203.57 | 32.33 | 13.05 | 9221.96 | 0.4 | 0.86 | 0.1 | 0.59 | 0.5 | 10
2 | 50 | CONCLUIDO | 9.2457 | 10.82 | 8.36 | 26.39 | 0.48 | 19 | 109.96 | 41.65 | 3 | 17 | 15.31 | 13795.21 | 75.3 | 203.56 | 24.13 | 13.05 | 5173.68 | 0.54 | 0.89 | 0.09 | 0.33 | 0.5 | 10
3 | 50 | CONCLUIDO | 9.3601 | 10.68 | 8.31 | 33.26 | 0.63 | 15 | 111.23 | 41.65 | 4 | 13 | 15.58 | 13952.52 | 73.66 | 203.56 | 23.04 | 13.05 | 4652.43 | 0.57 | 0.9 | 0.08 | 0.29 | 0.5 | 10
4 | 50 | CONCLUIDO | 9.4812 | 10.55 | 8.24 | 41.22 | 0.78 | 12 | 112.51 | 41.65 | 5 | 10 | 15.86 | 14110.24 | 71.49 | 203.57 | 20.95 | 13.05 | 3619.52 | 0.62 | 0.9 | 0.07 | 0.22 | 0.5 | 10
5 | 50 | CONCLUIDO | 9.5569 | 10.46 | 8.21 | 49.23 | 0.93 | 10 | 113.79 | 41.65 | 6 | 8 | 16.14 | 14268.39 | 69.81 | 203.56 | 19.81 | 13.05 | 3058.15 | 0.66 | 0.91 | 0.07 | 0.18 | 0.5 | 10
6 | 50 | CONCLUIDO | 9.636 | 10.38 | 8.16 | 61.23 | 1.07 | 8 | 115.08 | 41.65 | 7 | 6 | 16.43 | 14426.96 | 67.83 | 203.56 | 18.38 | 13.05 | 2354.93 | 0.71 | 0.91 | 0.07 | 0.14 | 0.5 | 10
7 | 50 | CONCLUIDO | 9.6928 | 10.32 | 8.13 | 69.65 | 1.21 | 7 | 116.37 | 41.65 | 8 | 5 | 16.72 | 14585.96 | 65.6 | 203.56 | 16.98 | 13.05 | 1659.08 | 0.77 | 0.92 | 0.07 | 0.1 | 0.5 | 10
8 | 50 | CONCLUIDO | 9.6662 | 10.35 | 8.15 | 69.89 | 1.35 | 7 | 117.66 | 41.65 | 9 | 5 | 17.01 | 14745.39 | 64.02 | 203.56 | 18.1 | 13.05 | 2217.88 | 0.72 | 0.91 | 0.07 | 0.13 | 0.5 | 10
9 | 50 | CONCLUIDO | 9.72 | 10.29 | 8.12 | 81.19 | 1.48 | 6 | 118.96 | 41.65 | 10 | 4 | 17.31 | 14905.25 | 62.82 | 203.56 | 16.91 | 13.05 | 1628.22 | 0.77 | 0.92 | 0.07 | 0.09 | 0.5 | 10
10 | 50 | CONCLUIDO | 9.7103 | 10.3 | 8.13 | 81.29 | 1.61 | 6 | 120.26 | 41.65 | 11 | 1 | 17.61 | 15065.56 | 61.17 | 203.56 | 17.21 | 13.05 | 1778.18 | 0.76 | 0.92 | 0.07 | 0.1 | 0.5 | 10
11 | 50 | CONCLUIDO | 9.7095 | 10.3 | 8.13 | 81.3 | 1.74 | 6 | 121.56 | 41.65 | 12 | 0 | 17.91 | 15226.31 | 61.76 | 203.56 | 17.19 | 13.05 | 1769.98 | 0.76 | 0.92 | 0.07 | 0.11 | 0.5 | 10
0 | 25 | CONCLUIDO | 8.9237 | 11.21 | 8.84 | 12.94 | 0.28 | 41 | 61.76 | 28.92 | 1 | 39 | 6.84 | 7851.41 | 55.32 | 203.56 | 39.44 | 13.05 | 12720.93 | 0.33 | 0.84 | 0.12 | 0.82 | 0.5 | 10
1 | 25 | CONCLUIDO | 9.6172 | 10.4 | 8.34 | 26.33 | 0.55 | 19 | 62.92 | 28.92 | 2 | 17 | 7 | 7994.37 | 49.5 | 203.56 | 23.38 | 13.05 | 4800.15 | 0.56 | 0.89 | 0.09 | 0.31 | 0.5 | 10
2 | 25 | CONCLUIDO | 9.7919 | 10.21 | 8.25 | 41.25 | 0.81 | 12 | 64.08 | 28.92 | 3 | 10 | 7.16 | 8137.65 | 46.02 | 203.56 | 21.06 | 13.05 | 3675.91 | 0.62 | 0.9 | 0.07 | 0.23 | 0.5 | 10
3 | 25 | CONCLUIDO | 9.8633 | 10.14 | 8.2 | 49.22 | 1.07 | 10 | 65.25 | 28.92 | 4 | 3 | 7.33 | 8281.25 | 43.56 | 203.6 | 19.43 | 13.05 | 2868.09 | 0.67 | 0.91 | 0.07 | 0.18 | 0.5 | 10
4 | 25 | CONCLUIDO | 9.8606 | 10.14 | 8.21 | 49.24 | 1.31 | 10 | 66.42 | 28.92 | 5 | 0 | 7.49 | 8425.16 | 44.18 | 203.6 | 19.36 | 13.05 | 2832.88 | 0.67 | 0.91 | 0.08 | 0.18 | 0.5 | 10
0 | 85 | CONCLUIDO | 6.5195 | 15.34 | 9.88 | 6.52 | 0.11 | 91 | 167.88 | 51.39 | 1 | 89 | 30.49 | 20939.59 | 124.54 | 203.58 | 72.34 | 13.05 | 28921.05 | 0.18 | 0.75 | 0.2 | 1.86 | 0.5 | 10
1 | 85 | CONCLUIDO | 7.9355 | 12.6 | 8.84 | 12.94 | 0.21 | 41 | 169.33 | 51.39 | 2 | 39 | 30.94 | 21118.46 | 110.59 | 203.57 | 39.45 | 13.05 | 12725.07 | 0.33 | 0.84 | 0.12 | 0.82 | 0.5 | 10
2 | 85 | CONCLUIDO | 8.442 | 11.85 | 8.56 | 19.02 | 0.31 | 27 | 170.79 | 51.39 | 3 | 25 | 31.4 | 21297.94 | 106.24 | 203.56 | 30.66 | 13.05 | 8401.17 | 0.43 | 0.87 | 0.1 | 0.53 | 0.5 | 10
3 | 85 | CONCLUIDO | 8.737 | 11.45 | 8.4 | 25.19 | 0.41 | 20 | 172.25 | 51.39 | 4 | 18 | 31.86 | 21478.05 | 103.55 | 203.57 | 25.42 | 13.05 | 5814.07 | 0.51 | 0.89 | 0.09 | 0.37 | 0.5 | 10
4 | 85 | CONCLUIDO | 8.8946 | 11.24 | 8.33 | 31.23 | 0.51 | 16 | 173.71 | 51.39 | 5 | 14 | 32.32 | 21658.78 | 101.83 | 203.56 | 23.53 | 13.05 | 4890.24 | 0.55 | 0.89 | 0.08 | 0.3 | 0.5 | 10
5 | 85 | CONCLUIDO | 9.0271 | 11.08 | 8.26 | 38.14 | 0.61 | 13 | 175.18 | 51.39 | 6 | 11 | 32.79 | 21840.16 | 100.41 | 203.56 | 21.51 | 13.05 | 3896.17 | 0.61 | 0.9 | 0.07 | 0.24 | 0.5 | 10
6 | 85 | CONCLUIDO | 9.0701 | 11.03 | 8.25 | 41.23 | 0.7 | 12 | 176.66 | 51.39 | 7 | 10 | 33.27 | 22022.17 | 99.46 | 203.56 | 21.03 | 13.05 | 3658.28 | 0.62 | 0.9 | 0.07 | 0.22 | 0.5 | 10
7 | 85 | CONCLUIDO | 9.1799 | 10.89 | 8.18 | 49.09 | 0.8 | 10 | 178.14 | 51.39 | 8 | 8 | 33.75 | 22204.83 | 98.25 | 203.56 | 18.67 | 13.05 | 2490.92 | 0.7 | 0.91 | 0.07 | 0.16 | 0.5 | 10
8 | 85 | CONCLUIDO | 9.2036 | 10.87 | 8.19 | 54.59 | 0.89 | 9 | 179.63 | 51.39 | 9 | 7 | 34.24 | 22388.15 | 97.3 | 203.56 | 19.2 | 13.05 | 2758.12 | 0.68 | 0.91 | 0.07 | 0.16 | 0.5 | 10
9 | 85 | CONCLUIDO | 9.2516 | 10.81 | 8.17 | 61.24 | 0.98 | 8 | 181.12 | 51.39 | 10 | 6 | 34.73 | 22572.13 | 96.28 | 203.56 | 18.43 | 13.05 | 2379.42 | 0.71 | 0.91 | 0.07 | 0.14 | 0.5 | 10
10 | 85 | CONCLUIDO | 9.2471 | 10.81 | 8.17 | 61.28 | 1.07 | 8 | 182.62 | 51.39 | 11 | 6 | 35.22 | 22756.91 | 95.43 | 203.57 | 18.59 | 13.05 | 2460.14 | 0.7 | 0.91 | 0.07 | 0.15 | 0.5 | 10
11 | 85 | CONCLUIDO | 9.3158 | 10.73 | 8.12 | 69.64 | 1.16 | 7 | 184.12 | 51.39 | 12 | 5 | 35.73 | 22942.24 | 94.44 | 203.58 | 17.18 | 13.05 | 1760.97 | 0.76 | 0.92 | 0.06 | 0.1 | 0.5 | 10
12 | 85 | CONCLUIDO | 9.2942 | 10.76 | 8.15 | 69.85 | 1.24 | 7 | 185.63 | 51.39 | 13 | 5 | 36.24 | 23128.27 | 93.52 | 203.56 | 17.97 | 13.05 | 2155.36 | 0.73 | 0.91 | 0.07 | 0.13 | 0.5 | 10
13 | 85 | CONCLUIDO | 9.3434 | 10.7 | 8.13 | 81.27 | 1.33 | 6 | 187.14 | 51.39 | 14 | 4 | 36.75 | 23314.98 | 92.92 | 203.56 | 17.22 | 13.05 | 1784.74 | 0.76 | 0.92 | 0.06 | 0.1 | 0.5 | 10
14 | 85 | CONCLUIDO | 9.3575 | 10.69 | 8.11 | 81.11 | 1.41 | 6 | 188.66 | 51.39 | 15 | 4 | 37.27 | 23502.4 | 92.24 | 203.56 | 16.57 | 13.05 | 1461.52 | 0.79 | 0.92 | 0.07 | 0.09 | 0.5 | 10
15 | 85 | CONCLUIDO | 9.3407 | 10.71 | 8.13 | 81.3 | 1.49 | 6 | 190.19 | 51.39 | 16 | 4 | 37.79 | 23690.52 | 90.82 | 203.56 | 17.34 | 13.05 | 1844.95 | 0.75 | 0.92 | 0.06 | 0.11 | 0.5 | 10
16 | 85 | CONCLUIDO | 9.3907 | 10.65 | 8.11 | 97.28 | 1.57 | 5 | 191.72 | 51.39 | 17 | 3 | 38.33 | 23879.37 | 90.57 | 203.56 | 16.61 | 13.05 | 1484.29 | 0.79 | 0.92 | 0.06 | 0.08 | 0.5 | 10
17 | 85 | CONCLUIDO | 9.3965 | 10.64 | 8.1 | 97.2 | 1.65 | 5 | 193.26 | 51.39 | 18 | 3 | 38.86 | 24068.93 | 90.51 | 203.56 | 16.36 | 13.05 | 1361.91 | 0.8 | 0.92 | 0.06 | 0.08 | 0.5 | 10
18 | 85 | CONCLUIDO | 9.387 | 10.65 | 8.11 | 97.33 | 1.73 | 5 | 194.8 | 51.39 | 19 | 3 | 39.41 | 24259.23 | 89.37 | 203.56 | 16.83 | 13.05 | 1593.07 | 0.78 | 0.92 | 0.06 | 0.09 | 0.5 | 10
19 | 85 | CONCLUIDO | 9.3853 | 10.66 | 8.11 | 97.36 | 1.81 | 5 | 196.35 | 51.39 | 20 | 3 | 39.96 | 24450.27 | 87.75 | 203.56 | 16.87 | 13.05 | 1613.58 | 0.77 | 0.92 | 0.06 | 0.09 | 0.5 | 10
20 | 85 | CONCLUIDO | 9.4538 | 10.58 | 8.07 | 121.05 | 1.88 | 4 | 197.9 | 51.39 | 21 | 2 | 40.51 | 24642.07 | 86.02 | 203.56 | 15.35 | 13.05 | 861.05 | 0.85 | 0.92 | 0.06 | 0.05 | 0.5 | 10
21 | 85 | CONCLUIDO | 9.4421 | 10.59 | 8.08 | 121.24 | 1.96 | 4 | 199.46 | 51.39 | 22 | 2 | 41.07 | 24834.62 | 86 | 203.56 | 15.86 | 13.05 | 1112.59 | 0.82 | 0.92 | 0.06 | 0.06 | 0.5 | 10
22 | 85 | CONCLUIDO | 9.4404 | 10.59 | 8.08 | 121.27 | 2.03 | 4 | 201.03 | 51.39 | 23 | 2 | 41.64 | 25027.94 | 85.4 | 203.56 | 15.95 | 13.05 | 1158.58 | 0.82 | 0.92 | 0.06 | 0.06 | 0.5 | 10
23 | 85 | CONCLUIDO | 9.4508 | 10.58 | 8.07 | 121.1 | 2.1 | 4 | 202.61 | 51.39 | 24 | 1 | 42.21 | 25222.04 | 84.56 | 203.56 | 15.48 | 13.05 | 924.78 | 0.84 | 0.92 | 0.06 | 0.05 | 0.5 | 10
24 | 85 | CONCLUIDO | 9.4483 | 10.58 | 8.08 | 121.14 | 2.17 | 4 | 204.19 | 51.39 | 25 | 0 | 42.79 | 25417.05 | 84.93 | 203.56 | 15.57 | 13.05 | 968.18 | 0.84 | 0.92 | 0.06 | 0.05 | 0.5 | 10
0 | 20 | CONCLUIDO | 9.1956 | 10.87 | 8.7 | 14.91 | 0.34 | 35 | 51.33 | 24.83 | 1 | 33 | 5.51 | 6564.78 | 46.94 | 203.57 | 34.98 | 13.05 | 10518.91 | 0.37 | 0.86 | 0.11 | 0.67 | 0.5 | 10
1 | 20 | CONCLUIDO | 9.7358 | 10.27 | 8.33 | 31.23 | 0.66 | 16 | 52.47 | 24.83 | 2 | 14 | 5.64 | 6705.1 | 41.46 | 203.56 | 23.48 | 13.05 | 4864.19 | 0.56 | 0.89 | 0.08 | 0.3 | 0.5 | 10
2 | 20 | CONCLUIDO | 9.8385 | 10.16 | 8.27 | 41.35 | 0.97 | 12 | 53.61 | 24.83 | 3 | 1 | 5.78 | 6845.59 | 38.84 | 203.56 | 21.28 | 13.05 | 3786.46 | 0.61 | 0.9 | 0.09 | 0.25 | 0.5 | 10
3 | 20 | CONCLUIDO | 9.8353 | 10.17 | 8.27 | 41.37 | 1.27 | 12 | 54.75 | 24.83 | 4 | 0 | 5.92 | 6986.39 | 39.58 | 203.56 | 21.4 | 13.05 | 3844.21 | 0.61 | 0.9 | 0.09 | 0.25 | 0.5 | 10
0 | 65 | CONCLUIDO | 7.2622 | 13.77 | 9.55 | 7.64 | 0.13 | 75 | 133.21 | 46.47 | 1 | 73 | 20.75 | 16663.42 | 103.29 | 203.62 | 61.54 | 13.05 | 23598.77 | 0.21 | 0.78 | 0.18 | 1.52 | 0.5 | 10
1 | 65 | CONCLUIDO | 8.4428 | 11.84 | 8.71 | 14.93 | 0.26 | 35 | 134.55 | 46.47 | 2 | 33 | 21.09 | 16828.84 | 93.07 | 203.56 | 35.42 | 13.05 | 10738.41 | 0.37 | 0.86 | 0.11 | 0.69 | 0.5 | 10
2 | 65 | CONCLUIDO | 8.8744 | 11.27 | 8.46 | 22.07 | 0.39 | 23 | 135.9 | 46.47 | 3 | 21 | 21.43 | 16994.64 | 89.44 | 203.56 | 27.76 | 13.05 | 6969.96 | 0.47 | 0.88 | 0.09 | 0.44 | 0.5 | 10
3 | 65 | CONCLUIDO | 9.0971 | 10.99 | 8.35 | 29.47 | 0.52 | 17 | 137.25 | 46.47 | 4 | 15 | 21.78 | 17160.92 | 87.12 | 203.56 | 24.26 | 13.05 | 5248.36 | 0.54 | 0.89 | 0.08 | 0.33 | 0.5 | 10
4 | 65 | CONCLUIDO | 9.2156 | 10.85 | 8.29 | 35.53 | 0.64 | 14 | 138.6 | 46.47 | 5 | 12 | 22.13 | 17327.69 | 85.63 | 203.57 | 22.32 | 13.05 | 4293.79 | 0.58 | 0.9 | 0.08 | 0.27 | 0.5 | 10
5 | 65 | CONCLUIDO | 9.3424 | 10.7 | 8.22 | 44.86 | 0.76 | 11 | 139.95 | 46.47 | 6 | 9 | 22.49 | 17494.97 | 83.64 | 203.56 | 20.24 | 13.05 | 3271.46 | 0.64 | 0.91 | 0.07 | 0.2 | 0.5 | 10
6 | 65 | CONCLUIDO | 9.4083 | 10.63 | 8.18 | 49.06 | 0.88 | 10 | 141.31 | 46.47 | 7 | 8 | 22.85 | 17662.75 | 82.31 | 203.56 | 18.8 | 13.05 | 2557.1 | 0.69 | 0.91 | 0.07 | 0.15 | 0.5 | 10
7 | 65 | CONCLUIDO | 9.4204 | 10.62 | 8.19 | 54.6 | 0.99 | 9 | 142.68 | 46.47 | 8 | 7 | 23.21 | 17831.04 | 81.36 | 203.56 | 19.31 | 13.05 | 2813.54 | 0.68 | 0.91 | 0.07 | 0.17 | 0.5 | 10
8 | 65 | CONCLUIDO | 9.466 | 10.56 | 8.17 | 61.25 | 1.11 | 8 | 144.05 | 46.47 | 9 | 6 | 23.58 | 17999.83 | 79.96 | 203.56 | 18.47 | 13.05 | 2402.47 | 0.71 | 0.91 | 0.07 | 0.14 | 0.5 | 10
9 | 65 | CONCLUIDO | 9.5208 | 10.5 | 8.13 | 69.71 | 1.22 | 7 | 145.42 | 46.47 | 10 | 5 | 23.95 | 18169.15 | 78.59 | 203.56 | 17.43 | 13.05 | 1886.99 | 0.75 | 0.92 | 0.06 | 0.11 | 0.5 | 10
10 | 65 | CONCLUIDO | 9.5531 | 10.47 | 8.12 | 81.24 | 1.33 | 6 | 146.8 | 46.47 | 11 | 4 | 24.33 | 18338.99 | 76.56 | 203.56 | 17.14 | 13.05 | 1742.84 | 0.76 | 0.92 | 0.06 | 0.1 | 0.5 | 10
11 | 65 | CONCLUIDO | 9.5511 | 10.47 | 8.13 | 81.26 | 1.43 | 6 | 148.18 | 46.47 | 12 | 4 | 24.71 | 18509.36 | 76.44 | 203.56 | 17.15 | 13.05 | 1751.39 | 0.76 | 0.92 | 0.07 | 0.1 | 0.5 | 10
12 | 65 | CONCLUIDO | 9.5491 | 10.47 | 8.13 | 81.29 | 1.54 | 6 | 149.56 | 46.47 | 13 | 4 | 25.1 | 18680.25 | 74.24 | 203.56 | 17.29 | 13.05 | 1821 | 0.75 | 0.92 | 0.06 | 0.1 | 0.5 | 10
13 | 65 | CONCLUIDO | 9.598 | 10.42 | 8.1 | 97.23 | 1.64 | 5 | 150.95 | 46.47 | 14 | 3 | 25.49 | 18851.69 | 73.99 | 203.57 | 16.4 | 13.05 | 1380.95 | 0.8 | 0.92 | 0.06 | 0.08 | 0.5 | 10
14 | 65 | CONCLUIDO | 9.6095 | 10.41 | 8.09 | 97.08 | 1.74 | 5 | 152.35 | 46.47 | 15 | 3 | 25.88 | 19023.66 | 72.92 | 203.56 | 16.05 | 13.05 | 1204.04 | 0.81 | 0.92 | 0.06 | 0.07 | 0.5 | 10
15 | 65 | CONCLUIDO | 9.5921 | 10.43 | 8.11 | 97.31 | 1.84 | 5 | 153.75 | 46.47 | 16 | 1 | 26.28 | 19196.18 | 71.47 | 203.59 | 16.62 | 13.05 | 1492.2 | 0.78 | 0.92 | 0.06 | 0.08 | 0.5 | 10
16 | 65 | CONCLUIDO | 9.5839 | 10.43 | 8.12 | 97.41 | 1.94 | 5 | 155.15 | 46.47 | 17 | 0 | 26.68 | 19369.26 | 71.11 | 203.59 | 16.87 | 13.05 | 1615.02 | 0.77 | 0.92 | 0.07 | 0.09 | 0.5 | 10
0 | 75 | CONCLUIDO | 6.8835 | 14.53 | 9.71 | 7.02 | 0.12 | 83 | 150.44 | 49.1 | 1 | 81 | 25.34 | 18787.76 | 113.93 | 203.6 | 66.87 | 13.05 | 26225.55 | 0.2 | 0.77 | 0.19 | 1.69 | 0.5 | 10
1 | 75 | CONCLUIDO | 8.1865 | 12.22 | 8.78 | 13.86 | 0.23 | 38 | 151.83 | 49.1 | 2 | 36 | 25.73 | 18959.54 | 101.93 | 203.56 | 37.43 | 13.05 | 11731.49 | 0.35 | 0.85 | 0.12 | 0.75 | 0.5 | 10
2 | 75 | CONCLUIDO | 8.6586 | 11.55 | 8.51 | 20.42 | 0.35 | 25 | 153.23 | 49.1 | 3 | 23 | 26.13 | 19131.85 | 97.96 | 203.57 | 29.11 | 13.05 | 7636.73 | 0.45 | 0.88 | 0.09 | 0.48 | 0.5 | 10
3 | 75 | CONCLUIDO | 8.9964 | 11.12 | 8.29 | 27.63 | 0.46 | 18 | 154.63 | 49.1 | 4 | 16 | 26.53 | 19304.72 | 94.43 | 203.57 | 22.24 | 13.05 | 4233.78 | 0.59 | 0.9 | 0.07 | 0.26 | 0.5 | 10
4 | 75 | CONCLUIDO | 9.053 | 11.05 | 8.31 | 33.25 | 0.57 | 15 | 156.03 | 49.1 | 5 | 13 | 26.94 | 19478.15 | 93.98 | 203.56 | 23.11 | 13.05 | 4685.3 | 0.56 | 0.9 | 0.08 | 0.29 | 0.5 | 10
5 | 75 | CONCLUIDO | 9.182 | 10.89 | 8.25 | 41.24 | 0.67 | 12 | 157.44 | 49.1 | 6 | 10 | 27.35 | 19652.13 | 92.2 | 203.56 | 20.96 | 13.05 | 3625.27 | 0.62 | 0.9 | 0.07 | 0.22 | 0.5 | 10
6 | 75 | CONCLUIDO | 9.2232 | 10.84 | 8.23 | 44.89 | 0.78 | 11 | 158.86 | 49.1 | 7 | 9 | 27.77 | 19826.68 | 91.5 | 203.57 | 20.43 | 13.05 | 3365.31 | 0.64 | 0.91 | 0.07 | 0.21 | 0.5 | 10
7 | 75 | CONCLUIDO | 9.2659 | 10.79 | 8.21 | 49.26 | 0.88 | 10 | 160.28 | 49.1 | 8 | 8 | 28.19 | 20001.93 | 89.84 | 203.56 | 19.84 | 13.05 | 3074.99 | 0.66 | 0.91 | 0.07 | 0.19 | 0.5 | 10
8 | 75 | CONCLUIDO | 9.31 | 10.74 | 8.19 | 54.6 | 0.99 | 9 | 161.71 | 49.1 | 9 | 7 | 28.61 | 20177.64 | 89.22 | 203.56 | 19.24 | 13.05 | 2778.7 | 0.68 | 0.91 | 0.07 | 0.17 | 0.5 | 10
9 | 75 | CONCLUIDO | 9.356 | 10.69 | 8.17 | 61.26 | 1.09 | 8 | 163.13 | 49.1 | 10 | 6 | 29.04 | 20353.94 | 87.95 | 203.56 | 18.53 | 13.05 | 2429.78 | 0.7 | 0.91 | 0.07 | 0.14 | 0.5 | 10
10 | 75 | CONCLUIDO | 9.4194 | 10.62 | 8.13 | 69.65 | 1.18 | 7 | 164.57 | 49.1 | 11 | 5 | 29.47 | 20530.82 | 86.65 | 203.56 | 17.2 | 13.05 | 1771.59 | 0.76 | 0.92 | 0.06 | 0.1 | 0.5 | 10
11 | 75 | CONCLUIDO | 9.3975 | 10.64 | 8.15 | 69.86 | 1.28 | 7 | 166.01 | 49.1 | 12 | 5 | 29.91 | 20708.3 | 85.44 | 203.56 | 18.04 | 13.05 | 2190.91 | 0.72 | 0.91 | 0.06 | 0.13 | 0.5 | 10
12 | 75 | CONCLUIDO | 9.4491 | 10.58 | 8.12 | 81.23 | 1.38 | 6 | 167.45 | 49.1 | 13 | 4 | 30.36 | 20886.38 | 84.8 | 203.56 | 17.11 | 13.05 | 1730.08 | 0.76 | 0.92 | 0.06 | 0.1 | 0.5 | 10
13 | 75 | CONCLUIDO | 9.464 | 10.57 | 8.11 | 81.07 | 1.47 | 6 | 168.9 | 49.1 | 14 | 4 | 30.81 | 21065.06 | 83.37 | 203.56 | 16.61 | 13.05 | 1478.55 | 0.79 | 0.92 | 0.06 | 0.08 | 0.5 | 10
14 | 75 | CONCLUIDO | 9.4964 | 10.53 | 8.1 | 97.21 | 1.56 | 5 | 170.35 | 49.1 | 15 | 3 | 31.26 | 21244.37 | 82.05 | 203.57 | 16.41 | 13.05 | 1384.96 | 0.8 | 0.92 | 0.06 | 0.08 | 0.5 | 10
15 | 75 | CONCLUIDO | 9.4947 | 10.53 | 8.1 | 97.24 | 1.65 | 5 | 171.81 | 49.1 | 16 | 3 | 31.72 | 21424.29 | 82.26 | 203.56 | 16.5 | 13.05 | 1430.45 | 0.79 | 0.92 | 0.06 | 0.08 | 0.5 | 10
16 | 75 | CONCLUIDO | 9.4994 | 10.53 | 8.1 | 97.17 | 1.74 | 5 | 173.28 | 49.1 | 17 | 3 | 32.18 | 21604.83 | 81.34 | 203.56 | 16.34 | 13.05 | 1349.19 | 0.8 | 0.92 | 0.06 | 0.07 | 0.5 | 10
17 | 75 | CONCLUIDO | 9.4869 | 10.54 | 8.11 | 97.34 | 1.83 | 5 | 174.75 | 49.1 | 18 | 3 | 32.65 | 21786.02 | 79.29 | 203.56 | 16.83 | 13.05 | 1593.91 | 0.78 | 0.92 | 0.06 | 0.09 | 0.5 | 10
18 | 75 | CONCLUIDO | 9.5541 | 10.47 | 8.07 | 121.02 | 1.91 | 4 | 176.22 | 49.1 | 19 | 2 | 33.13 | 21967.84 | 77.43 | 203.56 | 15.28 | 13.05 | 823.6 | 0.85 | 0.92 | 0.06 | 0.04 | 0.5 | 10
19 | 75 | CONCLUIDO | 9.5397 | 10.48 | 8.08 | 121.26 | 2 | 4 | 177.7 | 49.1 | 20 | 0 | 33.61 | 22150.3 | 77.57 | 203.56 | 15.82 | 13.05 | 1094.68 | 0.82 | 0.92 | 0.06 | 0.06 | 0.5 | 10
0 | 95 | CONCLUIDO | 6.1943 | 16.14 | 10.03 | 6.14 | 0.1 | 98 | 185.69 | 53.44 | 1 | 96 | 36.26 | 23136.14 | 134.98 | 203.59 | 76.91 | 13.05 | 31171.8 | 0.17 | 0.74 | 0.21 | 2 | 0.5 | 10
1 | 95 | CONCLUIDO | 7.6875 | 13.01 | 8.9 | 12.14 | 0.19 | 44 | 187.21 | 53.44 | 2 | 42 | 36.77 | 23322.88 | 119.04 | 203.56 | 41.33 | 13.05 | 13649.83 | 0.32 | 0.84 | 0.13 | 0.88 | 0.5 | 10
2 | 95 | CONCLUIDO | 8.238 | 12.14 | 8.59 | 17.77 | 0.28 | 29 | 188.73 | 53.44 | 3 | 27 | 37.29 | 23510.33 | 114.2 | 203.57 | 31.69 | 13.05 | 8906.27 | 0.41 | 0.87 | 0.1 | 0.57 | 0.5 | 10
3 | 95 | CONCLUIDO | 8.5657 | 11.67 | 8.42 | 24.07 | 0.37 | 21 | 190.25 | 53.44 | 4 | 19 | 37.82 | 23698.48 | 111.33 | 203.57 | 26.45 | 13.05 | 6327.17 | 0.49 | 0.88 | 0.09 | 0.4 | 0.5 | 10
4 | 95 | CONCLUIDO | 8.7381 | 11.44 | 8.34 | 29.45 | 0.46 | 17 | 191.78 | 53.44 | 5 | 15 | 38.35 | 23887.36 | 109.58 | 203.56 | 24.09 | 13.05 | 5162.79 | 0.54 | 0.89 | 0.08 | 0.32 | 0.5 | 10
5 | 95 | CONCLUIDO | 8.8707 | 11.27 | 8.28 | 35.5 | 0.55 | 14 | 193.32 | 53.44 | 6 | 12 | 38.89 | 24076.95 | 108.18 | 203.56 | 22.04 | 13.05 | 4155.6 | 0.59 | 0.9 | 0.08 | 0.26 | 0.5 | 10
6 | 95 | CONCLUIDO | 8.9588 | 11.16 | 8.25 | 41.23 | 0.64 | 12 | 194.86 | 53.44 | 7 | 10 | 39.43 | 24267.28 | 107.13 | 203.56 | 21 | 13.05 | 3642.55 | 0.62 | 0.9 | 0.07 | 0.22 | 0.5 | 10
7 | 95 | CONCLUIDO | 9.0081 | 11.1 | 8.22 | 44.85 | 0.72 | 11 | 196.41 | 53.44 | 8 | 9 | 39.98 | 24458.36 | 106.38 | 203.56 | 20.25 | 13.05 | 3276.15 | 0.64 | 0.91 | 0.07 | 0.2 | 0.5 | 10
8 | 95 | CONCLUIDO | 9.0678 | 11.03 | 8.19 | 49.12 | 0.81 | 10 | 197.97 | 53.44 | 9 | 8 | 40.53 | 24650.18 | 105.27 | 203.56 | 19.15 | 13.05 | 2730.46 | 0.68 | 0.91 | 0.07 | 0.16 | 0.5 | 10
9 | 95 | CONCLUIDO | 9.0985 | 10.99 | 8.19 | 54.58 | 0.89 | 9 | 199.53 | 53.44 | 10 | 7 | 41.1 | 24842.77 | 104.92 | 203.56 | 19.12 | 13.05 | 2718.66 | 0.68 | 0.91 | 0.07 | 0.16 | 0.5 | 10
10 | 95 | CONCLUIDO | 9.1494 | 10.93 | 8.16 | 61.23 | 0.97 | 8 | 201.1 | 53.44 | 11 | 6 | 41.66 | 25036.12 | 103.97 | 203.57 | 18.35 | 13.05 | 2340.03 | 0.71 | 0.91 | 0.07 | 0.14 | 0.5 | 10
11 | 95 | CONCLUIDO | 9.1468 | 10.93 | 8.17 | 61.25 | 1.05 | 8 | 202.67 | 53.44 | 12 | 6 | 42.24 | 25230.25 | 102.9 | 203.57 | 18.41 | 13.05 | 2369.48 | 0.71 | 0.91 | 0.07 | 0.14 | 0.5 | 10
12 | 95 | CONCLUIDO | 9.2116 | 10.86 | 8.13 | 69.66 | 1.13 | 7 | 204.25 | 53.44 | 13 | 5 | 42.82 | 25425.3 | 102.14 | 203.56 | 17.22 | 13.05 | 1781.68 | 0.76 | 0.92 | 0.06 | 0.1 | 0.5 | 10
13 | 95 | CONCLUIDO | 9.1905 | 10.88 | 8.15 | 69.87 | 1.21 | 7 | 205.84 | 53.44 | 14 | 5 | 43.4 | 25621.03 | 101.48 | 203.6 | 18 | 13.05 | 2169.04 | 0.73 | 0.91 | 0.07 | 0.13 | 0.5 | 10
14 | 95 | CONCLUIDO | 9.2469 | 10.81 | 8.12 | 81.22 | 1.28 | 6 | 207.43 | 53.44 | 15 | 4 | 44 | 25817.56 | 100.5 | 203.56 | 17.06 | 13.05 | 1707.01 | 0.76 | 0.92 | 0.06 | 0.1 | 0.5 | 10
15 | 95 | CONCLUIDO | 9.2467 | 10.81 | 8.12 | 81.23 | 1.36 | 6 | 209.03 | 53.44 | 16 | 4 | 44.6 | 26014.91 | 100.59 | 203.56 | 17.07 | 13.05 | 1711.7 | 0.76 | 0.92 | 0.06 | 0.1 | 0.5 | 10
16 | 95 | CONCLUIDO | 9.2457 | 10.82 | 8.12 | 81.24 | 1.43 | 6 | 210.64 | 53.44 | 17 | 4 | 45.21 | 26213.09 | 99.31 | 203.56 | 17.2 | 13.05 | 1772.55 | 0.76 | 0.92 | 0.06 | 0.1 | 0.5 | 10
17 | 95 | CONCLUIDO | 9.2985 | 10.75 | 8.1 | 97.2 | 1.51 | 5 | 212.25 | 53.44 | 18 | 3 | 45.82 | 26412.11 | 98.29 | 203.56 | 16.39 | 13.05 | 1376.27 | 0.8 | 0.92 | 0.06 | 0.08 | 0.5 | 10
18 | 95 | CONCLUIDO | 9.2978 | 10.76 | 8.1 | 97.21 | 1.58 | 5 | 213.87 | 53.44 | 19 | 3 | 46.44 | 26611.98 | 98.66 | 203.56 | 16.36 | 13.05 | 1361.27 | 0.8 | 0.92 | 0.06 | 0.08 | 0.5 | 10
19 | 95 | CONCLUIDO | 9.3076 | 10.74 | 8.09 | 97.07 | 1.65 | 5 | 215.5 | 53.44 | 20 | 3 | 47.07 | 26812.71 | 98.15 | 203.56 | 15.91 | 13.05 | 1133.8 | 0.82 | 0.92 | 0.06 | 0.06 | 0.5 | 10
20 | 95 | CONCLUIDO | 9.2874 | 10.77 | 8.11 | 97.35 | 1.72 | 5 | 217.14 | 53.44 | 21 | 3 | 47.7 | 27014.3 | 97.41 | 203.56 | 16.8 | 13.05 | 1581.08 | 0.78 | 0.92 | 0.06 | 0.09 | 0.5 | 10
21 | 95 | CONCLUIDO | 9.2846 | 10.77 | 8.12 | 97.39 | 1.79 | 5 | 218.78 | 53.44 | 22 | 3 | 48.34 | 27216.79 | 96.07 | 203.56 | 16.91 | 13.05 | 1636.96 | 0.77 | 0.92 | 0.06 | 0.09 | 0.5 | 10
22 | 95 | CONCLUIDO | 9.3543 | 10.69 | 8.07 | 121.09 | 1.85 | 4 | 220.43 | 53.44 | 23 | 2 | 48.99 | 27420.16 | 94.54 | 203.56 | 15.44 | 13.05 | 905.09 | 0.85 | 0.92 | 0.06 | 0.05 | 0.5 | 10
23 | 95 | CONCLUIDO | 9.3494 | 10.7 | 8.08 | 121.17 | 1.92 | 4 | 222.08 | 53.44 | 24 | 2 | 49.65 | 27624.44 | 94.59 | 203.56 | 15.72 | 13.05 | 1043.57 | 0.83 | 0.92 | 0.06 | 0.05 | 0.5 | 10
24 | 95 | CONCLUIDO | 9.3453 | 10.7 | 8.08 | 121.25 | 1.99 | 4 | 223.75 | 53.44 | 25 | 2 | 50.31 | 27829.77 | 94.34 | 203.57 | 15.91 | 13.05 | 1138.84 | 0.82 | 0.92 | 0.06 | 0.06 | 0.5 | 10
25 | 95 | CONCLUIDO | 9.3473 | 10.7 | 8.08 | 121.21 | 2.05 | 4 | 225.42 | 53.44 | 26 | 2 | 50.98 | 28035.92 | 94.02 | 203.56 | 15.73 | 13.05 | 1049.27 | 0.83 | 0.92 | 0.06 | 0.06 | 0.5 | 10
26 | 95 | CONCLUIDO | 9.3497 | 10.7 | 8.08 | 121.17 | 2.11 | 4 | 227.1 | 53.44 | 27 | 2 | 51.66 | 28243 | 93.21 | 203.58 | 15.71 | 13.05 | 1039.03 | 0.83 | 0.92 | 0.06 | 0.05 | 0.5 | 10
27 | 95 | CONCLUIDO | 9.3424 | 10.7 | 8.09 | 121.3 | 2.18 | 4 | 228.79 | 53.44 | 28 | 2 | 52.35 | 28451.04 | 92.51 | 203.56 | 15.98 | 13.05 | 1172.89 | 0.82 | 0.92 | 0.06 | 0.06 | 0.5 | 10
28 | 95 | CONCLUIDO | 9.3429 | 10.7 | 8.09 | 121.29 | 2.24 | 4 | 230.48 | 53.44 | 29 | 2 | 53.05 | 28660.06 | 91.3 | 203.56 | 15.91 | 13.05 | 1141.17 | 0.82 | 0.92 | 0.06 | 0.06 | 0.5 | 10
29 | 95 | CONCLUIDO | 9.3468 | 10.7 | 8.08 | 121.22 | 2.3 | 4 | 232.18 | 53.44 | 30 | 0 | 53.75 | 28870.05 | 90.85 | 203.56 | 15.65 | 13.05 | 1011.42 | 0.83 | 0.92 | 0.06 | 0.06 | 0.5 | 10
0 | 55 | CONCLUIDO | 7.6258 | 13.11 | 9.4 | 8.3 | 0.15 | 68 | 116.05 | 43.4 | 1 | 66 | 16.65 | 14546.17 | 92.67 | 203.57 | 57.2 | 13.05 | 21466.33 | 0.23 | 0.79 | 0.16 | 1.38 | 0.5 | 10
1 | 55 | CONCLUIDO | 8.7292 | 11.46 | 8.63 | 16.71 | 0.3 | 31 | 117.34 | 43.4 | 2 | 29 | 16.94 | 14705.49 | 83.69 | 203.56 | 32.99 | 13.05 | 9542.82 | 0.4 | 0.86 | 0.1 | 0.61 | 0.5 | 10
2 | 55 | CONCLUIDO | 9.0847 | 11.01 | 8.42 | 24.06 | 0.45 | 21 | 118.63 | 43.4 | 3 | 19 | 17.23 | 14865.24 | 80.43 | 203.56 | 26.27 | 13.05 | 6236.66 | 0.5 | 0.88 | 0.09 | 0.4 | 0.5 | 10
3 | 55 | CONCLUIDO | 9.3016 | 10.75 | 8.31 | 33.23 | 0.59 | 15 | 119.93 | 43.4 | 4 | 13 | 17.53 | 15025.44 | 78 | 203.56 | 22.91 | 13.05 | 4584.56 | 0.57 | 0.9 | 0.08 | 0.28 | 0.5 | 10
4 | 55 | CONCLUIDO | 9.4184 | 10.62 | 8.25 | 41.23 | 0.73 | 12 | 121.23 | 43.4 | 5 | 10 | 17.83 | 15186.08 | 76.29 | 203.56 | 20.98 | 13.05 | 3635.26 | 0.62 | 0.9 | 0.07 | 0.22 | 0.5 | 10
5 | 55 | CONCLUIDO | 9.5075 | 10.52 | 8.2 | 49.17 | 0.86 | 10 | 122.54 | 43.4 | 6 | 8 | 18.14 | 15347.16 | 74.73 | 203.56 | 19.2 | 13.05 | 2752.82 | 0.68 | 0.91 | 0.07 | 0.17 | 0.5 | 10
6 | 55 | CONCLUIDO | 9.5339 | 10.49 | 8.19 | 54.6 | 1 | 9 | 123.85 | 43.4 | 7 | 7 | 18.45 | 15508.69 | 73.46 | 203.56 | 19.18 | 13.05 | 2747.89 | 0.68 | 0.91 | 0.07 | 0.17 | 0.5 | 10
7 | 55 | CONCLUIDO | 9.5796 | 10.44 | 8.16 | 61.23 | 1.13 | 8 | 125.16 | 43.4 | 8 | 6 | 18.76 | 15670.68 | 71.53 | 203.56 | 18.4 | 13.05 | 2363.48 | 0.71 | 0.91 | 0.07 | 0.14 | 0.5 | 10
8 | 55 | CONCLUIDO | 9.6133 | 10.4 | 8.15 | 69.86 | 1.26 | 7 | 126.48 | 43.4 | 9 | 5 | 19.08 | 15833.12 | 70.13 | 203.59 | 18.13 | 13.05 | 2237.16 | 0.72 | 0.91 | 0.06 | 0.13 | 0.5 | 10
9 | 55 | CONCLUIDO | 9.6639 | 10.35 | 8.12 | 81.2 | 1.38 | 6 | 127.8 | 43.4 | 10 | 4 | 19.4 | 15996.02 | 67.61 | 203.56 | 17.03 | 13.05 | 1689.82 | 0.77 | 0.92 | 0.06 | 0.1 | 0.5 | 10
10 | 55 | CONCLUIDO | 9.6798 | 10.33 | 8.1 | 81.03 | 1.5 | 6 | 129.13 | 43.4 | 11 | 4 | 19.73 | 16159.39 | 66.61 | 203.56 | 16.42 | 13.05 | 1386.15 | 0.79 | 0.92 | 0.06 | 0.08 | 0.5 | 10
11 | 55 | CONCLUIDO | 9.6957 | 10.31 | 8.11 | 97.32 | 1.63 | 5 | 130.45 | 43.4 | 12 | 2 | 20.05 | 16323.22 | 64.84 | 203.56 | 16.65 | 13.05 | 1505.84 | 0.78 | 0.92 | 0.06 | 0.09 | 0.5 | 10
12 | 55 | CONCLUIDO | 9.697 | 10.31 | 8.11 | 97.31 | 1.74 | 5 | 131.79 | 43.4 | 13 | 0 | 20.39 | 16487.53 | 65.22 | 203.56 | 16.51 | 13.05 | 1434.81 | 0.79 | 0.92 | 0.07 | 0.08 | 0.5 | 10

## gráficos
Selecione o eixo X:
Selecione o eixo Y:
Selecione o eixo Z:
Eixo X | Eixo Y | Eixo Z

## hidden (hidden)
Unnamed: 0
Volume de calda [L]
STATUS
Capacidade operacional [ha/h]
Tempo de missao [h]
Tempo util [h]
Tempo por voo [min]
Autonomia Projetada [h]
N° Voos
MTOW [kg]
Massa Estrutura [kg]
Combustível [kg]
Abastecimentos
Massa gerador
Potência gerador [W]
Combustível consumido [L]
Calda cons [L]
Distância percorrida [km]
Distância Pulverizando [km]
RTL ACUMULADO[m]
EOC [km/km]
EOC [h/h]
Tempo de manobra [h]
Tempo rtl_rtw [h]
V pulv [m/s]
V desloc [m/s]