## RESULTADOS_18
Unnamed: 0 | Volume de calda [L] | STATUS | Capacidade operacional [ha/h] | Tempo de missao [h] | Tempo util [h] | Tempo por voo [min] | Autonomia Projetada [h] | N° Voos | MTOW [kg] | Massa Estrutura [kg] | Combustível [kg] | Abastecimentos | Massa gerador | Potência gerador [W] | Combustível consumido [L] | Calda cons [L] | Distância percorrida [km] | Distância Pulverizando [km] | RTL ACUMULADO[m] | EOC [km/km] | EOC [h/h] | Tempo de manobra [h] | Tempo rtl_rtw [h] | V pulv [m/s] | V desloc [m/s] | Preço Total por ha Simples [R$/ha] | Preço Total por ha Presumido [R$/ha] | Preço Total por ha Real [R$/ha] | Preço Total Simples [R$] | Preço Total Presumido [R$] | Prod CAPEX [ha/R$] | Dias Trabalhados
0 | 100 | CONCLUIDO | 4.3375 | 23.05 | 14.74 | 5.94 | 0.09 | 149 | 194.77 | 54.38 | 1 | 147 | 39.4 | 24256.19 | 205.92 | 194.69 | 117.32 | 17.82 | 46879.09 | 0.15 | 0.62 | 1.39 | 3.05 | 0.5 | 10 | 438.8762 | 624.4894 | 565.9908 | 438876.1694 | 624489.3756 | 2.6142e-06 | 0.96042
1 | 100 | CONCLUIDO | 5.5283 | 18.09 | 13.01 | 11.82 | 0.18 | 66 | 196.32 | 54.38 | 2 | 64 | 39.95 | 24447.22 | 181.14 | 194.67 | 63.57 | 17.82 | 20420.39 | 0.28 | 0.7 | 1.24 | 1.32 | 0.5 | 10 | 304.5317 | 433.3269 | 392.7353 | 304531.7431 | 433326.8729 | 3.3319e-06 | 0.75375
2 | 100 | CONCLUIDO | 5.9781 | 16.73 | 12.54 | 17.5 | 0.27 | 43 | 197.88 | 54.38 | 3 | 41 | 40.5 | 24639 | 174.21 | 194.65 | 49.03 | 17.82 | 13261.91 | 0.36 | 0.72 | 1.2 | 0.85 | 0.5 | 10 | 271.4427 | 386.2436 | 350.0625 | 271442.7281 | 386243.573 | 3.603e-06 | 0.69708
3 | 100 | CONCLUIDO | 6.2211 | 16.07 | 12.31 | 23.09 | 0.36 | 32 | 199.44 | 54.38 | 4 | 30 | 41.06 | 24831.54 | 170.64 | 194.63 | 41.76 | 17.82 | 9681.97 | 0.43 | 0.74 | 1.19 | 0.63 | 0.5 | 10 | 255.8836 | 364.1041 | 329.9969 | 255883.6468 | 364104.114 | 3.7494e-06 | 0.66958
4 | 100 | CONCLUIDO | 6.3617 | 15.72 | 12.19 | 28.13 | 0.44 | 26 | 201.01 | 54.38 | 5 | 24 | 41.63 | 25024.84 | 168.5 | 194.63 | 37.92 | 17.82 | 7795.25 | 0.47 | 0.74 | 1.18 | 0.51 | 0.5 | 10 | 247.4437 | 352.0947 | 319.1125 | 247443.7163 | 352094.697 | 3.8342e-06 | 0.655
5 | 100 | CONCLUIDO | 6.4898 | 15.41 | 12.08 | 34.5 | 0.53 | 21 | 202.58 | 54.38 | 6 | 19 | 42.2 | 25218.93 | 166.55 | 194.64 | 34.55 | 17.82 | 6134.41 | 0.52 | 0.75 | 1.17 | 0.39 | 0.5 | 10 | 240.0661 | 341.5969 | 309.598 | 240066.1137 | 341596.8965 | 3.9114e-06 | 0.64208
6 | 100 | CONCLUIDO | 6.5618 | 15.24 | 12.02 | 40.08 | 0.61 | 18 | 204.16 | 54.38 | 7 | 16 | 42.78 | 25413.94 | 165.59 | 194.64 | 32.83 | 17.82 | 5288.25 | 0.54 | 0.76 | 1.17 | 0.34 | 0.5 | 10 | 236.1817 | 336.0697 | 304.5886 | 236181.7034 | 336069.6587 | 3.9548e-06 | 0.635
7 | 100 | CONCLUIDO | 6.6124 | 15.12 | 11.98 | 44.94 | 0.69 | 16 | 205.75 | 54.38 | 8 | 14 | 43.37 | 25609.61 | 164.59 | 194.64 | 31.59 | 17.82 | 4676.81 | 0.56 | 0.76 | 1.16 | 0.3 | 0.5 | 10 | 233.2193 | 331.8544 | 300.7682 | 233219.3309 | 331854.4148 | 3.9853e-06 | 0.63
8 | 100 | CONCLUIDO | 6.635 | 15.07 | 11.97 | 47.89 | 0.77 | 15 | 207.34 | 54.38 | 9 | 13 | 43.96 | 25806.1 | 164.06 | 194.64 | 31.27 | 17.82 | 4520.66 | 0.57 | 0.76 | 1.16 | 0.28 | 0.5 | 10 | 231.8863 | 329.9576 | 299.0491 | 231886.3206 | 329957.6364 | 3.9989e-06 | 0.62792
9 | 100 | CONCLUIDO | 6.6893 | 14.95 | 11.93 | 55.05 | 0.85 | 13 | 208.94 | 54.38 | 10 | 11 | 44.56 | 26003.41 | 163.23 | 194.64 | 29.86 | 17.82 | 3826.07 | 0.6 | 0.76 | 1.16 | 0.24 | 0.5 | 10 | 229.018 | 325.8763 | 295.35 | 229018.0348 | 325876.2711 | 4.0316e-06 | 0.62292
10 | 100 | CONCLUIDO | 6.7154 | 14.89 | 11.91 | 59.54 | 0.93 | 12 | 210.55 | 54.38 | 11 | 10 | 45.17 | 26201.54 | 162.81 | 194.63 | 29.21 | 17.82 | 3509.63 | 0.61 | 0.76 | 1.16 | 0.22 | 0.5 | 10 | 227.6309 | 323.9025 | 293.5612 | 227630.9108 | 323902.4929 | 4.0473e-06 | 0.62042
11 | 100 | CONCLUIDO | 6.7455 | 14.82 | 11.88 | 64.8 | 1 | 11 | 212.16 | 54.38 | 12 | 9 | 45.78 | 26400.51 | 161.72 | 194.64 | 28.44 | 17.82 | 3127.21 | 0.63 | 0.76 | 1.15 | 0.19 | 0.5 | 10 | 225.4612 | 320.8152 | 290.763 | 225461.2225 | 320815.1818 | 4.0655e-06 | 0.6175
12 | 100 | CONCLUIDO | 6.772 | 14.77 | 11.86 | 71.17 | 1.08 | 10 | 213.78 | 54.38 | 13 | 8 | 46.4 | 26600.32 | 160.89 | 194.63 | 27.8 | 17.82 | 2813.83 | 0.64 | 0.77 | 1.15 | 0.17 | 0.5 | 10 | 223.7265 | 318.3468 | 288.5259 | 223726.4935 | 318346.7865 | 4.0815e-06 | 0.61542
13 | 100 | CONCLUIDO | 6.7757 | 14.76 | 11.85 | 71.12 | 1.15 | 10 | 215.41 | 54.38 | 14 | 8 | 47.03 | 26801 | 160.95 | 194.63 | 27.53 | 17.82 | 2675.84 | 0.65 | 0.77 | 1.15 | 0.17 | 0.5 | 10 | 223.5954 | 318.1603 | 288.3569 | 223595.4481 | 318160.3183 | 4.0837e-06 | 0.615
14 | 100 | CONCLUIDO | 6.7944 | 14.72 | 11.85 | 79.01 | 1.23 | 9 | 217.04 | 54.38 | 15 | 7 | 47.66 | 27002.55 | 160.85 | 194.63 | 27.58 | 17.82 | 2706.75 | 0.65 | 0.77 | 1.15 | 0.17 | 0.5 | 10 | 222.8951 | 317.1638 | 287.4537 | 222895.1263 | 317163.8105 | 4.095e-06 | 0.61333
15 | 100 | CONCLUIDO | 6.7922 | 14.72 | 11.86 | 79.04 | 1.3 | 9 | 218.68 | 54.38 | 16 | 7 | 48.31 | 27204.98 | 160.3 | 194.64 | 27.65 | 17.82 | 2745.39 | 0.64 | 0.77 | 1.15 | 0.17 | 0.5 | 10 | 222.54 | 316.6585 | 286.9958 | 222540.0252 | 316658.5271 | 4.0936e-06 | 0.61333
16 | 100 | CONCLUIDO | 6.8298 | 14.64 | 11.81 | 88.6 | 1.37 | 8 | 220.33 | 54.38 | 17 | 6 | 48.95 | 27408.3 | 159.2 | 194.64 | 26.39 | 17.82 | 2119.94 | 0.68 | 0.77 | 1.15 | 0.13 | 0.5 | 10 | 220.0468 | 313.1108 | 283.7804 | 220046.7587 | 313110.7873 | 4.1163e-06 | 0.61
17 | 100 | CONCLUIDO | 6.8243 | 14.65 | 11.83 | 88.69 | 1.44 | 8 | 221.99 | 54.38 | 18 | 6 | 49.61 | 27612.53 | 159.23 | 194.63 | 26.73 | 17.82 | 2287.17 | 0.67 | 0.77 | 1.15 | 0.14 | 0.5 | 10 | 220.3718 | 313.5732 | 284.1995 | 220371.7576 | 313573.2375 | 4.113e-06 | 0.61042
18 | 100 | CONCLUIDO | 6.8556 | 14.59 | 11.8 | 101.12 | 1.51 | 7 | 223.65 | 54.38 | 19 | 5 | 50.27 | 27817.81 | 158.05 | 194.63 | 25.82 | 17.82 | 1836.26 | 0.69 | 0.77 | 1.15 | 0.11 | 0.5 | 10 | 218.1559 | 310.4203 | 281.3419 | 218155.9404 | 310420.2882 | 4.1318e-06 | 0.60792
19 | 100 | CONCLUIDO | 6.8554 | 14.59 | 11.8 | 101.13 | 1.58 | 7 | 225.32 | 54.38 | 20 | 5 | 50.95 | 28023.89 | 158.91 | 194.63 | 25.84 | 17.82 | 1846.83 | 0.69 | 0.77 | 1.15 | 0.11 | 0.5 | 10 | 218.916 | 311.5018 | 282.3221 | 218916.0218 | 311501.8296 | 4.1317e-06 | 0.60792
20 | 100 | CONCLUIDO | 6.8496 | 14.6 | 11.81 | 101.23 | 1.64 | 7 | 227 | 54.38 | 21 | 5 | 51.62 | 28230.92 | 158.55 | 194.63 | 26.2 | 17.82 | 2025.96 | 0.68 | 0.77 | 1.15 | 0.12 | 0.5 | 10 | 218.8448 | 311.4004 | 282.2302 | 218844.7704 | 311400.444 | 4.1282e-06 | 0.60833
21 | 100 | CONCLUIDO | 6.851 | 14.6 | 11.81 | 101.21 | 1.71 | 7 | 228.69 | 54.38 | 22 | 5 | 52.31 | 28438.91 | 157.72 | 194.63 | 26.2 | 17.82 | 2025.89 | 0.68 | 0.77 | 1.15 | 0.12 | 0.5 | 10 | 218.0735 | 310.3029 | 281.2355 | 218073.4609 | 310302.9259 | 4.1291e-06 | 0.60833
22 | 100 | CONCLUIDO | 6.8817 | 14.53 | 11.78 | 117.81 | 1.77 | 6 | 230.38 | 54.38 | 23 | 4 | 53 | 28647.87 | 157.02 | 194.63 | 25.31 | 17.82 | 1588.13 | 0.7 | 0.77 | 1.15 | 0.1 | 0.5 | 10 | 216.3096 | 307.7931 | 278.9608 | 216309.6133 | 307793.097 | 4.1476e-06 | 0.60542
23 | 100 | CONCLUIDO | 6.8785 | 14.54 | 11.79 | 117.88 | 1.84 | 6 | 232.08 | 54.38 | 24 | 4 | 53.71 | 28857.81 | 157.61 | 194.63 | 25.55 | 17.82 | 1709.02 | 0.7 | 0.77 | 1.15 | 0.1 | 0.5 | 10 | 216.9876 | 308.7578 | 279.8351 | 216987.56 | 308757.7665 | 4.1456e-06 | 0.60583
24 | 100 | CONCLUIDO | 6.8831 | 14.53 | 11.78 | 117.78 | 1.9 | 6 | 233.79 | 54.38 | 25 | 4 | 54.42 | 29068.74 | 157.17 | 194.63 | 25.2 | 17.82 | 1534.24 | 0.71 | 0.77 | 1.15 | 0.09 | 0.5 | 10 | 216.3981 | 307.919 | 279.0749 | 216398.0855 | 307918.9865 | 4.1484e-06 | 0.60542
25 | 100 | CONCLUIDO | 6.8793 | 14.54 | 11.79 | 117.86 | 1.96 | 6 | 235.51 | 54.38 | 26 | 4 | 55.14 | 29280.69 | 156.91 | 194.63 | 25.57 | 17.82 | 1719.63 | 0.7 | 0.77 | 1.14 | 0.1 | 0.5 | 10 | 216.3516 | 307.8529 | 279.015 | 216351.6494 | 307852.9112 | 4.1461e-06 | 0.60583
26 | 100 | CONCLUIDO | 6.8814 | 14.53 | 11.78 | 117.82 | 2.02 | 6 | 237.24 | 54.38 | 27 | 4 | 55.86 | 29493.67 | 156.3 | 194.63 | 25.35 | 17.82 | 1608.86 | 0.7 | 0.77 | 1.15 | 0.1 | 0.5 | 10 | 215.6899 | 306.9113 | 278.1616 | 215689.908 | 306911.3006 | 4.1474e-06 | 0.60542
27 | 100 | CONCLUIDO | 6.9067 | 14.48 | 11.77 | 141.21 | 2.08 | 5 | 238.97 | 54.38 | 28 | 3 | 56.6 | 29707.68 | 155.03 | 194.63 | 24.9 | 17.82 | 1387.98 | 0.72 | 0.77 | 1.15 | 0.08 | 0.5 | 10 | 213.7397 | 304.1363 | 275.6465 | 213739.6847 | 304136.2725 | 4.1626e-06 | 0.60333
28 | 100 | CONCLUIDO | 6.907 | 14.48 | 11.77 | 141.2 | 2.14 | 5 | 240.72 | 54.38 | 29 | 3 | 57.34 | 29922.88 | 155.97 | 194.63 | 24.92 | 17.82 | 1398.9 | 0.71 | 0.77 | 1.14 | 0.08 | 0.5 | 10 | 214.5486 | 305.2873 | 276.6898 | 214548.6296 | 305287.3431 | 4.1628e-06 | 0.60333
29 | 100 | CONCLUIDO | 6.9063 | 14.48 | 11.77 | 141.22 | 2.2 | 5 | 242.47 | 54.38 | 30 | 3 | 58.1 | 30139.04 | 156.35 | 194.63 | 24.9 | 17.82 | 1387.29 | 0.72 | 0.77 | 1.15 | 0.08 | 0.5 | 10 | 214.9003 | 305.7878 | 277.1433 | 214900.3088 | 305787.7576 | 4.1624e-06 | 0.60333
30 | 100 | CONCLUIDO | 6.9033 | 14.49 | 11.77 | 141.3 | 2.26 | 5 | 244.23 | 54.38 | 31 | 3 | 58.86 | 30356.28 | 156.54 | 194.63 | 25.13 | 17.82 | 1504.27 | 0.71 | 0.77 | 1.15 | 0.09 | 0.5 | 10 | 215.1602 | 306.1575 | 277.4784 | 215160.172 | 306157.5243 | 4.1606e-06 | 0.60375
31 | 100 | CONCLUIDO | 6.9089 | 14.47 | 11.76 | 141.16 | 2.31 | 5 | 246 | 54.38 | 32 | 3 | 59.63 | 30574.64 | 155.94 | 194.63 | 24.79 | 17.82 | 1331.84 | 0.72 | 0.77 | 1.14 | 0.08 | 0.5 | 10 | 214.4006 | 305.0767 | 276.4988 | 214400.5724 | 305076.6684 | 4.164e-06 | 0.60292
32 | 100 | CONCLUIDO | 6.9128 | 14.47 | 11.75 | 141.06 | 2.37 | 5 | 247.78 | 54.38 | 33 | 3 | 60.41 | 30794.11 | 154.76 | 194.63 | 24.57 | 17.82 | 1225.2 | 0.73 | 0.77 | 1.14 | 0.07 | 0.5 | 10 | 213.1972 | 303.3643 | 274.9469 | 213197.1892 | 303364.3401 | 4.1663e-06 | 0.60292
33 | 100 | CONCLUIDO | 6.9097 | 14.47 | 11.76 | 141.14 | 2.42 | 5 | 249.57 | 54.38 | 34 | 3 | 61.2 | 31014.73 | 153.68 | 194.63 | 24.74 | 17.82 | 1306.66 | 0.72 | 0.77 | 1.14 | 0.07 | 0.5 | 10 | 212.4109 | 302.2455 | 273.9329 | 212410.9044 | 302245.5132 | 4.1644e-06 | 0.60292
34 | 100 | CONCLUIDO | 6.9066 | 14.48 | 11.77 | 141.21 | 2.48 | 5 | 251.37 | 54.38 | 35 | 3 | 61.99 | 31236.5 | 153.6 | 194.63 | 24.94 | 17.82 | 1406.11 | 0.71 | 0.77 | 1.14 | 0.08 | 0.5 | 10 | 212.4983 | 302.3699 | 274.0456 | 212498.3346 | 302369.9201 | 4.1626e-06 | 0.60333
35 | 100 | CONCLUIDO | 6.9086 | 14.47 | 11.76 | 141.16 | 2.53 | 5 | 253.18 | 54.38 | 36 | 3 | 62.8 | 31459.45 | 152.14 | 194.63 | 24.69 | 17.82 | 1284.81 | 0.72 | 0.77 | 1.15 | 0.08 | 0.5 | 10 | 211.1039 | 300.3857 | 272.2473 | 211103.8872 | 300385.7212 | 4.1638e-06 | 0.60292
36 | 100 | CONCLUIDO | 6.9388 | 14.41 | 11.74 | 176.09 | 2.58 | 4 | 255 | 54.38 | 37 | 2 | 63.62 | 31683.59 | 152.01 | 194.63 | 24.05 | 17.82 | 968.44 | 0.74 | 0.77 | 1.14 | 0.05 | 0.5 | 10 | 209.958 | 298.7552 | 270.7695 | 209957.9936 | 298755.1968 | 4.182e-06 | 0.60042
37 | 100 | CONCLUIDO | 6.9368 | 14.42 | 11.74 | 176.15 | 2.63 | 4 | 256.82 | 54.38 | 38 | 2 | 64.45 | 31909.08 | 153.08 | 194.63 | 24.18 | 17.82 | 1033.99 | 0.74 | 0.77 | 1.14 | 0.06 | 0.5 | 10 | 210.9477 | 300.1635 | 272.0459 | 210947.6981 | 300163.4754 | 4.1808e-06 | 0.60083
38 | 100 | CONCLUIDO | 6.938 | 14.41 | 11.74 | 176.12 | 2.68 | 4 | 258.66 | 54.38 | 39 | 2 | 65.28 | 32135.68 | 153.86 | 194.63 | 24.11 | 17.82 | 995.47 | 0.74 | 0.77 | 1.14 | 0.05 | 0.5 | 10 | 211.5839 | 301.0687 | 272.8663 | 211583.8828 | 301068.7206 | 4.1815e-06 | 0.60042
39 | 100 | CONCLUIDO | 6.9375 | 14.41 | 11.74 | 176.13 | 2.73 | 4 | 260.51 | 54.38 | 40 | 2 | 66.13 | 32363.54 | 154.18 | 194.63 | 24.1 | 17.82 | 991.04 | 0.74 | 0.77 | 1.14 | 0.06 | 0.5 | 10 | 211.8758 | 301.4841 | 273.2428 | 211875.818 | 301484.1236 | 4.1812e-06 | 0.60042

## RESULTADOS_6
Unnamed: 0 | Volume de calda [L] | STATUS | Capacidade operacional [ha/h] | Tempo de missao [h] | Tempo util [h] | Tempo por voo [min] | Autonomia Projetada [h] | N° Voos | MTOW [kg] | Massa Estrutura [kg] | Combustível [kg] | Abastecimentos | Massa gerador | Potência gerador [W] | Combustível consumido [L] | Calda cons [L] | Distância percorrida [km] | Distância Pulverizando [km] | RTL ACUMULADO[m] | EOC [km/km] | EOC [h/h] | Tempo de manobra [h] | Tempo rtl_rtw [h] | V pulv [m/s] | V desloc [m/s] | Preço Total por ha Simples [R$/ha] | Preço Total por ha Presumido [R$/ha] | Preço Total por ha Real [R$/ha] | Preço Total Simples [R$] | Preço Total Presumido [R$] | Prod CAPEX [ha/R$] | Dias Trabalhados
0 | 40 | CONCLUIDO | 5.9579 | 16.78 | 13.31 | 9.86 | 0.2 | 81 | 89.87 | 37.55 | 1 | 79 | 11.32 | 11317.98 | 111.27 | 194.64 | 73.03 | 17.82 | 25074.41 | 0.24 | 0.68 | 1.27 | 1.63 | 0.5 | 10 | 185.0295 | 263.2838 | 238.6209 | 185029.5492 | 263283.8047 | 5.1965e-06 | 0.69917
1 | 40 | CONCLUIDO | 6.6226 | 15.1 | 12.44 | 19.65 | 0.39 | 38 | 91.1 | 37.55 | 2 | 36 | 11.54 | 11468.97 | 102.54 | 194.65 | 45.89 | 17.82 | 11715.9 | 0.39 | 0.73 | 1.2 | 0.76 | 0.5 | 10 | 154.8483 | 220.338 | 199.698 | 154848.2991 | 220338.0461 | 5.7762e-06 | 0.62917
2 | 40 | CONCLUIDO | 6.8577 | 14.58 | 12.17 | 29.21 | 0.57 | 25 | 92.32 | 37.55 | 3 | 23 | 11.77 | 11620.34 | 98.93 | 194.63 | 37.4 | 17.82 | 7539.11 | 0.48 | 0.75 | 1.18 | 0.48 | 0.5 | 10 | 145.2743 | 206.7149 | 187.351 | 145274.2532 | 206714.864 | 5.9813e-06 | 0.6075
3 | 40 | CONCLUIDO | 6.9722 | 14.34 | 12.04 | 38.03 | 0.75 | 19 | 93.55 | 37.55 | 4 | 17 | 12 | 11772.07 | 96.47 | 194.63 | 33.54 | 17.82 | 5638.32 | 0.53 | 0.75 | 1.17 | 0.36 | 0.5 | 10 | 140.2467 | 199.5611 | 180.8673 | 140246.7251 | 199561.0513 | 6.0811e-06 | 0.5975
4 | 40 | CONCLUIDO | 7.054 | 14.18 | 11.95 | 47.81 | 0.93 | 15 | 94.79 | 37.55 | 5 | 13 | 12.23 | 11924.18 | 94.24 | 194.63 | 30.65 | 17.82 | 4214.39 | 0.58 | 0.76 | 1.16 | 0.27 | 0.5 | 10 | 136.3669 | 194.0403 | 175.8637 | 136366.8864 | 194040.3186 | 6.1525e-06 | 0.59083
5 | 40 | CONCLUIDO | 7.0876 | 14.11 | 11.92 | 55.03 | 1.1 | 13 | 96.02 | 37.55 | 6 | 11 | 12.47 | 12076.67 | 92.53 | 194.64 | 29.78 | 17.82 | 3786.86 | 0.6 | 0.76 | 1.16 | 0.24 | 0.5 | 10 | 134.1522 | 190.889 | 173.0076 | 134152.2056 | 190888.9864 | 6.1818e-06 | 0.58792
6 | 40 | CONCLUIDO | 7.1266 | 14.03 | 11.88 | 64.82 | 1.27 | 11 | 97.26 | 37.55 | 7 | 9 | 12.71 | 12229.54 | 90.6 | 194.63 | 28.59 | 17.82 | 3203.14 | 0.62 | 0.76 | 1.15 | 0.2 | 0.5 | 10 | 131.6331 | 187.3045 | 169.7589 | 131633.1185 | 187304.5058 | 6.2158e-06 | 0.58458
7 | 40 | CONCLUIDO | 7.1622 | 13.96 | 11.85 | 79.01 | 1.43 | 9 | 98.5 | 37.55 | 8 | 7 | 12.95 | 12382.79 | 88.56 | 194.63 | 27.48 | 17.82 | 2657.32 | 0.65 | 0.77 | 1.15 | 0.17 | 0.5 | 10 | 129.1514 | 183.7732 | 166.5584 | 129151.3916 | 183773.1859 | 6.2468e-06 | 0.58167
8 | 40 | CONCLUIDO | 7.1911 | 13.91 | 11.81 | 88.61 | 1.59 | 8 | 99.75 | 37.55 | 9 | 6 | 13.2 | 12536.43 | 86.86 | 194.63 | 26.5 | 17.82 | 2173.27 | 0.67 | 0.77 | 1.14 | 0.13 | 0.5 | 10 | 127.0576 | 180.7938 | 163.8581 | 127057.5835 | 180793.8469 | 6.272e-06 | 0.57958
9 | 40 | CONCLUIDO | 7.1882 | 13.91 | 11.82 | 88.65 | 1.74 | 8 | 101 | 37.55 | 10 | 6 | 13.45 | 12690.46 | 84.35 | 194.64 | 26.49 | 17.82 | 2170.23 | 0.67 | 0.77 | 1.15 | 0.13 | 0.5 | 10 | 125.0479 | 177.9341 | 161.2663 | 125047.8537 | 177934.1452 | 6.2695e-06 | 0.57958
10 | 40 | CONCLUIDO | 7.2045 | 13.88 | 11.81 | 101.21 | 1.89 | 7 | 102.25 | 37.55 | 11 | 5 | 13.7 | 12844.88 | 83.73 | 194.63 | 26.21 | 17.82 | 2034.37 | 0.68 | 0.77 | 1.15 | 0.12 | 0.5 | 10 | 124.2108 | 176.7431 | 160.1868 | 124210.7815 | 176743.0514 | 6.2837e-06 | 0.57833
11 | 40 | CONCLUIDO | 7.2053 | 13.88 | 11.81 | 101.2 | 2.04 | 7 | 103.51 | 37.55 | 12 | 2 | 13.95 | 12999.7 | 82.02 | 194.65 | 26.01 | 17.82 | 1930.86 | 0.69 | 0.77 | 1.15 | 0.12 | 0.5 | 10 | 122.7715 | 174.695 | 158.3306 | 122771.4501 | 174694.9859 | 6.2844e-06 | 0.57833
12 | 40 | CONCLUIDO | 7.2256 | 13.84 | 11.79 | 117.86 | 2.18 | 6 | 104.76 | 37.55 | 13 | 0 | 14.21 | 13154.91 | 82.77 | 194.68 | 25.34 | 17.82 | 1605.36 | 0.7 | 0.77 | 1.15 | 0.1 | 0.5 | 10 | 122.973 | 174.9818 | 158.5905 | 122973.0174 | 174981.8017 | 6.3021e-06 | 0.57667

## RESULTADOS_4
Unnamed: 0 | Volume de calda [L] | STATUS | Capacidade operacional [ha/h] | Tempo de missao [h] | Tempo util [h] | Tempo por voo [min] | Autonomia Projetada [h] | N° Voos | MTOW [kg] | Massa Estrutura [kg] | Combustível [kg] | Abastecimentos | Massa gerador | Potência gerador [W] | Combustível consumido [L] | Calda cons [L] | Distância percorrida [km] | Distância Pulverizando [km] | RTL ACUMULADO[m] | EOC [km/km] | EOC [h/h] | Tempo de manobra [h] | Tempo rtl_rtw [h] | V pulv [m/s] | V desloc [m/s] | Preço Total por ha Simples [R$/ha] | Preço Total por ha Presumido [R$/ha] | Preço Total por ha Real [R$/ha] | Preço Total Simples [R$] | Preço Total Presumido [R$] | Prod CAPEX [ha/R$] | Dias Trabalhados
0 | 30 | CONCLUIDO | 6.2661 | 15.96 | 13.06 | 11.52 | 0.24 | 68 | 71.52 | 32.27 | 1 | 66 | 8.25 | 9054.6 | 92.83 | 194.66 | 64.87 | 17.82 | 21058.43 | 0.27 | 0.7 | 1.25 | 1.37 | 0.5 | 10 | 150.4568 | 214.0893 | 194.0346 | 150456.8191 | 214089.2843 | 6.1377e-06 | 0.665
1 | 30 | CONCLUIDO | 6.8228 | 14.66 | 12.31 | 23.09 | 0.48 | 32 | 72.7 | 32.27 | 2 | 30 | 8.43 | 9200.25 | 85.65 | 194.64 | 41.67 | 17.82 | 9640.21 | 0.43 | 0.74 | 1.2 | 0.63 | 0.5 | 10 | 129.1158 | 183.7226 | 166.5125 | 129115.8405 | 183722.5993 | 6.683e-06 | 0.61083
2 | 30 | CONCLUIDO | 7.0137 | 14.26 | 12.09 | 34.53 | 0.71 | 21 | 73.88 | 32.27 | 3 | 19 | 8.61 | 9346.23 | 82.23 | 194.64 | 34.85 | 17.82 | 6281.59 | 0.51 | 0.75 | 1.17 | 0.4 | 0.5 | 10 | 121.8932 | 173.4452 | 157.1979 | 121893.1527 | 173445.2316 | 6.87e-06 | 0.59417
3 | 30 | CONCLUIDO | 7.0915 | 14.1 | 12.01 | 45.03 | 0.93 | 16 | 75.07 | 32.27 | 4 | 14 | 8.8 | 9492.55 | 79.77 | 194.63 | 32.32 | 17.82 | 5040.95 | 0.55 | 0.76 | 1.17 | 0.32 | 0.5 | 10 | 118.1914 | 168.1779 | 152.424 | 118191.4327 | 168177.949 | 6.9462e-06 | 0.5875
4 | 30 | CONCLUIDO | 7.1566 | 13.97 | 11.93 | 55.05 | 1.15 | 13 | 76.26 | 32.27 | 5 | 11 | 8.99 | 9639.2 | 77.12 | 194.63 | 29.81 | 17.82 | 3805.34 | 0.6 | 0.76 | 1.16 | 0.24 | 0.5 | 10 | 114.6124 | 163.0853 | 147.8084 | 114612.4283 | 163085.2819 | 7.01e-06 | 0.58208
5 | 30 | CONCLUIDO | 7.2123 | 13.87 | 11.87 | 71.19 | 1.36 | 10 | 77.45 | 32.27 | 6 | 8 | 9.18 | 9786.19 | 74.03 | 194.65 | 27.93 | 17.82 | 2879.49 | 0.64 | 0.77 | 1.15 | 0.18 | 0.5 | 10 | 110.95 | 157.8739 | 143.0852 | 110950.0182 | 157873.9345 | 7.0645e-06 | 0.57792
6 | 30 | CONCLUIDO | 7.2298 | 13.83 | 11.85 | 78.99 | 1.56 | 9 | 78.65 | 32.27 | 7 | 6 | 9.38 | 9933.52 | 72.89 | 194.64 | 27.4 | 17.82 | 2617.78 | 0.65 | 0.77 | 1.15 | 0.16 | 0.5 | 10 | 109.6627 | 156.0421 | 141.425 | 109662.6812 | 156042.1461 | 7.0817e-06 | 0.57625
7 | 30 | CONCLUIDO | 7.248 | 13.8 | 11.83 | 88.71 | 1.75 | 8 | 79.84 | 32.27 | 8 | 2 | 9.57 | 10081.19 | 71.65 | 194.63 | 26.52 | 17.82 | 2180.85 | 0.67 | 0.77 | 1.16 | 0.14 | 0.5 | 10 | 108.2928 | 154.0929 | 139.6583 | 108292.7815 | 154092.8767 | 7.0995e-06 | 0.575
8 | 30 | CONCLUIDO | 7.2467 | 13.8 | 11.83 | 88.73 | 1.94 | 8 | 81.04 | 32.27 | 9 | 0 | 9.77 | 10229.34 | 72.29 | 194.63 | 26.61 | 17.82 | 2226.33 | 0.67 | 0.77 | 1.16 | 0.14 | 0.5 | 10 | 108.8418 | 154.874 | 140.3663 | 108841.7678 | 154874.045 | 7.0982e-06 | 0.575

## RESULTADOS_1
Unnamed: 0 | Volume de calda [L] | STATUS | Capacidade operacional [ha/h] | Tempo de missao [h] | Tempo util [h] | Tempo por voo [min] | Autonomia Projetada [h] | N° Voos | MTOW [kg] | Massa Estrutura [kg] | Combustível [kg] | Abastecimentos | Massa gerador | Potência gerador [W] | Combustível consumido [L] | Calda cons [L] | Distância percorrida [km] | Distância Pulverizando [km] | RTL ACUMULADO[m] | EOC [km/km] | EOC [h/h] | Tempo de manobra [h] | Tempo rtl_rtw [h] | V pulv [m/s] | V desloc [m/s] | Preço Total por ha Simples [R$/ha] | Preço Total por ha Presumido [R$/ha] | Preço Total por ha Real [R$/ha] | Preço Total Simples [R$] | Preço Total Presumido [R$] | Prod CAPEX [ha/R$] | Dias Trabalhados
0 | 15 | CONCLUIDO | 6.8153 | 14.67 | 12.51 | 17.87 | 0.43 | 42 | 39.78 | 19.54 | 1 | 40 | 4.24 | 5140 | 56.31 | 194.64 | 48.12 | 17.82 | 12813.53 | 0.37 | 0.73 | 1.2 | 0.82 | 0.5 | 10 | 92.4546 | 131.5562 | 119.2328 | 92454.5518 | 131556.2096 | 8.8292e-06 | 0.61125
1 | 15 | CONCLUIDO | 7.171 | 13.94 | 12.04 | 38.01 | 0.84 | 19 | 40.89 | 19.54 | 2 | 17 | 4.35 | 5277.26 | 50.03 | 194.64 | 33.31 | 17.82 | 5521.22 | 0.53 | 0.75 | 1.16 | 0.35 | 0.5 | 10 | 81.384 | 115.8036 | 104.9558 | 81384.0217 | 115803.6376 | 9.29e-06 | 0.58083
2 | 15 | CONCLUIDO | 7.2199 | 13.85 | 11.99 | 47.94 | 1.22 | 15 | 42.01 | 19.54 | 3 | 1 | 4.46 | 5414.79 | 48.1 | 194.66 | 31.1 | 17.82 | 4436.51 | 0.57 | 0.76 | 1.18 | 0.3 | 0.5 | 10 | 79.1009 | 112.5549 | 102.0114 | 79100.8661 | 112554.8707 | 9.3534e-06 | 0.57708
3 | 15 | CONCLUIDO | 7.2362 | 13.82 | 11.97 | 51.28 | 1.59 | 14 | 43.13 | 19.54 | 4 | 0 | 4.58 | 5552.61 | 49.13 | 194.66 | 30.48 | 17.82 | 4130.74 | 0.58 | 0.76 | 1.18 | 0.28 | 0.5 | 10 | 79.7273 | 113.4463 | 102.8193 | 79727.3306 | 113446.2848 | 9.3745e-06 | 0.57583

## RESULTADOS_12
Unnamed: 0 | Volume de calda [L] | STATUS | Capacidade operacional [ha/h] | Tempo de missao [h] | Tempo util [h] | Tempo por voo [min] | Autonomia Projetada [h] | N° Voos | MTOW [kg] | Massa Estrutura [kg] | Combustível [kg] | Abastecimentos | Massa gerador | Potência gerador [W] | Combustível consumido [L] | Calda cons [L] | Distância percorrida [km] | Distância Pulverizando [km] | RTL ACUMULADO[m] | EOC [km/km] | EOC [h/h] | Tempo de manobra [h] | Tempo rtl_rtw [h] | V pulv [m/s] | V desloc [m/s] | Preço Total por ha Simples [R$/ha] | Preço Total por ha Presumido [R$/ha] | Preço Total por ha Real [R$/ha] | Preço Total Simples [R$] | Preço Total Presumido [R$] | Prod CAPEX [ha/R$] | Dias Trabalhados
0 | 70 | CONCLUIDO | 5.0988 | 19.61 | 14.03 | 7.26 | 0.12 | 116 | 141.81 | 47.83 | 1 | 114 | 22.98 | 17723.39 | 159.57 | 194.65 | 95.52 | 17.82 | 36142.25 | 0.19 | 0.65 | 1.33 | 2.35 | 0.5 | 10 | 297.4303 | 423.222 | 383.5769 | 297430.2568 | 423221.9663 | 3.5485e-06 | 0.81708
1 | 70 | CONCLUIDO | 6.0637 | 16.49 | 12.73 | 14.41 | 0.25 | 53 | 143.17 | 47.83 | 2 | 51 | 23.34 | 17891.86 | 143.97 | 194.62 | 55.05 | 17.82 | 16220.78 | 0.32 | 0.71 | 1.22 | 1.05 | 0.5 | 10 | 227.0389 | 323.0602 | 292.7977 | 227038.9395 | 323060.1601 | 4.2201e-06 | 0.68708
2 | 70 | CONCLUIDO | 6.409 | 15.6 | 12.36 | 21.19 | 0.37 | 35 | 144.54 | 47.83 | 3 | 33 | 23.71 | 18060.85 | 139.05 | 194.64 | 43.62 | 17.82 | 10599.71 | 0.41 | 0.73 | 1.19 | 0.68 | 0.5 | 10 | 208.1588 | 296.195 | 268.4492 | 208158.7556 | 296195.0098 | 4.4604e-06 | 0.65
3 | 70 | CONCLUIDO | 6.5904 | 15.17 | 12.19 | 28.14 | 0.49 | 26 | 145.92 | 47.83 | 4 | 24 | 24.09 | 18230.35 | 136.43 | 194.63 | 38.17 | 17.82 | 7919.9 | 0.47 | 0.74 | 1.18 | 0.51 | 0.5 | 10 | 199.1352 | 283.3551 | 256.812 | 199135.1599 | 283355.0791 | 4.5866e-06 | 0.63208
4 | 70 | CONCLUIDO | 6.7079 | 14.91 | 12.07 | 34.49 | 0.6 | 21 | 147.3 | 47.83 | 5 | 19 | 24.47 | 18400.38 | 134.16 | 194.65 | 34.58 | 17.82 | 6146.07 | 0.52 | 0.75 | 1.16 | 0.39 | 0.5 | 10 | 192.9864 | 274.6058 | 248.8823 | 192986.379 | 274605.8039 | 4.6684e-06 | 0.62125
5 | 70 | CONCLUIDO | 6.7913 | 14.72 | 12.01 | 42.37 | 0.71 | 17 | 148.68 | 47.83 | 6 | 15 | 24.85 | 18570.94 | 132.6 | 194.63 | 32.19 | 17.82 | 4970.6 | 0.55 | 0.76 | 1.17 | 0.32 | 0.5 | 10 | 188.9266 | 268.829 | 243.6467 | 188926.6012 | 268829.0306 | 4.7264e-06 | 0.61333
6 | 70 | CONCLUIDO | 6.841 | 14.62 | 11.96 | 47.82 | 0.83 | 15 | 150.07 | 47.83 | 7 | 13 | 25.24 | 18742.03 | 131.5 | 194.64 | 30.72 | 17.82 | 4247.85 | 0.58 | 0.76 | 1.16 | 0.27 | 0.5 | 10 | 186.3336 | 265.1394 | 240.3027 | 186333.6449 | 265139.4395 | 4.761e-06 | 0.60917
7 | 70 | CONCLUIDO | 6.8834 | 14.53 | 11.92 | 55.03 | 0.94 | 13 | 151.46 | 47.83 | 8 | 11 | 25.63 | 18913.66 | 130.5 | 194.64 | 29.87 | 17.82 | 3832.39 | 0.6 | 0.76 | 1.15 | 0.24 | 0.5 | 10 | 184.109 | 261.9739 | 237.4337 | 184108.9708 | 261973.8875 | 4.7905e-06 | 0.60542
8 | 70 | CONCLUIDO | 6.9044 | 14.48 | 11.91 | 59.54 | 1.04 | 12 | 152.85 | 47.83 | 9 | 10 | 26.03 | 19085.83 | 129.7 | 194.63 | 29.33 | 17.82 | 3568.41 | 0.61 | 0.76 | 1.16 | 0.22 | 0.5 | 10 | 182.8012 | 260.113 | 235.7471 | 182801.1981 | 260113.0206 | 4.8051e-06 | 0.60333
9 | 70 | CONCLUIDO | 6.9308 | 14.43 | 11.88 | 64.81 | 1.15 | 11 | 154.25 | 47.83 | 10 | 9 | 26.43 | 19258.55 | 128.42 | 194.63 | 28.52 | 17.82 | 3167.31 | 0.62 | 0.76 | 1.15 | 0.2 | 0.5 | 10 | 180.8444 | 257.3286 | 233.2235 | 180844.372 | 257328.597 | 4.8235e-06 | 0.60125
10 | 70 | CONCLUIDO | 6.9579 | 14.37 | 11.86 | 71.13 | 1.25 | 10 | 155.66 | 47.83 | 11 | 8 | 26.83 | 19431.82 | 127.81 | 194.63 | 27.65 | 17.82 | 2735.63 | 0.64 | 0.77 | 1.15 | 0.17 | 0.5 | 10 | 179.5117 | 255.4323 | 231.5049 | 179511.7166 | 255432.3238 | 4.8424e-06 | 0.59875
11 | 70 | CONCLUIDO | 6.9713 | 14.34 | 11.86 | 79.04 | 1.35 | 9 | 157.07 | 47.83 | 12 | 7 | 27.24 | 19605.66 | 127.48 | 194.63 | 27.58 | 17.82 | 2706.19 | 0.65 | 0.77 | 1.16 | 0.17 | 0.5 | 10 | 178.8835 | 254.5384 | 230.6947 | 178883.4592 | 254538.3585 | 4.8517e-06 | 0.5975
12 | 70 | CONCLUIDO | 6.999 | 14.29 | 11.83 | 88.71 | 1.45 | 8 | 158.48 | 47.83 | 13 | 6 | 27.65 | 19780.06 | 125.82 | 194.63 | 26.75 | 17.82 | 2296.17 | 0.67 | 0.77 | 1.15 | 0.14 | 0.5 | 10 | 176.6019 | 251.2918 | 227.7522 | 176601.863 | 251291.8104 | 4.871e-06 | 0.59542
13 | 70 | CONCLUIDO | 6.9998 | 14.29 | 11.83 | 88.7 | 1.55 | 8 | 159.9 | 47.83 | 14 | 6 | 28.07 | 19955.16 | 124.83 | 194.63 | 26.73 | 17.82 | 2286.79 | 0.67 | 0.77 | 1.15 | 0.14 | 0.5 | 10 | 175.7325 | 250.0548 | 226.6311 | 175732.5018 | 250054.7717 | 4.8715e-06 | 0.59542
14 | 70 | CONCLUIDO | 7.0274 | 14.23 | 11.8 | 101.14 | 1.65 | 7 | 161.32 | 47.83 | 15 | 5 | 28.5 | 20130.71 | 123.79 | 194.63 | 25.89 | 17.82 | 1871.19 | 0.69 | 0.77 | 1.15 | 0.11 | 0.5 | 10 | 174.0008 | 247.5907 | 224.3978 | 174000.8314 | 247590.7287 | 4.8907e-06 | 0.59292
15 | 70 | CONCLUIDO | 7.0258 | 14.23 | 11.8 | 101.17 | 1.74 | 7 | 162.75 | 47.83 | 16 | 5 | 28.92 | 20306.85 | 123.89 | 194.63 | 26.09 | 17.82 | 1974.12 | 0.68 | 0.77 | 1.15 | 0.12 | 0.5 | 10 | 174.1244 | 247.7665 | 224.5572 | 174124.3741 | 247766.521 | 4.8896e-06 | 0.59292
16 | 70 | CONCLUIDO | 7.0251 | 14.23 | 11.8 | 101.18 | 1.83 | 7 | 164.19 | 47.83 | 17 | 5 | 29.36 | 20483.57 | 122.46 | 194.63 | 26.18 | 17.82 | 2015.87 | 0.68 | 0.77 | 1.14 | 0.12 | 0.5 | 10 | 172.9177 | 246.0495 | 223.001 | 172917.6651 | 246049.4605 | 4.8891e-06 | 0.59292
17 | 70 | CONCLUIDO | 7.0504 | 14.18 | 11.78 | 117.82 | 1.93 | 6 | 165.62 | 47.83 | 18 | 4 | 29.8 | 20660.89 | 121.51 | 194.63 | 25.43 | 17.82 | 1647.75 | 0.7 | 0.77 | 1.14 | 0.1 | 0.5 | 10 | 171.389 | 243.8743 | 221.0295 | 171388.9934 | 243874.2701 | 4.9068e-06 | 0.59083
18 | 70 | CONCLUIDO | 7.0534 | 14.18 | 11.78 | 117.76 | 2.02 | 6 | 167.07 | 47.83 | 19 | 4 | 30.24 | 20838.81 | 121.4 | 194.63 | 25.14 | 17.82 | 1501.97 | 0.71 | 0.77 | 1.15 | 0.09 | 0.5 | 10 | 171.2254 | 243.6415 | 220.8185 | 171225.3938 | 243641.4795 | 4.9088e-06 | 0.59083
19 | 70 | CONCLUIDO | 7.0505 | 14.18 | 11.78 | 117.82 | 2.1 | 6 | 168.51 | 47.83 | 20 | 4 | 30.69 | 21017.33 | 120.41 | 194.63 | 25.36 | 17.82 | 1612.22 | 0.7 | 0.77 | 1.15 | 0.1 | 0.5 | 10 | 170.449 | 242.5367 | 219.8173 | 170449.0159 | 242536.7493 | 4.9068e-06 | 0.59083
20 | 70 | CONCLUIDO | 7.0486 | 14.19 | 11.79 | 117.86 | 2.19 | 6 | 169.97 | 47.83 | 21 | 4 | 31.14 | 21196.47 | 118.68 | 194.63 | 25.55 | 17.82 | 1707.55 | 0.7 | 0.77 | 1.14 | 0.1 | 0.5 | 10 | 169.0737 | 240.5798 | 218.0436 | 169073.706 | 240579.7818 | 4.9055e-06 | 0.59125
21 | 70 | CONCLUIDO | 7.0731 | 14.14 | 11.77 | 141.18 | 2.28 | 5 | 171.42 | 47.83 | 22 | 3 | 31.6 | 21376.23 | 118.88 | 194.63 | 24.94 | 17.82 | 1408.44 | 0.71 | 0.77 | 1.14 | 0.08 | 0.5 | 10 | 168.559 | 239.8474 | 217.3799 | 168559.0175 | 239847.4169 | 4.9225e-06 | 0.58917
22 | 70 | CONCLUIDO | 7.0706 | 14.14 | 11.77 | 141.24 | 2.36 | 5 | 172.89 | 47.83 | 23 | 3 | 32.06 | 21556.61 | 118.85 | 194.63 | 25.05 | 17.82 | 1463.19 | 0.71 | 0.77 | 1.14 | 0.08 | 0.5 | 10 | 168.5906 | 239.8924 | 217.4206 | 168590.6095 | 239892.3701 | 4.9208e-06 | 0.58917
23 | 70 | CONCLUIDO | 7.0749 | 14.13 | 11.76 | 141.14 | 2.44 | 5 | 174.35 | 47.83 | 24 | 3 | 32.53 | 21737.62 | 117.74 | 194.63 | 24.83 | 17.82 | 1355.09 | 0.72 | 0.77 | 1.14 | 0.08 | 0.5 | 10 | 167.494 | 238.332 | 216.0064 | 167494.0143 | 238331.9937 | 4.9238e-06 | 0.58875
24 | 70 | CONCLUIDO | 7.0741 | 14.14 | 11.76 | 141.16 | 2.52 | 5 | 175.83 | 47.83 | 25 | 3 | 33 | 21919.27 | 115.31 | 194.63 | 24.82 | 17.82 | 1346.36 | 0.72 | 0.77 | 1.14 | 0.08 | 0.5 | 10 | 165.4519 | 235.4262 | 213.3728 | 165451.893 | 235426.2011 | 4.9232e-06 | 0.58917
25 | 70 | CONCLUIDO | 7.0699 | 14.14 | 11.77 | 141.26 | 2.6 | 5 | 177.3 | 47.83 | 26 | 3 | 33.48 | 22101.56 | 114.44 | 194.63 | 25.05 | 17.82 | 1461.22 | 0.71 | 0.77 | 1.15 | 0.09 | 0.5 | 10 | 164.8578 | 234.5809 | 212.6067 | 164857.8009 | 234580.8507 | 4.9203e-06 | 0.58917
26 | 70 | CONCLUIDO | 7.0993 | 14.09 | 11.74 | 176.13 | 2.68 | 4 | 178.79 | 47.83 | 27 | 1 | 33.96 | 22284.51 | 112.13 | 194.63 | 24.05 | 17.82 | 969.49 | 0.74 | 0.77 | 1.14 | 0.06 | 0.5 | 10 | 162.0745 | 230.6204 | 209.0172 | 162074.5089 | 230620.4253 | 4.9408e-06 | 0.58708
27 | 70 | CONCLUIDO | 7.0963 | 14.09 | 11.75 | 176.22 | 2.75 | 4 | 180.28 | 47.83 | 28 | 0 | 34.45 | 22468.11 | 113.06 | 194.63 | 24.19 | 17.82 | 1036.49 | 0.74 | 0.77 | 1.15 | 0.06 | 0.5 | 10 | 162.9789 | 231.9072 | 210.1835 | 162978.8584 | 231907.2499 | 4.9387e-06 | 0.58708

## RESULTADOS_16
Unnamed: 0 | Volume de calda [L] | STATUS | Capacidade operacional [ha/h] | Tempo de missao [h] | Tempo util [h] | Tempo por voo [min] | Autonomia Projetada [h] | N° Voos | MTOW [kg] | Massa Estrutura [kg] | Combustível [kg] | Abastecimentos | Massa gerador | Potência gerador [W] | Combustível consumido [L] | Calda cons [L] | Distância percorrida [km] | Distância Pulverizando [km] | RTL ACUMULADO[m] | EOC [km/km] | EOC [h/h] | Tempo de manobra [h] | Tempo rtl_rtw [h] | V pulv [m/s] | V desloc [m/s] | Preço Total por ha Simples [R$/ha] | Preço Total por ha Presumido [R$/ha] | Preço Total por ha Real [R$/ha] | Preço Total Simples [R$] | Preço Total Presumido [R$] | Prod CAPEX [ha/R$] | Dias Trabalhados
0 | 90 | CONCLUIDO | 4.5808 | 21.83 | 14.5 | 6.31 | 0.1 | 138 | 176.73 | 52.44 | 1 | 136 | 33.29 | 22031.19 | 190.32 | 194.76 | 110.12 | 17.82 | 43332.6 | 0.16 | 0.63 | 1.36 | 2.81 | 0.5 | 10 | 387.388 | 551.2253 | 499.5897 | 387387.9632 | 551225.3436 | 2.8807e-06 | 0.90958
1 | 90 | CONCLUIDO | 5.7027 | 17.54 | 12.91 | 12.49 | 0.2 | 62 | 178.21 | 52.44 | 2 | 60 | 33.77 | 22213.89 | 168.8 | 194.68 | 60.46 | 17.82 | 18883.4 | 0.29 | 0.7 | 1.24 | 1.22 | 0.5 | 10 | 277.5218 | 394.8936 | 357.9022 | 277521.7738 | 394893.62 | 3.5862e-06 | 0.73083
2 | 90 | CONCLUIDO | 6.1304 | 16.31 | 12.47 | 18.7 | 0.3 | 40 | 179.7 | 52.44 | 3 | 38 | 34.26 | 22397.24 | 162.5 | 194.63 | 46.89 | 17.82 | 12209.13 | 0.38 | 0.73 | 1.2 | 0.78 | 0.5 | 10 | 249.1779 | 354.5623 | 321.3489 | 249177.8618 | 354562.262 | 3.8552e-06 | 0.67958
3 | 90 | CONCLUIDO | 6.3443 | 15.76 | 12.28 | 24.55 | 0.39 | 30 | 181.19 | 52.44 | 4 | 28 | 34.75 | 22581.25 | 159.55 | 194.63 | 40.48 | 17.82 | 9052.28 | 0.44 | 0.74 | 1.19 | 0.59 | 0.5 | 10 | 236.818 | 336.9751 | 305.4092 | 236817.9925 | 336975.0526 | 3.9897e-06 | 0.65667
4 | 90 | CONCLUIDO | 6.4795 | 15.43 | 12.16 | 30.4 | 0.49 | 24 | 182.69 | 52.44 | 5 | 22 | 35.25 | 22766.06 | 157.49 | 194.63 | 37.01 | 17.82 | 7348.47 | 0.48 | 0.75 | 1.18 | 0.47 | 0.5 | 10 | 229.2455 | 326.1999 | 295.6434 | 229245.4752 | 326199.9025 | 4.0747e-06 | 0.64292
5 | 90 | CONCLUIDO | 6.5812 | 15.19 | 12.06 | 36.19 | 0.58 | 20 | 184.19 | 52.44 | 6 | 18 | 35.75 | 22951.43 | 155.85 | 194.64 | 34.29 | 17.82 | 6010.04 | 0.52 | 0.75 | 1.16 | 0.38 | 0.5 | 10 | 223.612 | 318.1838 | 288.3782 | 223611.982 | 318183.8449 | 4.1387e-06 | 0.63292
6 | 90 | CONCLUIDO | 6.6525 | 15.03 | 12.01 | 42.38 | 0.67 | 17 | 185.7 | 52.44 | 7 | 15 | 36.26 | 23137.49 | 154.41 | 194.64 | 32.27 | 17.82 | 5011.07 | 0.55 | 0.76 | 1.17 | 0.32 | 0.5 | 10 | 219.6261 | 312.5123 | 283.2379 | 219626.1387 | 312512.2752 | 4.1835e-06 | 0.62625
7 | 90 | CONCLUIDO | 6.7028 | 14.92 | 11.97 | 47.86 | 0.76 | 15 | 187.22 | 52.44 | 8 | 13 | 36.78 | 23324.24 | 153.76 | 194.64 | 31.25 | 17.82 | 4510.6 | 0.57 | 0.76 | 1.15 | 0.28 | 0.5 | 10 | 217.1653 | 309.0107 | 280.0643 | 217165.3098 | 309010.6918 | 4.2151e-06 | 0.62167
8 | 90 | CONCLUIDO | 6.7267 | 14.87 | 11.95 | 51.2 | 0.85 | 14 | 188.74 | 52.44 | 9 | 12 | 37.3 | 23511.69 | 152.92 | 194.63 | 30.57 | 17.82 | 4178.81 | 0.58 | 0.76 | 1.16 | 0.26 | 0.5 | 10 | 215.5292 | 306.6826 | 277.9543 | 215529.1673 | 306682.5781 | 4.2302e-06 | 0.61958
9 | 90 | CONCLUIDO | 6.7771 | 14.76 | 11.91 | 59.54 | 0.93 | 12 | 190.26 | 52.44 | 10 | 10 | 37.82 | 23699.85 | 152.08 | 194.63 | 29.37 | 17.82 | 3585.92 | 0.61 | 0.76 | 1.15 | 0.22 | 0.5 | 10 | 212.9532 | 303.0171 | 274.6322 | 212953.152 | 303017.0928 | 4.2619e-06 | 0.615
10 | 90 | CONCLUIDO | 6.8085 | 14.69 | 11.88 | 64.78 | 1.02 | 11 | 191.79 | 52.44 | 11 | 9 | 38.35 | 23888.73 | 150.88 | 194.63 | 28.3 | 17.82 | 3059.6 | 0.63 | 0.76 | 1.15 | 0.19 | 0.5 | 10 | 210.7393 | 299.8669 | 271.7771 | 210739.2729 | 299866.9012 | 4.2816e-06 | 0.61208
11 | 90 | CONCLUIDO | 6.832 | 14.64 | 11.86 | 71.16 | 1.1 | 10 | 193.33 | 52.44 | 12 | 8 | 38.89 | 24078.33 | 150.09 | 194.64 | 27.76 | 17.82 | 2793.8 | 0.64 | 0.77 | 1.15 | 0.17 | 0.5 | 10 | 209.206 | 297.6852 | 269.7998 | 209206.0499 | 297685.2347 | 4.2964e-06 | 0.61
12 | 90 | CONCLUIDO | 6.834 | 14.63 | 11.86 | 71.14 | 1.18 | 10 | 194.88 | 52.44 | 13 | 8 | 39.43 | 24268.67 | 150.07 | 194.63 | 27.6 | 17.82 | 2714.3 | 0.65 | 0.77 | 1.15 | 0.17 | 0.5 | 10 | 209.1252 | 297.5701 | 269.6955 | 209125.1657 | 297570.1423 | 4.2976e-06 | 0.60958
13 | 90 | CONCLUIDO | 6.8519 | 14.59 | 11.85 | 79.03 | 1.27 | 9 | 196.42 | 52.44 | 14 | 7 | 39.98 | 24459.75 | 149.93 | 194.63 | 27.52 | 17.82 | 2677.66 | 0.65 | 0.77 | 1.15 | 0.17 | 0.5 | 10 | 208.3997 | 296.5379 | 268.7599 | 208399.7087 | 296537.8689 | 4.3089e-06 | 0.60792
14 | 90 | CONCLUIDO | 6.8531 | 14.59 | 11.85 | 79.01 | 1.35 | 9 | 197.98 | 52.44 | 15 | 7 | 40.54 | 24651.58 | 149.02 | 194.63 | 27.43 | 17.82 | 2631.11 | 0.65 | 0.77 | 1.15 | 0.16 | 0.5 | 10 | 207.5665 | 295.3522 | 267.6853 | 207566.4718 | 295352.2324 | 4.3096e-06 | 0.60792
15 | 90 | CONCLUIDO | 6.8865 | 14.52 | 11.82 | 88.62 | 1.42 | 8 | 199.54 | 52.44 | 16 | 6 | 41.1 | 24844.17 | 148.08 | 194.63 | 26.42 | 17.82 | 2134.43 | 0.67 | 0.77 | 1.15 | 0.13 | 0.5 | 10 | 205.5703 | 292.5119 | 265.111 | 205570.3243 | 292511.8574 | 4.3307e-06 | 0.605
16 | 90 | CONCLUIDO | 6.8847 | 14.52 | 11.82 | 88.65 | 1.5 | 8 | 201.11 | 52.44 | 17 | 6 | 41.67 | 25037.53 | 147.55 | 194.63 | 26.6 | 17.82 | 2223.79 | 0.67 | 0.77 | 1.15 | 0.13 | 0.5 | 10 | 205.1595 | 291.9273 | 264.5812 | 205159.4995 | 291927.2831 | 4.3295e-06 | 0.605
17 | 90 | CONCLUIDO | 6.9116 | 14.47 | 11.8 | 101.13 | 1.58 | 7 | 202.68 | 52.44 | 18 | 5 | 42.24 | 25231.66 | 147.09 | 194.63 | 25.86 | 17.82 | 1859.97 | 0.69 | 0.77 | 1.15 | 0.11 | 0.5 | 10 | 203.852 | 290.0669 | 262.8951 | 203852.0462 | 290066.8706 | 4.3464e-06 | 0.60292
18 | 90 | CONCLUIDO | 6.9087 | 14.47 | 11.8 | 101.19 | 1.65 | 7 | 204.26 | 52.44 | 19 | 5 | 42.82 | 25426.72 | 147.5 | 194.63 | 26.12 | 17.82 | 1985.49 | 0.68 | 0.77 | 1.15 | 0.12 | 0.5 | 10 | 204.2912 | 290.6918 | 263.4614 | 204291.2086 | 290691.7673 | 4.3446e-06 | 0.60292
19 | 90 | CONCLUIDO | 6.9048 | 14.48 | 11.81 | 101.26 | 1.73 | 7 | 205.85 | 52.44 | 20 | 5 | 43.41 | 25622.45 | 146.56 | 194.63 | 26.32 | 17.82 | 2088 | 0.68 | 0.77 | 1.15 | 0.13 | 0.5 | 10 | 203.6468 | 289.7748 | 262.6303 | 203646.763 | 289774.7673 | 4.3422e-06 | 0.60333
20 | 90 | CONCLUIDO | 6.9386 | 14.41 | 11.78 | 117.78 | 1.8 | 6 | 207.45 | 52.44 | 21 | 4 | 44 | 25818.99 | 145.18 | 194.63 | 25.26 | 17.82 | 1563.25 | 0.71 | 0.77 | 1.15 | 0.09 | 0.5 | 10 | 201.2916 | 286.4235 | 259.593 | 201291.5996 | 286423.5383 | 4.3634e-06 | 0.60042
21 | 90 | CONCLUIDO | 6.9361 | 14.42 | 11.78 | 117.83 | 1.87 | 6 | 209.05 | 52.44 | 22 | 4 | 44.6 | 26016.35 | 145.67 | 194.63 | 25.47 | 17.82 | 1667.79 | 0.7 | 0.77 | 1.14 | 0.1 | 0.5 | 10 | 201.7903 | 287.1332 | 260.2362 | 201790.326 | 287133.1903 | 4.3618e-06 | 0.60083
22 | 90 | CONCLUIDO | 6.9384 | 14.41 | 11.78 | 117.79 | 1.94 | 6 | 210.65 | 52.44 | 23 | 4 | 45.21 | 26214.54 | 145.33 | 194.63 | 25.17 | 17.82 | 1517.33 | 0.71 | 0.77 | 1.15 | 0.09 | 0.5 | 10 | 201.4271 | 286.6164 | 259.7678 | 201427.1188 | 286616.3725 | 4.3633e-06 | 0.60042
23 | 90 | CONCLUIDO | 6.9333 | 14.42 | 11.79 | 117.89 | 2.01 | 6 | 212.27 | 52.44 | 24 | 4 | 45.82 | 26413.56 | 144.9 | 194.63 | 25.54 | 17.82 | 1701.53 | 0.7 | 0.77 | 1.15 | 0.1 | 0.5 | 10 | 201.2594 | 286.3778 | 259.5515 | 201259.4214 | 286377.751 | 4.3601e-06 | 0.60083
24 | 90 | CONCLUIDO | 6.9361 | 14.42 | 11.78 | 117.83 | 2.08 | 6 | 213.89 | 52.44 | 25 | 4 | 46.44 | 26613.43 | 144.27 | 194.63 | 25.42 | 17.82 | 1642.08 | 0.7 | 0.77 | 1.15 | 0.1 | 0.5 | 10 | 200.5773 | 285.4071 | 258.6718 | 200577.2737 | 285407.1037 | 4.3618e-06 | 0.60083
25 | 90 | CONCLUIDO | 6.9611 | 14.37 | 11.77 | 141.21 | 2.14 | 5 | 215.51 | 52.44 | 26 | 3 | 47.07 | 26814.17 | 143.24 | 194.63 | 24.98 | 17.82 | 1426.26 | 0.71 | 0.77 | 1.14 | 0.08 | 0.5 | 10 | 198.9149 | 283.0417 | 256.528 | 198914.9187 | 283041.6915 | 4.3776e-06 | 0.59875
26 | 90 | CONCLUIDO | 6.9587 | 14.37 | 11.77 | 141.27 | 2.21 | 5 | 217.15 | 52.44 | 27 | 3 | 47.71 | 27015.77 | 144.25 | 194.63 | 25 | 17.82 | 1438.56 | 0.71 | 0.77 | 1.15 | 0.09 | 0.5 | 10 | 199.8533 | 284.3769 | 257.7381 | 199853.3062 | 284376.9498 | 4.3761e-06 | 0.59875
27 | 90 | CONCLUIDO | 6.9603 | 14.37 | 11.77 | 141.23 | 2.27 | 5 | 218.79 | 52.44 | 28 | 3 | 48.35 | 27218.26 | 143.99 | 194.63 | 25.02 | 17.82 | 1446 | 0.71 | 0.77 | 1.14 | 0.08 | 0.5 | 10 | 199.5845 | 283.9945 | 257.3915 | 199584.5367 | 283994.51 | 4.3771e-06 | 0.59875
28 | 90 | CONCLUIDO | 6.9603 | 14.37 | 11.77 | 141.23 | 2.34 | 5 | 220.44 | 52.44 | 29 | 3 | 49 | 27421.64 | 143.57 | 194.63 | 25.01 | 17.82 | 1445.08 | 0.71 | 0.77 | 1.14 | 0.08 | 0.5 | 10 | 199.2219 | 283.4785 | 256.9238 | 199221.8863 | 283478.4844 | 4.3771e-06 | 0.59875
29 | 90 | CONCLUIDO | 6.9665 | 14.35 | 11.76 | 141.07 | 2.4 | 5 | 222.1 | 52.44 | 30 | 3 | 49.65 | 27625.93 | 142.28 | 194.63 | 24.62 | 17.82 | 1249.78 | 0.72 | 0.77 | 1.14 | 0.07 | 0.5 | 10 | 197.872 | 281.5577 | 255.183 | 197872.0084 | 281557.7049 | 4.381e-06 | 0.59792
30 | 90 | CONCLUIDO | 6.9637 | 14.36 | 11.76 | 141.14 | 2.46 | 5 | 223.76 | 52.44 | 31 | 3 | 50.32 | 27831.27 | 140.79 | 194.63 | 24.75 | 17.82 | 1310.6 | 0.72 | 0.77 | 1.14 | 0.08 | 0.5 | 10 | 196.667 | 279.843 | 253.6289 | 196666.9654 | 279843.015 | 4.3792e-06 | 0.59833
31 | 90 | CONCLUIDO | 6.9611 | 14.37 | 11.77 | 141.21 | 2.52 | 5 | 225.43 | 52.44 | 32 | 3 | 50.99 | 28037.42 | 140.49 | 194.63 | 24.98 | 17.82 | 1428.88 | 0.71 | 0.77 | 1.14 | 0.08 | 0.5 | 10 | 196.5407 | 279.6633 | 253.4661 | 196540.6949 | 279663.3411 | 4.3776e-06 | 0.59875
32 | 90 | CONCLUIDO | 6.9933 | 14.3 | 11.74 | 176.05 | 2.58 | 4 | 227.11 | 52.44 | 33 | 2 | 51.67 | 28244.51 | 138.36 | 194.63 | 24.02 | 17.82 | 952.3 | 0.74 | 0.77 | 1.14 | 0.05 | 0.5 | 10 | 193.6366 | 275.531 | 249.7209 | 193636.6124 | 275531.0395 | 4.3978e-06 | 0.59583
33 | 90 | CONCLUIDO | 6.9903 | 14.31 | 11.74 | 176.14 | 2.64 | 4 | 228.8 | 52.44 | 34 | 2 | 52.36 | 28452.56 | 139.12 | 194.63 | 24.19 | 17.82 | 1039.57 | 0.74 | 0.77 | 1.14 | 0.06 | 0.5 | 10 | 194.3742 | 276.5806 | 250.6721 | 194374.2484 | 276580.6427 | 4.3959e-06 | 0.59625
34 | 90 | CONCLUIDO | 6.9892 | 14.31 | 11.74 | 176.18 | 2.7 | 4 | 230.49 | 52.44 | 35 | 2 | 53.05 | 28661.58 | 139.9 | 194.63 | 24.27 | 17.82 | 1078.03 | 0.73 | 0.77 | 1.14 | 0.06 | 0.5 | 10 | 195.0744 | 277.5769 | 251.5751 | 195074.4097 | 277576.9222 | 4.3952e-06 | 0.59625
35 | 90 | CONCLUIDO | 6.9934 | 14.3 | 11.74 | 176.05 | 2.76 | 4 | 232.2 | 52.44 | 36 | 2 | 53.75 | 28871.58 | 140.32 | 194.63 | 23.98 | 17.82 | 934.48 | 0.74 | 0.77 | 1.14 | 0.05 | 0.5 | 10 | 195.3183 | 277.924 | 251.8896 | 195318.3054 | 277923.9683 | 4.3979e-06 | 0.59583
36 | 90 | CONCLUIDO | 6.9873 | 14.31 | 11.75 | 176.23 | 2.81 | 4 | 233.91 | 52.44 | 37 | 2 | 54.46 | 29082.59 | 140.53 | 194.66 | 24.31 | 17.82 | 1098.41 | 0.73 | 0.77 | 1.14 | 0.06 | 0.5 | 10 | 195.7249 | 278.5025 | 252.414 | 195724.9047 | 278502.53 | 4.394e-06 | 0.59625
37 | 90 | CONCLUIDO | 6.9906 | 14.3 | 11.74 | 176.13 | 2.87 | 4 | 235.63 | 52.44 | 38 | 2 | 55.18 | 29294.6 | 140.34 | 194.63 | 24.18 | 17.82 | 1032.8 | 0.74 | 0.77 | 1.14 | 0.06 | 0.5 | 10 | 195.4108 | 278.0556 | 252.009 | 195410.8347 | 278055.6308 | 4.3961e-06 | 0.59583
38 | 90 | CONCLUIDO | 6.9925 | 14.3 | 11.74 | 176.07 | 2.92 | 4 | 237.35 | 52.44 | 39 | 2 | 55.91 | 29507.65 | 140.12 | 194.63 | 24.02 | 17.82 | 954.04 | 0.74 | 0.77 | 1.14 | 0.05 | 0.5 | 10 | 195.1706 | 277.7138 | 251.6992 | 195170.6183 | 277713.82 | 4.3973e-06 | 0.59583
39 | 90 | CONCLUIDO | 6.9925 | 14.3 | 11.74 | 176.07 | 2.98 | 4 | 239.09 | 52.44 | 40 | 2 | 56.65 | 29721.73 | 139.31 | 194.63 | 24.01 | 17.82 | 946.87 | 0.74 | 0.77 | 1.14 | 0.05 | 0.5 | 10 | 194.4744 | 276.7232 | 250.8014 | 194474.4418 | 276723.2107 | 4.3973e-06 | 0.59583

## RESULTADOS_0
Unnamed: 0 | Volume de calda [L] | STATUS | Capacidade operacional [ha/h] | Tempo de missao [h] | Tempo util [h] | Tempo por voo [min] | Autonomia Projetada [h] | N° Voos | MTOW [kg] | Massa Estrutura [kg] | Combustível [kg] | Abastecimentos | Massa gerador | Potência gerador [W] | Combustível consumido [L] | Calda cons [L] | Distância percorrida [km] | Distância Pulverizando [km] | RTL ACUMULADO[m] | EOC [km/km] | EOC [h/h] | Tempo de manobra [h] | Tempo rtl_rtw [h] | V pulv [m/s] | V desloc [m/s] | Preço Total por ha Simples [R$/ha] | Preço Total por ha Presumido [R$/ha] | Preço Total por ha Real [R$/ha] | Preço Total Simples [R$] | Preço Total Presumido [R$] | Prod CAPEX [ha/R$] | Dias Trabalhados
0 | 10 | CONCLUIDO | 7.0435 | 14.2 | 12.24 | 26.23 | 0.64 | 28 | 26.11 | 12.1 | 1 | 25 | 3.01 | 3454.41 | 37.11 | 194.65 | 39.38 | 17.82 | 8513.61 | 0.45 | 0.74 | 1.19 | 0.55 | 0.5 | 10 | 67.194 | 95.6123 | 86.6559 | 67194.0331 | 95612.2995 | 1.0746e-05 | 0.59167
1 | 10 | CONCLUIDO | 7.1475 | 13.99 | 12.11 | 34.6 | 1.23 | 21 | 27.2 | 12.1 | 2 | 0 | 3.1 | 3588.35 | 35.94 | 194.65 | 34.74 | 17.82 | 6225.97 | 0.51 | 0.75 | 1.2 | 0.42 | 0.5 | 10 | 64.947 | 92.415 | 83.7581 | 64947.0274 | 92414.9713 | 1.0905e-05 | 0.58292

## RESULTADOS_7
Unnamed: 0 | Volume de calda [L] | STATUS | Capacidade operacional [ha/h] | Tempo de missao [h] | Tempo util [h] | Tempo por voo [min] | Autonomia Projetada [h] | N° Voos | MTOW [kg] | Massa Estrutura [kg] | Combustível [kg] | Abastecimentos | Massa gerador | Potência gerador [W] | Combustível consumido [L] | Calda cons [L] | Distância percorrida [km] | Distância Pulverizando [km] | RTL ACUMULADO[m] | EOC [km/km] | EOC [h/h] | Tempo de manobra [h] | Tempo rtl_rtw [h] | V pulv [m/s] | V desloc [m/s] | Preço Total por ha Simples [R$/ha] | Preço Total por ha Presumido [R$/ha] | Preço Total por ha Real [R$/ha] | Preço Total Simples [R$] | Preço Total Presumido [R$] | Prod CAPEX [ha/R$] | Dias Trabalhados
0 | 45 | CONCLUIDO | 5.8086 | 17.22 | 13.44 | 9.27 | 0.18 | 87 | 98.71 | 39.72 | 1 | 85 | 12.99 | 12407.75 | 119.83 | 194.65 | 76.78 | 17.82 | 26917.31 | 0.23 | 0.68 | 1.28 | 1.75 | 0.5 | 10 | 202.5612 | 288.2301 | 261.2303 | 202561.1919 | 288230.0773 | 4.8312e-06 | 0.7175
1 | 45 | CONCLUIDO | 6.5233 | 15.33 | 12.5 | 18.29 | 0.35 | 41 | 99.95 | 39.72 | 2 | 39 | 13.24 | 12561.45 | 110.2 | 194.67 | 47.68 | 17.82 | 12597.51 | 0.37 | 0.73 | 1.2 | 0.81 | 0.5 | 10 | 167.244 | 237.9762 | 215.6839 | 167243.9627 | 237976.1881 | 5.4256e-06 | 0.63875
2 | 45 | CONCLUIDO | 6.7835 | 14.74 | 12.2 | 27.11 | 0.52 | 27 | 101.2 | 39.72 | 3 | 25 | 13.49 | 12715.54 | 106.2 | 194.63 | 38.35 | 17.82 | 8001.01 | 0.46 | 0.74 | 1.18 | 0.51 | 0.5 | 10 | 155.9852 | 221.9557 | 201.1642 | 155985.1801 | 221955.7463 | 5.642e-06 | 0.61417
3 | 45 | CONCLUIDO | 6.911 | 14.47 | 12.07 | 36.21 | 0.69 | 20 | 102.45 | 39.72 | 4 | 18 | 13.74 | 12870.03 | 103.93 | 194.63 | 34.33 | 17.82 | 6028.52 | 0.52 | 0.75 | 1.17 | 0.38 | 0.5 | 10 | 150.5842 | 214.2705 | 194.1989 | 150584.2024 | 214270.5417 | 5.7481e-06 | 0.60292
4 | 45 | CONCLUIDO | 6.9883 | 14.31 | 11.99 | 44.97 | 0.85 | 16 | 103.71 | 39.72 | 5 | 14 | 14 | 13024.91 | 101.91 | 194.63 | 31.87 | 17.82 | 4819.87 | 0.56 | 0.76 | 1.17 | 0.31 | 0.5 | 10 | 146.8465 | 208.952 | 189.3786 | 146846.4588 | 208952.0001 | 5.8124e-06 | 0.59625
5 | 45 | CONCLUIDO | 7.0516 | 14.18 | 11.93 | 55.04 | 1.01 | 13 | 104.97 | 39.72 | 6 | 11 | 14.25 | 13180.19 | 99.96 | 194.63 | 29.77 | 17.82 | 3783.64 | 0.6 | 0.76 | 1.16 | 0.24 | 0.5 | 10 | 143.6177 | 204.3577 | 185.2146 | 143617.6607 | 204357.6515 | 5.865e-06 | 0.59083
6 | 45 | CONCLUIDO | 7.073 | 14.14 | 11.9 | 59.52 | 1.16 | 12 | 106.23 | 39.72 | 7 | 10 | 14.52 | 13335.87 | 98.3 | 194.64 | 29.04 | 17.82 | 3420.98 | 0.61 | 0.76 | 1.16 | 0.22 | 0.5 | 10 | 141.6485 | 201.5556 | 182.675 | 141648.4667 | 201555.6294 | 5.8828e-06 | 0.58917
7 | 45 | CONCLUIDO | 7.115 | 14.05 | 11.86 | 71.17 | 1.31 | 10 | 107.5 | 39.72 | 8 | 8 | 14.78 | 13491.96 | 96.57 | 194.63 | 27.91 | 17.82 | 2868.96 | 0.64 | 0.77 | 1.15 | 0.17 | 0.5 | 10 | 139.1844 | 198.0495 | 179.4973 | 139184.4246 | 198049.4738 | 5.9177e-06 | 0.58542
8 | 45 | CONCLUIDO | 7.1293 | 14.03 | 11.85 | 79.02 | 1.46 | 9 | 108.77 | 39.72 | 9 | 7 | 15.05 | 13648.58 | 96.17 | 194.63 | 27.58 | 17.82 | 2706.65 | 0.65 | 0.77 | 1.15 | 0.17 | 0.5 | 10 | 138.5311 | 197.1199 | 178.6548 | 138531.138 | 197119.8937 | 5.9296e-06 | 0.58458
9 | 45 | CONCLUIDO | 7.1599 | 13.97 | 11.81 | 88.61 | 1.6 | 8 | 110.04 | 39.72 | 10 | 6 | 15.32 | 13805.5 | 93.4 | 194.63 | 26.42 | 17.82 | 2132.02 | 0.67 | 0.77 | 1.15 | 0.13 | 0.5 | 10 | 135.4492 | 192.7345 | 174.6802 | 135449.2015 | 192734.5187 | 5.9551e-06 | 0.58208
10 | 45 | CONCLUIDO | 7.1792 | 13.93 | 11.8 | 101.12 | 1.74 | 7 | 111.32 | 39.72 | 11 | 5 | 15.6 | 13962.83 | 91.58 | 194.64 | 25.82 | 17.82 | 1840.26 | 0.69 | 0.77 | 1.15 | 0.11 | 0.5 | 10 | 133.5213 | 189.9913 | 172.194 | 133521.3397 | 189991.3094 | 5.9711e-06 | 0.58042
11 | 45 | CONCLUIDO | 7.174 | 13.94 | 11.81 | 101.2 | 1.88 | 7 | 112.59 | 39.72 | 12 | 5 | 15.88 | 14120.58 | 91.05 | 194.66 | 26.22 | 17.82 | 2035.8 | 0.68 | 0.77 | 1.15 | 0.12 | 0.5 | 10 | 133.2156 | 189.5563 | 171.7997 | 133215.6011 | 189556.2652 | 5.9668e-06 | 0.58083
12 | 45 | CONCLUIDO | 7.1964 | 13.9 | 11.78 | 117.84 | 2.01 | 6 | 113.88 | 39.72 | 13 | 4 | 16.16 | 14278.75 | 88.67 | 194.63 | 25.41 | 17.82 | 1637.22 | 0.7 | 0.77 | 1.15 | 0.1 | 0.5 | 10 | 130.6917 | 185.9649 | 168.5448 | 130691.6897 | 185964.92 | 5.9854e-06 | 0.57917
13 | 45 | CONCLUIDO | 7.1996 | 13.89 | 11.78 | 117.78 | 2.14 | 6 | 115.16 | 39.72 | 14 | 2 | 16.45 | 14437.35 | 88.94 | 194.63 | 25.23 | 17.82 | 1548.27 | 0.71 | 0.77 | 1.15 | 0.09 | 0.5 | 10 | 130.8579 | 186.2015 | 168.7592 | 130857.9464 | 186201.4913 | 5.9881e-06 | 0.57875
14 | 45 | CONCLUIDO | 7.1987 | 13.89 | 11.78 | 117.8 | 2.27 | 6 | 116.45 | 39.72 | 15 | 1 | 16.74 | 14596.38 | 88.93 | 194.63 | 25.19 | 17.82 | 1527.23 | 0.71 | 0.77 | 1.15 | 0.09 | 0.5 | 10 | 130.8651 | 186.2117 | 168.7684 | 130865.0988 | 186211.6686 | 5.9874e-06 | 0.57875
15 | 45 | CONCLUIDO | 7.1974 | 13.89 | 11.78 | 117.83 | 2.4 | 6 | 117.75 | 39.72 | 16 | 0 | 17.03 | 14755.84 | 89.64 | 194.63 | 25.22 | 17.82 | 1542.68 | 0.71 | 0.77 | 1.15 | 0.1 | 0.5 | 10 | 131.4804 | 187.0871 | 169.5619 | 131480.3508 | 187087.1282 | 5.9863e-06 | 0.57875

## RESULTADOS_10
Unnamed: 0 | Volume de calda [L] | STATUS | Capacidade operacional [ha/h] | Tempo de missao [h] | Tempo util [h] | Tempo por voo [min] | Autonomia Projetada [h] | N° Voos | MTOW [kg] | Massa Estrutura [kg] | Combustível [kg] | Abastecimentos | Massa gerador | Potência gerador [W] | Combustível consumido [L] | Calda cons [L] | Distância percorrida [km] | Distância Pulverizando [km] | RTL ACUMULADO[m] | EOC [km/km] | EOC [h/h] | Tempo de manobra [h] | Tempo rtl_rtw [h] | V pulv [m/s] | V desloc [m/s] | Preço Total por ha Simples [R$/ha] | Preço Total por ha Presumido [R$/ha] | Preço Total por ha Real [R$/ha] | Preço Total Simples [R$] | Preço Total Presumido [R$] | Prod CAPEX [ha/R$] | Dias Trabalhados
0 | 60 | CONCLUIDO | 5.3647 | 18.64 | 13.82 | 7.9 | 0.14 | 105 | 124.63 | 45 | 1 | 103 | 18.64 | 15605.44 | 144.32 | 194.65 | 88.76 | 17.82 | 32819.59 | 0.2 | 0.66 | 1.31 | 2.14 | 0.5 | 10 | 258.5429 | 367.888 | 333.4264 | 258542.885 | 367888.0195 | 3.9731e-06 | 0.77667
1 | 60 | CONCLUIDO | 6.2527 | 15.99 | 12.63 | 15.79 | 0.28 | 48 | 125.95 | 45 | 2 | 46 | 18.95 | 15767.7 | 130.87 | 194.65 | 51.85 | 17.82 | 14650.35 | 0.34 | 0.72 | 1.21 | 0.95 | 0.5 | 10 | 202.5666 | 288.2378 | 261.2373 | 202566.6263 | 288237.8101 | 4.6308e-06 | 0.66625
2 | 60 | CONCLUIDO | 6.5582 | 15.25 | 12.3 | 23.06 | 0.42 | 32 | 127.27 | 45 | 3 | 30 | 19.27 | 15930.42 | 126.48 | 194.66 | 41.47 | 17.82 | 9537.43 | 0.43 | 0.74 | 1.19 | 0.61 | 0.5 | 10 | 187.4468 | 266.7233 | 241.7382 | 187446.7619 | 266723.3254 | 4.857e-06 | 0.63542
3 | 60 | CONCLUIDO | 6.7092 | 14.9 | 12.16 | 30.4 | 0.55 | 24 | 128.59 | 45 | 4 | 22 | 19.59 | 16093.6 | 124.17 | 194.63 | 37.08 | 17.82 | 7380.6 | 0.48 | 0.75 | 1.18 | 0.47 | 0.5 | 10 | 180.4702 | 256.7962 | 232.741 | 180470.2089 | 256796.1897 | 4.9688e-06 | 0.62083
4 | 60 | CONCLUIDO | 6.8191 | 14.66 | 12.05 | 38.04 | 0.68 | 19 | 129.92 | 45 | 5 | 17 | 19.92 | 16257.24 | 122.12 | 194.63 | 33.61 | 17.82 | 5673.5 | 0.53 | 0.75 | 1.17 | 0.36 | 0.5 | 10 | 175.2233 | 249.3303 | 225.9744 | 175223.3373 | 249330.2671 | 5.0502e-06 | 0.61083
5 | 60 | CONCLUIDO | 6.8784 | 14.54 | 12 | 44.99 | 0.81 | 16 | 131.25 | 45 | 6 | 14 | 20.25 | 16421.36 | 120.74 | 194.63 | 32.1 | 17.82 | 4935.27 | 0.56 | 0.76 | 1.16 | 0.31 | 0.5 | 10 | 172.2716 | 245.1302 | 222.1678 | 172271.6329 | 245130.2029 | 5.0942e-06 | 0.60583
6 | 60 | CONCLUIDO | 6.9271 | 14.44 | 11.95 | 51.2 | 0.93 | 14 | 132.58 | 45 | 7 | 12 | 20.59 | 16585.95 | 119.31 | 194.63 | 30.52 | 17.82 | 4153.04 | 0.58 | 0.76 | 1.16 | 0.26 | 0.5 | 10 | 169.5827 | 241.304 | 218.7 | 169582.6611 | 241303.9885 | 5.1302e-06 | 0.60167
7 | 60 | CONCLUIDO | 6.9715 | 14.34 | 11.91 | 59.53 | 1.06 | 12 | 133.92 | 45 | 8 | 10 | 20.93 | 16751.02 | 118.22 | 194.64 | 29.12 | 17.82 | 3461.63 | 0.61 | 0.76 | 1.16 | 0.22 | 0.5 | 10 | 167.3713 | 238.1574 | 215.8481 | 167371.2948 | 238157.3726 | 5.1631e-06 | 0.5975
8 | 60 | CONCLUIDO | 6.9919 | 14.3 | 11.89 | 64.85 | 1.18 | 11 | 135.27 | 45 | 9 | 9 | 21.27 | 16916.71 | 116.85 | 194.64 | 28.72 | 17.82 | 3267.93 | 0.62 | 0.76 | 1.15 | 0.2 | 0.5 | 10 | 165.6119 | 235.6539 | 213.5792 | 165611.9363 | 235653.9313 | 5.1782e-06 | 0.59583
9 | 60 | CONCLUIDO | 7.0193 | 14.25 | 11.86 | 71.15 | 1.29 | 10 | 136.61 | 45 | 10 | 8 | 21.61 | 17082.76 | 115.85 | 194.63 | 27.64 | 17.82 | 2732.63 | 0.64 | 0.77 | 1.15 | 0.17 | 0.5 | 10 | 163.9704 | 233.3181 | 211.4622 | 163970.39 | 233318.1285 | 5.1985e-06 | 0.59375
10 | 60 | CONCLUIDO | 7.0358 | 14.21 | 11.85 | 79.01 | 1.41 | 9 | 137.96 | 45 | 11 | 7 | 21.96 | 17249.3 | 115.1 | 194.63 | 27.52 | 17.82 | 2677.8 | 0.65 | 0.77 | 1.15 | 0.16 | 0.5 | 10 | 162.8967 | 231.7904 | 210.0776 | 162896.7382 | 231790.3987 | 5.2107e-06 | 0.59208
11 | 60 | CONCLUIDO | 7.067 | 14.15 | 11.81 | 88.6 | 1.52 | 8 | 139.32 | 45 | 12 | 6 | 22.32 | 17416.34 | 113.22 | 194.63 | 26.38 | 17.82 | 2112.59 | 0.68 | 0.77 | 1.15 | 0.13 | 0.5 | 10 | 160.3919 | 228.2262 | 206.8473 | 160391.9042 | 228226.1993 | 5.2338e-06 | 0.58958
12 | 60 | CONCLUIDO | 7.0594 | 14.17 | 11.83 | 88.72 | 1.63 | 8 | 140.67 | 45 | 13 | 6 | 22.68 | 17583.88 | 112.16 | 194.63 | 26.74 | 17.82 | 2292.44 | 0.67 | 0.77 | 1.15 | 0.14 | 0.5 | 10 | 159.7596 | 227.3265 | 206.0318 | 159759.5941 | 227326.4673 | 5.2282e-06 | 0.59042
13 | 60 | CONCLUIDO | 7.0884 | 14.11 | 11.8 | 101.11 | 1.74 | 7 | 142.04 | 45 | 14 | 5 | 23.04 | 17751.93 | 112.05 | 194.63 | 25.85 | 17.82 | 1853.65 | 0.69 | 0.77 | 1.15 | 0.11 | 0.5 | 10 | 158.8722 | 226.0638 | 204.8874 | 158872.2337 | 226063.817 | 5.2497e-06 | 0.58792
14 | 60 | CONCLUIDO | 7.0796 | 14.12 | 11.81 | 101.26 | 1.85 | 7 | 143.4 | 45 | 15 | 5 | 23.41 | 17920.49 | 110.69 | 194.63 | 26.31 | 17.82 | 2081.55 | 0.68 | 0.77 | 1.15 | 0.13 | 0.5 | 10 | 157.9588 | 224.7641 | 203.7095 | 157958.8317 | 224764.1113 | 5.2432e-06 | 0.58833
15 | 60 | CONCLUIDO | 7.1076 | 14.07 | 11.78 | 117.84 | 1.96 | 6 | 144.77 | 45 | 16 | 4 | 23.78 | 18089.56 | 109.03 | 194.63 | 25.43 | 17.82 | 1647.25 | 0.7 | 0.77 | 1.15 | 0.1 | 0.5 | 10 | 155.7958 | 221.6863 | 200.92 | 155795.8276 | 221686.3113 | 5.2639e-06 | 0.58625
16 | 60 | CONCLUIDO | 7.1117 | 14.06 | 11.78 | 117.76 | 2.06 | 6 | 146.15 | 45 | 17 | 4 | 24.15 | 18259.16 | 108.74 | 194.64 | 25.11 | 17.82 | 1490.31 | 0.71 | 0.77 | 1.15 | 0.09 | 0.5 | 10 | 155.4608 | 221.2096 | 200.488 | 155460.8384 | 221209.6456 | 5.2669e-06 | 0.58583
17 | 60 | CONCLUIDO | 7.1083 | 14.07 | 11.78 | 117.83 | 2.16 | 6 | 147.53 | 45 | 18 | 4 | 24.53 | 18429.27 | 107.36 | 194.64 | 25.42 | 17.82 | 1641.71 | 0.7 | 0.77 | 1.14 | 0.1 | 0.5 | 10 | 154.3692 | 219.6564 | 199.0802 | 154369.2324 | 219656.3684 | 5.2644e-06 | 0.58625
18 | 60 | CONCLUIDO | 7.1277 | 14.03 | 11.77 | 141.24 | 2.26 | 5 | 148.91 | 45 | 19 | 3 | 24.92 | 18599.92 | 105.37 | 194.63 | 25.03 | 17.82 | 1451.82 | 0.71 | 0.77 | 1.14 | 0.08 | 0.5 | 10 | 152.2258 | 216.6064 | 196.3159 | 152225.775 | 216606.3819 | 5.2788e-06 | 0.58458
19 | 60 | CONCLUIDO | 7.127 | 14.03 | 11.77 | 141.25 | 2.36 | 5 | 150.3 | 45 | 20 | 3 | 25.3 | 18771.1 | 106.11 | 194.63 | 25.06 | 17.82 | 1466.54 | 0.71 | 0.77 | 1.15 | 0.08 | 0.5 | 10 | 152.864 | 217.5146 | 197.1391 | 152864.0489 | 217514.6 | 5.2783e-06 | 0.58458
20 | 60 | CONCLUIDO | 7.1259 | 14.03 | 11.77 | 141.28 | 2.45 | 5 | 151.69 | 45 | 21 | 2 | 25.7 | 18942.82 | 105.87 | 194.63 | 25.02 | 17.82 | 1450.15 | 0.71 | 0.77 | 1.15 | 0.09 | 0.5 | 10 | 152.6842 | 217.2586 | 196.9071 | 152684.1521 | 217258.6197 | 5.2775e-06 | 0.58458
21 | 60 | CONCLUIDO | 7.1289 | 14.03 | 11.77 | 141.21 | 2.54 | 5 | 153.09 | 45 | 22 | 2 | 26.09 | 19115.09 | 105.11 | 194.63 | 24.85 | 17.82 | 1364.44 | 0.72 | 0.77 | 1.15 | 0.08 | 0.5 | 10 | 151.9821 | 216.2597 | 196.0017 | 151982.1412 | 216259.7085 | 5.2797e-06 | 0.58458
22 | 60 | CONCLUIDO | 7.1279 | 14.03 | 11.77 | 141.23 | 2.64 | 5 | 154.49 | 45 | 23 | 1 | 26.49 | 19287.9 | 104.81 | 194.63 | 24.87 | 17.82 | 1373.93 | 0.72 | 0.77 | 1.15 | 0.08 | 0.5 | 10 | 151.7495 | 215.9287 | 195.7018 | 151749.5358 | 215928.7276 | 5.2789e-06 | 0.58458
23 | 60 | CONCLUIDO | 7.1274 | 14.03 | 11.77 | 141.24 | 2.73 | 5 | 155.9 | 45 | 24 | 0 | 26.9 | 19461.27 | 105.64 | 194.63 | 24.88 | 17.82 | 1376.59 | 0.72 | 0.77 | 1.15 | 0.08 | 0.5 | 10 | 152.4596 | 216.939 | 196.6174 | 152459.5543 | 216939.0331 | 5.2786e-06 | 0.58458

## RESULTADOS_14
Unnamed: 0 | Volume de calda [L] | STATUS | Capacidade operacional [ha/h] | Tempo de missao [h] | Tempo util [h] | Tempo por voo [min] | Autonomia Projetada [h] | N° Voos | MTOW [kg] | Massa Estrutura [kg] | Combustível [kg] | Abastecimentos | Massa gerador | Potência gerador [W] | Combustível consumido [L] | Calda cons [L] | Distância percorrida [km] | Distância Pulverizando [km] | RTL ACUMULADO[m] | EOC [km/km] | EOC [h/h] | Tempo de manobra [h] | Tempo rtl_rtw [h] | V pulv [m/s] | V desloc [m/s] | Preço Total por ha Simples [R$/ha] | Preço Total por ha Presumido [R$/ha] | Preço Total por ha Real [R$/ha] | Preço Total Simples [R$] | Preço Total Presumido [R$] | Prod CAPEX [ha/R$] | Dias Trabalhados
0 | 80 | CONCLUIDO | 4.8342 | 20.69 | 14.27 | 6.74 | 0.11 | 127 | 159.12 | 50.28 | 1 | 125 | 27.84 | 19859.16 | 174.95 | 194.67 | 102.72 | 17.82 | 39686.23 | 0.17 | 0.64 | 1.35 | 2.58 | 0.5 | 10 | 340.5645 | 484.5989 | 439.2044 | 340564.4785 | 484598.8763 | 3.188e-06 | 0.86208
1 | 80 | CONCLUIDO | 5.8918 | 16.97 | 12.81 | 13.49 | 0.22 | 57 | 160.54 | 50.28 | 2 | 55 | 28.26 | 20034.4 | 156.36 | 194.64 | 57.51 | 17.82 | 17432.42 | 0.31 | 0.71 | 1.22 | 1.12 | 0.5 | 10 | 251.1781 | 357.4084 | 323.9284 | 251178.0542 | 357408.3925 | 3.8854e-06 | 0.70708
2 | 80 | CONCLUIDO | 6.28 | 15.92 | 12.41 | 20.12 | 0.33 | 37 | 161.97 | 50.28 | 3 | 35 | 28.69 | 20210.21 | 150.78 | 194.65 | 44.64 | 17.82 | 11097.66 | 0.4 | 0.73 | 1.2 | 0.72 | 0.5 | 10 | 227.942 | 324.3452 | 293.9624 | 227942.0337 | 324345.1985 | 4.1414e-06 | 0.66333
3 | 80 | CONCLUIDO | 6.4716 | 15.45 | 12.23 | 26.2 | 0.43 | 28 | 163.4 | 50.28 | 4 | 26 | 29.12 | 20386.62 | 147.96 | 194.64 | 39.14 | 17.82 | 8391.06 | 0.46 | 0.74 | 1.18 | 0.54 | 0.5 | 10 | 217.5439 | 309.5494 | 280.5526 | 217543.8926 | 309549.3881 | 4.2678e-06 | 0.64375
4 | 80 | CONCLUIDO | 6.6039 | 15.14 | 12.11 | 33.02 | 0.54 | 22 | 164.83 | 50.28 | 5 | 20 | 29.55 | 20563.61 | 146 | 194.63 | 35.38 | 17.82 | 6542.81 | 0.5 | 0.75 | 1.18 | 0.42 | 0.5 | 10 | 210.7288 | 299.852 | 271.7636 | 210728.8088 | 299852.0115 | 4.355e-06 | 0.63083
5 | 80 | CONCLUIDO | 6.6724 | 14.99 | 12.05 | 38.05 | 0.64 | 19 | 166.27 | 50.28 | 6 | 17 | 29.99 | 20741.2 | 144.68 | 194.65 | 33.67 | 17.82 | 5701.33 | 0.53 | 0.75 | 1.17 | 0.36 | 0.5 | 10 | 207.0462 | 294.6119 | 267.0143 | 207046.1546 | 294611.8583 | 4.4002e-06 | 0.62458
6 | 80 | CONCLUIDO | 6.7455 | 14.82 | 11.98 | 44.94 | 0.74 | 16 | 167.72 | 50.28 | 7 | 14 | 30.44 | 20919.39 | 143.32 | 194.64 | 31.66 | 17.82 | 4711.59 | 0.56 | 0.76 | 1.16 | 0.3 | 0.5 | 10 | 203.2025 | 289.1426 | 262.0574 | 203202.5074 | 289142.6234 | 4.4484e-06 | 0.6175
7 | 80 | CONCLUIDO | 6.793 | 14.72 | 11.95 | 51.2 | 0.84 | 14 | 169.17 | 50.28 | 8 | 12 | 30.89 | 21098.19 | 142.23 | 194.64 | 30.47 | 17.82 | 4127.25 | 0.58 | 0.76 | 1.16 | 0.26 | 0.5 | 10 | 200.6578 | 285.5216 | 258.7756 | 200657.7501 | 285521.6159 | 4.4797e-06 | 0.61333
8 | 80 | CONCLUIDO | 6.8155 | 14.67 | 11.93 | 55.06 | 0.94 | 13 | 170.62 | 50.28 | 9 | 11 | 31.34 | 21277.6 | 141.58 | 194.64 | 29.9 | 17.82 | 3845.44 | 0.6 | 0.76 | 1.16 | 0.24 | 0.5 | 10 | 199.313 | 283.6081 | 257.0413 | 199312.9555 | 283608.0695 | 4.4945e-06 | 0.61125
9 | 80 | CONCLUIDO | 6.8442 | 14.61 | 11.9 | 59.5 | 1.03 | 12 | 172.08 | 50.28 | 10 | 10 | 31.8 | 21457.64 | 140.3 | 194.63 | 28.98 | 17.82 | 3393.29 | 0.61 | 0.76 | 1.16 | 0.21 | 0.5 | 10 | 197.1907 | 280.5883 | 254.3044 | 197190.7419 | 280588.3114 | 4.5135e-06 | 0.60875
10 | 80 | CONCLUIDO | 6.8656 | 14.57 | 11.89 | 64.83 | 1.12 | 11 | 173.55 | 50.28 | 11 | 9 | 32.27 | 21638.31 | 139.53 | 194.65 | 28.49 | 17.82 | 3150.96 | 0.63 | 0.76 | 1.16 | 0.2 | 0.5 | 10 | 195.8522 | 278.6837 | 252.5782 | 195852.2454 | 278683.7267 | 4.5276e-06 | 0.60708
11 | 80 | CONCLUIDO | 6.8963 | 14.5 | 11.85 | 71.12 | 1.22 | 10 | 175.02 | 50.28 | 12 | 8 | 32.74 | 21819.6 | 139.07 | 194.64 | 27.59 | 17.82 | 2709.14 | 0.65 | 0.77 | 1.15 | 0.17 | 0.5 | 10 | 194.3602 | 276.5607 | 250.6541 | 194360.2219 | 276560.684 | 4.5478e-06 | 0.60417
12 | 80 | CONCLUIDO | 6.9126 | 14.47 | 11.85 | 79.01 | 1.31 | 9 | 176.49 | 50.28 | 13 | 7 | 33.21 | 22001.54 | 138.8 | 194.66 | 27.46 | 17.82 | 2649.03 | 0.65 | 0.77 | 1.15 | 0.17 | 0.5 | 10 | 193.6717 | 275.581 | 249.7662 | 193671.7328 | 275581.0133 | 4.5586e-06 | 0.60292
13 | 80 | CONCLUIDO | 6.914 | 14.46 | 11.85 | 78.99 | 1.4 | 9 | 177.97 | 50.28 | 14 | 7 | 33.69 | 22184.13 | 137.42 | 194.63 | 27.44 | 17.82 | 2637.03 | 0.65 | 0.77 | 1.15 | 0.16 | 0.5 | 10 | 192.4302 | 273.8145 | 248.1651 | 192430.2391 | 273814.4567 | 4.5595e-06 | 0.6025
14 | 80 | CONCLUIDO | 6.9398 | 14.41 | 11.83 | 88.71 | 1.48 | 8 | 179.46 | 50.28 | 15 | 6 | 34.18 | 22367.38 | 136.52 | 194.63 | 26.82 | 17.82 | 2331.56 | 0.66 | 0.77 | 1.15 | 0.14 | 0.5 | 10 | 190.8309 | 271.5387 | 246.1025 | 190830.9246 | 271538.7466 | 4.5765e-06 | 0.60042
15 | 80 | CONCLUIDO | 6.9428 | 14.4 | 11.82 | 88.66 | 1.57 | 8 | 180.95 | 50.28 | 16 | 6 | 34.67 | 22551.28 | 135.69 | 194.64 | 26.61 | 17.82 | 2227.11 | 0.67 | 0.77 | 1.15 | 0.13 | 0.5 | 10 | 189.9737 | 270.319 | 244.997 | 189973.6927 | 270318.967 | 4.5785e-06 | 0.6
16 | 80 | CONCLUIDO | 6.9686 | 14.35 | 11.8 | 101.14 | 1.65 | 7 | 182.45 | 50.28 | 17 | 5 | 35.17 | 22735.98 | 136.03 | 194.63 | 25.85 | 17.82 | 1852.74 | 0.69 | 0.77 | 1.15 | 0.11 | 0.5 | 10 | 189.4593 | 269.587 | 244.3337 | 189459.3095 | 269587.0364 | 4.5955e-06 | 0.59792
17 | 80 | CONCLUIDO | 6.9653 | 14.36 | 11.81 | 101.2 | 1.74 | 7 | 183.95 | 50.28 | 18 | 5 | 35.67 | 22921.24 | 135.25 | 194.63 | 26.22 | 17.82 | 2039.62 | 0.68 | 0.77 | 1.15 | 0.12 | 0.5 | 10 | 188.9319 | 268.8366 | 243.6535 | 188931.8933 | 268836.5609 | 4.5933e-06 | 0.59833
18 | 80 | CONCLUIDO | 6.9684 | 14.35 | 11.8 | 101.15 | 1.82 | 7 | 185.46 | 50.28 | 19 | 5 | 36.18 | 23107.19 | 133.84 | 194.64 | 26 | 17.82 | 1926.05 | 0.69 | 0.77 | 1.15 | 0.11 | 0.5 | 10 | 187.5758 | 266.9069 | 241.9046 | 187575.7752 | 266906.902 | 4.5954e-06 | 0.59792
19 | 80 | CONCLUIDO | 6.993 | 14.3 | 11.78 | 117.82 | 1.9 | 6 | 186.97 | 50.28 | 20 | 4 | 36.69 | 23293.82 | 133.68 | 194.63 | 25.33 | 17.82 | 1596.12 | 0.7 | 0.77 | 1.15 | 0.1 | 0.5 | 10 | 186.6731 | 265.6225 | 240.7405 | 186673.1243 | 265622.4944 | 4.6116e-06 | 0.59583
20 | 80 | CONCLUIDO | 6.9959 | 14.29 | 11.78 | 117.76 | 1.98 | 6 | 188.49 | 50.28 | 21 | 4 | 37.21 | 23481.16 | 133.47 | 194.63 | 25.19 | 17.82 | 1529.08 | 0.71 | 0.77 | 1.14 | 0.09 | 0.5 | 10 | 186.4141 | 265.2539 | 240.4065 | 186414.1195 | 265253.9491 | 4.6135e-06 | 0.59542
21 | 80 | CONCLUIDO | 6.9925 | 14.3 | 11.78 | 117.83 | 2.05 | 6 | 190.01 | 50.28 | 22 | 4 | 37.74 | 23669.2 | 132.76 | 194.63 | 25.46 | 17.82 | 1662.16 | 0.7 | 0.77 | 1.14 | 0.1 | 0.5 | 10 | 185.8952 | 264.5156 | 239.7373 | 185895.2388 | 264515.6189 | 4.6113e-06 | 0.59583
22 | 80 | CONCLUIDO | 6.9895 | 14.31 | 11.79 | 117.89 | 2.13 | 6 | 191.55 | 50.28 | 23 | 4 | 38.27 | 23857.96 | 131.82 | 194.63 | 25.67 | 17.82 | 1765.6 | 0.69 | 0.77 | 1.15 | 0.1 | 0.5 | 10 | 185.2227 | 263.5587 | 238.87 | 185222.7451 | 263558.7085 | 4.6093e-06 | 0.59625
23 | 80 | CONCLUIDO | 7.0134 | 14.26 | 11.77 | 141.27 | 2.21 | 5 | 193.08 | 50.28 | 24 | 3 | 38.8 | 24047.45 | 131.41 | 194.64 | 25.15 | 17.82 | 1510.61 | 0.71 | 0.77 | 1.14 | 0.09 | 0.5 | 10 | 184.1344 | 262.0101 | 237.4665 | 184134.3921 | 262010.0602 | 4.6251e-06 | 0.59417
24 | 80 | CONCLUIDO | 7.016 | 14.25 | 11.77 | 141.21 | 2.28 | 5 | 194.62 | 50.28 | 25 | 3 | 39.34 | 24237.67 | 131.69 | 194.63 | 25.03 | 17.82 | 1454.45 | 0.71 | 0.77 | 1.14 | 0.08 | 0.5 | 10 | 184.3045 | 262.2521 | 237.6858 | 184304.4594 | 262252.0538 | 4.6268e-06 | 0.59375
25 | 80 | CONCLUIDO | 7.0155 | 14.25 | 11.77 | 141.22 | 2.35 | 5 | 196.17 | 50.28 | 26 | 3 | 39.89 | 24428.62 | 131.33 | 194.63 | 25.02 | 17.82 | 1449.38 | 0.71 | 0.77 | 1.14 | 0.08 | 0.5 | 10 | 184.0087 | 261.8312 | 237.3043 | 184008.6861 | 261831.1895 | 4.6264e-06 | 0.59375
26 | 80 | CONCLUIDO | 7.021 | 14.24 | 11.76 | 141.09 | 2.42 | 5 | 197.73 | 50.28 | 27 | 3 | 40.45 | 24620.33 | 130.09 | 194.63 | 24.65 | 17.82 | 1261.26 | 0.72 | 0.77 | 1.14 | 0.07 | 0.5 | 10 | 182.7499 | 260.0401 | 235.681 | 182749.9207 | 260040.0564 | 4.6301e-06 | 0.59333
27 | 80 | CONCLUIDO | 7.0192 | 14.25 | 11.76 | 141.13 | 2.49 | 5 | 199.29 | 50.28 | 28 | 3 | 41.01 | 24812.8 | 128.06 | 194.63 | 24.72 | 17.82 | 1298.95 | 0.72 | 0.77 | 1.14 | 0.07 | 0.5 | 10 | 181.061 | 257.6369 | 233.503 | 181061.0482 | 257636.9118 | 4.6289e-06 | 0.59375
28 | 80 | CONCLUIDO | 7.0169 | 14.25 | 11.77 | 141.19 | 2.56 | 5 | 200.85 | 50.28 | 29 | 3 | 41.57 | 25006.03 | 127.51 | 194.63 | 24.95 | 17.82 | 1410.98 | 0.71 | 0.77 | 1.14 | 0.08 | 0.5 | 10 | 180.7016 | 257.1255 | 233.0394 | 180701.6187 | 257125.4693 | 4.6274e-06 | 0.59375
29 | 80 | CONCLUIDO | 7.046 | 14.19 | 11.74 | 176.09 | 2.63 | 4 | 202.43 | 50.28 | 30 | 2 | 42.15 | 25200.04 | 125.2 | 194.64 | 24 | 17.82 | 942.38 | 0.74 | 0.77 | 1.14 | 0.05 | 0.5 | 10 | 177.8262 | 253.0339 | 229.3311 | 177826.1619 | 253033.9001 | 4.6466e-06 | 0.59125
30 | 80 | CONCLUIDO | 7.0435 | 14.2 | 11.74 | 176.16 | 2.7 | 4 | 204.01 | 50.28 | 31 | 2 | 42.73 | 25394.96 | 126.05 | 194.63 | 24.21 | 17.82 | 1047.21 | 0.74 | 0.77 | 1.14 | 0.06 | 0.5 | 10 | 178.6162 | 254.1581 | 230.35 | 178616.2111 | 254158.0836 | 4.6449e-06 | 0.59167
31 | 80 | CONCLUIDO | 7.0443 | 14.2 | 11.74 | 176.14 | 2.76 | 4 | 205.59 | 50.28 | 32 | 2 | 43.31 | 25590.57 | 126.76 | 194.63 | 24.16 | 17.82 | 1022.14 | 0.74 | 0.77 | 1.14 | 0.06 | 0.5 | 10 | 179.2025 | 254.9923 | 231.1061 | 179202.4803 | 254992.3026 | 4.6454e-06 | 0.59167
32 | 80 | CONCLUIDO | 7.0449 | 14.19 | 11.74 | 176.12 | 2.83 | 4 | 207.19 | 50.28 | 33 | 2 | 43.91 | 25786.97 | 126.8 | 194.63 | 24.12 | 17.82 | 1004.49 | 0.74 | 0.77 | 1.14 | 0.06 | 0.5 | 10 | 179.2177 | 255.014 | 231.1258 | 179217.7464 | 255014.0253 | 4.6458e-06 | 0.59125
33 | 80 | CONCLUIDO | 7.0409 | 14.2 | 11.75 | 176.24 | 2.89 | 4 | 208.78 | 50.28 | 34 | 1 | 44.5 | 25984.2 | 127.03 | 194.65 | 24.3 | 17.82 | 1093.79 | 0.73 | 0.77 | 1.14 | 0.06 | 0.5 | 10 | 179.5705 | 255.5159 | 231.5807 | 179570.4812 | 255515.9417 | 4.6432e-06 | 0.59167
34 | 80 | CONCLUIDO | 7.0429 | 14.2 | 11.75 | 176.18 | 2.96 | 4 | 210.39 | 50.28 | 35 | 1 | 45.11 | 26182.25 | 127.3 | 194.65 | 24.15 | 17.82 | 1018.41 | 0.74 | 0.77 | 1.14 | 0.06 | 0.5 | 10 | 179.7519 | 255.7741 | 231.8147 | 179751.9179 | 255774.113 | 4.6445e-06 | 0.59167
35 | 80 | CONCLUIDO | 7.044 | 14.2 | 11.74 | 176.15 | 3.02 | 4 | 212 | 50.28 | 36 | 0 | 45.72 | 26381.14 | 127.67 | 194.65 | 24.12 | 17.82 | 1002.23 | 0.74 | 0.77 | 1.14 | 0.06 | 0.5 | 10 | 179.9862 | 256.1075 | 232.1168 | 179986.2136 | 256107.4991 | 4.6452e-06 | 0.59167

## RESULTADOS_5
Unnamed: 0 | Volume de calda [L] | STATUS | Capacidade operacional [ha/h] | Tempo de missao [h] | Tempo util [h] | Tempo por voo [min] | Autonomia Projetada [h] | N° Voos | MTOW [kg] | Massa Estrutura [kg] | Combustível [kg] | Abastecimentos | Massa gerador | Potência gerador [W] | Combustível consumido [L] | Calda cons [L] | Distância percorrida [km] | Distância Pulverizando [km] | RTL ACUMULADO[m] | EOC [km/km] | EOC [h/h] | Tempo de manobra [h] | Tempo rtl_rtw [h] | V pulv [m/s] | V desloc [m/s] | Preço Total por ha Simples [R$/ha] | Preço Total por ha Presumido [R$/ha] | Preço Total por ha Real [R$/ha] | Preço Total Simples [R$] | Preço Total Presumido [R$] | Prod CAPEX [ha/R$] | Dias Trabalhados
0 | 35 | CONCLUIDO | 6.1109 | 16.36 | 13.18 | 10.54 | 0.22 | 75 | 80.84 | 35.1 | 1 | 73 | 9.74 | 10204.21 | 102.3 | 194.65 | 68.95 | 17.82 | 23063.76 | 0.26 | 0.69 | 1.26 | 1.49 | 0.5 | 10 | 167.6752 | 238.5898 | 216.2401 | 167675.2257 | 238589.8445 | 5.6249e-06 | 0.68167
1 | 35 | CONCLUIDO | 6.7204 | 14.88 | 12.39 | 21.23 | 0.43 | 35 | 82.04 | 35.1 | 2 | 33 | 9.94 | 10352.53 | 94.49 | 194.64 | 44 | 17.82 | 10788.7 | 0.4 | 0.73 | 1.2 | 0.7 | 0.5 | 10 | 142.3636 | 202.5732 | 183.5973 | 142363.5722 | 202573.1732 | 6.1859e-06 | 0.62
2 | 35 | CONCLUIDO | 6.9335 | 14.42 | 12.13 | 31.66 | 0.63 | 23 | 83.25 | 35.1 | 3 | 21 | 10.15 | 10501.19 | 90.98 | 194.64 | 36.54 | 17.82 | 7119.28 | 0.49 | 0.75 | 1.17 | 0.45 | 0.5 | 10 | 133.9508 | 190.6025 | 172.7479 | 133950.8402 | 190602.4578 | 6.382e-06 | 0.60083
3 | 35 | CONCLUIDO | 7.0436 | 14.2 | 12.01 | 42.4 | 0.83 | 17 | 84.46 | 35.1 | 4 | 15 | 10.36 | 10650.22 | 88.18 | 194.65 | 32.45 | 17.82 | 5100.68 | 0.55 | 0.76 | 1.17 | 0.33 | 0.5 | 10 | 129.0207 | 183.5872 | 166.3898 | 129020.6563 | 183587.1589 | 6.4834e-06 | 0.59167
4 | 35 | CONCLUIDO | 7.1041 | 14.08 | 11.94 | 51.19 | 1.02 | 14 | 85.67 | 35.1 | 5 | 12 | 10.57 | 10799.59 | 86.35 | 194.64 | 30.31 | 17.82 | 4049.46 | 0.59 | 0.76 | 1.16 | 0.26 | 0.5 | 10 | 126.1135 | 179.4505 | 162.6406 | 126113.5446 | 179450.5471 | 6.5391e-06 | 0.58667
5 | 35 | CONCLUIDO | 7.1653 | 13.96 | 11.87 | 64.77 | 1.21 | 11 | 86.88 | 35.1 | 6 | 9 | 10.78 | 10949.33 | 83.44 | 194.63 | 28.23 | 17.82 | 3021.98 | 0.63 | 0.76 | 1.15 | 0.19 | 0.5 | 10 | 122.3375 | 174.0775 | 157.7709 | 122337.486 | 174077.486 | 6.5954e-06 | 0.58167
6 | 35 | CONCLUIDO | 7.182 | 13.92 | 11.86 | 71.16 | 1.39 | 10 | 88.1 | 35.1 | 7 | 8 | 11 | 11099.43 | 82.19 | 194.63 | 27.79 | 17.82 | 2808.74 | 0.64 | 0.77 | 1.15 | 0.17 | 0.5 | 10 | 120.9685 | 172.1295 | 156.0054 | 120968.4697 | 172129.4738 | 6.6108e-06 | 0.58
7 | 35 | CONCLUIDO | 7.1996 | 13.89 | 11.84 | 78.95 | 1.57 | 9 | 89.32 | 35.1 | 8 | 7 | 11.22 | 11249.89 | 79.6 | 194.63 | 27.38 | 17.82 | 2606.63 | 0.65 | 0.77 | 1.15 | 0.16 | 0.5 | 10 | 118.439 | 168.5302 | 152.7432 | 118438.9594 | 168530.1617 | 6.627e-06 | 0.57875
8 | 35 | CONCLUIDO | 7.2192 | 13.85 | 11.82 | 88.67 | 1.75 | 8 | 90.54 | 35.1 | 9 | 6 | 11.44 | 11400.71 | 77.18 | 194.63 | 26.64 | 17.82 | 2241.98 | 0.67 | 0.77 | 1.15 | 0.14 | 0.5 | 10 | 116.029 | 165.1009 | 149.6352 | 116028.9652 | 165100.9125 | 6.645e-06 | 0.57708
9 | 35 | CONCLUIDO | 7.2352 | 13.82 | 11.81 | 101.22 | 1.91 | 7 | 91.77 | 35.1 | 10 | 1 | 11.67 | 11551.91 | 77.23 | 194.64 | 25.91 | 17.82 | 1883.77 | 0.69 | 0.77 | 1.16 | 0.12 | 0.5 | 10 | 115.7788 | 164.745 | 149.3126 | 115778.8171 | 164744.9696 | 6.6597e-06 | 0.57583
10 | 35 | CONCLUIDO | 7.2341 | 13.82 | 11.81 | 101.24 | 2.08 | 7 | 93 | 35.1 | 11 | 0 | 11.9 | 11703.47 | 78.1 | 194.64 | 25.88 | 17.82 | 1866.19 | 0.69 | 0.77 | 1.16 | 0.12 | 0.5 | 10 | 116.5182 | 165.797 | 150.2661 | 116518.1623 | 165797.005 | 6.6587e-06 | 0.57583

## RESULTADOS_8
Unnamed: 0 | Volume de calda [L] | STATUS | Capacidade operacional [ha/h] | Tempo de missao [h] | Tempo util [h] | Tempo por voo [min] | Autonomia Projetada [h] | N° Voos | MTOW [kg] | Massa Estrutura [kg] | Combustível [kg] | Abastecimentos | Massa gerador | Potência gerador [W] | Combustível consumido [L] | Calda cons [L] | Distância percorrida [km] | Distância Pulverizando [km] | RTL ACUMULADO[m] | EOC [km/km] | EOC [h/h] | Tempo de manobra [h] | Tempo rtl_rtw [h] | V pulv [m/s] | V desloc [m/s] | Preço Total por ha Simples [R$/ha] | Preço Total por ha Presumido [R$/ha] | Preço Total por ha Real [R$/ha] | Preço Total Simples [R$] | Preço Total Presumido [R$] | Prod CAPEX [ha/R$] | Dias Trabalhados
0 | 50 | CONCLUIDO | 5.6581 | 17.67 | 13.57 | 8.76 | 0.16 | 93 | 107.41 | 41.65 | 1 | 91 | 14.77 | 13481.73 | 128.22 | 194.66 | 80.79 | 17.82 | 28894.5 | 0.22 | 0.67 | 1.3 | 1.88 | 0.5 | 10 | 220.722 | 314.0716 | 284.6512 | 220722.0114 | 314071.6236 | 4.5102e-06 | 0.73625
1 | 50 | CONCLUIDO | 6.4453 | 15.52 | 12.52 | 17.47 | 0.32 | 43 | 108.68 | 41.65 | 2 | 41 | 15.03 | 13638.32 | 117.19 | 194.64 | 48.55 | 17.82 | 13021.24 | 0.37 | 0.72 | 1.2 | 0.84 | 0.5 | 10 | 178.4596 | 253.9352 | 230.148 | 178459.5649 | 253935.1872 | 5.1377e-06 | 0.64667
2 | 50 | CONCLUIDO | 6.7258 | 14.87 | 12.21 | 26.16 | 0.48 | 28 | 109.96 | 41.65 | 3 | 26 | 15.31 | 13795.21 | 113.04 | 194.63 | 38.81 | 17.82 | 8228.1 | 0.46 | 0.74 | 1.18 | 0.52 | 0.5 | 10 | 165.8949 | 236.0565 | 213.9441 | 165894.8639 | 236056.5171 | 5.3613e-06 | 0.61958
3 | 50 | CONCLUIDO | 6.8564 | 14.58 | 12.08 | 34.52 | 0.63 | 21 | 111.23 | 41.65 | 4 | 19 | 15.58 | 13952.52 | 110.8 | 194.63 | 34.62 | 17.82 | 6168.91 | 0.51 | 0.75 | 1.17 | 0.4 | 0.5 | 10 | 160.1898 | 227.9386 | 206.5867 | 160189.8198 | 227938.6476 | 5.4654e-06 | 0.6075
4 | 50 | CONCLUIDO | 6.9295 | 14.43 | 12.02 | 42.41 | 0.78 | 17 | 112.51 | 41.65 | 5 | 15 | 15.86 | 14110.24 | 109.05 | 194.63 | 32.61 | 17.82 | 5182.56 | 0.55 | 0.76 | 1.17 | 0.33 | 0.5 | 10 | 156.7216 | 223.0036 | 202.1139 | 156721.6064 | 223003.6283 | 5.5236e-06 | 0.60125
5 | 50 | CONCLUIDO | 6.9969 | 14.29 | 11.94 | 51.19 | 0.93 | 14 | 113.79 | 41.65 | 6 | 12 | 16.14 | 14268.39 | 107.28 | 194.63 | 30.48 | 17.82 | 4132.39 | 0.58 | 0.76 | 1.16 | 0.26 | 0.5 | 10 | 153.3399 | 218.1917 | 197.7528 | 153339.9326 | 218191.7485 | 5.5774e-06 | 0.59542
6 | 50 | CONCLUIDO | 7.0348 | 14.22 | 11.91 | 59.56 | 1.07 | 12 | 115.08 | 41.65 | 7 | 10 | 16.43 | 14426.96 | 105.93 | 194.64 | 29.53 | 17.82 | 3669.79 | 0.6 | 0.76 | 1.15 | 0.23 | 0.5 | 10 | 151.2345 | 215.1958 | 195.0375 | 151234.4792 | 215195.839 | 5.6076e-06 | 0.5925
7 | 50 | CONCLUIDO | 7.0574 | 14.17 | 11.89 | 64.85 | 1.21 | 11 | 116.37 | 41.65 | 8 | 9 | 16.72 | 14585.96 | 104.37 | 194.64 | 28.74 | 17.82 | 3277.02 | 0.62 | 0.76 | 1.15 | 0.2 | 0.5 | 10 | 149.3338 | 212.4913 | 192.5863 | 149333.7892 | 212491.2931 | 5.6256e-06 | 0.59042
8 | 50 | CONCLUIDO | 7.082 | 14.12 | 11.86 | 71.17 | 1.35 | 10 | 117.66 | 41.65 | 9 | 8 | 17.01 | 14745.39 | 103.04 | 194.63 | 27.89 | 17.82 | 2856.52 | 0.64 | 0.77 | 1.15 | 0.18 | 0.5 | 10 | 147.5558 | 209.9614 | 190.2934 | 147555.8282 | 209961.382 | 5.6452e-06 | 0.58833
9 | 50 | CONCLUIDO | 7.0984 | 14.09 | 11.85 | 79.01 | 1.48 | 9 | 118.96 | 41.65 | 10 | 7 | 17.31 | 14905.25 | 102.01 | 194.66 | 27.67 | 17.82 | 2751.04 | 0.64 | 0.77 | 1.15 | 0.16 | 0.5 | 10 | 146.302 | 208.1773 | 188.6764 | 146301.9926 | 208177.2635 | 5.6583e-06 | 0.58708
10 | 50 | CONCLUIDO | 7.1218 | 14.04 | 11.83 | 88.71 | 1.61 | 8 | 120.26 | 41.65 | 11 | 6 | 17.61 | 15065.56 | 99.9 | 194.63 | 26.78 | 17.82 | 2311.86 | 0.67 | 0.77 | 1.15 | 0.14 | 0.5 | 10 | 143.954 | 204.8362 | 185.6484 | 143954.0064 | 204836.2473 | 5.6769e-06 | 0.585
11 | 50 | CONCLUIDO | 7.1492 | 13.99 | 11.8 | 101.11 | 1.74 | 7 | 121.56 | 41.65 | 12 | 5 | 17.91 | 15226.31 | 98.63 | 194.63 | 25.83 | 17.82 | 1845.16 | 0.69 | 0.77 | 1.15 | 0.11 | 0.5 | 10 | 142.2077 | 202.3513 | 183.3962 | 142207.6761 | 202351.3443 | 5.6988e-06 | 0.58292
12 | 50 | CONCLUIDO | 7.1454 | 14 | 11.8 | 101.17 | 1.87 | 7 | 122.87 | 41.65 | 13 | 5 | 18.22 | 15387.5 | 97.93 | 194.64 | 26.16 | 17.82 | 2006.09 | 0.68 | 0.77 | 1.14 | 0.12 | 0.5 | 10 | 141.695 | 201.6218 | 182.735 | 141694.9665 | 201621.7952 | 5.6957e-06 | 0.58333
13 | 50 | CONCLUIDO | 7.1682 | 13.95 | 11.78 | 117.81 | 1.99 | 6 | 124.18 | 41.65 | 14 | 4 | 18.53 | 15549.15 | 95.72 | 194.63 | 25.38 | 17.82 | 1625.37 | 0.7 | 0.77 | 1.14 | 0.09 | 0.5 | 10 | 139.3044 | 198.2202 | 179.6521 | 139304.4023 | 198220.1935 | 5.7139e-06 | 0.58125
14 | 50 | CONCLUIDO | 7.1697 | 13.95 | 11.78 | 117.78 | 2.11 | 6 | 125.49 | 41.65 | 15 | 4 | 18.84 | 15711.24 | 94.89 | 194.63 | 25.28 | 17.82 | 1573.61 | 0.7 | 0.77 | 1.14 | 0.09 | 0.5 | 10 | 138.581 | 197.1908 | 178.7191 | 138580.9711 | 197190.8026 | 5.7151e-06 | 0.58125
15 | 50 | CONCLUIDO | 7.1672 | 13.95 | 11.78 | 117.83 | 2.23 | 6 | 126.81 | 41.65 | 16 | 3 | 19.16 | 15873.8 | 93.67 | 194.63 | 25.38 | 17.82 | 1620.93 | 0.7 | 0.77 | 1.15 | 0.1 | 0.5 | 10 | 137.6039 | 195.8005 | 177.459 | 137603.8915 | 195800.4883 | 5.7131e-06 | 0.58125
16 | 50 | CONCLUIDO | 7.1622 | 13.96 | 11.79 | 117.93 | 2.34 | 6 | 128.13 | 41.65 | 17 | 1 | 19.48 | 16036.82 | 92.49 | 194.63 | 25.57 | 17.82 | 1716.36 | 0.7 | 0.77 | 1.15 | 0.11 | 0.5 | 10 | 136.7534 | 194.5903 | 176.3622 | 136753.3705 | 194590.2578 | 5.7091e-06 | 0.58167
17 | 50 | CONCLUIDO | 7.1851 | 13.92 | 11.77 | 141.25 | 2.46 | 5 | 129.46 | 41.65 | 18 | 0 | 19.81 | 16200.3 | 93.03 | 194.63 | 24.93 | 17.82 | 1404.45 | 0.71 | 0.77 | 1.15 | 0.08 | 0.5 | 10 | 136.6865 | 194.4951 | 176.2759 | 136686.5215 | 194495.1364 | 5.7274e-06 | 0.58

## RESULTADOS_3
Unnamed: 0 | Volume de calda [L] | STATUS | Capacidade operacional [ha/h] | Tempo de missao [h] | Tempo util [h] | Tempo por voo [min] | Autonomia Projetada [h] | N° Voos | MTOW [kg] | Massa Estrutura [kg] | Combustível [kg] | Abastecimentos | Massa gerador | Potência gerador [W] | Combustível consumido [L] | Calda cons [L] | Distância percorrida [km] | Distância Pulverizando [km] | RTL ACUMULADO[m] | EOC [km/km] | EOC [h/h] | Tempo de manobra [h] | Tempo rtl_rtw [h] | V pulv [m/s] | V desloc [m/s] | Preço Total por ha Simples [R$/ha] | Preço Total por ha Presumido [R$/ha] | Preço Total por ha Real [R$/ha] | Preço Total Simples [R$] | Preço Total Presumido [R$] | Prod CAPEX [ha/R$] | Dias Trabalhados
0 | 25 | CONCLUIDO | 6.451 | 15.5 | 12.87 | 12.87 | 0.28 | 60 | 61.76 | 28.92 | 1 | 58 | 6.84 | 7851.41 | 82.12 | 194.64 | 59.13 | 17.82 | 18230.34 | 0.3 | 0.71 | 1.24 | 1.19 | 0.5 | 10 | 131.7488 | 187.4691 | 169.908 | 131748.7685 | 187469.0674 | 6.8011e-06 | 0.64583
1 | 25 | CONCLUIDO | 6.9237 | 14.44 | 12.24 | 25.33 | 0.55 | 29 | 62.92 | 28.92 | 2 | 27 | 7 | 7994.37 | 75.98 | 194.65 | 39.65 | 17.82 | 8642.7 | 0.45 | 0.74 | 1.19 | 0.56 | 0.5 | 10 | 115.3221 | 164.0951 | 148.7236 | 115322.1356 | 164095.1446 | 7.2994e-06 | 0.60167
2 | 25 | CONCLUIDO | 7.0912 | 14.1 | 12.04 | 38.03 | 0.81 | 19 | 64.08 | 28.92 | 3 | 17 | 7.16 | 8137.65 | 72.34 | 194.63 | 33.37 | 17.82 | 5554.25 | 0.53 | 0.75 | 1.17 | 0.36 | 0.5 | 10 | 108.8652 | 154.9073 | 140.3965 | 108865.16 | 154907.3304 | 7.476e-06 | 0.5875
3 | 25 | CONCLUIDO | 7.1803 | 13.93 | 11.94 | 51.16 | 1.07 | 14 | 65.25 | 28.92 | 4 | 12 | 7.33 | 8281.25 | 69.48 | 194.63 | 30.24 | 17.82 | 4013.65 | 0.59 | 0.76 | 1.16 | 0.25 | 0.5 | 10 | 104.8031 | 149.1273 | 135.1579 | 104803.1132 | 149127.3287 | 7.5699e-06 | 0.58042
4 | 25 | CONCLUIDO | 7.2266 | 13.84 | 11.89 | 64.85 | 1.31 | 11 | 66.42 | 28.92 | 5 | 8 | 7.49 | 8425.16 | 66.46 | 194.64 | 28.55 | 17.82 | 3181.57 | 0.62 | 0.76 | 1.16 | 0.2 | 0.5 | 10 | 101.4615 | 144.3724 | 130.8484 | 101461.4618 | 144372.3979 | 7.6187e-06 | 0.57667
5 | 25 | CONCLUIDO | 7.2589 | 13.78 | 11.86 | 79.04 | 1.55 | 9 | 67.59 | 28.92 | 6 | 1 | 7.66 | 8569.4 | 63.93 | 194.63 | 27.4 | 17.82 | 2617.81 | 0.65 | 0.77 | 1.16 | 0.17 | 0.5 | 10 | 98.8221 | 140.6168 | 127.4446 | 98822.0982 | 140616.7723 | 7.6528e-06 | 0.57417
6 | 25 | CONCLUIDO | 7.2597 | 13.77 | 11.85 | 79.03 | 1.78 | 9 | 68.76 | 28.92 | 7 | 0 | 7.83 | 8713.95 | 64.9 | 194.63 | 27.34 | 17.82 | 2586.82 | 0.65 | 0.77 | 1.16 | 0.17 | 0.5 | 10 | 99.5779 | 141.6922 | 128.4193 | 99577.9116 | 141692.2407 | 7.6536e-06 | 0.57375

## RESULTADOS_15
Unnamed: 0 | Volume de calda [L] | STATUS | Capacidade operacional [ha/h] | Tempo de missao [h] | Tempo util [h] | Tempo por voo [min] | Autonomia Projetada [h] | N° Voos | MTOW [kg] | Massa Estrutura [kg] | Combustível [kg] | Abastecimentos | Massa gerador | Potência gerador [W] | Combustível consumido [L] | Calda cons [L] | Distância percorrida [km] | Distância Pulverizando [km] | RTL ACUMULADO[m] | EOC [km/km] | EOC [h/h] | Tempo de manobra [h] | Tempo rtl_rtw [h] | V pulv [m/s] | V desloc [m/s] | Preço Total por ha Simples [R$/ha] | Preço Total por ha Presumido [R$/ha] | Preço Total por ha Real [R$/ha] | Preço Total Simples [R$] | Preço Total Presumido [R$] | Prod CAPEX [ha/R$] | Dias Trabalhados
0 | 85 | CONCLUIDO | 4.7127 | 21.22 | 14.37 | 6.53 | 0.11 | 132 | 167.88 | 51.39 | 1 | 130 | 30.49 | 20939.59 | 182.46 | 194.67 | 105.94 | 17.82 | 41274.45 | 0.17 | 0.63 | 1.36 | 2.68 | 0.5 | 10 | 362.6255 | 515.9901 | 467.6551 | 362625.4674 | 515990.0844 | 3.0328e-06 | 0.88417
1 | 85 | CONCLUIDO | 5.7838 | 17.29 | 12.88 | 12.88 | 0.21 | 60 | 169.33 | 51.39 | 2 | 58 | 30.94 | 21118.46 | 162.87 | 194.66 | 59.37 | 17.82 | 18345.96 | 0.3 | 0.7 | 1.24 | 1.2 | 0.5 | 10 | 265.2123 | 377.3781 | 342.0275 | 265212.3163 | 377378.143 | 3.722e-06 | 0.72042
2 | 85 | CONCLUIDO | 6.1942 | 16.14 | 12.45 | 19.15 | 0.31 | 39 | 170.79 | 51.39 | 3 | 37 | 31.4 | 21297.94 | 156.91 | 194.65 | 46.33 | 17.82 | 11933.5 | 0.38 | 0.73 | 1.2 | 0.76 | 0.5 | 10 | 239.2069 | 340.3743 | 308.4899 | 239206.8786 | 340374.2665 | 3.9861e-06 | 0.6725
3 | 85 | CONCLUIDO | 6.4057 | 15.61 | 12.26 | 25.36 | 0.41 | 29 | 172.25 | 51.39 | 4 | 27 | 31.86 | 21478.05 | 153.91 | 194.63 | 40.08 | 17.82 | 8860.35 | 0.44 | 0.74 | 1.18 | 0.57 | 0.5 | 10 | 227.3692 | 323.53 | 293.2236 | 227369.1514 | 323530.0281 | 4.1223e-06 | 0.65042
4 | 85 | CONCLUIDO | 6.5424 | 15.28 | 12.13 | 31.65 | 0.51 | 23 | 173.71 | 51.39 | 5 | 21 | 32.32 | 21658.78 | 151.78 | 194.65 | 36.48 | 17.82 | 7089.36 | 0.49 | 0.75 | 1.17 | 0.45 | 0.5 | 10 | 219.9042 | 312.9079 | 283.5965 | 219904.157 | 312907.8753 | 4.2102e-06 | 0.63667
5 | 85 | CONCLUIDO | 6.6421 | 15.06 | 12.04 | 38.02 | 0.61 | 19 | 175.18 | 51.39 | 6 | 17 | 32.79 | 21840.16 | 149.89 | 194.63 | 33.37 | 17.82 | 5554.17 | 0.53 | 0.75 | 1.17 | 0.35 | 0.5 | 10 | 214.3826 | 305.051 | 276.4756 | 214382.5513 | 305051.0256 | 4.2744e-06 | 0.6275
6 | 85 | CONCLUIDO | 6.6871 | 14.95 | 12.01 | 42.37 | 0.7 | 17 | 176.66 | 51.39 | 7 | 15 | 33.27 | 22022.17 | 149.26 | 194.65 | 32.34 | 17.82 | 5047.2 | 0.55 | 0.76 | 1.16 | 0.32 | 0.5 | 10 | 212.2017 | 301.9479 | 273.6631 | 212201.7416 | 301947.8895 | 4.3033e-06 | 0.62292
7 | 85 | CONCLUIDO | 6.7373 | 14.84 | 11.96 | 47.85 | 0.8 | 15 | 178.14 | 51.39 | 8 | 13 | 33.75 | 22204.83 | 148.01 | 194.63 | 30.99 | 17.82 | 4384.25 | 0.57 | 0.76 | 1.16 | 0.28 | 0.5 | 10 | 209.2234 | 297.7099 | 269.8221 | 209223.3908 | 297709.9096 | 4.3356e-06 | 0.61833
8 | 85 | CONCLUIDO | 6.7868 | 14.73 | 11.92 | 55.02 | 0.89 | 13 | 179.63 | 51.39 | 9 | 11 | 34.24 | 22388.15 | 147.13 | 194.63 | 29.82 | 17.82 | 3806.62 | 0.6 | 0.76 | 1.15 | 0.23 | 0.5 | 10 | 206.6945 | 294.1114 | 266.5607 | 206694.4625 | 294111.4255 | 4.3675e-06 | 0.61375
9 | 85 | CONCLUIDO | 6.808 | 14.69 | 11.91 | 59.55 | 0.98 | 12 | 181.12 | 51.39 | 10 | 10 | 34.73 | 22572.13 | 146.64 | 194.63 | 29.36 | 17.82 | 3581.78 | 0.61 | 0.76 | 1.16 | 0.22 | 0.5 | 10 | 205.5667 | 292.5067 | 265.1064 | 205566.7129 | 292506.7187 | 4.3811e-06 | 0.61208
10 | 85 | CONCLUIDO | 6.8366 | 14.63 | 11.88 | 64.81 | 1.07 | 11 | 182.62 | 51.39 | 11 | 9 | 35.22 | 22756.91 | 145.67 | 194.63 | 28.47 | 17.82 | 3144.38 | 0.63 | 0.76 | 1.15 | 0.2 | 0.5 | 10 | 203.6872 | 289.8323 | 262.6825 | 203687.1999 | 289832.3061 | 4.3995e-06 | 0.60958
11 | 85 | CONCLUIDO | 6.8603 | 14.58 | 11.87 | 71.19 | 1.16 | 10 | 184.12 | 51.39 | 12 | 8 | 35.73 | 22942.24 | 144.55 | 194.64 | 27.94 | 17.82 | 2883.39 | 0.64 | 0.77 | 1.15 | 0.18 | 0.5 | 10 | 201.9494 | 287.3596 | 260.4414 | 201949.4133 | 287359.5601 | 4.4148e-06 | 0.6075
12 | 85 | CONCLUIDO | 6.8842 | 14.53 | 11.85 | 78.99 | 1.24 | 9 | 185.63 | 51.39 | 13 | 7 | 36.24 | 23128.27 | 143.85 | 194.63 | 27.33 | 17.82 | 2585.06 | 0.65 | 0.77 | 1.15 | 0.16 | 0.5 | 10 | 200.5274 | 285.3362 | 258.6075 | 200527.4267 | 285336.175 | 4.4302e-06 | 0.60542
13 | 85 | CONCLUIDO | 6.8826 | 14.53 | 11.85 | 79.01 | 1.33 | 9 | 187.14 | 51.39 | 14 | 7 | 36.75 | 23314.98 | 143.92 | 194.66 | 27.54 | 17.82 | 2687.22 | 0.65 | 0.77 | 1.15 | 0.17 | 0.5 | 10 | 200.6335 | 285.4871 | 258.7443 | 200633.4674 | 285487.0634 | 4.4292e-06 | 0.60542
14 | 85 | CONCLUIDO | 6.9162 | 14.46 | 11.82 | 88.61 | 1.41 | 8 | 188.66 | 51.39 | 15 | 6 | 37.27 | 23502.4 | 142.81 | 194.64 | 26.35 | 17.82 | 2098.68 | 0.68 | 0.77 | 1.15 | 0.13 | 0.5 | 10 | 198.5298 | 282.4937 | 256.0313 | 198529.7849 | 282493.6737 | 4.4508e-06 | 0.6025
15 | 85 | CONCLUIDO | 6.9134 | 14.46 | 11.82 | 88.66 | 1.49 | 8 | 190.19 | 51.39 | 16 | 6 | 37.79 | 23690.52 | 142.12 | 194.63 | 26.69 | 17.82 | 2266.6 | 0.67 | 0.77 | 1.15 | 0.13 | 0.5 | 10 | 198.0074 | 281.7504 | 255.3576 | 198007.4173 | 281750.382 | 4.449e-06 | 0.6025
16 | 85 | CONCLUIDO | 6.941 | 14.41 | 11.8 | 101.12 | 1.57 | 7 | 191.72 | 51.39 | 17 | 5 | 38.33 | 23879.37 | 141.05 | 194.63 | 25.79 | 17.82 | 1824.44 | 0.69 | 0.77 | 1.15 | 0.11 | 0.5 | 10 | 196.1883 | 279.1619 | 253.0116 | 196188.2594 | 279161.8505 | 4.4667e-06 | 0.60042
17 | 85 | CONCLUIDO | 6.9363 | 14.42 | 11.81 | 101.2 | 1.65 | 7 | 193.26 | 51.39 | 18 | 5 | 38.86 | 24068.93 | 141.73 | 194.63 | 26.18 | 17.82 | 2018.69 | 0.68 | 0.77 | 1.15 | 0.12 | 0.5 | 10 | 196.9663 | 280.269 | 254.015 | 196966.3184 | 280268.9729 | 4.4637e-06 | 0.60083
18 | 85 | CONCLUIDO | 6.9351 | 14.42 | 11.81 | 101.23 | 1.73 | 7 | 194.8 | 51.39 | 19 | 5 | 39.41 | 24259.23 | 140.93 | 194.63 | 26.22 | 17.82 | 2038.91 | 0.68 | 0.77 | 1.15 | 0.12 | 0.5 | 10 | 196.3059 | 279.3292 | 253.1632 | 196305.8701 | 279329.2022 | 4.4629e-06 | 0.60083
19 | 85 | CONCLUIDO | 6.9658 | 14.36 | 11.78 | 117.8 | 1.81 | 6 | 196.35 | 51.39 | 20 | 4 | 39.96 | 24450.27 | 139.33 | 194.63 | 25.32 | 17.82 | 1590.59 | 0.7 | 0.77 | 1.15 | 0.09 | 0.5 | 10 | 193.8978 | 275.9026 | 250.0577 | 193897.7675 | 275902.6445 | 4.4827e-06 | 0.59833
20 | 85 | CONCLUIDO | 6.965 | 14.36 | 11.78 | 117.82 | 1.88 | 6 | 197.9 | 51.39 | 21 | 4 | 40.51 | 24642.07 | 139.83 | 194.63 | 25.35 | 17.82 | 1607.51 | 0.7 | 0.77 | 1.15 | 0.1 | 0.5 | 10 | 194.3506 | 276.5471 | 250.6417 | 194350.6422 | 276547.0528 | 4.4822e-06 | 0.59833
21 | 85 | CONCLUIDO | 6.9686 | 14.35 | 11.77 | 117.74 | 1.96 | 6 | 199.46 | 51.39 | 22 | 4 | 41.07 | 24834.62 | 139.35 | 194.63 | 25.16 | 17.82 | 1513.02 | 0.71 | 0.77 | 1.14 | 0.09 | 0.5 | 10 | 193.7794 | 275.7342 | 249.905 | 193779.4156 | 275734.2382 | 4.4845e-06 | 0.59792
22 | 85 | CONCLUIDO | 6.963 | 14.36 | 11.79 | 117.86 | 2.03 | 6 | 201.03 | 51.39 | 23 | 4 | 41.64 | 25027.94 | 138.85 | 194.63 | 25.5 | 17.82 | 1682.42 | 0.7 | 0.77 | 1.15 | 0.1 | 0.5 | 10 | 193.615 | 275.5002 | 249.6929 | 193614.9593 | 275500.2287 | 4.4809e-06 | 0.59833
23 | 85 | CONCLUIDO | 6.9627 | 14.36 | 11.79 | 117.86 | 2.1 | 6 | 202.61 | 51.39 | 24 | 4 | 42.21 | 25222.04 | 138.14 | 194.64 | 25.47 | 17.82 | 1668.24 | 0.7 | 0.77 | 1.15 | 0.1 | 0.5 | 10 | 193.0101 | 274.6396 | 248.913 | 193010.149 | 274639.627 | 4.4807e-06 | 0.59833
24 | 85 | CONCLUIDO | 6.9857 | 14.32 | 11.77 | 141.28 | 2.17 | 5 | 204.19 | 51.39 | 25 | 3 | 42.79 | 25417.05 | 137.33 | 194.63 | 25.07 | 17.82 | 1474.88 | 0.71 | 0.77 | 1.15 | 0.09 | 0.5 | 10 | 191.5723 | 272.5937 | 247.0587 | 191572.2996 | 272593.6702 | 4.4955e-06 | 0.59667
25 | 85 | CONCLUIDO | 6.9868 | 14.31 | 11.77 | 141.25 | 2.24 | 5 | 205.77 | 51.39 | 26 | 3 | 43.38 | 25612.75 | 138.04 | 194.63 | 25.11 | 17.82 | 1490.93 | 0.71 | 0.77 | 1.14 | 0.08 | 0.5 | 10 | 192.1498 | 273.4154 | 247.8034 | 192149.7852 | 273415.3908 | 4.4962e-06 | 0.59625
26 | 85 | CONCLUIDO | 6.9869 | 14.31 | 11.77 | 141.25 | 2.31 | 5 | 207.37 | 51.39 | 27 | 3 | 43.97 | 25809.25 | 137.7 | 194.63 | 25.09 | 17.82 | 1483.18 | 0.71 | 0.77 | 1.14 | 0.08 | 0.5 | 10 | 191.8547 | 272.9955 | 247.4228 | 191854.6819 | 272995.48 | 4.4963e-06 | 0.59625
27 | 85 | CONCLUIDO | 6.9899 | 14.31 | 11.76 | 141.17 | 2.38 | 5 | 208.97 | 51.39 | 28 | 3 | 44.57 | 26006.56 | 136.98 | 194.63 | 24.83 | 17.82 | 1352.4 | 0.72 | 0.77 | 1.14 | 0.08 | 0.5 | 10 | 191.1002 | 271.9219 | 246.4498 | 191100.1725 | 271921.8671 | 4.4982e-06 | 0.59625
28 | 85 | CONCLUIDO | 6.9922 | 14.3 | 11.76 | 141.12 | 2.45 | 5 | 210.57 | 51.39 | 29 | 3 | 45.18 | 26204.71 | 135.36 | 194.63 | 24.59 | 17.82 | 1232.78 | 0.72 | 0.77 | 1.15 | 0.07 | 0.5 | 10 | 189.6431 | 269.8485 | 244.5706 | 189643.0572 | 269848.4963 | 4.4997e-06 | 0.59583
29 | 85 | CONCLUIDO | 6.991 | 14.3 | 11.76 | 141.15 | 2.51 | 5 | 212.19 | 51.39 | 30 | 3 | 45.79 | 26403.69 | 134.26 | 194.64 | 24.76 | 17.82 | 1317.8 | 0.72 | 0.77 | 1.14 | 0.08 | 0.5 | 10 | 188.7287 | 268.5475 | 243.3915 | 188728.743 | 268547.4927 | 4.4989e-06 | 0.59583
30 | 85 | CONCLUIDO | 6.9884 | 14.31 | 11.77 | 141.21 | 2.58 | 5 | 213.81 | 51.39 | 31 | 3 | 46.41 | 26603.52 | 133.15 | 194.63 | 24.81 | 17.82 | 1344.42 | 0.72 | 0.77 | 1.15 | 0.08 | 0.5 | 10 | 187.9021 | 267.3713 | 242.3255 | 187902.1362 | 267371.2903 | 4.4972e-06 | 0.59625
31 | 85 | CONCLUIDO | 7.0195 | 14.25 | 11.74 | 176.07 | 2.64 | 4 | 215.43 | 51.39 | 32 | 2 | 47.04 | 26804.21 | 132.07 | 194.63 | 24.02 | 17.82 | 952.36 | 0.74 | 0.77 | 1.14 | 0.05 | 0.5 | 10 | 185.9837 | 264.6415 | 239.8514 | 185983.7264 | 264641.5305 | 4.5172e-06 | 0.59375
32 | 85 | CONCLUIDO | 7.0162 | 14.25 | 11.74 | 176.17 | 2.7 | 4 | 217.07 | 51.39 | 33 | 2 | 47.68 | 27005.77 | 132.92 | 194.63 | 24.23 | 17.82 | 1056.38 | 0.74 | 0.77 | 1.14 | 0.06 | 0.5 | 10 | 186.7959 | 265.7972 | 240.8988 | 186795.906 | 265797.2039 | 4.5151e-06 | 0.59375
33 | 85 | CONCLUIDO | 7.0204 | 14.24 | 11.74 | 176.04 | 2.76 | 4 | 218.71 | 51.39 | 34 | 2 | 48.32 | 27208.22 | 133.42 | 194.63 | 23.99 | 17.82 | 939.27 | 0.74 | 0.77 | 1.14 | 0.05 | 0.5 | 10 | 187.1123 | 266.2474 | 241.3068 | 187112.2717 | 266247.3697 | 4.5178e-06 | 0.59333
34 | 85 | CONCLUIDO | 7.0163 | 14.25 | 11.74 | 176.17 | 2.82 | 4 | 220.36 | 51.39 | 35 | 2 | 48.97 | 27411.55 | 133.62 | 194.63 | 24.23 | 17.82 | 1056.66 | 0.74 | 0.77 | 1.14 | 0.06 | 0.5 | 10 | 187.3929 | 266.6467 | 241.6688 | 187392.9394 | 266646.7398 | 4.5152e-06 | 0.59375
35 | 85 | CONCLUIDO | 7.0167 | 14.25 | 11.74 | 176.15 | 2.88 | 4 | 222.01 | 51.39 | 36 | 2 | 49.62 | 27615.8 | 133.47 | 194.63 | 24.19 | 17.82 | 1038.19 | 0.74 | 0.77 | 1.14 | 0.06 | 0.5 | 10 | 187.2542 | 266.4493 | 241.4899 | 187254.1899 | 266449.3092 | 4.5154e-06 | 0.59375
36 | 85 | CONCLUIDO | 7.0195 | 14.25 | 11.74 | 176.07 | 2.94 | 4 | 223.68 | 51.39 | 37 | 2 | 50.29 | 27821.09 | 133.1 | 194.63 | 24 | 17.82 | 942.35 | 0.74 | 0.77 | 1.14 | 0.05 | 0.5 | 10 | 186.8656 | 265.8963 | 240.9887 | 186865.5828 | 265896.349 | 4.5172e-06 | 0.59375
37 | 85 | CONCLUIDO | 7.0188 | 14.25 | 11.74 | 176.09 | 3 | 4 | 225.35 | 51.39 | 38 | 1 | 50.96 | 28027.19 | 132.82 | 194.63 | 24.03 | 17.82 | 958.93 | 0.74 | 0.77 | 1.14 | 0.05 | 0.5 | 10 | 186.6437 | 265.5807 | 240.7026 | 186643.7499 | 265580.6967 | 4.5168e-06 | 0.59375
38 | 85 | CONCLUIDO | 7.0185 | 14.25 | 11.74 | 176.1 | 3.05 | 4 | 227.03 | 51.39 | 39 | 1 | 51.64 | 28234.24 | 133.05 | 194.63 | 24.03 | 17.82 | 957.4 | 0.74 | 0.77 | 1.14 | 0.05 | 0.5 | 10 | 186.8484 | 265.8719 | 240.9665 | 186848.3678 | 265871.8533 | 4.5166e-06 | 0.59375
39 | 85 | CONCLUIDO | 7.0189 | 14.25 | 11.74 | 176.09 | 3.11 | 4 | 228.71 | 51.39 | 40 | 0 | 52.32 | 28442.24 | 133.48 | 194.63 | 23.95 | 17.82 | 916.28 | 0.74 | 0.77 | 1.14 | 0.05 | 0.5 | 10 | 187.2063 | 266.3812 | 241.4281 | 187206.3146 | 266381.186 | 4.5169e-06 | 0.59375

## RESULTADOS_2
Unnamed: 0 | Volume de calda [L] | STATUS | Capacidade operacional [ha/h] | Tempo de missao [h] | Tempo util [h] | Tempo por voo [min] | Autonomia Projetada [h] | N° Voos | MTOW [kg] | Massa Estrutura [kg] | Combustível [kg] | Abastecimentos | Massa gerador | Potência gerador [W] | Combustível consumido [L] | Calda cons [L] | Distância percorrida [km] | Distância Pulverizando [km] | RTL ACUMULADO[m] | EOC [km/km] | EOC [h/h] | Tempo de manobra [h] | Tempo rtl_rtw [h] | V pulv [m/s] | V desloc [m/s] | Preço Total por ha Simples [R$/ha] | Preço Total por ha Presumido [R$/ha] | Preço Total por ha Real [R$/ha] | Preço Total Simples [R$] | Preço Total Presumido [R$] | Prod CAPEX [ha/R$] | Dias Trabalhados
0 | 20 | CONCLUIDO | 6.6222 | 15.1 | 12.72 | 14.67 | 0.34 | 52 | 51.33 | 24.83 | 1 | 50 | 5.51 | 6564.78 | 70.52 | 194.65 | 54.11 | 17.82 | 15759.42 | 0.33 | 0.71 | 1.23 | 1.03 | 0.5 | 10 | 113.2946 | 161.2102 | 146.1089 | 113294.6395 | 161210.1627 | 7.6391e-06 | 0.62917
1 | 20 | CONCLUIDO | 7.0372 | 14.21 | 12.16 | 29.18 | 0.66 | 25 | 52.47 | 24.83 | 2 | 23 | 5.64 | 6705.1 | 64.66 | 194.64 | 37.11 | 17.82 | 7391.56 | 0.48 | 0.75 | 1.17 | 0.47 | 0.5 | 10 | 99.9346 | 142.1998 | 128.8794 | 99934.6282 | 142199.823 | 8.1178e-06 | 0.59208
2 | 20 | CONCLUIDO | 7.174 | 13.94 | 12 | 44.98 | 0.97 | 16 | 53.61 | 24.83 | 3 | 14 | 5.78 | 6845.59 | 60.63 | 194.63 | 32.22 | 17.82 | 4993.27 | 0.55 | 0.76 | 1.16 | 0.31 | 0.5 | 10 | 94.187 | 134.0214 | 121.4671 | 94187.0415 | 134021.4184 | 8.2756e-06 | 0.58083
3 | 20 | CONCLUIDO | 7.2445 | 13.8 | 11.91 | 59.55 | 1.27 | 12 | 54.75 | 24.83 | 4 | 6 | 5.92 | 6986.39 | 57.58 | 194.65 | 29.24 | 17.82 | 3523.42 | 0.61 | 0.76 | 1.16 | 0.22 | 0.5 | 10 | 90.4777 | 128.7433 | 116.6834 | 90477.7315 | 128743.3358 | 8.357e-06 | 0.575
4 | 20 | CONCLUIDO | 7.2534 | 13.79 | 11.9 | 64.93 | 1.55 | 11 | 55.89 | 24.83 | 5 | 0 | 6.07 | 7127.49 | 57.75 | 194.63 | 28.77 | 17.82 | 3292.24 | 0.62 | 0.76 | 1.17 | 0.22 | 0.5 | 10 | 90.4816 | 128.7488 | 116.6883 | 90481.5623 | 128748.7868 | 8.3672e-06 | 0.57458

## RESULTADOS_11
Unnamed: 0 | Volume de calda [L] | STATUS | Capacidade operacional [ha/h] | Tempo de missao [h] | Tempo util [h] | Tempo por voo [min] | Autonomia Projetada [h] | N° Voos | MTOW [kg] | Massa Estrutura [kg] | Combustível [kg] | Abastecimentos | Massa gerador | Potência gerador [W] | Combustível consumido [L] | Calda cons [L] | Distância percorrida [km] | Distância Pulverizando [km] | RTL ACUMULADO[m] | EOC [km/km] | EOC [h/h] | Tempo de manobra [h] | Tempo rtl_rtw [h] | V pulv [m/s] | V desloc [m/s] | Preço Total por ha Simples [R$/ha] | Preço Total por ha Presumido [R$/ha] | Preço Total por ha Real [R$/ha] | Preço Total Simples [R$] | Preço Total Presumido [R$] | Prod CAPEX [ha/R$] | Dias Trabalhados
0 | 65 | CONCLUIDO | 5.2373 | 19.09 | 13.92 | 7.59 | 0.13 | 110 | 133.21 | 46.47 | 1 | 108 | 20.75 | 16663.42 | 151.87 | 194.68 | 91.73 | 17.82 | 34278.53 | 0.19 | 0.65 | 1.32 | 2.23 | 0.5 | 10 | 277.1245 | 394.3284 | 357.3899 | 277124.5227 | 394328.3601 | 3.7555e-06 | 0.79542
1 | 65 | CONCLUIDO | 6.1441 | 16.28 | 12.71 | 14.95 | 0.26 | 51 | 134.55 | 46.47 | 2 | 49 | 21.09 | 16828.84 | 137.74 | 194.64 | 53.86 | 17.82 | 15636.69 | 0.33 | 0.71 | 1.23 | 1.02 | 0.5 | 10 | 215.6363 | 306.835 | 278.0925 | 215636.3051 | 306835.0275 | 4.4058e-06 | 0.67833
2 | 65 | CONCLUIDO | 6.491 | 15.41 | 12.33 | 22.41 | 0.39 | 33 | 135.9 | 46.47 | 3 | 31 | 21.43 | 16994.64 | 132.81 | 194.63 | 42.11 | 17.82 | 9853.62 | 0.42 | 0.74 | 1.19 | 0.64 | 0.5 | 10 | 197.5464 | 281.0944 | 254.7631 | 197546.4298 | 281094.4299 | 4.6545e-06 | 0.64208
3 | 65 | CONCLUIDO | 6.6568 | 15.02 | 12.16 | 29.19 | 0.52 | 25 | 137.25 | 46.47 | 4 | 23 | 21.78 | 17160.92 | 130.17 | 194.65 | 37.3 | 17.82 | 7488.51 | 0.48 | 0.75 | 1.17 | 0.47 | 0.5 | 10 | 189.3691 | 269.4587 | 244.2174 | 189369.1465 | 269458.741 | 4.7734e-06 | 0.62583
4 | 65 | CONCLUIDO | 6.7571 | 14.8 | 12.07 | 36.22 | 0.64 | 20 | 138.6 | 46.47 | 5 | 18 | 22.13 | 17327.69 | 128.49 | 194.64 | 34.33 | 17.82 | 6027.6 | 0.52 | 0.75 | 1.17 | 0.39 | 0.5 | 10 | 184.6131 | 262.6913 | 238.0839 | 184613.1442 | 262691.2901 | 4.8453e-06 | 0.61667
5 | 65 | CONCLUIDO | 6.8259 | 14.65 | 12.01 | 42.38 | 0.76 | 17 | 139.95 | 46.47 | 6 | 15 | 22.49 | 17494.97 | 127.07 | 194.64 | 32.41 | 17.82 | 5082.63 | 0.55 | 0.76 | 1.16 | 0.32 | 0.5 | 10 | 181.2038 | 257.84 | 233.687 | 181203.7794 | 257840.008 | 4.8947e-06 | 0.61042
6 | 65 | CONCLUIDO | 6.8946 | 14.5 | 11.94 | 51.18 | 0.88 | 14 | 141.31 | 46.47 | 7 | 12 | 22.85 | 17662.75 | 125.35 | 194.63 | 30.56 | 17.82 | 4174.1 | 0.58 | 0.76 | 1.15 | 0.26 | 0.5 | 10 | 177.551 | 252.6424 | 228.9763 | 177551.0369 | 252642.4169 | 4.9439e-06 | 0.60417
7 | 65 | CONCLUIDO | 6.9136 | 14.46 | 11.93 | 55.06 | 0.99 | 13 | 142.68 | 46.47 | 8 | 11 | 23.21 | 17831.04 | 124.4 | 194.63 | 29.98 | 17.82 | 3889.71 | 0.59 | 0.76 | 1.16 | 0.24 | 0.5 | 10 | 176.1895 | 250.705 | 227.2204 | 176189.458 | 250704.9876 | 4.9575e-06 | 0.6025
8 | 65 | CONCLUIDO | 6.9641 | 14.36 | 11.88 | 64.8 | 1.11 | 11 | 144.05 | 46.47 | 9 | 9 | 23.58 | 17999.83 | 122.98 | 194.63 | 28.44 | 17.82 | 3125.76 | 0.63 | 0.76 | 1.15 | 0.19 | 0.5 | 10 | 173.4438 | 246.7982 | 223.6795 | 173443.8333 | 246798.1602 | 4.9938e-06 | 0.59833
9 | 65 | CONCLUIDO | 6.9839 | 14.32 | 11.87 | 71.2 | 1.22 | 10 | 145.42 | 46.47 | 10 | 8 | 23.95 | 18169.15 | 121.89 | 194.63 | 28.01 | 17.82 | 2917.98 | 0.64 | 0.77 | 1.15 | 0.18 | 0.5 | 10 | 171.9673 | 244.6971 | 221.7753 | 171967.2854 | 244697.1382 | 5.008e-06 | 0.59667
10 | 65 | CONCLUIDO | 7.0047 | 14.28 | 11.85 | 79.01 | 1.33 | 9 | 146.8 | 46.47 | 11 | 7 | 24.33 | 18338.99 | 121.1 | 194.63 | 27.51 | 17.82 | 2671.87 | 0.65 | 0.77 | 1.15 | 0.16 | 0.5 | 10 | 170.6827 | 242.8693 | 220.1187 | 170682.7226 | 242869.2973 | 5.0229e-06 | 0.595
11 | 65 | CONCLUIDO | 7.0032 | 14.28 | 11.85 | 79.03 | 1.43 | 9 | 148.18 | 46.47 | 12 | 7 | 24.71 | 18509.36 | 120.51 | 194.63 | 27.64 | 17.82 | 2737.16 | 0.64 | 0.77 | 1.15 | 0.17 | 0.5 | 10 | 170.2114 | 242.1987 | 219.5109 | 170211.4373 | 242198.692 | 5.0218e-06 | 0.595
12 | 65 | CONCLUIDO | 7.028 | 14.23 | 11.83 | 88.73 | 1.54 | 8 | 149.56 | 46.47 | 13 | 6 | 25.1 | 18680.25 | 119 | 194.63 | 26.84 | 17.82 | 2344.33 | 0.66 | 0.77 | 1.15 | 0.14 | 0.5 | 10 | 168.2235 | 239.3701 | 216.9472 | 168223.5464 | 239370.0656 | 5.0396e-06 | 0.59292
13 | 65 | CONCLUIDO | 7.0585 | 14.17 | 11.8 | 101.11 | 1.64 | 7 | 150.95 | 46.47 | 14 | 5 | 25.49 | 18851.69 | 117.35 | 194.63 | 25.84 | 17.82 | 1848.18 | 0.69 | 0.77 | 1.15 | 0.11 | 0.5 | 10 | 165.9476 | 236.1316 | 214.0122 | 165947.639 | 236131.6123 | 5.0615e-06 | 0.59042
14 | 65 | CONCLUIDO | 7.054 | 14.18 | 11.81 | 101.19 | 1.74 | 7 | 152.35 | 46.47 | 15 | 5 | 25.88 | 19023.66 | 118.09 | 194.63 | 26.2 | 17.82 | 2029.36 | 0.68 | 0.77 | 1.15 | 0.12 | 0.5 | 10 | 166.7336 | 237.25 | 215.0258 | 166733.6035 | 237249.9835 | 5.0582e-06 | 0.59083
15 | 65 | CONCLUIDO | 7.0498 | 14.18 | 11.81 | 101.26 | 1.84 | 7 | 153.75 | 46.47 | 16 | 5 | 26.28 | 19196.18 | 116.71 | 194.63 | 26.41 | 17.82 | 2131.98 | 0.67 | 0.77 | 1.15 | 0.13 | 0.5 | 10 | 165.6523 | 235.7113 | 213.6312 | 165652.277 | 235711.3333 | 5.0552e-06 | 0.59083
16 | 65 | CONCLUIDO | 7.0777 | 14.13 | 11.79 | 117.85 | 1.94 | 6 | 155.15 | 46.47 | 17 | 4 | 26.68 | 19369.26 | 115.39 | 194.63 | 25.4 | 17.82 | 1632.15 | 0.7 | 0.77 | 1.15 | 0.1 | 0.5 | 10 | 163.7859 | 233.0556 | 211.2243 | 163785.9121 | 233055.6297 | 5.0752e-06 | 0.58875
17 | 65 | CONCLUIDO | 7.0831 | 14.12 | 11.77 | 117.74 | 2.04 | 6 | 156.56 | 46.47 | 18 | 4 | 27.09 | 19542.89 | 115.13 | 194.63 | 25.13 | 17.82 | 1497.07 | 0.71 | 0.77 | 1.14 | 0.09 | 0.5 | 10 | 163.3421 | 232.4241 | 210.6519 | 163342.098 | 232424.1139 | 5.0791e-06 | 0.58833
18 | 65 | CONCLUIDO | 7.0787 | 14.13 | 11.78 | 117.83 | 2.13 | 6 | 157.97 | 46.47 | 19 | 4 | 27.5 | 19717.08 | 113.94 | 194.63 | 25.39 | 17.82 | 1628.35 | 0.7 | 0.77 | 1.15 | 0.1 | 0.5 | 10 | 162.4829 | 231.2015 | 209.5439 | 162482.8924 | 231201.5258 | 5.0759e-06 | 0.58875
19 | 65 | CONCLUIDO | 7.1017 | 14.08 | 11.76 | 141.18 | 2.22 | 5 | 159.39 | 46.47 | 20 | 3 | 27.92 | 19891.97 | 111.59 | 194.63 | 24.83 | 17.82 | 1350.8 | 0.72 | 0.77 | 1.14 | 0.08 | 0.5 | 10 | 159.8707 | 227.4846 | 206.1751 | 159870.7191 | 227484.5903 | 5.0924e-06 | 0.58667
20 | 65 | CONCLUIDO | 7.1003 | 14.08 | 11.77 | 141.21 | 2.31 | 5 | 160.81 | 46.47 | 21 | 3 | 28.34 | 20067.32 | 112.87 | 194.63 | 25 | 17.82 | 1437.44 | 0.71 | 0.77 | 1.14 | 0.08 | 0.5 | 10 | 161.0339 | 229.1398 | 207.6753 | 161033.9432 | 229139.7749 | 5.0914e-06 | 0.58667
21 | 65 | CONCLUIDO | 7.0992 | 14.09 | 11.77 | 141.24 | 2.4 | 5 | 162.24 | 46.47 | 22 | 3 | 28.77 | 20243.25 | 112.15 | 194.64 | 25.09 | 17.82 | 1484.84 | 0.71 | 0.77 | 1.14 | 0.08 | 0.5 | 10 | 160.4524 | 228.3123 | 206.9253 | 160452.4426 | 228312.341 | 5.0906e-06 | 0.58708
22 | 65 | CONCLUIDO | 7.1065 | 14.07 | 11.76 | 141.06 | 2.49 | 5 | 163.67 | 46.47 | 23 | 3 | 29.2 | 20419.76 | 110 | 194.63 | 24.57 | 17.82 | 1225.41 | 0.73 | 0.77 | 1.14 | 0.07 | 0.5 | 10 | 158.4187 | 225.4185 | 204.3025 | 158418.6861 | 225418.4512 | 5.0959e-06 | 0.58625
23 | 65 | CONCLUIDO | 7.1019 | 14.08 | 11.76 | 141.17 | 2.58 | 5 | 165.1 | 46.47 | 24 | 2 | 29.64 | 20596.86 | 108.02 | 194.63 | 24.76 | 17.82 | 1315.62 | 0.72 | 0.77 | 1.15 | 0.08 | 0.5 | 10 | 156.8453 | 223.1797 | 202.2735 | 156845.3474 | 223179.7029 | 5.0926e-06 | 0.58667
24 | 65 | CONCLUIDO | 7.0998 | 14.08 | 11.77 | 141.22 | 2.66 | 5 | 166.54 | 46.47 | 25 | 1 | 30.08 | 20774.56 | 107.9 | 194.63 | 24.92 | 17.82 | 1397.1 | 0.72 | 0.77 | 1.15 | 0.08 | 0.5 | 10 | 156.8377 | 223.1689 | 202.2637 | 156837.7434 | 223168.8829 | 5.0911e-06 | 0.58667
25 | 65 | CONCLUIDO | 7.1006 | 14.08 | 11.77 | 141.2 | 2.74 | 5 | 167.99 | 46.47 | 26 | 1 | 30.52 | 20952.87 | 107.6 | 194.63 | 24.84 | 17.82 | 1357.55 | 0.72 | 0.77 | 1.15 | 0.08 | 0.5 | 10 | 156.5669 | 222.7836 | 201.9145 | 156566.9491 | 222783.5619 | 5.0916e-06 | 0.58667
26 | 65 | CONCLUIDO | 7.102 | 14.08 | 11.76 | 141.17 | 2.82 | 5 | 169.44 | 46.47 | 27 | 1 | 30.97 | 21131.78 | 107.12 | 194.63 | 24.74 | 17.82 | 1306.56 | 0.72 | 0.77 | 1.15 | 0.08 | 0.5 | 10 | 156.0816 | 222.093 | 201.2886 | 156081.6351 | 222092.9949 | 5.0926e-06 | 0.58667
27 | 65 | CONCLUIDO | 7.1265 | 14.03 | 11.74 | 176.15 | 2.9 | 4 | 170.9 | 46.47 | 28 | 0 | 31.43 | 21311.32 | 107.68 | 194.63 | 24.11 | 17.82 | 996.25 | 0.74 | 0.77 | 1.14 | 0.06 | 0.5 | 10 | 155.9218 | 221.8655 | 201.0824 | 155921.753 | 221865.4941 | 5.1102e-06 | 0.58458

## RESULTADOS_13
Unnamed: 0 | Volume de calda [L] | STATUS | Capacidade operacional [ha/h] | Tempo de missao [h] | Tempo util [h] | Tempo por voo [min] | Autonomia Projetada [h] | N° Voos | MTOW [kg] | Massa Estrutura [kg] | Combustível [kg] | Abastecimentos | Massa gerador | Potência gerador [W] | Combustível consumido [L] | Calda cons [L] | Distância percorrida [km] | Distância Pulverizando [km] | RTL ACUMULADO[m] | EOC [km/km] | EOC [h/h] | Tempo de manobra [h] | Tempo rtl_rtw [h] | V pulv [m/s] | V desloc [m/s] | Preço Total por ha Simples [R$/ha] | Preço Total por ha Presumido [R$/ha] | Preço Total por ha Real [R$/ha] | Preço Total Simples [R$] | Preço Total Presumido [R$] | Prod CAPEX [ha/R$] | Dias Trabalhados
0 | 75 | CONCLUIDO | 4.9711 | 20.12 | 14.14 | 7.01 | 0.12 | 121 | 150.44 | 49.1 | 1 | 119 | 25.34 | 18787.76 | 167.15 | 194.65 | 99.25 | 17.82 | 37980.99 | 0.18 | 0.64 | 1.32 | 2.45 | 0.5 | 10 | 317.9557 | 452.4282 | 410.0473 | 317955.6646 | 452428.1524 | 3.3647e-06 | 0.83833
1 | 75 | CONCLUIDO | 5.9755 | 16.74 | 12.78 | 13.94 | 0.23 | 55 | 151.83 | 49.1 | 2 | 53 | 25.73 | 18959.54 | 150.26 | 194.63 | 56.47 | 17.82 | 16923.7 | 0.32 | 0.71 | 1.22 | 1.09 | 0.5 | 10 | 239.222 | 340.3958 | 308.5095 | 239222.0339 | 340395.8314 | 4.0445e-06 | 0.6975
2 | 75 | CONCLUIDO | 6.3381 | 15.78 | 12.4 | 20.67 | 0.35 | 36 | 153.23 | 49.1 | 3 | 34 | 26.13 | 19131.85 | 145.21 | 194.65 | 44.48 | 17.82 | 11023.84 | 0.4 | 0.73 | 1.2 | 0.71 | 0.5 | 10 | 218.5748 | 311.0163 | 281.8821 | 218574.8143 | 311016.3159 | 4.29e-06 | 0.6575
3 | 75 | CONCLUIDO | 6.5375 | 15.3 | 12.2 | 27.1 | 0.46 | 27 | 154.63 | 49.1 | 4 | 25 | 26.53 | 19304.72 | 142.03 | 194.63 | 38.36 | 17.82 | 8009.36 | 0.46 | 0.74 | 1.17 | 0.51 | 0.5 | 10 | 207.8785 | 295.7963 | 268.0878 | 207878.5395 | 295796.2824 | 4.4249e-06 | 0.6375
4 | 75 | CONCLUIDO | 6.6432 | 15.05 | 12.1 | 33.01 | 0.57 | 22 | 156.03 | 49.1 | 5 | 20 | 26.94 | 19478.15 | 140.28 | 194.63 | 35.32 | 17.82 | 6513.81 | 0.5 | 0.75 | 1.17 | 0.42 | 0.5 | 10 | 202.4416 | 288.0599 | 261.0761 | 202441.5769 | 288059.8738 | 4.4965e-06 | 0.62708
5 | 75 | CONCLUIDO | 6.742 | 14.83 | 12.01 | 40.02 | 0.67 | 18 | 157.44 | 49.1 | 6 | 16 | 27.35 | 19652.13 | 138.62 | 194.63 | 32.39 | 17.82 | 5066.14 | 0.55 | 0.76 | 1.16 | 0.32 | 0.5 | 10 | 197.5141 | 281.0484 | 254.7214 | 197514.079 | 281048.3969 | 4.5633e-06 | 0.61792
6 | 75 | CONCLUIDO | 6.7714 | 14.77 | 12 | 45.01 | 0.78 | 16 | 158.86 | 49.1 | 7 | 14 | 27.77 | 19826.68 | 137.85 | 194.64 | 32.29 | 17.82 | 5025.72 | 0.55 | 0.76 | 1.16 | 0.32 | 0.5 | 10 | 195.9249 | 278.7871 | 252.672 | 195924.9221 | 278787.1403 | 4.5832e-06 | 0.61542
7 | 75 | CONCLUIDO | 6.8253 | 14.65 | 11.95 | 51.2 | 0.88 | 14 | 160.28 | 49.1 | 8 | 12 | 28.19 | 20001.93 | 136.59 | 194.63 | 30.48 | 17.82 | 4131.07 | 0.58 | 0.76 | 1.16 | 0.26 | 0.5 | 10 | 193.0025 | 274.6287 | 248.9031 | 193002.4967 | 274628.7383 | 4.6197e-06 | 0.61042
8 | 75 | CONCLUIDO | 6.8681 | 14.56 | 11.92 | 59.58 | 0.99 | 12 | 161.71 | 49.1 | 9 | 10 | 28.61 | 20177.64 | 135.72 | 194.63 | 29.62 | 17.82 | 3712.19 | 0.6 | 0.76 | 1.16 | 0.23 | 0.5 | 10 | 190.8832 | 271.6132 | 246.17 | 190883.2213 | 271613.1611 | 4.6487e-06 | 0.60667
9 | 75 | CONCLUIDO | 6.9009 | 14.49 | 11.88 | 64.79 | 1.09 | 11 | 163.13 | 49.1 | 10 | 9 | 29.04 | 20353.94 | 134.34 | 194.63 | 28.36 | 17.82 | 3086.16 | 0.63 | 0.76 | 1.15 | 0.19 | 0.5 | 10 | 188.5629 | 268.3115 | 243.1776 | 188562.8931 | 268311.5001 | 4.6709e-06 | 0.60375
10 | 75 | CONCLUIDO | 6.9192 | 14.45 | 11.87 | 71.22 | 1.18 | 10 | 164.57 | 49.1 | 11 | 8 | 29.47 | 20530.82 | 133.42 | 194.63 | 28.05 | 17.82 | 2937.32 | 0.64 | 0.76 | 1.16 | 0.18 | 0.5 | 10 | 187.2135 | 266.3914 | 241.4374 | 187213.5239 | 266391.4444 | 4.6833e-06 | 0.60208
11 | 75 | CONCLUIDO | 6.9451 | 14.4 | 11.85 | 78.98 | 1.28 | 9 | 166.01 | 49.1 | 12 | 7 | 29.91 | 20708.3 | 132.59 | 194.63 | 27.35 | 17.82 | 2595.36 | 0.65 | 0.77 | 1.15 | 0.16 | 0.5 | 10 | 185.6956 | 264.2315 | 239.4798 | 185695.5926 | 264231.5367 | 4.7008e-06 | 0.6
12 | 75 | CONCLUIDO | 6.9432 | 14.4 | 11.85 | 79.01 | 1.38 | 9 | 167.45 | 49.1 | 13 | 7 | 30.36 | 20886.38 | 132.43 | 194.63 | 27.68 | 17.82 | 2758.82 | 0.64 | 0.77 | 1.15 | 0.16 | 0.5 | 10 | 185.6059 | 264.104 | 239.3642 | 185605.9396 | 264103.967 | 4.6995e-06 | 0.6
13 | 75 | CONCLUIDO | 6.9767 | 14.33 | 11.81 | 88.59 | 1.47 | 8 | 168.9 | 49.1 | 14 | 6 | 30.81 | 21065.06 | 130.96 | 194.63 | 26.43 | 17.82 | 2138.31 | 0.67 | 0.77 | 1.14 | 0.13 | 0.5 | 10 | 183.2396 | 260.7368 | 236.3125 | 183239.5713 | 260736.7942 | 4.7222e-06 | 0.59708
14 | 75 | CONCLUIDO | 6.9724 | 14.34 | 11.82 | 88.66 | 1.56 | 8 | 170.35 | 49.1 | 15 | 6 | 31.26 | 21244.37 | 130.37 | 194.63 | 26.63 | 17.82 | 2236.66 | 0.67 | 0.77 | 1.15 | 0.13 | 0.5 | 10 | 182.8974 | 260.2499 | 235.8711 | 182897.3601 | 260249.8521 | 4.7193e-06 | 0.5975
15 | 75 | CONCLUIDO | 6.9972 | 14.29 | 11.8 | 101.15 | 1.65 | 7 | 171.81 | 49.1 | 16 | 5 | 31.72 | 21424.29 | 129.86 | 194.63 | 26.05 | 17.82 | 1953.35 | 0.68 | 0.77 | 1.14 | 0.11 | 0.5 | 10 | 181.7089 | 258.5587 | 234.3384 | 181708.85 | 258558.6874 | 4.7361e-06 | 0.59542
16 | 75 | CONCLUIDO | 6.9934 | 14.3 | 11.81 | 101.22 | 1.74 | 7 | 173.28 | 49.1 | 17 | 5 | 32.18 | 21604.83 | 129.64 | 194.63 | 26.19 | 17.82 | 2024.27 | 0.68 | 0.77 | 1.15 | 0.12 | 0.5 | 10 | 181.6722 | 258.5066 | 234.2912 | 181672.2352 | 258506.5871 | 4.7335e-06 | 0.59583
17 | 75 | CONCLUIDO | 6.9953 | 14.3 | 11.8 | 101.19 | 1.83 | 7 | 174.75 | 49.1 | 18 | 5 | 32.65 | 21786.02 | 128.22 | 194.63 | 26.08 | 17.82 | 1969.94 | 0.68 | 0.77 | 1.15 | 0.12 | 0.5 | 10 | 180.3515 | 256.6272 | 232.5879 | 180351.4681 | 256627.2301 | 4.7348e-06 | 0.59583
18 | 75 | CONCLUIDO | 7.0218 | 14.24 | 11.78 | 117.82 | 1.91 | 6 | 176.22 | 49.1 | 19 | 4 | 33.13 | 21967.84 | 127.56 | 194.63 | 25.39 | 17.82 | 1626.86 | 0.7 | 0.77 | 1.15 | 0.1 | 0.5 | 10 | 179.0015 | 254.7063 | 230.8469 | 179001.4807 | 254706.2946 | 4.7527e-06 | 0.59333
19 | 75 | CONCLUIDO | 7.0245 | 14.24 | 11.78 | 117.76 | 2 | 6 | 177.7 | 49.1 | 20 | 4 | 33.61 | 22150.3 | 127.49 | 194.63 | 25.14 | 17.82 | 1505.29 | 0.71 | 0.77 | 1.15 | 0.09 | 0.5 | 10 | 178.8755 | 254.5271 | 230.6844 | 178875.5379 | 254527.087 | 4.7546e-06 | 0.59333
20 | 75 | CONCLUIDO | 7.0222 | 14.24 | 11.78 | 117.81 | 2.08 | 6 | 179.18 | 49.1 | 21 | 4 | 34.09 | 22333.43 | 126.64 | 194.65 | 25.41 | 17.82 | 1637.29 | 0.7 | 0.77 | 1.14 | 0.09 | 0.5 | 10 | 178.2043 | 253.572 | 229.8188 | 178204.3171 | 253571.9879 | 4.753e-06 | 0.59333
21 | 75 | CONCLUIDO | 7.0184 | 14.25 | 11.79 | 117.89 | 2.16 | 6 | 180.67 | 49.1 | 22 | 4 | 34.58 | 22517.21 | 125.29 | 194.63 | 25.65 | 17.82 | 1756.22 | 0.69 | 0.77 | 1.14 | 0.1 | 0.5 | 10 | 177.1983 | 252.1405 | 228.5215 | 177198.3363 | 252140.5492 | 4.7504e-06 | 0.59375
22 | 75 | CONCLUIDO | 7.0432 | 14.2 | 11.77 | 141.23 | 2.24 | 5 | 182.17 | 49.1 | 23 | 3 | 35.08 | 22701.78 | 125.22 | 194.63 | 25.02 | 17.82 | 1450.14 | 0.71 | 0.77 | 1.14 | 0.08 | 0.5 | 10 | 176.4128 | 251.0228 | 227.5084 | 176412.8336 | 251022.8351 | 4.7672e-06 | 0.59167
23 | 75 | CONCLUIDO | 7.0453 | 14.19 | 11.76 | 141.18 | 2.32 | 5 | 183.67 | 49.1 | 24 | 3 | 35.58 | 22886.92 | 125.19 | 194.63 | 24.87 | 17.82 | 1371.16 | 0.72 | 0.77 | 1.14 | 0.08 | 0.5 | 10 | 176.2796 | 250.8332 | 227.3366 | 176279.5709 | 250833.2118 | 4.7686e-06 | 0.59125
24 | 75 | CONCLUIDO | 7.0442 | 14.2 | 11.77 | 141.2 | 2.4 | 5 | 185.18 | 49.1 | 25 | 3 | 36.08 | 23072.73 | 124.7 | 194.63 | 24.96 | 17.82 | 1417.71 | 0.71 | 0.77 | 1.14 | 0.08 | 0.5 | 10 | 175.9452 | 250.3574 | 226.9053 | 175945.1549 | 250357.3618 | 4.7679e-06 | 0.59167
25 | 75 | CONCLUIDO | 7.0498 | 14.18 | 11.76 | 141.07 | 2.47 | 5 | 186.69 | 49.1 | 26 | 3 | 36.6 | 23259.24 | 122.8 | 194.63 | 24.59 | 17.82 | 1234.08 | 0.72 | 0.77 | 1.14 | 0.07 | 0.5 | 10 | 174.13 | 247.7745 | 224.5644 | 174129.9557 | 247774.4632 | 4.7717e-06 | 0.59083
26 | 75 | CONCLUIDO | 7.0474 | 14.19 | 11.76 | 141.13 | 2.55 | 5 | 188.21 | 49.1 | 27 | 3 | 37.11 | 23446.45 | 121.29 | 194.63 | 24.69 | 17.82 | 1285.21 | 0.72 | 0.77 | 1.14 | 0.07 | 0.5 | 10 | 172.9033 | 246.029 | 222.9824 | 172903.3189 | 246029.0469 | 4.7701e-06 | 0.59125
27 | 75 | CONCLUIDO | 7.0449 | 14.19 | 11.77 | 141.19 | 2.62 | 5 | 189.73 | 49.1 | 28 | 3 | 37.64 | 23634.36 | 119.94 | 194.63 | 24.8 | 17.82 | 1335.92 | 0.72 | 0.77 | 1.15 | 0.08 | 0.5 | 10 | 171.8635 | 244.5495 | 221.6415 | 171863.5092 | 244549.4721 | 4.7684e-06 | 0.59125
28 | 75 | CONCLUIDO | 7.0709 | 14.14 | 11.74 | 176.16 | 2.69 | 4 | 191.26 | 49.1 | 29 | 2 | 38.17 | 23822.99 | 119.14 | 194.63 | 24.19 | 17.82 | 1039.01 | 0.74 | 0.77 | 1.14 | 0.06 | 0.5 | 10 | 170.3984 | 242.4647 | 219.752 | 170398.3738 | 242464.6893 | 4.786e-06 | 0.58917
29 | 75 | CONCLUIDO | 7.0702 | 14.14 | 11.75 | 176.18 | 2.76 | 4 | 192.8 | 49.1 | 30 | 1 | 38.7 | 24012.34 | 119.91 | 194.63 | 24.22 | 17.82 | 1052.24 | 0.74 | 0.77 | 1.14 | 0.06 | 0.5 | 10 | 171.1219 | 243.4942 | 220.6851 | 171121.9024 | 243494.2187 | 4.7855e-06 | 0.58917
30 | 75 | CONCLUIDO | 7.0717 | 14.14 | 11.74 | 176.13 | 2.83 | 4 | 194.34 | 49.1 | 31 | 1 | 39.24 | 24202.42 | 120.58 | 194.63 | 24.13 | 17.82 | 1007.89 | 0.74 | 0.77 | 1.14 | 0.06 | 0.5 | 10 | 171.6037 | 244.1798 | 221.3064 | 171603.6875 | 244179.7645 | 4.7865e-06 | 0.58917
31 | 75 | CONCLUIDO | 7.0699 | 14.14 | 11.75 | 176.19 | 2.9 | 4 | 195.89 | 49.1 | 32 | 0 | 39.79 | 24393.24 | 121.08 | 194.63 | 24.22 | 17.82 | 1053.02 | 0.74 | 0.77 | 1.14 | 0.06 | 0.5 | 10 | 172.1234 | 244.9193 | 221.9767 | 172123.4413 | 244919.3368 | 4.7853e-06 | 0.58917

## RESULTADOS_17
Unnamed: 0 | Volume de calda [L] | STATUS | Capacidade operacional [ha/h] | Tempo de missao [h] | Tempo util [h] | Tempo por voo [min] | Autonomia Projetada [h] | N° Voos | MTOW [kg] | Massa Estrutura [kg] | Combustível [kg] | Abastecimentos | Massa gerador | Potência gerador [W] | Combustível consumido [L] | Calda cons [L] | Distância percorrida [km] | Distância Pulverizando [km] | RTL ACUMULADO[m] | EOC [km/km] | EOC [h/h] | Tempo de manobra [h] | Tempo rtl_rtw [h] | V pulv [m/s] | V desloc [m/s] | Preço Total por ha Simples [R$/ha] | Preço Total por ha Presumido [R$/ha] | Preço Total por ha Real [R$/ha] | Preço Total Simples [R$] | Preço Total Presumido [R$] | Prod CAPEX [ha/R$] | Dias Trabalhados
0 | 95 | CONCLUIDO | 4.4628 | 22.41 | 14.62 | 6.13 | 0.1 | 143 | 185.69 | 53.44 | 1 | 141 | 36.26 | 23136.14 | 198 | 194.63 | 113.2 | 17.82 | 44849.89 | 0.16 | 0.62 | 1.39 | 2.93 | 0.5 | 10 | 411.9558 | 586.1836 | 531.2733 | 411955.7824 | 586183.5918 | 2.7459e-06 | 0.93375
1 | 95 | CONCLUIDO | 5.611 | 17.82 | 12.97 | 12.16 | 0.19 | 64 | 187.21 | 53.44 | 2 | 62 | 36.77 | 23322.88 | 175.17 | 194.67 | 62.28 | 17.82 | 19782.83 | 0.29 | 0.7 | 1.24 | 1.28 | 0.5 | 10 | 291.3589 | 414.5828 | 375.7471 | 291358.8913 | 414582.8477 | 3.4524e-06 | 0.7425
2 | 95 | CONCLUIDO | 6.0467 | 16.54 | 12.51 | 17.87 | 0.28 | 42 | 188.73 | 53.44 | 3 | 40 | 37.29 | 23510.33 | 168.38 | 194.63 | 48.03 | 17.82 | 12768.04 | 0.37 | 0.73 | 1.2 | 0.82 | 0.5 | 10 | 260.5769 | 370.7823 | 336.0496 | 260576.9424 | 370782.3377 | 3.7205e-06 | 0.68917
3 | 95 | CONCLUIDO | 6.2877 | 15.9 | 12.28 | 23.77 | 0.37 | 31 | 190.25 | 53.44 | 4 | 29 | 37.82 | 23698.48 | 164.96 | 194.66 | 40.78 | 17.82 | 9196.67 | 0.44 | 0.74 | 1.19 | 0.59 | 0.5 | 10 | 245.8601 | 349.8413 | 317.0702 | 245860.0789 | 349841.2943 | 3.8688e-06 | 0.6625
4 | 95 | CONCLUIDO | 6.4244 | 15.57 | 12.17 | 29.2 | 0.46 | 25 | 191.78 | 53.44 | 5 | 23 | 38.35 | 23887.36 | 162.92 | 194.64 | 37.28 | 17.82 | 7479.14 | 0.48 | 0.75 | 1.18 | 0.48 | 0.5 | 10 | 238.0453 | 338.7215 | 306.992 | 238045.3387 | 338721.4783 | 3.9529e-06 | 0.64875
5 | 95 | CONCLUIDO | 6.5234 | 15.33 | 12.08 | 34.51 | 0.55 | 21 | 193.32 | 53.44 | 6 | 19 | 38.89 | 24076.95 | 161.22 | 194.64 | 34.62 | 17.82 | 6166.75 | 0.51 | 0.75 | 1.17 | 0.39 | 0.5 | 10 | 232.316 | 330.569 | 299.6032 | 232315.9967 | 330569.0348 | 4.0138e-06 | 0.63875
6 | 95 | CONCLUIDO | 6.5962 | 15.16 | 12.02 | 40.07 | 0.64 | 18 | 194.86 | 53.44 | 7 | 16 | 39.43 | 24267.28 | 160.16 | 194.63 | 32.78 | 17.82 | 5260.75 | 0.54 | 0.76 | 1.17 | 0.34 | 0.5 | 10 | 228.4252 | 325.0326 | 294.5854 | 228425.1539 | 325032.644 | 4.0586e-06 | 0.63167
7 | 95 | CONCLUIDO | 6.6358 | 15.07 | 12.01 | 45.02 | 0.72 | 16 | 196.41 | 53.44 | 8 | 14 | 39.98 | 24458.36 | 159.6 | 194.63 | 32.45 | 17.82 | 5106.48 | 0.55 | 0.76 | 1.16 | 0.32 | 0.5 | 10 | 226.5002 | 322.2935 | 292.1029 | 226500.1586 | 322293.5135 | 4.083e-06 | 0.62792
8 | 95 | CONCLUIDO | 6.6968 | 14.93 | 11.94 | 51.18 | 0.81 | 14 | 197.97 | 53.44 | 9 | 12 | 40.53 | 24650.18 | 158.42 | 194.63 | 30.41 | 17.82 | 4096.5 | 0.59 | 0.76 | 1.16 | 0.26 | 0.5 | 10 | 222.9581 | 317.2535 | 287.535 | 222958.1249 | 317253.453 | 4.1205e-06 | 0.62208
9 | 95 | CONCLUIDO | 6.7213 | 14.88 | 11.93 | 55.04 | 0.89 | 13 | 199.53 | 53.44 | 10 | 11 | 41.1 | 24842.77 | 157.85 | 194.63 | 29.72 | 17.82 | 3755.99 | 0.6 | 0.76 | 1.16 | 0.24 | 0.5 | 10 | 221.5808 | 315.2936 | 285.7587 | 221580.7984 | 315293.616 | 4.1356e-06 | 0.62
10 | 95 | CONCLUIDO | 6.7433 | 14.83 | 11.91 | 59.57 | 0.97 | 12 | 201.1 | 53.44 | 11 | 10 | 41.66 | 25036.12 | 157.19 | 194.66 | 29.41 | 17.82 | 3605.89 | 0.61 | 0.76 | 1.16 | 0.23 | 0.5 | 10 | 220.151 | 313.2592 | 283.9148 | 220151.0394 | 313259.1713 | 4.1491e-06 | 0.61792
11 | 95 | CONCLUIDO | 6.7716 | 14.77 | 11.89 | 64.85 | 1.05 | 11 | 202.67 | 53.44 | 12 | 9 | 42.24 | 25230.25 | 156.43 | 194.63 | 28.74 | 17.82 | 3280.08 | 0.62 | 0.76 | 1.15 | 0.2 | 0.5 | 10 | 218.4409 | 310.8257 | 281.7094 | 218440.8859 | 310825.7453 | 4.1665e-06 | 0.61542
12 | 95 | CONCLUIDO | 6.8003 | 14.71 | 11.86 | 71.19 | 1.13 | 10 | 204.25 | 53.44 | 13 | 8 | 42.82 | 25425.3 | 155.46 | 194.64 | 27.87 | 17.82 | 2846.28 | 0.64 | 0.77 | 1.15 | 0.18 | 0.5 | 10 | 216.4864 | 308.0447 | 279.1888 | 216486.4209 | 308044.6814 | 4.1842e-06 | 0.61292
13 | 95 | CONCLUIDO | 6.8249 | 14.65 | 11.85 | 78.99 | 1.21 | 9 | 205.84 | 53.44 | 14 | 7 | 43.4 | 25621.03 | 154.87 | 194.63 | 27.33 | 17.82 | 2580.76 | 0.65 | 0.77 | 1.15 | 0.16 | 0.5 | 10 | 215.1277 | 306.1113 | 277.4365 | 215127.6599 | 306111.2618 | 4.1993e-06 | 0.61042
14 | 95 | CONCLUIDO | 6.8243 | 14.65 | 11.85 | 79 | 1.28 | 9 | 207.43 | 53.44 | 15 | 7 | 44 | 25817.56 | 154.98 | 194.63 | 27.52 | 17.82 | 2676.93 | 0.65 | 0.77 | 1.15 | 0.16 | 0.5 | 10 | 215.2428 | 306.2751 | 277.585 | 215242.7962 | 306275.0926 | 4.199e-06 | 0.61042
15 | 95 | CONCLUIDO | 6.8553 | 14.59 | 11.82 | 88.66 | 1.36 | 8 | 209.03 | 53.44 | 16 | 6 | 44.6 | 26014.91 | 154.06 | 194.63 | 26.57 | 17.82 | 2208.1 | 0.67 | 0.77 | 1.15 | 0.13 | 0.5 | 10 | 213.2911 | 303.4979 | 275.068 | 213291.0845 | 303497.9465 | 4.218e-06 | 0.60792
16 | 95 | CONCLUIDO | 6.8537 | 14.59 | 11.82 | 88.68 | 1.43 | 8 | 210.64 | 53.44 | 17 | 6 | 45.21 | 26213.09 | 153.52 | 194.63 | 26.77 | 17.82 | 2309.66 | 0.67 | 0.77 | 1.15 | 0.14 | 0.5 | 10 | 212.8656 | 302.8926 | 274.5193 | 212865.6391 | 302892.5681 | 4.217e-06 | 0.60792
17 | 95 | CONCLUIDO | 6.8539 | 14.59 | 11.82 | 88.68 | 1.51 | 8 | 212.25 | 53.44 | 18 | 6 | 45.82 | 26412.11 | 152.8 | 194.64 | 26.64 | 17.82 | 2243.28 | 0.67 | 0.77 | 1.15 | 0.14 | 0.5 | 10 | 212.2283 | 301.9857 | 273.6974 | 212228.3053 | 301985.6877 | 4.2172e-06 | 0.60792
18 | 95 | CONCLUIDO | 6.8819 | 14.53 | 11.8 | 101.16 | 1.58 | 7 | 213.87 | 53.44 | 19 | 5 | 46.44 | 26611.98 | 153.16 | 194.63 | 25.93 | 17.82 | 1893.3 | 0.69 | 0.77 | 1.15 | 0.12 | 0.5 | 10 | 211.5643 | 301.0409 | 272.8411 | 211564.3298 | 301040.8982 | 4.2344e-06 | 0.60542
19 | 95 | CONCLUIDO | 6.8805 | 14.53 | 11.8 | 101.18 | 1.65 | 7 | 215.5 | 53.44 | 20 | 5 | 47.07 | 26812.71 | 152.99 | 194.63 | 26.12 | 17.82 | 1988.82 | 0.68 | 0.77 | 1.15 | 0.12 | 0.5 | 10 | 211.4574 | 300.8887 | 272.7032 | 211457.3928 | 300888.7345 | 4.2335e-06 | 0.60542
20 | 95 | CONCLUIDO | 6.8747 | 14.55 | 11.82 | 101.29 | 1.72 | 7 | 217.14 | 53.44 | 21 | 5 | 47.7 | 27014.3 | 152.38 | 194.63 | 26.33 | 17.82 | 2094.31 | 0.68 | 0.77 | 1.15 | 0.13 | 0.5 | 10 | 211.2244 | 300.5572 | 272.4027 | 211224.3666 | 300557.1549 | 4.23e-06 | 0.60625
21 | 95 | CONCLUIDO | 6.9105 | 14.47 | 11.78 | 117.79 | 1.79 | 6 | 218.78 | 53.44 | 22 | 4 | 48.34 | 27216.79 | 151.11 | 194.64 | 25.21 | 17.82 | 1536.99 | 0.71 | 0.77 | 1.15 | 0.09 | 0.5 | 10 | 208.7919 | 297.096 | 269.2657 | 208791.9347 | 297095.9784 | 4.252e-06 | 0.60292
22 | 95 | CONCLUIDO | 6.907 | 14.48 | 11.79 | 117.86 | 1.85 | 6 | 220.43 | 53.44 | 23 | 4 | 48.99 | 27420.16 | 151.67 | 194.63 | 25.5 | 17.82 | 1684.44 | 0.7 | 0.77 | 1.15 | 0.1 | 0.5 | 10 | 209.445 | 298.0253 | 270.108 | 209445.0299 | 298025.286 | 4.2498e-06 | 0.60333
23 | 95 | CONCLUIDO | 6.9095 | 14.47 | 11.78 | 117.81 | 1.92 | 6 | 222.08 | 53.44 | 24 | 4 | 49.65 | 27624.44 | 151.31 | 194.63 | 25.2 | 17.82 | 1534.91 | 0.71 | 0.77 | 1.15 | 0.09 | 0.5 | 10 | 208.9951 | 297.385 | 269.5277 | 208995.0533 | 297385.0016 | 4.2514e-06 | 0.60292
24 | 95 | CONCLUIDO | 6.9071 | 14.48 | 11.79 | 117.86 | 1.99 | 6 | 223.75 | 53.44 | 25 | 4 | 50.31 | 27829.77 | 150.87 | 194.63 | 25.55 | 17.82 | 1706.04 | 0.7 | 0.77 | 1.14 | 0.1 | 0.5 | 10 | 208.746 | 297.0306 | 269.2065 | 208746.0206 | 297030.6458 | 4.2499e-06 | 0.60333
25 | 95 | CONCLUIDO | 6.9091 | 14.47 | 11.78 | 117.82 | 2.05 | 6 | 225.42 | 53.44 | 26 | 4 | 50.98 | 28035.92 | 150.24 | 194.63 | 25.39 | 17.82 | 1626.52 | 0.7 | 0.77 | 1.14 | 0.1 | 0.5 | 10 | 208.076 | 296.0772 | 268.3424 | 208075.9874 | 296077.2366 | 4.2511e-06 | 0.60292
26 | 95 | CONCLUIDO | 6.9325 | 14.42 | 11.77 | 141.24 | 2.11 | 5 | 227.1 | 53.44 | 27 | 3 | 51.66 | 28243 | 149.27 | 194.63 | 24.98 | 17.82 | 1430.14 | 0.71 | 0.77 | 1.15 | 0.08 | 0.5 | 10 | 206.477 | 293.8019 | 266.2803 | 206476.9679 | 293801.9464 | 4.2655e-06 | 0.60083
27 | 95 | CONCLUIDO | 6.9337 | 14.42 | 11.77 | 141.21 | 2.18 | 5 | 228.79 | 53.44 | 28 | 3 | 52.35 | 28451.04 | 150.13 | 194.63 | 24.88 | 17.82 | 1378.66 | 0.72 | 0.77 | 1.15 | 0.08 | 0.5 | 10 | 207.1879 | 294.8136 | 267.1971 | 207187.9158 | 294813.5742 | 4.2663e-06 | 0.60083
28 | 95 | CONCLUIDO | 6.9347 | 14.42 | 11.77 | 141.19 | 2.24 | 5 | 230.48 | 53.44 | 29 | 3 | 53.05 | 28660.06 | 150.13 | 194.63 | 24.97 | 17.82 | 1424.78 | 0.71 | 0.77 | 1.14 | 0.08 | 0.5 | 10 | 207.1591 | 294.7726 | 267.1599 | 207159.0918 | 294772.5597 | 4.2669e-06 | 0.60083
29 | 95 | CONCLUIDO | 6.9345 | 14.42 | 11.77 | 141.19 | 2.3 | 5 | 232.18 | 53.44 | 30 | 3 | 53.75 | 28870.05 | 149.97 | 194.63 | 24.9 | 17.82 | 1387.65 | 0.72 | 0.77 | 1.14 | 0.08 | 0.5 | 10 | 207.0262 | 294.5834 | 266.9886 | 207026.1894 | 294583.4491 | 4.2668e-06 | 0.60083
30 | 95 | CONCLUIDO | 6.9374 | 14.41 | 11.76 | 141.12 | 2.36 | 5 | 233.89 | 53.44 | 31 | 3 | 54.46 | 29081.05 | 149.21 | 194.63 | 24.7 | 17.82 | 1285.79 | 0.72 | 0.77 | 1.14 | 0.07 | 0.5 | 10 | 206.2208 | 293.4375 | 265.9499 | 206220.8307 | 293437.4813 | 4.2685e-06 | 0.60042
31 | 95 | CONCLUIDO | 6.9368 | 14.42 | 11.76 | 141.13 | 2.41 | 5 | 235.61 | 53.44 | 32 | 3 | 55.18 | 29293.06 | 147.92 | 194.63 | 24.69 | 17.82 | 1284.62 | 0.72 | 0.77 | 1.14 | 0.07 | 0.5 | 10 | 205.1247 | 291.8777 | 264.5363 | 205124.6505 | 291877.6954 | 4.2682e-06 | 0.60083
32 | 95 | CONCLUIDO | 6.9364 | 14.42 | 11.76 | 141.14 | 2.47 | 5 | 237.34 | 53.44 | 33 | 3 | 55.91 | 29506.09 | 147.2 | 194.63 | 24.77 | 17.82 | 1324.7 | 0.72 | 0.77 | 1.14 | 0.08 | 0.5 | 10 | 204.5122 | 291.0063 | 263.7465 | 204512.2298 | 291006.2646 | 4.2679e-06 | 0.60083
33 | 95 | CONCLUIDO | 6.9331 | 14.42 | 11.77 | 141.23 | 2.53 | 5 | 239.08 | 53.44 | 34 | 3 | 56.64 | 29720.17 | 146.4 | 194.63 | 24.88 | 17.82 | 1378.09 | 0.72 | 0.77 | 1.15 | 0.08 | 0.5 | 10 | 203.9719 | 290.2374 | 263.0496 | 203971.8979 | 290237.411 | 4.2659e-06 | 0.60083
34 | 95 | CONCLUIDO | 6.9647 | 14.36 | 11.74 | 176.11 | 2.58 | 4 | 240.82 | 53.44 | 35 | 2 | 57.39 | 29935.43 | 145.17 | 194.63 | 24.06 | 17.82 | 971.93 | 0.74 | 0.77 | 1.14 | 0.05 | 0.5 | 10 | 201.8157 | 287.1693 | 260.269 | 201815.7318 | 287169.341 | 4.2853e-06 | 0.59833
35 | 95 | CONCLUIDO | 6.9627 | 14.36 | 11.74 | 176.17 | 2.64 | 4 | 242.57 | 53.44 | 36 | 2 | 58.14 | 30151.65 | 146.06 | 194.63 | 24.21 | 17.82 | 1045.64 | 0.74 | 0.77 | 1.14 | 0.06 | 0.5 | 10 | 202.6398 | 288.342 | 261.3317 | 202639.8208 | 288341.9606 | 4.2841e-06 | 0.59833
36 | 95 | CONCLUIDO | 6.9639 | 14.36 | 11.74 | 176.13 | 2.69 | 4 | 244.34 | 53.44 | 37 | 2 | 58.9 | 30368.96 | 146.81 | 194.63 | 24.17 | 17.82 | 1025.82 | 0.74 | 0.77 | 1.14 | 0.06 | 0.5 | 10 | 203.2534 | 289.2151 | 262.123 | 203253.4115 | 289215.0563 | 4.2849e-06 | 0.59833
37 | 95 | CONCLUIDO | 6.9651 | 14.36 | 11.74 | 176.1 | 2.75 | 4 | 246.11 | 53.44 | 38 | 2 | 59.67 | 30587.38 | 147.11 | 194.63 | 24.04 | 17.82 | 964.94 | 0.74 | 0.77 | 1.14 | 0.05 | 0.5 | 10 | 203.4785 | 289.5353 | 262.4133 | 203478.5046 | 289535.3477 | 4.2856e-06 | 0.59833
38 | 95 | CONCLUIDO | 6.9607 | 14.37 | 11.75 | 176.23 | 2.8 | 4 | 247.89 | 53.44 | 39 | 2 | 60.45 | 30806.92 | 147.47 | 194.63 | 24.32 | 17.82 | 1105.38 | 0.73 | 0.77 | 1.14 | 0.06 | 0.5 | 10 | 203.9766 | 290.2441 | 263.0557 | 203976.6335 | 290244.1494 | 4.2829e-06 | 0.59875
39 | 95 | CONCLUIDO | 6.9642 | 14.36 | 11.74 | 176.12 | 2.85 | 4 | 249.68 | 53.44 | 40 | 2 | 61.24 | 31027.6 | 147.3 | 194.63 | 24.17 | 17.82 | 1025.82 | 0.74 | 0.77 | 1.14 | 0.06 | 0.5 | 10 | 203.6678 | 289.8047 | 262.6575 | 203667.8246 | 289804.7364 | 4.285e-06 | 0.59833

## RESULTADOS_9
Unnamed: 0 | Volume de calda [L] | STATUS | Capacidade operacional [ha/h] | Tempo de missao [h] | Tempo util [h] | Tempo por voo [min] | Autonomia Projetada [h] | N° Voos | MTOW [kg] | Massa Estrutura [kg] | Combustível [kg] | Abastecimentos | Massa gerador | Potência gerador [W] | Combustível consumido [L] | Calda cons [L] | Distância percorrida [km] | Distância Pulverizando [km] | RTL ACUMULADO[m] | EOC [km/km] | EOC [h/h] | Tempo de manobra [h] | Tempo rtl_rtw [h] | V pulv [m/s] | V desloc [m/s] | Preço Total por ha Simples [R$/ha] | Preço Total por ha Presumido [R$/ha] | Preço Total por ha Real [R$/ha] | Preço Total Simples [R$] | Preço Total Presumido [R$] | Prod CAPEX [ha/R$] | Dias Trabalhados
0 | 55 | CONCLUIDO | 5.5149 | 18.13 | 13.68 | 8.29 | 0.15 | 99 | 116.05 | 43.4 | 1 | 97 | 16.65 | 14546.17 | 136.2 | 194.65 | 84.53 | 17.82 | 30734.09 | 0.21 | 0.66 | 1.3 | 2 | 0.5 | 10 | 238.8669 | 339.8905 | 308.0515 | 238866.9309 | 339890.5453 | 4.2302e-06 | 0.75542
1 | 55 | CONCLUIDO | 6.3401 | 15.77 | 12.59 | 16.42 | 0.3 | 46 | 117.34 | 43.4 | 2 | 44 | 16.94 | 14705.49 | 124.23 | 194.65 | 50.57 | 17.82 | 14015.75 | 0.35 | 0.72 | 1.21 | 0.9 | 0.5 | 10 | 190.9173 | 271.6617 | 246.214 | 190917.3208 | 271661.6822 | 4.8632e-06 | 0.65708
2 | 55 | CONCLUIDO | 6.6383 | 15.06 | 12.26 | 24.53 | 0.45 | 30 | 118.63 | 43.4 | 3 | 28 | 17.23 | 14865.24 | 120.14 | 194.65 | 40.31 | 17.82 | 8966.85 | 0.44 | 0.74 | 1.19 | 0.58 | 0.5 | 10 | 177.0521 | 251.9325 | 228.3329 | 177052.1404 | 251932.523 | 5.0919e-06 | 0.6275
3 | 55 | CONCLUIDO | 6.796 | 14.71 | 12.1 | 33.01 | 0.59 | 22 | 119.93 | 43.4 | 4 | 20 | 17.53 | 15025.44 | 117.41 | 194.63 | 35.43 | 17.82 | 6569.93 | 0.5 | 0.75 | 1.17 | 0.42 | 0.5 | 10 | 169.7807 | 241.5857 | 218.9553 | 169780.65 | 241585.7126 | 5.2129e-06 | 0.61292
4 | 55 | CONCLUIDO | 6.8853 | 14.52 | 12.01 | 40.03 | 0.73 | 18 | 121.23 | 43.4 | 5 | 16 | 17.83 | 15186.08 | 115.62 | 194.63 | 32.4 | 17.82 | 5074.35 | 0.55 | 0.76 | 1.16 | 0.32 | 0.5 | 10 | 165.601 | 235.6384 | 213.5652 | 165601.0413 | 235638.4285 | 5.2814e-06 | 0.605
5 | 55 | CONCLUIDO | 6.9439 | 14.4 | 11.96 | 47.83 | 0.86 | 15 | 122.54 | 43.4 | 6 | 13 | 18.14 | 15347.16 | 114.16 | 194.63 | 30.84 | 17.82 | 4306.1 | 0.58 | 0.76 | 1.16 | 0.27 | 0.5 | 10 | 162.7136 | 231.5298 | 209.8414 | 162713.5903 | 231529.7924 | 5.3264e-06 | 0.6
6 | 55 | CONCLUIDO | 6.9869 | 14.31 | 11.92 | 55.01 | 1 | 13 | 123.85 | 43.4 | 7 | 11 | 18.45 | 15508.69 | 112.82 | 194.63 | 29.61 | 17.82 | 3703.97 | 0.6 | 0.76 | 1.16 | 0.23 | 0.5 | 10 | 160.3776 | 228.2058 | 206.8288 | 160377.5709 | 228205.8041 | 5.3593e-06 | 0.59625
7 | 55 | CONCLUIDO | 7.0323 | 14.22 | 11.87 | 64.76 | 1.13 | 11 | 125.16 | 43.4 | 8 | 9 | 18.76 | 15670.68 | 110.85 | 194.63 | 28.24 | 17.82 | 3029.97 | 0.63 | 0.76 | 1.15 | 0.19 | 0.5 | 10 | 157.4329 | 224.0157 | 203.0312 | 157432.8554 | 224015.6846 | 5.3942e-06 | 0.5925
8 | 55 | CONCLUIDO | 7.0475 | 14.19 | 11.87 | 71.2 | 1.26 | 10 | 126.48 | 43.4 | 9 | 8 | 19.08 | 15833.12 | 109.71 | 194.63 | 28.05 | 17.82 | 2935.84 | 0.64 | 0.77 | 1.15 | 0.18 | 0.5 | 10 | 156.124 | 222.1532 | 201.3432 | 156123.9798 | 222153.2484 | 5.4058e-06 | 0.59125
9 | 55 | CONCLUIDO | 7.0662 | 14.15 | 11.85 | 79.02 | 1.38 | 9 | 127.8 | 43.4 | 10 | 7 | 19.4 | 15996.02 | 109.11 | 194.63 | 27.63 | 17.82 | 2735.3 | 0.64 | 0.77 | 1.15 | 0.17 | 0.5 | 10 | 155.1093 | 220.7095 | 200.0347 | 155109.3292 | 220709.4731 | 5.4202e-06 | 0.58958
10 | 55 | CONCLUIDO | 7.0904 | 14.1 | 11.83 | 88.71 | 1.5 | 8 | 129.13 | 43.4 | 11 | 6 | 19.73 | 16159.39 | 107.38 | 194.63 | 26.85 | 17.82 | 2350.15 | 0.66 | 0.77 | 1.15 | 0.14 | 0.5 | 10 | 153.0239 | 217.7421 | 197.3453 | 153023.9227 | 217742.089 | 5.4387e-06 | 0.5875
11 | 55 | CONCLUIDO | 7.0943 | 14.1 | 11.82 | 88.65 | 1.63 | 8 | 130.45 | 43.4 | 12 | 6 | 20.05 | 16323.22 | 106.42 | 194.63 | 26.67 | 17.82 | 2255.82 | 0.67 | 0.77 | 1.15 | 0.13 | 0.5 | 10 | 152.0839 | 216.4045 | 196.133 | 152083.9287 | 216404.5448 | 5.4417e-06 | 0.5875
12 | 55 | CONCLUIDO | 7.1165 | 14.05 | 11.8 | 101.15 | 1.74 | 7 | 131.79 | 43.4 | 13 | 5 | 20.39 | 16487.53 | 105.6 | 194.63 | 26.01 | 17.82 | 1934.6 | 0.68 | 0.77 | 1.15 | 0.11 | 0.5 | 10 | 150.8256 | 214.614 | 194.5102 | 150825.5804 | 214614.0053 | 5.4588e-06 | 0.58542
13 | 55 | CONCLUIDO | 7.1121 | 14.06 | 11.81 | 101.22 | 1.86 | 7 | 133.12 | 43.4 | 14 | 5 | 20.72 | 16652.31 | 104.34 | 194.63 | 26.22 | 17.82 | 2038.62 | 0.68 | 0.77 | 1.15 | 0.12 | 0.5 | 10 | 149.9003 | 213.2974 | 193.3169 | 149900.3172 | 213297.422 | 5.4554e-06 | 0.58583
14 | 55 | CONCLUIDO | 7.1385 | 14.01 | 11.78 | 117.81 | 1.97 | 6 | 134.46 | 43.4 | 15 | 4 | 21.06 | 16817.7 | 102.48 | 194.63 | 25.38 | 17.82 | 1624.24 | 0.7 | 0.77 | 1.14 | 0.09 | 0.5 | 10 | 147.6467 | 210.0907 | 190.4106 | 147646.6888 | 210090.6701 | 5.4756e-06 | 0.58375
15 | 55 | CONCLUIDO | 7.1403 | 14 | 11.78 | 117.78 | 2.08 | 6 | 135.81 | 43.4 | 16 | 4 | 21.41 | 16983.46 | 102.07 | 194.63 | 25.17 | 17.82 | 1517.37 | 0.71 | 0.77 | 1.15 | 0.09 | 0.5 | 10 | 147.262 | 209.5433 | 189.9145 | 147262.0042 | 209543.2914 | 5.477e-06 | 0.58333
16 | 55 | CONCLUIDO | 7.1375 | 14.01 | 11.78 | 117.83 | 2.19 | 6 | 137.15 | 43.4 | 17 | 4 | 21.75 | 17149.71 | 100.8 | 194.63 | 25.4 | 17.82 | 1634.58 | 0.7 | 0.77 | 1.15 | 0.1 | 0.5 | 10 | 146.2518 | 208.1059 | 188.6117 | 146251.8101 | 208105.8575 | 5.4749e-06 | 0.58375
17 | 55 | CONCLUIDO | 7.1572 | 13.97 | 11.77 | 141.22 | 2.3 | 5 | 138.51 | 43.4 | 18 | 2 | 22.11 | 17316.45 | 99.01 | 194.63 | 24.91 | 17.82 | 1391.31 | 0.72 | 0.77 | 1.15 | 0.08 | 0.5 | 10 | 144.3028 | 205.3326 | 186.0982 | 144302.8046 | 205332.5622 | 5.49e-06 | 0.58208
18 | 55 | CONCLUIDO | 7.1588 | 13.97 | 11.77 | 141.18 | 2.4 | 5 | 139.86 | 43.4 | 19 | 2 | 22.46 | 17483.7 | 99.75 | 194.63 | 24.84 | 17.82 | 1357.73 | 0.72 | 0.77 | 1.14 | 0.08 | 0.5 | 10 | 144.8933 | 206.1729 | 186.8598 | 144893.3456 | 206172.8598 | 5.4912e-06 | 0.58208
19 | 55 | CONCLUIDO | 7.1565 | 13.97 | 11.77 | 141.24 | 2.5 | 5 | 141.22 | 43.4 | 20 | 1 | 22.82 | 17651.44 | 99.91 | 194.63 | 24.9 | 17.82 | 1387.34 | 0.72 | 0.77 | 1.15 | 0.08 | 0.5 | 10 | 145.072 | 206.4271 | 187.0902 | 145072.0422 | 206427.1322 | 5.4894e-06 | 0.58208
20 | 55 | CONCLUIDO | 7.1539 | 13.98 | 11.77 | 141.3 | 2.61 | 5 | 142.59 | 43.4 | 21 | 0 | 23.19 | 17819.69 | 100.79 | 194.63 | 24.94 | 17.82 | 1407.46 | 0.71 | 0.77 | 1.15 | 0.09 | 0.5 | 10 | 145.8656 | 207.5564 | 188.1137 | 145865.6455 | 207556.373 | 5.4874e-06 | 0.5825

## resultados
Unnamed: 0 | Volume de calda [L] | STATUS | Capacidade operacional [ha/h] | Tempo de missao [h] | Tempo util [h] | Tempo por voo [min] | Autonomia Projetada [h] | N° Voos | MTOW [kg] | Massa Estrutura [kg] | Combustível [kg] | Abastecimentos | Massa gerador | Potência gerador [W] | Combustível consumido [L] | Calda cons [L] | Distância percorrida [km] | Distância Pulverizando [km] | RTL ACUMULADO[m] | EOC [km/km] | EOC [h/h] | Tempo de manobra [h] | Tempo rtl_rtw [h] | V pulv [m/s] | V desloc [m/s]
0 | 100 | CONCLUIDO | 4.3375 | 23.05 | 14.74 | 5.94 | 0.09 | 149 | 194.77 | 54.38 | 1 | 147 | 39.4 | 24256.19 | 205.92 | 194.69 | 117.32 | 17.82 | 46879.09 | 0.15 | 0.62 | 1.39 | 3.05 | 0.5 | 10
1 | 100 | CONCLUIDO | 5.5283 | 18.09 | 13.01 | 11.82 | 0.18 | 66 | 196.32 | 54.38 | 2 | 64 | 39.95 | 24447.22 | 181.14 | 194.67 | 63.57 | 17.82 | 20420.39 | 0.28 | 0.7 | 1.24 | 1.32 | 0.5 | 10
2 | 100 | CONCLUIDO | 5.9781 | 16.73 | 12.54 | 17.5 | 0.27 | 43 | 197.88 | 54.38 | 3 | 41 | 40.5 | 24639 | 174.21 | 194.65 | 49.03 | 17.82 | 13261.91 | 0.36 | 0.72 | 1.2 | 0.85 | 0.5 | 10
3 | 100 | CONCLUIDO | 6.2211 | 16.07 | 12.31 | 23.09 | 0.36 | 32 | 199.44 | 54.38 | 4 | 30 | 41.06 | 24831.54 | 170.64 | 194.63 | 41.76 | 17.82 | 9681.97 | 0.43 | 0.74 | 1.19 | 0.63 | 0.5 | 10
4 | 100 | CONCLUIDO | 6.3617 | 15.72 | 12.19 | 28.13 | 0.44 | 26 | 201.01 | 54.38 | 5 | 24 | 41.63 | 25024.84 | 168.5 | 194.63 | 37.92 | 17.82 | 7795.25 | 0.47 | 0.74 | 1.18 | 0.51 | 0.5 | 10
5 | 100 | CONCLUIDO | 6.4898 | 15.41 | 12.08 | 34.5 | 0.53 | 21 | 202.58 | 54.38 | 6 | 19 | 42.2 | 25218.93 | 166.55 | 194.64 | 34.55 | 17.82 | 6134.41 | 0.52 | 0.75 | 1.17 | 0.39 | 0.5 | 10
6 | 100 | CONCLUIDO | 6.5618 | 15.24 | 12.02 | 40.08 | 0.61 | 18 | 204.16 | 54.38 | 7 | 16 | 42.78 | 25413.94 | 165.59 | 194.64 | 32.83 | 17.82 | 5288.25 | 0.54 | 0.76 | 1.17 | 0.34 | 0.5 | 10
7 | 100 | CONCLUIDO | 6.6124 | 15.12 | 11.98 | 44.94 | 0.69 | 16 | 205.75 | 54.38 | 8 | 14 | 43.37 | 25609.61 | 164.59 | 194.64 | 31.59 | 17.82 | 4676.81 | 0.56 | 0.76 | 1.16 | 0.3 | 0.5 | 10
8 | 100 | CONCLUIDO | 6.635 | 15.07 | 11.97 | 47.89 | 0.77 | 15 | 207.34 | 54.38 | 9 | 13 | 43.96 | 25806.1 | 164.06 | 194.64 | 31.27 | 17.82 | 4520.66 | 0.57 | 0.76 | 1.16 | 0.28 | 0.5 | 10
9 | 100 | CONCLUIDO | 6.6893 | 14.95 | 11.93 | 55.05 | 0.85 | 13 | 208.94 | 54.38 | 10 | 11 | 44.56 | 26003.41 | 163.23 | 194.64 | 29.86 | 17.82 | 3826.07 | 0.6 | 0.76 | 1.16 | 0.24 | 0.5 | 10
10 | 100 | CONCLUIDO | 6.7154 | 14.89 | 11.91 | 59.54 | 0.93 | 12 | 210.55 | 54.38 | 11 | 10 | 45.17 | 26201.54 | 162.81 | 194.63 | 29.21 | 17.82 | 3509.63 | 0.61 | 0.76 | 1.16 | 0.22 | 0.5 | 10
11 | 100 | CONCLUIDO | 6.7455 | 14.82 | 11.88 | 64.8 | 1 | 11 | 212.16 | 54.38 | 12 | 9 | 45.78 | 26400.51 | 161.72 | 194.64 | 28.44 | 17.82 | 3127.21 | 0.63 | 0.76 | 1.15 | 0.19 | 0.5 | 10
12 | 100 | CONCLUIDO | 6.772 | 14.77 | 11.86 | 71.17 | 1.08 | 10 | 213.78 | 54.38 | 13 | 8 | 46.4 | 26600.32 | 160.89 | 194.63 | 27.8 | 17.82 | 2813.83 | 0.64 | 0.77 | 1.15 | 0.17 | 0.5 | 10
13 | 100 | CONCLUIDO | 6.7757 | 14.76 | 11.85 | 71.12 | 1.15 | 10 | 215.41 | 54.38 | 14 | 8 | 47.03 | 26801 | 160.95 | 194.63 | 27.53 | 17.82 | 2675.84 | 0.65 | 0.77 | 1.15 | 0.17 | 0.5 | 10
14 | 100 | CONCLUIDO | 6.7944 | 14.72 | 11.85 | 79.01 | 1.23 | 9 | 217.04 | 54.38 | 15 | 7 | 47.66 | 27002.55 | 160.85 | 194.63 | 27.58 | 17.82 | 2706.75 | 0.65 | 0.77 | 1.15 | 0.17 | 0.5 | 10
15 | 100 | CONCLUIDO | 6.7922 | 14.72 | 11.86 | 79.04 | 1.3 | 9 | 218.68 | 54.38 | 16 | 7 | 48.31 | 27204.98 | 160.3 | 194.64 | 27.65 | 17.82 | 2745.39 | 0.64 | 0.77 | 1.15 | 0.17 | 0.5 | 10
16 | 100 | CONCLUIDO | 6.8298 | 14.64 | 11.81 | 88.6 | 1.37 | 8 | 220.33 | 54.38 | 17 | 6 | 48.95 | 27408.3 | 159.2 | 194.64 | 26.39 | 17.82 | 2119.94 | 0.68 | 0.77 | 1.15 | 0.13 | 0.5 | 10
17 | 100 | CONCLUIDO | 6.8243 | 14.65 | 11.83 | 88.69 | 1.44 | 8 | 221.99 | 54.38 | 18 | 6 | 49.61 | 27612.53 | 159.23 | 194.63 | 26.73 | 17.82 | 2287.17 | 0.67 | 0.77 | 1.15 | 0.14 | 0.5 | 10
18 | 100 | CONCLUIDO | 6.8556 | 14.59 | 11.8 | 101.12 | 1.51 | 7 | 223.65 | 54.38 | 19 | 5 | 50.27 | 27817.81 | 158.05 | 194.63 | 25.82 | 17.82 | 1836.26 | 0.69 | 0.77 | 1.15 | 0.11 | 0.5 | 10
19 | 100 | CONCLUIDO | 6.8554 | 14.59 | 11.8 | 101.13 | 1.58 | 7 | 225.32 | 54.38 | 20 | 5 | 50.95 | 28023.89 | 158.91 | 194.63 | 25.84 | 17.82 | 1846.83 | 0.69 | 0.77 | 1.15 | 0.11 | 0.5 | 10
20 | 100 | CONCLUIDO | 6.8496 | 14.6 | 11.81 | 101.23 | 1.64 | 7 | 227 | 54.38 | 21 | 5 | 51.62 | 28230.92 | 158.55 | 194.63 | 26.2 | 17.82 | 2025.96 | 0.68 | 0.77 | 1.15 | 0.12 | 0.5 | 10
21 | 100 | CONCLUIDO | 6.851 | 14.6 | 11.81 | 101.21 | 1.71 | 7 | 228.69 | 54.38 | 22 | 5 | 52.31 | 28438.91 | 157.72 | 194.63 | 26.2 | 17.82 | 2025.89 | 0.68 | 0.77 | 1.15 | 0.12 | 0.5 | 10
22 | 100 | CONCLUIDO | 6.8817 | 14.53 | 11.78 | 117.81 | 1.77 | 6 | 230.38 | 54.38 | 23 | 4 | 53 | 28647.87 | 157.02 | 194.63 | 25.31 | 17.82 | 1588.13 | 0.7 | 0.77 | 1.15 | 0.1 | 0.5 | 10
23 | 100 | CONCLUIDO | 6.8785 | 14.54 | 11.79 | 117.88 | 1.84 | 6 | 232.08 | 54.38 | 24 | 4 | 53.71 | 28857.81 | 157.61 | 194.63 | 25.55 | 17.82 | 1709.02 | 0.7 | 0.77 | 1.15 | 0.1 | 0.5 | 10
24 | 100 | CONCLUIDO | 6.8831 | 14.53 | 11.78 | 117.78 | 1.9 | 6 | 233.79 | 54.38 | 25 | 4 | 54.42 | 29068.74 | 157.17 | 194.63 | 25.2 | 17.82 | 1534.24 | 0.71 | 0.77 | 1.15 | 0.09 | 0.5 | 10
25 | 100 | CONCLUIDO | 6.8793 | 14.54 | 11.79 | 117.86 | 1.96 | 6 | 235.51 | 54.38 | 26 | 4 | 55.14 | 29280.69 | 156.91 | 194.63 | 25.57 | 17.82 | 1719.63 | 0.7 | 0.77 | 1.14 | 0.1 | 0.5 | 10
26 | 100 | CONCLUIDO | 6.8814 | 14.53 | 11.78 | 117.82 | 2.02 | 6 | 237.24 | 54.38 | 27 | 4 | 55.86 | 29493.67 | 156.3 | 194.63 | 25.35 | 17.82 | 1608.86 | 0.7 | 0.77 | 1.15 | 0.1 | 0.5 | 10
27 | 100 | CONCLUIDO | 6.9067 | 14.48 | 11.77 | 141.21 | 2.08 | 5 | 238.97 | 54.38 | 28 | 3 | 56.6 | 29707.68 | 155.03 | 194.63 | 24.9 | 17.82 | 1387.98 | 0.72 | 0.77 | 1.15 | 0.08 | 0.5 | 10
28 | 100 | CONCLUIDO | 6.907 | 14.48 | 11.77 | 141.2 | 2.14 | 5 | 240.72 | 54.38 | 29 | 3 | 57.34 | 29922.88 | 155.97 | 194.63 | 24.92 | 17.82 | 1398.9 | 0.71 | 0.77 | 1.14 | 0.08 | 0.5 | 10
29 | 100 | CONCLUIDO | 6.9063 | 14.48 | 11.77 | 141.22 | 2.2 | 5 | 242.47 | 54.38 | 30 | 3 | 58.1 | 30139.04 | 156.35 | 194.63 | 24.9 | 17.82 | 1387.29 | 0.72 | 0.77 | 1.15 | 0.08 | 0.5 | 10
30 | 100 | CONCLUIDO | 6.9033 | 14.49 | 11.77 | 141.3 | 2.26 | 5 | 244.23 | 54.38 | 31 | 3 | 58.86 | 30356.28 | 156.54 | 194.63 | 25.13 | 17.82 | 1504.27 | 0.71 | 0.77 | 1.15 | 0.09 | 0.5 | 10
31 | 100 | CONCLUIDO | 6.9089 | 14.47 | 11.76 | 141.16 | 2.31 | 5 | 246 | 54.38 | 32 | 3 | 59.63 | 30574.64 | 155.94 | 194.63 | 24.79 | 17.82 | 1331.84 | 0.72 | 0.77 | 1.14 | 0.08 | 0.5 | 10
32 | 100 | CONCLUIDO | 6.9128 | 14.47 | 11.75 | 141.06 | 2.37 | 5 | 247.78 | 54.38 | 33 | 3 | 60.41 | 30794.11 | 154.76 | 194.63 | 24.57 | 17.82 | 1225.2 | 0.73 | 0.77 | 1.14 | 0.07 | 0.5 | 10
33 | 100 | CONCLUIDO | 6.9097 | 14.47 | 11.76 | 141.14 | 2.42 | 5 | 249.57 | 54.38 | 34 | 3 | 61.2 | 31014.73 | 153.68 | 194.63 | 24.74 | 17.82 | 1306.66 | 0.72 | 0.77 | 1.14 | 0.07 | 0.5 | 10
34 | 100 | CONCLUIDO | 6.9066 | 14.48 | 11.77 | 141.21 | 2.48 | 5 | 251.37 | 54.38 | 35 | 3 | 61.99 | 31236.5 | 153.6 | 194.63 | 24.94 | 17.82 | 1406.11 | 0.71 | 0.77 | 1.14 | 0.08 | 0.5 | 10
35 | 100 | CONCLUIDO | 6.9086 | 14.47 | 11.76 | 141.16 | 2.53 | 5 | 253.18 | 54.38 | 36 | 3 | 62.8 | 31459.45 | 152.14 | 194.63 | 24.69 | 17.82 | 1284.81 | 0.72 | 0.77 | 1.15 | 0.08 | 0.5 | 10
36 | 100 | CONCLUIDO | 6.9388 | 14.41 | 11.74 | 176.09 | 2.58 | 4 | 255 | 54.38 | 37 | 2 | 63.62 | 31683.59 | 152.01 | 194.63 | 24.05 | 17.82 | 968.44 | 0.74 | 0.77 | 1.14 | 0.05 | 0.5 | 10
37 | 100 | CONCLUIDO | 6.9368 | 14.42 | 11.74 | 176.15 | 2.63 | 4 | 256.82 | 54.38 | 38 | 2 | 64.45 | 31909.08 | 153.08 | 194.63 | 24.18 | 17.82 | 1033.99 | 0.74 | 0.77 | 1.14 | 0.06 | 0.5 | 10
38 | 100 | CONCLUIDO | 6.938 | 14.41 | 11.74 | 176.12 | 2.68 | 4 | 258.66 | 54.38 | 39 | 2 | 65.28 | 32135.68 | 153.86 | 194.63 | 24.11 | 17.82 | 995.47 | 0.74 | 0.77 | 1.14 | 0.05 | 0.5 | 10
39 | 100 | CONCLUIDO | 6.9375 | 14.41 | 11.74 | 176.13 | 2.73 | 4 | 260.51 | 54.38 | 40 | 2 | 66.13 | 32363.54 | 154.18 | 194.63 | 24.1 | 17.82 | 991.04 | 0.74 | 0.77 | 1.14 | 0.06 | 0.5 | 10
0 | 40 | CONCLUIDO | 5.9579 | 16.78 | 13.31 | 9.86 | 0.2 | 81 | 89.87 | 37.55 | 1 | 79 | 11.32 | 11317.98 | 111.27 | 194.64 | 73.03 | 17.82 | 25074.41 | 0.24 | 0.68 | 1.27 | 1.63 | 0.5 | 10
1 | 40 | CONCLUIDO | 6.6226 | 15.1 | 12.44 | 19.65 | 0.39 | 38 | 91.1 | 37.55 | 2 | 36 | 11.54 | 11468.97 | 102.54 | 194.65 | 45.89 | 17.82 | 11715.9 | 0.39 | 0.73 | 1.2 | 0.76 | 0.5 | 10
2 | 40 | CONCLUIDO | 6.8577 | 14.58 | 12.17 | 29.21 | 0.57 | 25 | 92.32 | 37.55 | 3 | 23 | 11.77 | 11620.34 | 98.93 | 194.63 | 37.4 | 17.82 | 7539.11 | 0.48 | 0.75 | 1.18 | 0.48 | 0.5 | 10
3 | 40 | CONCLUIDO | 6.9722 | 14.34 | 12.04 | 38.03 | 0.75 | 19 | 93.55 | 37.55 | 4 | 17 | 12 | 11772.07 | 96.47 | 194.63 | 33.54 | 17.82 | 5638.32 | 0.53 | 0.75 | 1.17 | 0.36 | 0.5 | 10
4 | 40 | CONCLUIDO | 7.054 | 14.18 | 11.95 | 47.81 | 0.93 | 15 | 94.79 | 37.55 | 5 | 13 | 12.23 | 11924.18 | 94.24 | 194.63 | 30.65 | 17.82 | 4214.39 | 0.58 | 0.76 | 1.16 | 0.27 | 0.5 | 10
5 | 40 | CONCLUIDO | 7.0876 | 14.11 | 11.92 | 55.03 | 1.1 | 13 | 96.02 | 37.55 | 6 | 11 | 12.47 | 12076.67 | 92.53 | 194.64 | 29.78 | 17.82 | 3786.86 | 0.6 | 0.76 | 1.16 | 0.24 | 0.5 | 10
6 | 40 | CONCLUIDO | 7.1266 | 14.03 | 11.88 | 64.82 | 1.27 | 11 | 97.26 | 37.55 | 7 | 9 | 12.71 | 12229.54 | 90.6 | 194.63 | 28.59 | 17.82 | 3203.14 | 0.62 | 0.76 | 1.15 | 0.2 | 0.5 | 10
7 | 40 | CONCLUIDO | 7.1622 | 13.96 | 11.85 | 79.01 | 1.43 | 9 | 98.5 | 37.55 | 8 | 7 | 12.95 | 12382.79 | 88.56 | 194.63 | 27.48 | 17.82 | 2657.32 | 0.65 | 0.77 | 1.15 | 0.17 | 0.5 | 10
8 | 40 | CONCLUIDO | 7.1911 | 13.91 | 11.81 | 88.61 | 1.59 | 8 | 99.75 | 37.55 | 9 | 6 | 13.2 | 12536.43 | 86.86 | 194.63 | 26.5 | 17.82 | 2173.27 | 0.67 | 0.77 | 1.14 | 0.13 | 0.5 | 10
9 | 40 | CONCLUIDO | 7.1882 | 13.91 | 11.82 | 88.65 | 1.74 | 8 | 101 | 37.55 | 10 | 6 | 13.45 | 12690.46 | 84.35 | 194.64 | 26.49 | 17.82 | 2170.23 | 0.67 | 0.77 | 1.15 | 0.13 | 0.5 | 10
10 | 40 | CONCLUIDO | 7.2045 | 13.88 | 11.81 | 101.21 | 1.89 | 7 | 102.25 | 37.55 | 11 | 5 | 13.7 | 12844.88 | 83.73 | 194.63 | 26.21 | 17.82 | 2034.37 | 0.68 | 0.77 | 1.15 | 0.12 | 0.5 | 10
11 | 40 | CONCLUIDO | 7.2053 | 13.88 | 11.81 | 101.2 | 2.04 | 7 | 103.51 | 37.55 | 12 | 2 | 13.95 | 12999.7 | 82.02 | 194.65 | 26.01 | 17.82 | 1930.86 | 0.69 | 0.77 | 1.15 | 0.12 | 0.5 | 10
12 | 40 | CONCLUIDO | 7.2256 | 13.84 | 11.79 | 117.86 | 2.18 | 6 | 104.76 | 37.55 | 13 | 0 | 14.21 | 13154.91 | 82.77 | 194.68 | 25.34 | 17.82 | 1605.36 | 0.7 | 0.77 | 1.15 | 0.1 | 0.5 | 10
0 | 30 | CONCLUIDO | 6.2661 | 15.96 | 13.06 | 11.52 | 0.24 | 68 | 71.52 | 32.27 | 1 | 66 | 8.25 | 9054.6 | 92.83 | 194.66 | 64.87 | 17.82 | 21058.43 | 0.27 | 0.7 | 1.25 | 1.37 | 0.5 | 10
1 | 30 | CONCLUIDO | 6.8228 | 14.66 | 12.31 | 23.09 | 0.48 | 32 | 72.7 | 32.27 | 2 | 30 | 8.43 | 9200.25 | 85.65 | 194.64 | 41.67 | 17.82 | 9640.21 | 0.43 | 0.74 | 1.2 | 0.63 | 0.5 | 10
2 | 30 | CONCLUIDO | 7.0137 | 14.26 | 12.09 | 34.53 | 0.71 | 21 | 73.88 | 32.27 | 3 | 19 | 8.61 | 9346.23 | 82.23 | 194.64 | 34.85 | 17.82 | 6281.59 | 0.51 | 0.75 | 1.17 | 0.4 | 0.5 | 10
3 | 30 | CONCLUIDO | 7.0915 | 14.1 | 12.01 | 45.03 | 0.93 | 16 | 75.07 | 32.27 | 4 | 14 | 8.8 | 9492.55 | 79.77 | 194.63 | 32.32 | 17.82 | 5040.95 | 0.55 | 0.76 | 1.17 | 0.32 | 0.5 | 10
4 | 30 | CONCLUIDO | 7.1566 | 13.97 | 11.93 | 55.05 | 1.15 | 13 | 76.26 | 32.27 | 5 | 11 | 8.99 | 9639.2 | 77.12 | 194.63 | 29.81 | 17.82 | 3805.34 | 0.6 | 0.76 | 1.16 | 0.24 | 0.5 | 10
5 | 30 | CONCLUIDO | 7.2123 | 13.87 | 11.87 | 71.19 | 1.36 | 10 | 77.45 | 32.27 | 6 | 8 | 9.18 | 9786.19 | 74.03 | 194.65 | 27.93 | 17.82 | 2879.49 | 0.64 | 0.77 | 1.15 | 0.18 | 0.5 | 10
6 | 30 | CONCLUIDO | 7.2298 | 13.83 | 11.85 | 78.99 | 1.56 | 9 | 78.65 | 32.27 | 7 | 6 | 9.38 | 9933.52 | 72.89 | 194.64 | 27.4 | 17.82 | 2617.78 | 0.65 | 0.77 | 1.15 | 0.16 | 0.5 | 10
7 | 30 | CONCLUIDO | 7.248 | 13.8 | 11.83 | 88.71 | 1.75 | 8 | 79.84 | 32.27 | 8 | 2 | 9.57 | 10081.19 | 71.65 | 194.63 | 26.52 | 17.82 | 2180.85 | 0.67 | 0.77 | 1.16 | 0.14 | 0.5 | 10
8 | 30 | CONCLUIDO | 7.2467 | 13.8 | 11.83 | 88.73 | 1.94 | 8 | 81.04 | 32.27 | 9 | 0 | 9.77 | 10229.34 | 72.29 | 194.63 | 26.61 | 17.82 | 2226.33 | 0.67 | 0.77 | 1.16 | 0.14 | 0.5 | 10
0 | 15 | CONCLUIDO | 6.8153 | 14.67 | 12.51 | 17.87 | 0.43 | 42 | 39.78 | 19.54 | 1 | 40 | 4.24 | 5140 | 56.31 | 194.64 | 48.12 | 17.82 | 12813.53 | 0.37 | 0.73 | 1.2 | 0.82 | 0.5 | 10
1 | 15 | CONCLUIDO | 7.171 | 13.94 | 12.04 | 38.01 | 0.84 | 19 | 40.89 | 19.54 | 2 | 17 | 4.35 | 5277.26 | 50.03 | 194.64 | 33.31 | 17.82 | 5521.22 | 0.53 | 0.75 | 1.16 | 0.35 | 0.5 | 10
2 | 15 | CONCLUIDO | 7.2199 | 13.85 | 11.99 | 47.94 | 1.22 | 15 | 42.01 | 19.54 | 3 | 1 | 4.46 | 5414.79 | 48.1 | 194.66 | 31.1 | 17.82 | 4436.51 | 0.57 | 0.76 | 1.18 | 0.3 | 0.5 | 10
3 | 15 | CONCLUIDO | 7.2362 | 13.82 | 11.97 | 51.28 | 1.59 | 14 | 43.13 | 19.54 | 4 | 0 | 4.58 | 5552.61 | 49.13 | 194.66 | 30.48 | 17.82 | 4130.74 | 0.58 | 0.76 | 1.18 | 0.28 | 0.5 | 10
0 | 70 | CONCLUIDO | 5.0988 | 19.61 | 14.03 | 7.26 | 0.12 | 116 | 141.81 | 47.83 | 1 | 114 | 22.98 | 17723.39 | 159.57 | 194.65 | 95.52 | 17.82 | 36142.25 | 0.19 | 0.65 | 1.33 | 2.35 | 0.5 | 10
1 | 70 | CONCLUIDO | 6.0637 | 16.49 | 12.73 | 14.41 | 0.25 | 53 | 143.17 | 47.83 | 2 | 51 | 23.34 | 17891.86 | 143.97 | 194.62 | 55.05 | 17.82 | 16220.78 | 0.32 | 0.71 | 1.22 | 1.05 | 0.5 | 10
2 | 70 | CONCLUIDO | 6.409 | 15.6 | 12.36 | 21.19 | 0.37 | 35 | 144.54 | 47.83 | 3 | 33 | 23.71 | 18060.85 | 139.05 | 194.64 | 43.62 | 17.82 | 10599.71 | 0.41 | 0.73 | 1.19 | 0.68 | 0.5 | 10
3 | 70 | CONCLUIDO | 6.5904 | 15.17 | 12.19 | 28.14 | 0.49 | 26 | 145.92 | 47.83 | 4 | 24 | 24.09 | 18230.35 | 136.43 | 194.63 | 38.17 | 17.82 | 7919.9 | 0.47 | 0.74 | 1.18 | 0.51 | 0.5 | 10
4 | 70 | CONCLUIDO | 6.7079 | 14.91 | 12.07 | 34.49 | 0.6 | 21 | 147.3 | 47.83 | 5 | 19 | 24.47 | 18400.38 | 134.16 | 194.65 | 34.58 | 17.82 | 6146.07 | 0.52 | 0.75 | 1.16 | 0.39 | 0.5 | 10
5 | 70 | CONCLUIDO | 6.7913 | 14.72 | 12.01 | 42.37 | 0.71 | 17 | 148.68 | 47.83 | 6 | 15 | 24.85 | 18570.94 | 132.6 | 194.63 | 32.19 | 17.82 | 4970.6 | 0.55 | 0.76 | 1.17 | 0.32 | 0.5 | 10
6 | 70 | CONCLUIDO | 6.841 | 14.62 | 11.96 | 47.82 | 0.83 | 15 | 150.07 | 47.83 | 7 | 13 | 25.24 | 18742.03 | 131.5 | 194.64 | 30.72 | 17.82 | 4247.85 | 0.58 | 0.76 | 1.16 | 0.27 | 0.5 | 10
7 | 70 | CONCLUIDO | 6.8834 | 14.53 | 11.92 | 55.03 | 0.94 | 13 | 151.46 | 47.83 | 8 | 11 | 25.63 | 18913.66 | 130.5 | 194.64 | 29.87 | 17.82 | 3832.39 | 0.6 | 0.76 | 1.15 | 0.24 | 0.5 | 10
8 | 70 | CONCLUIDO | 6.9044 | 14.48 | 11.91 | 59.54 | 1.04 | 12 | 152.85 | 47.83 | 9 | 10 | 26.03 | 19085.83 | 129.7 | 194.63 | 29.33 | 17.82 | 3568.41 | 0.61 | 0.76 | 1.16 | 0.22 | 0.5 | 10
9 | 70 | CONCLUIDO | 6.9308 | 14.43 | 11.88 | 64.81 | 1.15 | 11 | 154.25 | 47.83 | 10 | 9 | 26.43 | 19258.55 | 128.42 | 194.63 | 28.52 | 17.82 | 3167.31 | 0.62 | 0.76 | 1.15 | 0.2 | 0.5 | 10
10 | 70 | CONCLUIDO | 6.9579 | 14.37 | 11.86 | 71.13 | 1.25 | 10 | 155.66 | 47.83 | 11 | 8 | 26.83 | 19431.82 | 127.81 | 194.63 | 27.65 | 17.82 | 2735.63 | 0.64 | 0.77 | 1.15 | 0.17 | 0.5 | 10
11 | 70 | CONCLUIDO | 6.9713 | 14.34 | 11.86 | 79.04 | 1.35 | 9 | 157.07 | 47.83 | 12 | 7 | 27.24 | 19605.66 | 127.48 | 194.63 | 27.58 | 17.82 | 2706.19 | 0.65 | 0.77 | 1.16 | 0.17 | 0.5 | 10
12 | 70 | CONCLUIDO | 6.999 | 14.29 | 11.83 | 88.71 | 1.45 | 8 | 158.48 | 47.83 | 13 | 6 | 27.65 | 19780.06 | 125.82 | 194.63 | 26.75 | 17.82 | 2296.17 | 0.67 | 0.77 | 1.15 | 0.14 | 0.5 | 10
13 | 70 | CONCLUIDO | 6.9998 | 14.29 | 11.83 | 88.7 | 1.55 | 8 | 159.9 | 47.83 | 14 | 6 | 28.07 | 19955.16 | 124.83 | 194.63 | 26.73 | 17.82 | 2286.79 | 0.67 | 0.77 | 1.15 | 0.14 | 0.5 | 10
14 | 70 | CONCLUIDO | 7.0274 | 14.23 | 11.8 | 101.14 | 1.65 | 7 | 161.32 | 47.83 | 15 | 5 | 28.5 | 20130.71 | 123.79 | 194.63 | 25.89 | 17.82 | 1871.19 | 0.69 | 0.77 | 1.15 | 0.11 | 0.5 | 10
15 | 70 | CONCLUIDO | 7.0258 | 14.23 | 11.8 | 101.17 | 1.74 | 7 | 162.75 | 47.83 | 16 | 5 | 28.92 | 20306.85 | 123.89 | 194.63 | 26.09 | 17.82 | 1974.12 | 0.68 | 0.77 | 1.15 | 0.12 | 0.5 | 10
16 | 70 | CONCLUIDO | 7.0251 | 14.23 | 11.8 | 101.18 | 1.83 | 7 | 164.19 | 47.83 | 17 | 5 | 29.36 | 20483.57 | 122.46 | 194.63 | 26.18 | 17.82 | 2015.87 | 0.68 | 0.77 | 1.14 | 0.12 | 0.5 | 10
17 | 70 | CONCLUIDO | 7.0504 | 14.18 | 11.78 | 117.82 | 1.93 | 6 | 165.62 | 47.83 | 18 | 4 | 29.8 | 20660.89 | 121.51 | 194.63 | 25.43 | 17.82 | 1647.75 | 0.7 | 0.77 | 1.14 | 0.1 | 0.5 | 10
18 | 70 | CONCLUIDO | 7.0534 | 14.18 | 11.78 | 117.76 | 2.02 | 6 | 167.07 | 47.83 | 19 | 4 | 30.24 | 20838.81 | 121.4 | 194.63 | 25.14 | 17.82 | 1501.97 | 0.71 | 0.77 | 1.15 | 0.09 | 0.5 | 10
19 | 70 | CONCLUIDO | 7.0505 | 14.18 | 11.78 | 117.82 | 2.1 | 6 | 168.51 | 47.83 | 20 | 4 | 30.69 | 21017.33 | 120.41 | 194.63 | 25.36 | 17.82 | 1612.22 | 0.7 | 0.77 | 1.15 | 0.1 | 0.5 | 10
20 | 70 | CONCLUIDO | 7.0486 | 14.19 | 11.79 | 117.86 | 2.19 | 6 | 169.97 | 47.83 | 21 | 4 | 31.14 | 21196.47 | 118.68 | 194.63 | 25.55 | 17.82 | 1707.55 | 0.7 | 0.77 | 1.14 | 0.1 | 0.5 | 10
21 | 70 | CONCLUIDO | 7.0731 | 14.14 | 11.77 | 141.18 | 2.28 | 5 | 171.42 | 47.83 | 22 | 3 | 31.6 | 21376.23 | 118.88 | 194.63 | 24.94 | 17.82 | 1408.44 | 0.71 | 0.77 | 1.14 | 0.08 | 0.5 | 10
22 | 70 | CONCLUIDO | 7.0706 | 14.14 | 11.77 | 141.24 | 2.36 | 5 | 172.89 | 47.83 | 23 | 3 | 32.06 | 21556.61 | 118.85 | 194.63 | 25.05 | 17.82 | 1463.19 | 0.71 | 0.77 | 1.14 | 0.08 | 0.5 | 10
23 | 70 | CONCLUIDO | 7.0749 | 14.13 | 11.76 | 141.14 | 2.44 | 5 | 174.35 | 47.83 | 24 | 3 | 32.53 | 21737.62 | 117.74 | 194.63 | 24.83 | 17.82 | 1355.09 | 0.72 | 0.77 | 1.14 | 0.08 | 0.5 | 10
24 | 70 | CONCLUIDO | 7.0741 | 14.14 | 11.76 | 141.16 | 2.52 | 5 | 175.83 | 47.83 | 25 | 3 | 33 | 21919.27 | 115.31 | 194.63 | 24.82 | 17.82 | 1346.36 | 0.72 | 0.77 | 1.14 | 0.08 | 0.5 | 10
25 | 70 | CONCLUIDO | 7.0699 | 14.14 | 11.77 | 141.26 | 2.6 | 5 | 177.3 | 47.83 | 26 | 3 | 33.48 | 22101.56 | 114.44 | 194.63 | 25.05 | 17.82 | 1461.22 | 0.71 | 0.77 | 1.15 | 0.09 | 0.5 | 10
26 | 70 | CONCLUIDO | 7.0993 | 14.09 | 11.74 | 176.13 | 2.68 | 4 | 178.79 | 47.83 | 27 | 1 | 33.96 | 22284.51 | 112.13 | 194.63 | 24.05 | 17.82 | 969.49 | 0.74 | 0.77 | 1.14 | 0.06 | 0.5 | 10
27 | 70 | CONCLUIDO | 7.0963 | 14.09 | 11.75 | 176.22 | 2.75 | 4 | 180.28 | 47.83 | 28 | 0 | 34.45 | 22468.11 | 113.06 | 194.63 | 24.19 | 17.82 | 1036.49 | 0.74 | 0.77 | 1.15 | 0.06 | 0.5 | 10
0 | 90 | CONCLUIDO | 4.5808 | 21.83 | 14.5 | 6.31 | 0.1 | 138 | 176.73 | 52.44 | 1 | 136 | 33.29 | 22031.19 | 190.32 | 194.76 | 110.12 | 17.82 | 43332.6 | 0.16 | 0.63 | 1.36 | 2.81 | 0.5 | 10
1 | 90 | CONCLUIDO | 5.7027 | 17.54 | 12.91 | 12.49 | 0.2 | 62 | 178.21 | 52.44 | 2 | 60 | 33.77 | 22213.89 | 168.8 | 194.68 | 60.46 | 17.82 | 18883.4 | 0.29 | 0.7 | 1.24 | 1.22 | 0.5 | 10
2 | 90 | CONCLUIDO | 6.1304 | 16.31 | 12.47 | 18.7 | 0.3 | 40 | 179.7 | 52.44 | 3 | 38 | 34.26 | 22397.24 | 162.5 | 194.63 | 46.89 | 17.82 | 12209.13 | 0.38 | 0.73 | 1.2 | 0.78 | 0.5 | 10
3 | 90 | CONCLUIDO | 6.3443 | 15.76 | 12.28 | 24.55 | 0.39 | 30 | 181.19 | 52.44 | 4 | 28 | 34.75 | 22581.25 | 159.55 | 194.63 | 40.48 | 17.82 | 9052.28 | 0.44 | 0.74 | 1.19 | 0.59 | 0.5 | 10
4 | 90 | CONCLUIDO | 6.4795 | 15.43 | 12.16 | 30.4 | 0.49 | 24 | 182.69 | 52.44 | 5 | 22 | 35.25 | 22766.06 | 157.49 | 194.63 | 37.01 | 17.82 | 7348.47 | 0.48 | 0.75 | 1.18 | 0.47 | 0.5 | 10
5 | 90 | CONCLUIDO | 6.5812 | 15.19 | 12.06 | 36.19 | 0.58 | 20 | 184.19 | 52.44 | 6 | 18 | 35.75 | 22951.43 | 155.85 | 194.64 | 34.29 | 17.82 | 6010.04 | 0.52 | 0.75 | 1.16 | 0.38 | 0.5 | 10
6 | 90 | CONCLUIDO | 6.6525 | 15.03 | 12.01 | 42.38 | 0.67 | 17 | 185.7 | 52.44 | 7 | 15 | 36.26 | 23137.49 | 154.41 | 194.64 | 32.27 | 17.82 | 5011.07 | 0.55 | 0.76 | 1.17 | 0.32 | 0.5 | 10
7 | 90 | CONCLUIDO | 6.7028 | 14.92 | 11.97 | 47.86 | 0.76 | 15 | 187.22 | 52.44 | 8 | 13 | 36.78 | 23324.24 | 153.76 | 194.64 | 31.25 | 17.82 | 4510.6 | 0.57 | 0.76 | 1.15 | 0.28 | 0.5 | 10
8 | 90 | CONCLUIDO | 6.7267 | 14.87 | 11.95 | 51.2 | 0.85 | 14 | 188.74 | 52.44 | 9 | 12 | 37.3 | 23511.69 | 152.92 | 194.63 | 30.57 | 17.82 | 4178.81 | 0.58 | 0.76 | 1.16 | 0.26 | 0.5 | 10
9 | 90 | CONCLUIDO | 6.7771 | 14.76 | 11.91 | 59.54 | 0.93 | 12 | 190.26 | 52.44 | 10 | 10 | 37.82 | 23699.85 | 152.08 | 194.63 | 29.37 | 17.82 | 3585.92 | 0.61 | 0.76 | 1.15 | 0.22 | 0.5 | 10
10 | 90 | CONCLUIDO | 6.8085 | 14.69 | 11.88 | 64.78 | 1.02 | 11 | 191.79 | 52.44 | 11 | 9 | 38.35 | 23888.73 | 150.88 | 194.63 | 28.3 | 17.82 | 3059.6 | 0.63 | 0.76 | 1.15 | 0.19 | 0.5 | 10
11 | 90 | CONCLUIDO | 6.832 | 14.64 | 11.86 | 71.16 | 1.1 | 10 | 193.33 | 52.44 | 12 | 8 | 38.89 | 24078.33 | 150.09 | 194.64 | 27.76 | 17.82 | 2793.8 | 0.64 | 0.77 | 1.15 | 0.17 | 0.5 | 10
12 | 90 | CONCLUIDO | 6.834 | 14.63 | 11.86 | 71.14 | 1.18 | 10 | 194.88 | 52.44 | 13 | 8 | 39.43 | 24268.67 | 150.07 | 194.63 | 27.6 | 17.82 | 2714.3 | 0.65 | 0.77 | 1.15 | 0.17 | 0.5 | 10
13 | 90 | CONCLUIDO | 6.8519 | 14.59 | 11.85 | 79.03 | 1.27 | 9 | 196.42 | 52.44 | 14 | 7 | 39.98 | 24459.75 | 149.93 | 194.63 | 27.52 | 17.82 | 2677.66 | 0.65 | 0.77 | 1.15 | 0.17 | 0.5 | 10
14 | 90 | CONCLUIDO | 6.8531 | 14.59 | 11.85 | 79.01 | 1.35 | 9 | 197.98 | 52.44 | 15 | 7 | 40.54 | 24651.58 | 149.02 | 194.63 | 27.43 | 17.82 | 2631.11 | 0.65 | 0.77 | 1.15 | 0.16 | 0.5 | 10
15 | 90 | CONCLUIDO | 6.8865 | 14.52 | 11.82 | 88.62 | 1.42 | 8 | 199.54 | 52.44 | 16 | 6 | 41.1 | 24844.17 | 148.08 | 194.63 | 26.42 | 17.82 | 2134.43 | 0.67 | 0.77 | 1.15 | 0.13 | 0.5 | 10
16 | 90 | CONCLUIDO | 6.8847 | 14.52 | 11.82 | 88.65 | 1.5 | 8 | 201.11 | 52.44 | 17 | 6 | 41.67 | 25037.53 | 147.55 | 194.63 | 26.6 | 17.82 | 2223.79 | 0.67 | 0.77 | 1.15 | 0.13 | 0.5 | 10
17 | 90 | CONCLUIDO | 6.9116 | 14.47 | 11.8 | 101.13 | 1.58 | 7 | 202.68 | 52.44 | 18 | 5 | 42.24 | 25231.66 | 147.09 | 194.63 | 25.86 | 17.82 | 1859.97 | 0.69 | 0.77 | 1.15 | 0.11 | 0.5 | 10
18 | 90 | CONCLUIDO | 6.9087 | 14.47 | 11.8 | 101.19 | 1.65 | 7 | 204.26 | 52.44 | 19 | 5 | 42.82 | 25426.72 | 147.5 | 194.63 | 26.12 | 17.82 | 1985.49 | 0.68 | 0.77 | 1.15 | 0.12 | 0.5 | 10
19 | 90 | CONCLUIDO | 6.9048 | 14.48 | 11.81 | 101.26 | 1.73 | 7 | 205.85 | 52.44 | 20 | 5 | 43.41 | 25622.45 | 146.56 | 194.63 | 26.32 | 17.82 | 2088 | 0.68 | 0.77 | 1.15 | 0.13 | 0.5 | 10
20 | 90 | CONCLUIDO | 6.9386 | 14.41 | 11.78 | 117.78 | 1.8 | 6 | 207.45 | 52.44 | 21 | 4 | 44 | 25818.99 | 145.18 | 194.63 | 25.26 | 17.82 | 1563.25 | 0.71 | 0.77 | 1.15 | 0.09 | 0.5 | 10
21 | 90 | CONCLUIDO | 6.9361 | 14.42 | 11.78 | 117.83 | 1.87 | 6 | 209.05 | 52.44 | 22 | 4 | 44.6 | 26016.35 | 145.67 | 194.63 | 25.47 | 17.82 | 1667.79 | 0.7 | 0.77 | 1.14 | 0.1 | 0.5 | 10
22 | 90 | CONCLUIDO | 6.9384 | 14.41 | 11.78 | 117.79 | 1.94 | 6 | 210.65 | 52.44 | 23 | 4 | 45.21 | 26214.54 | 145.33 | 194.63 | 25.17 | 17.82 | 1517.33 | 0.71 | 0.77 | 1.15 | 0.09 | 0.5 | 10
23 | 90 | CONCLUIDO | 6.9333 | 14.42 | 11.79 | 117.89 | 2.01 | 6 | 212.27 | 52.44 | 24 | 4 | 45.82 | 26413.56 | 144.9 | 194.63 | 25.54 | 17.82 | 1701.53 | 0.7 | 0.77 | 1.15 | 0.1 | 0.5 | 10
24 | 90 | CONCLUIDO | 6.9361 | 14.42 | 11.78 | 117.83 | 2.08 | 6 | 213.89 | 52.44 | 25 | 4 | 46.44 | 26613.43 | 144.27 | 194.63 | 25.42 | 17.82 | 1642.08 | 0.7 | 0.77 | 1.15 | 0.1 | 0.5 | 10
25 | 90 | CONCLUIDO | 6.9611 | 14.37 | 11.77 | 141.21 | 2.14 | 5 | 215.51 | 52.44 | 26 | 3 | 47.07 | 26814.17 | 143.24 | 194.63 | 24.98 | 17.82 | 1426.26 | 0.71 | 0.77 | 1.14 | 0.08 | 0.5 | 10
26 | 90 | CONCLUIDO | 6.9587 | 14.37 | 11.77 | 141.27 | 2.21 | 5 | 217.15 | 52.44 | 27 | 3 | 47.71 | 27015.77 | 144.25 | 194.63 | 25 | 17.82 | 1438.56 | 0.71 | 0.77 | 1.15 | 0.09 | 0.5 | 10
27 | 90 | CONCLUIDO | 6.9603 | 14.37 | 11.77 | 141.23 | 2.27 | 5 | 218.79 | 52.44 | 28 | 3 | 48.35 | 27218.26 | 143.99 | 194.63 | 25.02 | 17.82 | 1446 | 0.71 | 0.77 | 1.14 | 0.08 | 0.5 | 10
28 | 90 | CONCLUIDO | 6.9603 | 14.37 | 11.77 | 141.23 | 2.34 | 5 | 220.44 | 52.44 | 29 | 3 | 49 | 27421.64 | 143.57 | 194.63 | 25.01 | 17.82 | 1445.08 | 0.71 | 0.77 | 1.14 | 0.08 | 0.5 | 10
29 | 90 | CONCLUIDO | 6.9665 | 14.35 | 11.76 | 141.07 | 2.4 | 5 | 222.1 | 52.44 | 30 | 3 | 49.65 | 27625.93 | 142.28 | 194.63 | 24.62 | 17.82 | 1249.78 | 0.72 | 0.77 | 1.14 | 0.07 | 0.5 | 10
30 | 90 | CONCLUIDO | 6.9637 | 14.36 | 11.76 | 141.14 | 2.46 | 5 | 223.76 | 52.44 | 31 | 3 | 50.32 | 27831.27 | 140.79 | 194.63 | 24.75 | 17.82 | 1310.6 | 0.72 | 0.77 | 1.14 | 0.08 | 0.5 | 10
31 | 90 | CONCLUIDO | 6.9611 | 14.37 | 11.77 | 141.21 | 2.52 | 5 | 225.43 | 52.44 | 32 | 3 | 50.99 | 28037.42 | 140.49 | 194.63 | 24.98 | 17.82 | 1428.88 | 0.71 | 0.77 | 1.14 | 0.08 | 0.5 | 10
32 | 90 | CONCLUIDO | 6.9933 | 14.3 | 11.74 | 176.05 | 2.58 | 4 | 227.11 | 52.44 | 33 | 2 | 51.67 | 28244.51 | 138.36 | 194.63 | 24.02 | 17.82 | 952.3 | 0.74 | 0.77 | 1.14 | 0.05 | 0.5 | 10
33 | 90 | CONCLUIDO | 6.9903 | 14.31 | 11.74 | 176.14 | 2.64 | 4 | 228.8 | 52.44 | 34 | 2 | 52.36 | 28452.56 | 139.12 | 194.63 | 24.19 | 17.82 | 1039.57 | 0.74 | 0.77 | 1.14 | 0.06 | 0.5 | 10
34 | 90 | CONCLUIDO | 6.9892 | 14.31 | 11.74 | 176.18 | 2.7 | 4 | 230.49 | 52.44 | 35 | 2 | 53.05 | 28661.58 | 139.9 | 194.63 | 24.27 | 17.82 | 1078.03 | 0.73 | 0.77 | 1.14 | 0.06 | 0.5 | 10
35 | 90 | CONCLUIDO | 6.9934 | 14.3 | 11.74 | 176.05 | 2.76 | 4 | 232.2 | 52.44 | 36 | 2 | 53.75 | 28871.58 | 140.32 | 194.63 | 23.98 | 17.82 | 934.48 | 0.74 | 0.77 | 1.14 | 0.05 | 0.5 | 10
36 | 90 | CONCLUIDO | 6.9873 | 14.31 | 11.75 | 176.23 | 2.81 | 4 | 233.91 | 52.44 | 37 | 2 | 54.46 | 29082.59 | 140.53 | 194.66 | 24.31 | 17.82 | 1098.41 | 0.73 | 0.77 | 1.14 | 0.06 | 0.5 | 10
37 | 90 | CONCLUIDO | 6.9906 | 14.3 | 11.74 | 176.13 | 2.87 | 4 | 235.63 | 52.44 | 38 | 2 | 55.18 | 29294.6 | 140.34 | 194.63 | 24.18 | 17.82 | 1032.8 | 0.74 | 0.77 | 1.14 | 0.06 | 0.5 | 10
38 | 90 | CONCLUIDO | 6.9925 | 14.3 | 11.74 | 176.07 | 2.92 | 4 | 237.35 | 52.44 | 39 | 2 | 55.91 | 29507.65 | 140.12 | 194.63 | 24.02 | 17.82 | 954.04 | 0.74 | 0.77 | 1.14 | 0.05 | 0.5 | 10
39 | 90 | CONCLUIDO | 6.9925 | 14.3 | 11.74 | 176.07 | 2.98 | 4 | 239.09 | 52.44 | 40 | 2 | 56.65 | 29721.73 | 139.31 | 194.63 | 24.01 | 17.82 | 946.87 | 0.74 | 0.77 | 1.14 | 0.05 | 0.5 | 10
0 | 10 | CONCLUIDO | 7.0435 | 14.2 | 12.24 | 26.23 | 0.64 | 28 | 26.11 | 12.1 | 1 | 25 | 3.01 | 3454.41 | 37.11 | 194.65 | 39.38 | 17.82 | 8513.61 | 0.45 | 0.74 | 1.19 | 0.55 | 0.5 | 10
1 | 10 | CONCLUIDO | 7.1475 | 13.99 | 12.11 | 34.6 | 1.23 | 21 | 27.2 | 12.1 | 2 | 0 | 3.1 | 3588.35 | 35.94 | 194.65 | 34.74 | 17.82 | 6225.97 | 0.51 | 0.75 | 1.2 | 0.42 | 0.5 | 10
0 | 45 | CONCLUIDO | 5.8086 | 17.22 | 13.44 | 9.27 | 0.18 | 87 | 98.71 | 39.72 | 1 | 85 | 12.99 | 12407.75 | 119.83 | 194.65 | 76.78 | 17.82 | 26917.31 | 0.23 | 0.68 | 1.28 | 1.75 | 0.5 | 10
1 | 45 | CONCLUIDO | 6.5233 | 15.33 | 12.5 | 18.29 | 0.35 | 41 | 99.95 | 39.72 | 2 | 39 | 13.24 | 12561.45 | 110.2 | 194.67 | 47.68 | 17.82 | 12597.51 | 0.37 | 0.73 | 1.2 | 0.81 | 0.5 | 10
2 | 45 | CONCLUIDO | 6.7835 | 14.74 | 12.2 | 27.11 | 0.52 | 27 | 101.2 | 39.72 | 3 | 25 | 13.49 | 12715.54 | 106.2 | 194.63 | 38.35 | 17.82 | 8001.01 | 0.46 | 0.74 | 1.18 | 0.51 | 0.5 | 10
3 | 45 | CONCLUIDO | 6.911 | 14.47 | 12.07 | 36.21 | 0.69 | 20 | 102.45 | 39.72 | 4 | 18 | 13.74 | 12870.03 | 103.93 | 194.63 | 34.33 | 17.82 | 6028.52 | 0.52 | 0.75 | 1.17 | 0.38 | 0.5 | 10
4 | 45 | CONCLUIDO | 6.9883 | 14.31 | 11.99 | 44.97 | 0.85 | 16 | 103.71 | 39.72 | 5 | 14 | 14 | 13024.91 | 101.91 | 194.63 | 31.87 | 17.82 | 4819.87 | 0.56 | 0.76 | 1.17 | 0.31 | 0.5 | 10
5 | 45 | CONCLUIDO | 7.0516 | 14.18 | 11.93 | 55.04 | 1.01 | 13 | 104.97 | 39.72 | 6 | 11 | 14.25 | 13180.19 | 99.96 | 194.63 | 29.77 | 17.82 | 3783.64 | 0.6 | 0.76 | 1.16 | 0.24 | 0.5 | 10
6 | 45 | CONCLUIDO | 7.073 | 14.14 | 11.9 | 59.52 | 1.16 | 12 | 106.23 | 39.72 | 7 | 10 | 14.52 | 13335.87 | 98.3 | 194.64 | 29.04 | 17.82 | 3420.98 | 0.61 | 0.76 | 1.16 | 0.22 | 0.5 | 10
7 | 45 | CONCLUIDO | 7.115 | 14.05 | 11.86 | 71.17 | 1.31 | 10 | 107.5 | 39.72 | 8 | 8 | 14.78 | 13491.96 | 96.57 | 194.63 | 27.91 | 17.82 | 2868.96 | 0.64 | 0.77 | 1.15 | 0.17 | 0.5 | 10
8 | 45 | CONCLUIDO | 7.1293 | 14.03 | 11.85 | 79.02 | 1.46 | 9 | 108.77 | 39.72 | 9 | 7 | 15.05 | 13648.58 | 96.17 | 194.63 | 27.58 | 17.82 | 2706.65 | 0.65 | 0.77 | 1.15 | 0.17 | 0.5 | 10
9 | 45 | CONCLUIDO | 7.1599 | 13.97 | 11.81 | 88.61 | 1.6 | 8 | 110.04 | 39.72 | 10 | 6 | 15.32 | 13805.5 | 93.4 | 194.63 | 26.42 | 17.82 | 2132.02 | 0.67 | 0.77 | 1.15 | 0.13 | 0.5 | 10
10 | 45 | CONCLUIDO | 7.1792 | 13.93 | 11.8 | 101.12 | 1.74 | 7 | 111.32 | 39.72 | 11 | 5 | 15.6 | 13962.83 | 91.58 | 194.64 | 25.82 | 17.82 | 1840.26 | 0.69 | 0.77 | 1.15 | 0.11 | 0.5 | 10
11 | 45 | CONCLUIDO | 7.174 | 13.94 | 11.81 | 101.2 | 1.88 | 7 | 112.59 | 39.72 | 12 | 5 | 15.88 | 14120.58 | 91.05 | 194.66 | 26.22 | 17.82 | 2035.8 | 0.68 | 0.77 | 1.15 | 0.12 | 0.5 | 10
12 | 45 | CONCLUIDO | 7.1964 | 13.9 | 11.78 | 117.84 | 2.01 | 6 | 113.88 | 39.72 | 13 | 4 | 16.16 | 14278.75 | 88.67 | 194.63 | 25.41 | 17.82 | 1637.22 | 0.7 | 0.77 | 1.15 | 0.1 | 0.5 | 10
13 | 45 | CONCLUIDO | 7.1996 | 13.89 | 11.78 | 117.78 | 2.14 | 6 | 115.16 | 39.72 | 14 | 2 | 16.45 | 14437.35 | 88.94 | 194.63 | 25.23 | 17.82 | 1548.27 | 0.71 | 0.77 | 1.15 | 0.09 | 0.5 | 10
14 | 45 | CONCLUIDO | 7.1987 | 13.89 | 11.78 | 117.8 | 2.27 | 6 | 116.45 | 39.72 | 15 | 1 | 16.74 | 14596.38 | 88.93 | 194.63 | 25.19 | 17.82 | 1527.23 | 0.71 | 0.77 | 1.15 | 0.09 | 0.5 | 10
15 | 45 | CONCLUIDO | 7.1974 | 13.89 | 11.78 | 117.83 | 2.4 | 6 | 117.75 | 39.72 | 16 | 0 | 17.03 | 14755.84 | 89.64 | 194.63 | 25.22 | 17.82 | 1542.68 | 0.71 | 0.77 | 1.15 | 0.1 | 0.5 | 10
0 | 60 | CONCLUIDO | 5.3647 | 18.64 | 13.82 | 7.9 | 0.14 | 105 | 124.63 | 45 | 1 | 103 | 18.64 | 15605.44 | 144.32 | 194.65 | 88.76 | 17.82 | 32819.59 | 0.2 | 0.66 | 1.31 | 2.14 | 0.5 | 10
1 | 60 | CONCLUIDO | 6.2527 | 15.99 | 12.63 | 15.79 | 0.28 | 48 | 125.95 | 45 | 2 | 46 | 18.95 | 15767.7 | 130.87 | 194.65 | 51.85 | 17.82 | 14650.35 | 0.34 | 0.72 | 1.21 | 0.95 | 0.5 | 10
2 | 60 | CONCLUIDO | 6.5582 | 15.25 | 12.3 | 23.06 | 0.42 | 32 | 127.27 | 45 | 3 | 30 | 19.27 | 15930.42 | 126.48 | 194.66 | 41.47 | 17.82 | 9537.43 | 0.43 | 0.74 | 1.19 | 0.61 | 0.5 | 10
3 | 60 | CONCLUIDO | 6.7092 | 14.9 | 12.16 | 30.4 | 0.55 | 24 | 128.59 | 45 | 4 | 22 | 19.59 | 16093.6 | 124.17 | 194.63 | 37.08 | 17.82 | 7380.6 | 0.48 | 0.75 | 1.18 | 0.47 | 0.5 | 10
4 | 60 | CONCLUIDO | 6.8191 | 14.66 | 12.05 | 38.04 | 0.68 | 19 | 129.92 | 45 | 5 | 17 | 19.92 | 16257.24 | 122.12 | 194.63 | 33.61 | 17.82 | 5673.5 | 0.53 | 0.75 | 1.17 | 0.36 | 0.5 | 10
5 | 60 | CONCLUIDO | 6.8784 | 14.54 | 12 | 44.99 | 0.81 | 16 | 131.25 | 45 | 6 | 14 | 20.25 | 16421.36 | 120.74 | 194.63 | 32.1 | 17.82 | 4935.27 | 0.56 | 0.76 | 1.16 | 0.31 | 0.5 | 10
6 | 60 | CONCLUIDO | 6.9271 | 14.44 | 11.95 | 51.2 | 0.93 | 14 | 132.58 | 45 | 7 | 12 | 20.59 | 16585.95 | 119.31 | 194.63 | 30.52 | 17.82 | 4153.04 | 0.58 | 0.76 | 1.16 | 0.26 | 0.5 | 10
7 | 60 | CONCLUIDO | 6.9715 | 14.34 | 11.91 | 59.53 | 1.06 | 12 | 133.92 | 45 | 8 | 10 | 20.93 | 16751.02 | 118.22 | 194.64 | 29.12 | 17.82 | 3461.63 | 0.61 | 0.76 | 1.16 | 0.22 | 0.5 | 10
8 | 60 | CONCLUIDO | 6.9919 | 14.3 | 11.89 | 64.85 | 1.18 | 11 | 135.27 | 45 | 9 | 9 | 21.27 | 16916.71 | 116.85 | 194.64 | 28.72 | 17.82 | 3267.93 | 0.62 | 0.76 | 1.15 | 0.2 | 0.5 | 10
9 | 60 | CONCLUIDO | 7.0193 | 14.25 | 11.86 | 71.15 | 1.29 | 10 | 136.61 | 45 | 10 | 8 | 21.61 | 17082.76 | 115.85 | 194.63 | 27.64 | 17.82 | 2732.63 | 0.64 | 0.77 | 1.15 | 0.17 | 0.5 | 10
10 | 60 | CONCLUIDO | 7.0358 | 14.21 | 11.85 | 79.01 | 1.41 | 9 | 137.96 | 45 | 11 | 7 | 21.96 | 17249.3 | 115.1 | 194.63 | 27.52 | 17.82 | 2677.8 | 0.65 | 0.77 | 1.15 | 0.16 | 0.5 | 10
11 | 60 | CONCLUIDO | 7.067 | 14.15 | 11.81 | 88.6 | 1.52 | 8 | 139.32 | 45 | 12 | 6 | 22.32 | 17416.34 | 113.22 | 194.63 | 26.38 | 17.82 | 2112.59 | 0.68 | 0.77 | 1.15 | 0.13 | 0.5 | 10
12 | 60 | CONCLUIDO | 7.0594 | 14.17 | 11.83 | 88.72 | 1.63 | 8 | 140.67 | 45 | 13 | 6 | 22.68 | 17583.88 | 112.16 | 194.63 | 26.74 | 17.82 | 2292.44 | 0.67 | 0.77 | 1.15 | 0.14 | 0.5 | 10
13 | 60 | CONCLUIDO | 7.0884 | 14.11 | 11.8 | 101.11 | 1.74 | 7 | 142.04 | 45 | 14 | 5 | 23.04 | 17751.93 | 112.05 | 194.63 | 25.85 | 17.82 | 1853.65 | 0.69 | 0.77 | 1.15 | 0.11 | 0.5 | 10
14 | 60 | CONCLUIDO | 7.0796 | 14.12 | 11.81 | 101.26 | 1.85 | 7 | 143.4 | 45 | 15 | 5 | 23.41 | 17920.49 | 110.69 | 194.63 | 26.31 | 17.82 | 2081.55 | 0.68 | 0.77 | 1.15 | 0.13 | 0.5 | 10
15 | 60 | CONCLUIDO | 7.1076 | 14.07 | 11.78 | 117.84 | 1.96 | 6 | 144.77 | 45 | 16 | 4 | 23.78 | 18089.56 | 109.03 | 194.63 | 25.43 | 17.82 | 1647.25 | 0.7 | 0.77 | 1.15 | 0.1 | 0.5 | 10
16 | 60 | CONCLUIDO | 7.1117 | 14.06 | 11.78 | 117.76 | 2.06 | 6 | 146.15 | 45 | 17 | 4 | 24.15 | 18259.16 | 108.74 | 194.64 | 25.11 | 17.82 | 1490.31 | 0.71 | 0.77 | 1.15 | 0.09 | 0.5 | 10
17 | 60 | CONCLUIDO | 7.1083 | 14.07 | 11.78 | 117.83 | 2.16 | 6 | 147.53 | 45 | 18 | 4 | 24.53 | 18429.27 | 107.36 | 194.64 | 25.42 | 17.82 | 1641.71 | 0.7 | 0.77 | 1.14 | 0.1 | 0.5 | 10
18 | 60 | CONCLUIDO | 7.1277 | 14.03 | 11.77 | 141.24 | 2.26 | 5 | 148.91 | 45 | 19 | 3 | 24.92 | 18599.92 | 105.37 | 194.63 | 25.03 | 17.82 | 1451.82 | 0.71 | 0.77 | 1.14 | 0.08 | 0.5 | 10
19 | 60 | CONCLUIDO | 7.127 | 14.03 | 11.77 | 141.25 | 2.36 | 5 | 150.3 | 45 | 20 | 3 | 25.3 | 18771.1 | 106.11 | 194.63 | 25.06 | 17.82 | 1466.54 | 0.71 | 0.77 | 1.15 | 0.08 | 0.5 | 10
20 | 60 | CONCLUIDO | 7.1259 | 14.03 | 11.77 | 141.28 | 2.45 | 5 | 151.69 | 45 | 21 | 2 | 25.7 | 18942.82 | 105.87 | 194.63 | 25.02 | 17.82 | 1450.15 | 0.71 | 0.77 | 1.15 | 0.09 | 0.5 | 10
21 | 60 | CONCLUIDO | 7.1289 | 14.03 | 11.77 | 141.21 | 2.54 | 5 | 153.09 | 45 | 22 | 2 | 26.09 | 19115.09 | 105.11 | 194.63 | 24.85 | 17.82 | 1364.44 | 0.72 | 0.77 | 1.15 | 0.08 | 0.5 | 10
22 | 60 | CONCLUIDO | 7.1279 | 14.03 | 11.77 | 141.23 | 2.64 | 5 | 154.49 | 45 | 23 | 1 | 26.49 | 19287.9 | 104.81 | 194.63 | 24.87 | 17.82 | 1373.93 | 0.72 | 0.77 | 1.15 | 0.08 | 0.5 | 10
23 | 60 | CONCLUIDO | 7.1274 | 14.03 | 11.77 | 141.24 | 2.73 | 5 | 155.9 | 45 | 24 | 0 | 26.9 | 19461.27 | 105.64 | 194.63 | 24.88 | 17.82 | 1376.59 | 0.72 | 0.77 | 1.15 | 0.08 | 0.5 | 10
0 | 80 | CONCLUIDO | 4.8342 | 20.69 | 14.27 | 6.74 | 0.11 | 127 | 159.12 | 50.28 | 1 | 125 | 27.84 | 19859.16 | 174.95 | 194.67 | 102.72 | 17.82 | 39686.23 | 0.17 | 0.64 | 1.35 | 2.58 | 0.5 | 10
1 | 80 | CONCLUIDO | 5.8918 | 16.97 | 12.81 | 13.49 | 0.22 | 57 | 160.54 | 50.28 | 2 | 55 | 28.26 | 20034.4 | 156.36 | 194.64 | 57.51 | 17.82 | 17432.42 | 0.31 | 0.71 | 1.22 | 1.12 | 0.5 | 10
2 | 80 | CONCLUIDO | 6.28 | 15.92 | 12.41 | 20.12 | 0.33 | 37 | 161.97 | 50.28 | 3 | 35 | 28.69 | 20210.21 | 150.78 | 194.65 | 44.64 | 17.82 | 11097.66 | 0.4 | 0.73 | 1.2 | 0.72 | 0.5 | 10
3 | 80 | CONCLUIDO | 6.4716 | 15.45 | 12.23 | 26.2 | 0.43 | 28 | 163.4 | 50.28 | 4 | 26 | 29.12 | 20386.62 | 147.96 | 194.64 | 39.14 | 17.82 | 8391.06 | 0.46 | 0.74 | 1.18 | 0.54 | 0.5 | 10
4 | 80 | CONCLUIDO | 6.6039 | 15.14 | 12.11 | 33.02 | 0.54 | 22 | 164.83 | 50.28 | 5 | 20 | 29.55 | 20563.61 | 146 | 194.63 | 35.38 | 17.82 | 6542.81 | 0.5 | 0.75 | 1.18 | 0.42 | 0.5 | 10
5 | 80 | CONCLUIDO | 6.6724 | 14.99 | 12.05 | 38.05 | 0.64 | 19 | 166.27 | 50.28 | 6 | 17 | 29.99 | 20741.2 | 144.68 | 194.65 | 33.67 | 17.82 | 5701.33 | 0.53 | 0.75 | 1.17 | 0.36 | 0.5 | 10
6 | 80 | CONCLUIDO | 6.7455 | 14.82 | 11.98 | 44.94 | 0.74 | 16 | 167.72 | 50.28 | 7 | 14 | 30.44 | 20919.39 | 143.32 | 194.64 | 31.66 | 17.82 | 4711.59 | 0.56 | 0.76 | 1.16 | 0.3 | 0.5 | 10
7 | 80 | CONCLUIDO | 6.793 | 14.72 | 11.95 | 51.2 | 0.84 | 14 | 169.17 | 50.28 | 8 | 12 | 30.89 | 21098.19 | 142.23 | 194.64 | 30.47 | 17.82 | 4127.25 | 0.58 | 0.76 | 1.16 | 0.26 | 0.5 | 10
8 | 80 | CONCLUIDO | 6.8155 | 14.67 | 11.93 | 55.06 | 0.94 | 13 | 170.62 | 50.28 | 9 | 11 | 31.34 | 21277.6 | 141.58 | 194.64 | 29.9 | 17.82 | 3845.44 | 0.6 | 0.76 | 1.16 | 0.24 | 0.5 | 10
9 | 80 | CONCLUIDO | 6.8442 | 14.61 | 11.9 | 59.5 | 1.03 | 12 | 172.08 | 50.28 | 10 | 10 | 31.8 | 21457.64 | 140.3 | 194.63 | 28.98 | 17.82 | 3393.29 | 0.61 | 0.76 | 1.16 | 0.21 | 0.5 | 10
10 | 80 | CONCLUIDO | 6.8656 | 14.57 | 11.89 | 64.83 | 1.12 | 11 | 173.55 | 50.28 | 11 | 9 | 32.27 | 21638.31 | 139.53 | 194.65 | 28.49 | 17.82 | 3150.96 | 0.63 | 0.76 | 1.16 | 0.2 | 0.5 | 10
11 | 80 | CONCLUIDO | 6.8963 | 14.5 | 11.85 | 71.12 | 1.22 | 10 | 175.02 | 50.28 | 12 | 8 | 32.74 | 21819.6 | 139.07 | 194.64 | 27.59 | 17.82 | 2709.14 | 0.65 | 0.77 | 1.15 | 0.17 | 0.5 | 10
12 | 80 | CONCLUIDO | 6.9126 | 14.47 | 11.85 | 79.01 | 1.31 | 9 | 176.49 | 50.28 | 13 | 7 | 33.21 | 22001.54 | 138.8 | 194.66 | 27.46 | 17.82 | 2649.03 | 0.65 | 0.77 | 1.15 | 0.17 | 0.5 | 10
13 | 80 | CONCLUIDO | 6.914 | 14.46 | 11.85 | 78.99 | 1.4 | 9 | 177.97 | 50.28 | 14 | 7 | 33.69 | 22184.13 | 137.42 | 194.63 | 27.44 | 17.82 | 2637.03 | 0.65 | 0.77 | 1.15 | 0.16 | 0.5 | 10
14 | 80 | CONCLUIDO | 6.9398 | 14.41 | 11.83 | 88.71 | 1.48 | 8 | 179.46 | 50.28 | 15 | 6 | 34.18 | 22367.38 | 136.52 | 194.63 | 26.82 | 17.82 | 2331.56 | 0.66 | 0.77 | 1.15 | 0.14 | 0.5 | 10
15 | 80 | CONCLUIDO | 6.9428 | 14.4 | 11.82 | 88.66 | 1.57 | 8 | 180.95 | 50.28 | 16 | 6 | 34.67 | 22551.28 | 135.69 | 194.64 | 26.61 | 17.82 | 2227.11 | 0.67 | 0.77 | 1.15 | 0.13 | 0.5 | 10
16 | 80 | CONCLUIDO | 6.9686 | 14.35 | 11.8 | 101.14 | 1.65 | 7 | 182.45 | 50.28 | 17 | 5 | 35.17 | 22735.98 | 136.03 | 194.63 | 25.85 | 17.82 | 1852.74 | 0.69 | 0.77 | 1.15 | 0.11 | 0.5 | 10
17 | 80 | CONCLUIDO | 6.9653 | 14.36 | 11.81 | 101.2 | 1.74 | 7 | 183.95 | 50.28 | 18 | 5 | 35.67 | 22921.24 | 135.25 | 194.63 | 26.22 | 17.82 | 2039.62 | 0.68 | 0.77 | 1.15 | 0.12 | 0.5 | 10
18 | 80 | CONCLUIDO | 6.9684 | 14.35 | 11.8 | 101.15 | 1.82 | 7 | 185.46 | 50.28 | 19 | 5 | 36.18 | 23107.19 | 133.84 | 194.64 | 26 | 17.82 | 1926.05 | 0.69 | 0.77 | 1.15 | 0.11 | 0.5 | 10
19 | 80 | CONCLUIDO | 6.993 | 14.3 | 11.78 | 117.82 | 1.9 | 6 | 186.97 | 50.28 | 20 | 4 | 36.69 | 23293.82 | 133.68 | 194.63 | 25.33 | 17.82 | 1596.12 | 0.7 | 0.77 | 1.15 | 0.1 | 0.5 | 10
20 | 80 | CONCLUIDO | 6.9959 | 14.29 | 11.78 | 117.76 | 1.98 | 6 | 188.49 | 50.28 | 21 | 4 | 37.21 | 23481.16 | 133.47 | 194.63 | 25.19 | 17.82 | 1529.08 | 0.71 | 0.77 | 1.14 | 0.09 | 0.5 | 10
21 | 80 | CONCLUIDO | 6.9925 | 14.3 | 11.78 | 117.83 | 2.05 | 6 | 190.01 | 50.28 | 22 | 4 | 37.74 | 23669.2 | 132.76 | 194.63 | 25.46 | 17.82 | 1662.16 | 0.7 | 0.77 | 1.14 | 0.1 | 0.5 | 10
22 | 80 | CONCLUIDO | 6.9895 | 14.31 | 11.79 | 117.89 | 2.13 | 6 | 191.55 | 50.28 | 23 | 4 | 38.27 | 23857.96 | 131.82 | 194.63 | 25.67 | 17.82 | 1765.6 | 0.69 | 0.77 | 1.15 | 0.1 | 0.5 | 10
23 | 80 | CONCLUIDO | 7.0134 | 14.26 | 11.77 | 141.27 | 2.21 | 5 | 193.08 | 50.28 | 24 | 3 | 38.8 | 24047.45 | 131.41 | 194.64 | 25.15 | 17.82 | 1510.61 | 0.71 | 0.77 | 1.14 | 0.09 | 0.5 | 10
24 | 80 | CONCLUIDO | 7.016 | 14.25 | 11.77 | 141.21 | 2.28 | 5 | 194.62 | 50.28 | 25 | 3 | 39.34 | 24237.67 | 131.69 | 194.63 | 25.03 | 17.82 | 1454.45 | 0.71 | 0.77 | 1.14 | 0.08 | 0.5 | 10
25 | 80 | CONCLUIDO | 7.0155 | 14.25 | 11.77 | 141.22 | 2.35 | 5 | 196.17 | 50.28 | 26 | 3 | 39.89 | 24428.62 | 131.33 | 194.63 | 25.02 | 17.82 | 1449.38 | 0.71 | 0.77 | 1.14 | 0.08 | 0.5 | 10
26 | 80 | CONCLUIDO | 7.021 | 14.24 | 11.76 | 141.09 | 2.42 | 5 | 197.73 | 50.28 | 27 | 3 | 40.45 | 24620.33 | 130.09 | 194.63 | 24.65 | 17.82 | 1261.26 | 0.72 | 0.77 | 1.14 | 0.07 | 0.5 | 10
27 | 80 | CONCLUIDO | 7.0192 | 14.25 | 11.76 | 141.13 | 2.49 | 5 | 199.29 | 50.28 | 28 | 3 | 41.01 | 24812.8 | 128.06 | 194.63 | 24.72 | 17.82 | 1298.95 | 0.72 | 0.77 | 1.14 | 0.07 | 0.5 | 10
28 | 80 | CONCLUIDO | 7.0169 | 14.25 | 11.77 | 141.19 | 2.56 | 5 | 200.85 | 50.28 | 29 | 3 | 41.57 | 25006.03 | 127.51 | 194.63 | 24.95 | 17.82 | 1410.98 | 0.71 | 0.77 | 1.14 | 0.08 | 0.5 | 10
29 | 80 | CONCLUIDO | 7.046 | 14.19 | 11.74 | 176.09 | 2.63 | 4 | 202.43 | 50.28 | 30 | 2 | 42.15 | 25200.04 | 125.2 | 194.64 | 24 | 17.82 | 942.38 | 0.74 | 0.77 | 1.14 | 0.05 | 0.5 | 10
30 | 80 | CONCLUIDO | 7.0435 | 14.2 | 11.74 | 176.16 | 2.7 | 4 | 204.01 | 50.28 | 31 | 2 | 42.73 | 25394.96 | 126.05 | 194.63 | 24.21 | 17.82 | 1047.21 | 0.74 | 0.77 | 1.14 | 0.06 | 0.5 | 10
31 | 80 | CONCLUIDO | 7.0443 | 14.2 | 11.74 | 176.14 | 2.76 | 4 | 205.59 | 50.28 | 32 | 2 | 43.31 | 25590.57 | 126.76 | 194.63 | 24.16 | 17.82 | 1022.14 | 0.74 | 0.77 | 1.14 | 0.06 | 0.5 | 10
32 | 80 | CONCLUIDO | 7.0449 | 14.19 | 11.74 | 176.12 | 2.83 | 4 | 207.19 | 50.28 | 33 | 2 | 43.91 | 25786.97 | 126.8 | 194.63 | 24.12 | 17.82 | 1004.49 | 0.74 | 0.77 | 1.14 | 0.06 | 0.5 | 10
33 | 80 | CONCLUIDO | 7.0409 | 14.2 | 11.75 | 176.24 | 2.89 | 4 | 208.78 | 50.28 | 34 | 1 | 44.5 | 25984.2 | 127.03 | 194.65 | 24.3 | 17.82 | 1093.79 | 0.73 | 0.77 | 1.14 | 0.06 | 0.5 | 10
34 | 80 | CONCLUIDO | 7.0429 | 14.2 | 11.75 | 176.18 | 2.96 | 4 | 210.39 | 50.28 | 35 | 1 | 45.11 | 26182.25 | 127.3 | 194.65 | 24.15 | 17.82 | 1018.41 | 0.74 | 0.77 | 1.14 | 0.06 | 0.5 | 10
35 | 80 | CONCLUIDO | 7.044 | 14.2 | 11.74 | 176.15 | 3.02 | 4 | 212 | 50.28 | 36 | 0 | 45.72 | 26381.14 | 127.67 | 194.65 | 24.12 | 17.82 | 1002.23 | 0.74 | 0.77 | 1.14 | 0.06 | 0.5 | 10
0 | 35 | CONCLUIDO | 6.1109 | 16.36 | 13.18 | 10.54 | 0.22 | 75 | 80.84 | 35.1 | 1 | 73 | 9.74 | 10204.21 | 102.3 | 194.65 | 68.95 | 17.82 | 23063.76 | 0.26 | 0.69 | 1.26 | 1.49 | 0.5 | 10
1 | 35 | CONCLUIDO | 6.7204 | 14.88 | 12.39 | 21.23 | 0.43 | 35 | 82.04 | 35.1 | 2 | 33 | 9.94 | 10352.53 | 94.49 | 194.64 | 44 | 17.82 | 10788.7 | 0.4 | 0.73 | 1.2 | 0.7 | 0.5 | 10
2 | 35 | CONCLUIDO | 6.9335 | 14.42 | 12.13 | 31.66 | 0.63 | 23 | 83.25 | 35.1 | 3 | 21 | 10.15 | 10501.19 | 90.98 | 194.64 | 36.54 | 17.82 | 7119.28 | 0.49 | 0.75 | 1.17 | 0.45 | 0.5 | 10
3 | 35 | CONCLUIDO | 7.0436 | 14.2 | 12.01 | 42.4 | 0.83 | 17 | 84.46 | 35.1 | 4 | 15 | 10.36 | 10650.22 | 88.18 | 194.65 | 32.45 | 17.82 | 5100.68 | 0.55 | 0.76 | 1.17 | 0.33 | 0.5 | 10
4 | 35 | CONCLUIDO | 7.1041 | 14.08 | 11.94 | 51.19 | 1.02 | 14 | 85.67 | 35.1 | 5 | 12 | 10.57 | 10799.59 | 86.35 | 194.64 | 30.31 | 17.82 | 4049.46 | 0.59 | 0.76 | 1.16 | 0.26 | 0.5 | 10
5 | 35 | CONCLUIDO | 7.1653 | 13.96 | 11.87 | 64.77 | 1.21 | 11 | 86.88 | 35.1 | 6 | 9 | 10.78 | 10949.33 | 83.44 | 194.63 | 28.23 | 17.82 | 3021.98 | 0.63 | 0.76 | 1.15 | 0.19 | 0.5 | 10
6 | 35 | CONCLUIDO | 7.182 | 13.92 | 11.86 | 71.16 | 1.39 | 10 | 88.1 | 35.1 | 7 | 8 | 11 | 11099.43 | 82.19 | 194.63 | 27.79 | 17.82 | 2808.74 | 0.64 | 0.77 | 1.15 | 0.17 | 0.5 | 10
7 | 35 | CONCLUIDO | 7.1996 | 13.89 | 11.84 | 78.95 | 1.57 | 9 | 89.32 | 35.1 | 8 | 7 | 11.22 | 11249.89 | 79.6 | 194.63 | 27.38 | 17.82 | 2606.63 | 0.65 | 0.77 | 1.15 | 0.16 | 0.5 | 10
8 | 35 | CONCLUIDO | 7.2192 | 13.85 | 11.82 | 88.67 | 1.75 | 8 | 90.54 | 35.1 | 9 | 6 | 11.44 | 11400.71 | 77.18 | 194.63 | 26.64 | 17.82 | 2241.98 | 0.67 | 0.77 | 1.15 | 0.14 | 0.5 | 10
9 | 35 | CONCLUIDO | 7.2352 | 13.82 | 11.81 | 101.22 | 1.91 | 7 | 91.77 | 35.1 | 10 | 1 | 11.67 | 11551.91 | 77.23 | 194.64 | 25.91 | 17.82 | 1883.77 | 0.69 | 0.77 | 1.16 | 0.12 | 0.5 | 10
10 | 35 | CONCLUIDO | 7.2341 | 13.82 | 11.81 | 101.24 | 2.08 | 7 | 93 | 35.1 | 11 | 0 | 11.9 | 11703.47 | 78.1 | 194.64 | 25.88 | 17.82 | 1866.19 | 0.69 | 0.77 | 1.16 | 0.12 | 0.5 | 10
0 | 50 | CONCLUIDO | 5.6581 | 17.67 | 13.57 | 8.76 | 0.16 | 93 | 107.41 | 41.65 | 1 | 91 | 14.77 | 13481.73 | 128.22 | 194.66 | 80.79 | 17.82 | 28894.5 | 0.22 | 0.67 | 1.3 | 1.88 | 0.5 | 10
1 | 50 | CONCLUIDO | 6.4453 | 15.52 | 12.52 | 17.47 | 0.32 | 43 | 108.68 | 41.65 | 2 | 41 | 15.03 | 13638.32 | 117.19 | 194.64 | 48.55 | 17.82 | 13021.24 | 0.37 | 0.72 | 1.2 | 0.84 | 0.5 | 10
2 | 50 | CONCLUIDO | 6.7258 | 14.87 | 12.21 | 26.16 | 0.48 | 28 | 109.96 | 41.65 | 3 | 26 | 15.31 | 13795.21 | 113.04 | 194.63 | 38.81 | 17.82 | 8228.1 | 0.46 | 0.74 | 1.18 | 0.52 | 0.5 | 10
3 | 50 | CONCLUIDO | 6.8564 | 14.58 | 12.08 | 34.52 | 0.63 | 21 | 111.23 | 41.65 | 4 | 19 | 15.58 | 13952.52 | 110.8 | 194.63 | 34.62 | 17.82 | 6168.91 | 0.51 | 0.75 | 1.17 | 0.4 | 0.5 | 10
4 | 50 | CONCLUIDO | 6.9295 | 14.43 | 12.02 | 42.41 | 0.78 | 17 | 112.51 | 41.65 | 5 | 15 | 15.86 | 14110.24 | 109.05 | 194.63 | 32.61 | 17.82 | 5182.56 | 0.55 | 0.76 | 1.17 | 0.33 | 0.5 | 10
5 | 50 | CONCLUIDO | 6.9969 | 14.29 | 11.94 | 51.19 | 0.93 | 14 | 113.79 | 41.65 | 6 | 12 | 16.14 | 14268.39 | 107.28 | 194.63 | 30.48 | 17.82 | 4132.39 | 0.58 | 0.76 | 1.16 | 0.26 | 0.5 | 10
6 | 50 | CONCLUIDO | 7.0348 | 14.22 | 11.91 | 59.56 | 1.07 | 12 | 115.08 | 41.65 | 7 | 10 | 16.43 | 14426.96 | 105.93 | 194.64 | 29.53 | 17.82 | 3669.79 | 0.6 | 0.76 | 1.15 | 0.23 | 0.5 | 10
7 | 50 | CONCLUIDO | 7.0574 | 14.17 | 11.89 | 64.85 | 1.21 | 11 | 116.37 | 41.65 | 8 | 9 | 16.72 | 14585.96 | 104.37 | 194.64 | 28.74 | 17.82 | 3277.02 | 0.62 | 0.76 | 1.15 | 0.2 | 0.5 | 10
8 | 50 | CONCLUIDO | 7.082 | 14.12 | 11.86 | 71.17 | 1.35 | 10 | 117.66 | 41.65 | 9 | 8 | 17.01 | 14745.39 | 103.04 | 194.63 | 27.89 | 17.82 | 2856.52 | 0.64 | 0.77 | 1.15 | 0.18 | 0.5 | 10
9 | 50 | CONCLUIDO | 7.0984 | 14.09 | 11.85 | 79.01 | 1.48 | 9 | 118.96 | 41.65 | 10 | 7 | 17.31 | 14905.25 | 102.01 | 194.66 | 27.67 | 17.82 | 2751.04 | 0.64 | 0.77 | 1.15 | 0.16 | 0.5 | 10
10 | 50 | CONCLUIDO | 7.1218 | 14.04 | 11.83 | 88.71 | 1.61 | 8 | 120.26 | 41.65 | 11 | 6 | 17.61 | 15065.56 | 99.9 | 194.63 | 26.78 | 17.82 | 2311.86 | 0.67 | 0.77 | 1.15 | 0.14 | 0.5 | 10
11 | 50 | CONCLUIDO | 7.1492 | 13.99 | 11.8 | 101.11 | 1.74 | 7 | 121.56 | 41.65 | 12 | 5 | 17.91 | 15226.31 | 98.63 | 194.63 | 25.83 | 17.82 | 1845.16 | 0.69 | 0.77 | 1.15 | 0.11 | 0.5 | 10
12 | 50 | CONCLUIDO | 7.1454 | 14 | 11.8 | 101.17 | 1.87 | 7 | 122.87 | 41.65 | 13 | 5 | 18.22 | 15387.5 | 97.93 | 194.64 | 26.16 | 17.82 | 2006.09 | 0.68 | 0.77 | 1.14 | 0.12 | 0.5 | 10
13 | 50 | CONCLUIDO | 7.1682 | 13.95 | 11.78 | 117.81 | 1.99 | 6 | 124.18 | 41.65 | 14 | 4 | 18.53 | 15549.15 | 95.72 | 194.63 | 25.38 | 17.82 | 1625.37 | 0.7 | 0.77 | 1.14 | 0.09 | 0.5 | 10
14 | 50 | CONCLUIDO | 7.1697 | 13.95 | 11.78 | 117.78 | 2.11 | 6 | 125.49 | 41.65 | 15 | 4 | 18.84 | 15711.24 | 94.89 | 194.63 | 25.28 | 17.82 | 1573.61 | 0.7 | 0.77 | 1.14 | 0.09 | 0.5 | 10
15 | 50 | CONCLUIDO | 7.1672 | 13.95 | 11.78 | 117.83 | 2.23 | 6 | 126.81 | 41.65 | 16 | 3 | 19.16 | 15873.8 | 93.67 | 194.63 | 25.38 | 17.82 | 1620.93 | 0.7 | 0.77 | 1.15 | 0.1 | 0.5 | 10
16 | 50 | CONCLUIDO | 7.1622 | 13.96 | 11.79 | 117.93 | 2.34 | 6 | 128.13 | 41.65 | 17 | 1 | 19.48 | 16036.82 | 92.49 | 194.63 | 25.57 | 17.82 | 1716.36 | 0.7 | 0.77 | 1.15 | 0.11 | 0.5 | 10
17 | 50 | CONCLUIDO | 7.1851 | 13.92 | 11.77 | 141.25 | 2.46 | 5 | 129.46 | 41.65 | 18 | 0 | 19.81 | 16200.3 | 93.03 | 194.63 | 24.93 | 17.82 | 1404.45 | 0.71 | 0.77 | 1.15 | 0.08 | 0.5 | 10
0 | 25 | CONCLUIDO | 6.451 | 15.5 | 12.87 | 12.87 | 0.28 | 60 | 61.76 | 28.92 | 1 | 58 | 6.84 | 7851.41 | 82.12 | 194.64 | 59.13 | 17.82 | 18230.34 | 0.3 | 0.71 | 1.24 | 1.19 | 0.5 | 10
1 | 25 | CONCLUIDO | 6.9237 | 14.44 | 12.24 | 25.33 | 0.55 | 29 | 62.92 | 28.92 | 2 | 27 | 7 | 7994.37 | 75.98 | 194.65 | 39.65 | 17.82 | 8642.7 | 0.45 | 0.74 | 1.19 | 0.56 | 0.5 | 10
2 | 25 | CONCLUIDO | 7.0912 | 14.1 | 12.04 | 38.03 | 0.81 | 19 | 64.08 | 28.92 | 3 | 17 | 7.16 | 8137.65 | 72.34 | 194.63 | 33.37 | 17.82 | 5554.25 | 0.53 | 0.75 | 1.17 | 0.36 | 0.5 | 10
3 | 25 | CONCLUIDO | 7.1803 | 13.93 | 11.94 | 51.16 | 1.07 | 14 | 65.25 | 28.92 | 4 | 12 | 7.33 | 8281.25 | 69.48 | 194.63 | 30.24 | 17.82 | 4013.65 | 0.59 | 0.76 | 1.16 | 0.25 | 0.5 | 10
4 | 25 | CONCLUIDO | 7.2266 | 13.84 | 11.89 | 64.85 | 1.31 | 11 | 66.42 | 28.92 | 5 | 8 | 7.49 | 8425.16 | 66.46 | 194.64 | 28.55 | 17.82 | 3181.57 | 0.62 | 0.76 | 1.16 | 0.2 | 0.5 | 10
5 | 25 | CONCLUIDO | 7.2589 | 13.78 | 11.86 | 79.04 | 1.55 | 9 | 67.59 | 28.92 | 6 | 1 | 7.66 | 8569.4 | 63.93 | 194.63 | 27.4 | 17.82 | 2617.81 | 0.65 | 0.77 | 1.16 | 0.17 | 0.5 | 10
6 | 25 | CONCLUIDO | 7.2597 | 13.77 | 11.85 | 79.03 | 1.78 | 9 | 68.76 | 28.92 | 7 | 0 | 7.83 | 8713.95 | 64.9 | 194.63 | 27.34 | 17.82 | 2586.82 | 0.65 | 0.77 | 1.16 | 0.17 | 0.5 | 10
0 | 85 | CONCLUIDO | 4.7127 | 21.22 | 14.37 | 6.53 | 0.11 | 132 | 167.88 | 51.39 | 1 | 130 | 30.49 | 20939.59 | 182.46 | 194.67 | 105.94 | 17.82 | 41274.45 | 0.17 | 0.63 | 1.36 | 2.68 | 0.5 | 10
1 | 85 | CONCLUIDO | 5.7838 | 17.29 | 12.88 | 12.88 | 0.21 | 60 | 169.33 | 51.39 | 2 | 58 | 30.94 | 21118.46 | 162.87 | 194.66 | 59.37 | 17.82 | 18345.96 | 0.3 | 0.7 | 1.24 | 1.2 | 0.5 | 10
2 | 85 | CONCLUIDO | 6.1942 | 16.14 | 12.45 | 19.15 | 0.31 | 39 | 170.79 | 51.39 | 3 | 37 | 31.4 | 21297.94 | 156.91 | 194.65 | 46.33 | 17.82 | 11933.5 | 0.38 | 0.73 | 1.2 | 0.76 | 0.5 | 10
3 | 85 | CONCLUIDO | 6.4057 | 15.61 | 12.26 | 25.36 | 0.41 | 29 | 172.25 | 51.39 | 4 | 27 | 31.86 | 21478.05 | 153.91 | 194.63 | 40.08 | 17.82 | 8860.35 | 0.44 | 0.74 | 1.18 | 0.57 | 0.5 | 10
4 | 85 | CONCLUIDO | 6.5424 | 15.28 | 12.13 | 31.65 | 0.51 | 23 | 173.71 | 51.39 | 5 | 21 | 32.32 | 21658.78 | 151.78 | 194.65 | 36.48 | 17.82 | 7089.36 | 0.49 | 0.75 | 1.17 | 0.45 | 0.5 | 10
5 | 85 | CONCLUIDO | 6.6421 | 15.06 | 12.04 | 38.02 | 0.61 | 19 | 175.18 | 51.39 | 6 | 17 | 32.79 | 21840.16 | 149.89 | 194.63 | 33.37 | 17.82 | 5554.17 | 0.53 | 0.75 | 1.17 | 0.35 | 0.5 | 10
6 | 85 | CONCLUIDO | 6.6871 | 14.95 | 12.01 | 42.37 | 0.7 | 17 | 176.66 | 51.39 | 7 | 15 | 33.27 | 22022.17 | 149.26 | 194.65 | 32.34 | 17.82 | 5047.2 | 0.55 | 0.76 | 1.16 | 0.32 | 0.5 | 10
7 | 85 | CONCLUIDO | 6.7373 | 14.84 | 11.96 | 47.85 | 0.8 | 15 | 178.14 | 51.39 | 8 | 13 | 33.75 | 22204.83 | 148.01 | 194.63 | 30.99 | 17.82 | 4384.25 | 0.57 | 0.76 | 1.16 | 0.28 | 0.5 | 10
8 | 85 | CONCLUIDO | 6.7868 | 14.73 | 11.92 | 55.02 | 0.89 | 13 | 179.63 | 51.39 | 9 | 11 | 34.24 | 22388.15 | 147.13 | 194.63 | 29.82 | 17.82 | 3806.62 | 0.6 | 0.76 | 1.15 | 0.23 | 0.5 | 10
9 | 85 | CONCLUIDO | 6.808 | 14.69 | 11.91 | 59.55 | 0.98 | 12 | 181.12 | 51.39 | 10 | 10 | 34.73 | 22572.13 | 146.64 | 194.63 | 29.36 | 17.82 | 3581.78 | 0.61 | 0.76 | 1.16 | 0.22 | 0.5 | 10
10 | 85 | CONCLUIDO | 6.8366 | 14.63 | 11.88 | 64.81 | 1.07 | 11 | 182.62 | 51.39 | 11 | 9 | 35.22 | 22756.91 | 145.67 | 194.63 | 28.47 | 17.82 | 3144.38 | 0.63 | 0.76 | 1.15 | 0.2 | 0.5 | 10
11 | 85 | CONCLUIDO | 6.8603 | 14.58 | 11.87 | 71.19 | 1.16 | 10 | 184.12 | 51.39 | 12 | 8 | 35.73 | 22942.24 | 144.55 | 194.64 | 27.94 | 17.82 | 2883.39 | 0.64 | 0.77 | 1.15 | 0.18 | 0.5 | 10
12 | 85 | CONCLUIDO | 6.8842 | 14.53 | 11.85 | 78.99 | 1.24 | 9 | 185.63 | 51.39 | 13 | 7 | 36.24 | 23128.27 | 143.85 | 194.63 | 27.33 | 17.82 | 2585.06 | 0.65 | 0.77 | 1.15 | 0.16 | 0.5 | 10
13 | 85 | CONCLUIDO | 6.8826 | 14.53 | 11.85 | 79.01 | 1.33 | 9 | 187.14 | 51.39 | 14 | 7 | 36.75 | 23314.98 | 143.92 | 194.66 | 27.54 | 17.82 | 2687.22 | 0.65 | 0.77 | 1.15 | 0.17 | 0.5 | 10
14 | 85 | CONCLUIDO | 6.9162 | 14.46 | 11.82 | 88.61 | 1.41 | 8 | 188.66 | 51.39 | 15 | 6 | 37.27 | 23502.4 | 142.81 | 194.64 | 26.35 | 17.82 | 2098.68 | 0.68 | 0.77 | 1.15 | 0.13 | 0.5 | 10
15 | 85 | CONCLUIDO | 6.9134 | 14.46 | 11.82 | 88.66 | 1.49 | 8 | 190.19 | 51.39 | 16 | 6 | 37.79 | 23690.52 | 142.12 | 194.63 | 26.69 | 17.82 | 2266.6 | 0.67 | 0.77 | 1.15 | 0.13 | 0.5 | 10
16 | 85 | CONCLUIDO | 6.941 | 14.41 | 11.8 | 101.12 | 1.57 | 7 | 191.72 | 51.39 | 17 | 5 | 38.33 | 23879.37 | 141.05 | 194.63 | 25.79 | 17.82 | 1824.44 | 0.69 | 0.77 | 1.15 | 0.11 | 0.5 | 10
17 | 85 | CONCLUIDO | 6.9363 | 14.42 | 11.81 | 101.2 | 1.65 | 7 | 193.26 | 51.39 | 18 | 5 | 38.86 | 24068.93 | 141.73 | 194.63 | 26.18 | 17.82 | 2018.69 | 0.68 | 0.77 | 1.15 | 0.12 | 0.5 | 10
18 | 85 | CONCLUIDO | 6.9351 | 14.42 | 11.81 | 101.23 | 1.73 | 7 | 194.8 | 51.39 | 19 | 5 | 39.41 | 24259.23 | 140.93 | 194.63 | 26.22 | 17.82 | 2038.91 | 0.68 | 0.77 | 1.15 | 0.12 | 0.5 | 10
19 | 85 | CONCLUIDO | 6.9658 | 14.36 | 11.78 | 117.8 | 1.81 | 6 | 196.35 | 51.39 | 20 | 4 | 39.96 | 24450.27 | 139.33 | 194.63 | 25.32 | 17.82 | 1590.59 | 0.7 | 0.77 | 1.15 | 0.09 | 0.5 | 10
20 | 85 | CONCLUIDO | 6.965 | 14.36 | 11.78 | 117.82 | 1.88 | 6 | 197.9 | 51.39 | 21 | 4 | 40.51 | 24642.07 | 139.83 | 194.63 | 25.35 | 17.82 | 1607.51 | 0.7 | 0.77 | 1.15 | 0.1 | 0.5 | 10
21 | 85 | CONCLUIDO | 6.9686 | 14.35 | 11.77 | 117.74 | 1.96 | 6 | 199.46 | 51.39 | 22 | 4 | 41.07 | 24834.62 | 139.35 | 194.63 | 25.16 | 17.82 | 1513.02 | 0.71 | 0.77 | 1.14 | 0.09 | 0.5 | 10
22 | 85 | CONCLUIDO | 6.963 | 14.36 | 11.79 | 117.86 | 2.03 | 6 | 201.03 | 51.39 | 23 | 4 | 41.64 | 25027.94 | 138.85 | 194.63 | 25.5 | 17.82 | 1682.42 | 0.7 | 0.77 | 1.15 | 0.1 | 0.5 | 10
23 | 85 | CONCLUIDO | 6.9627 | 14.36 | 11.79 | 117.86 | 2.1 | 6 | 202.61 | 51.39 | 24 | 4 | 42.21 | 25222.04 | 138.14 | 194.64 | 25.47 | 17.82 | 1668.24 | 0.7 | 0.77 | 1.15 | 0.1 | 0.5 | 10
24 | 85 | CONCLUIDO | 6.9857 | 14.32 | 11.77 | 141.28 | 2.17 | 5 | 204.19 | 51.39 | 25 | 3 | 42.79 | 25417.05 | 137.33 | 194.63 | 25.07 | 17.82 | 1474.88 | 0.71 | 0.77 | 1.15 | 0.09 | 0.5 | 10
25 | 85 | CONCLUIDO | 6.9868 | 14.31 | 11.77 | 141.25 | 2.24 | 5 | 205.77 | 51.39 | 26 | 3 | 43.38 | 25612.75 | 138.04 | 194.63 | 25.11 | 17.82 | 1490.93 | 0.71 | 0.77 | 1.14 | 0.08 | 0.5 | 10
26 | 85 | CONCLUIDO | 6.9869 | 14.31 | 11.77 | 141.25 | 2.31 | 5 | 207.37 | 51.39 | 27 | 3 | 43.97 | 25809.25 | 137.7 | 194.63 | 25.09 | 17.82 | 1483.18 | 0.71 | 0.77 | 1.14 | 0.08 | 0.5 | 10
27 | 85 | CONCLUIDO | 6.9899 | 14.31 | 11.76 | 141.17 | 2.38 | 5 | 208.97 | 51.39 | 28 | 3 | 44.57 | 26006.56 | 136.98 | 194.63 | 24.83 | 17.82 | 1352.4 | 0.72 | 0.77 | 1.14 | 0.08 | 0.5 | 10
28 | 85 | CONCLUIDO | 6.9922 | 14.3 | 11.76 | 141.12 | 2.45 | 5 | 210.57 | 51.39 | 29 | 3 | 45.18 | 26204.71 | 135.36 | 194.63 | 24.59 | 17.82 | 1232.78 | 0.72 | 0.77 | 1.15 | 0.07 | 0.5 | 10
29 | 85 | CONCLUIDO | 6.991 | 14.3 | 11.76 | 141.15 | 2.51 | 5 | 212.19 | 51.39 | 30 | 3 | 45.79 | 26403.69 | 134.26 | 194.64 | 24.76 | 17.82 | 1317.8 | 0.72 | 0.77 | 1.14 | 0.08 | 0.5 | 10
30 | 85 | CONCLUIDO | 6.9884 | 14.31 | 11.77 | 141.21 | 2.58 | 5 | 213.81 | 51.39 | 31 | 3 | 46.41 | 26603.52 | 133.15 | 194.63 | 24.81 | 17.82 | 1344.42 | 0.72 | 0.77 | 1.15 | 0.08 | 0.5 | 10
31 | 85 | CONCLUIDO | 7.0195 | 14.25 | 11.74 | 176.07 | 2.64 | 4 | 215.43 | 51.39 | 32 | 2 | 47.04 | 26804.21 | 132.07 | 194.63 | 24.02 | 17.82 | 952.36 | 0.74 | 0.77 | 1.14 | 0.05 | 0.5 | 10
32 | 85 | CONCLUIDO | 7.0162 | 14.25 | 11.74 | 176.17 | 2.7 | 4 | 217.07 | 51.39 | 33 | 2 | 47.68 | 27005.77 | 132.92 | 194.63 | 24.23 | 17.82 | 1056.38 | 0.74 | 0.77 | 1.14 | 0.06 | 0.5 | 10
33 | 85 | CONCLUIDO | 7.0204 | 14.24 | 11.74 | 176.04 | 2.76 | 4 | 218.71 | 51.39 | 34 | 2 | 48.32 | 27208.22 | 133.42 | 194.63 | 23.99 | 17.82 | 939.27 | 0.74 | 0.77 | 1.14 | 0.05 | 0.5 | 10
34 | 85 | CONCLUIDO | 7.0163 | 14.25 | 11.74 | 176.17 | 2.82 | 4 | 220.36 | 51.39 | 35 | 2 | 48.97 | 27411.55 | 133.62 | 194.63 | 24.23 | 17.82 | 1056.66 | 0.74 | 0.77 | 1.14 | 0.06 | 0.5 | 10
35 | 85 | CONCLUIDO | 7.0167 | 14.25 | 11.74 | 176.15 | 2.88 | 4 | 222.01 | 51.39 | 36 | 2 | 49.62 | 27615.8 | 133.47 | 194.63 | 24.19 | 17.82 | 1038.19 | 0.74 | 0.77 | 1.14 | 0.06 | 0.5 | 10
36 | 85 | CONCLUIDO | 7.0195 | 14.25 | 11.74 | 176.07 | 2.94 | 4 | 223.68 | 51.39 | 37 | 2 | 50.29 | 27821.09 | 133.1 | 194.63 | 24 | 17.82 | 942.35 | 0.74 | 0.77 | 1.14 | 0.05 | 0.5 | 10
37 | 85 | CONCLUIDO | 7.0188 | 14.25 | 11.74 | 176.09 | 3 | 4 | 225.35 | 51.39 | 38 | 1 | 50.96 | 28027.19 | 132.82 | 194.63 | 24.03 | 17.82 | 958.93 | 0.74 | 0.77 | 1.14 | 0.05 | 0.5 | 10
38 | 85 | CONCLUIDO | 7.0185 | 14.25 | 11.74 | 176.1 | 3.05 | 4 | 227.03 | 51.39 | 39 | 1 | 51.64 | 28234.24 | 133.05 | 194.63 | 24.03 | 17.82 | 957.4 | 0.74 | 0.77 | 1.14 | 0.05 | 0.5 | 10
39 | 85 | CONCLUIDO | 7.0189 | 14.25 | 11.74 | 176.09 | 3.11 | 4 | 228.71 | 51.39 | 40 | 0 | 52.32 | 28442.24 | 133.48 | 194.63 | 23.95 | 17.82 | 916.28 | 0.74 | 0.77 | 1.14 | 0.05 | 0.5 | 10
0 | 20 | CONCLUIDO | 6.6222 | 15.1 | 12.72 | 14.67 | 0.34 | 52 | 51.33 | 24.83 | 1 | 50 | 5.51 | 6564.78 | 70.52 | 194.65 | 54.11 | 17.82 | 15759.42 | 0.33 | 0.71 | 1.23 | 1.03 | 0.5 | 10
1 | 20 | CONCLUIDO | 7.0372 | 14.21 | 12.16 | 29.18 | 0.66 | 25 | 52.47 | 24.83 | 2 | 23 | 5.64 | 6705.1 | 64.66 | 194.64 | 37.11 | 17.82 | 7391.56 | 0.48 | 0.75 | 1.17 | 0.47 | 0.5 | 10
2 | 20 | CONCLUIDO | 7.174 | 13.94 | 12 | 44.98 | 0.97 | 16 | 53.61 | 24.83 | 3 | 14 | 5.78 | 6845.59 | 60.63 | 194.63 | 32.22 | 17.82 | 4993.27 | 0.55 | 0.76 | 1.16 | 0.31 | 0.5 | 10
3 | 20 | CONCLUIDO | 7.2445 | 13.8 | 11.91 | 59.55 | 1.27 | 12 | 54.75 | 24.83 | 4 | 6 | 5.92 | 6986.39 | 57.58 | 194.65 | 29.24 | 17.82 | 3523.42 | 0.61 | 0.76 | 1.16 | 0.22 | 0.5 | 10
4 | 20 | CONCLUIDO | 7.2534 | 13.79 | 11.9 | 64.93 | 1.55 | 11 | 55.89 | 24.83 | 5 | 0 | 6.07 | 7127.49 | 57.75 | 194.63 | 28.77 | 17.82 | 3292.24 | 0.62 | 0.76 | 1.17 | 0.22 | 0.5 | 10
0 | 65 | CONCLUIDO | 5.2373 | 19.09 | 13.92 | 7.59 | 0.13 | 110 | 133.21 | 46.47 | 1 | 108 | 20.75 | 16663.42 | 151.87 | 194.68 | 91.73 | 17.82 | 34278.53 | 0.19 | 0.65 | 1.32 | 2.23 | 0.5 | 10
1 | 65 | CONCLUIDO | 6.1441 | 16.28 | 12.71 | 14.95 | 0.26 | 51 | 134.55 | 46.47 | 2 | 49 | 21.09 | 16828.84 | 137.74 | 194.64 | 53.86 | 17.82 | 15636.69 | 0.33 | 0.71 | 1.23 | 1.02 | 0.5 | 10
2 | 65 | CONCLUIDO | 6.491 | 15.41 | 12.33 | 22.41 | 0.39 | 33 | 135.9 | 46.47 | 3 | 31 | 21.43 | 16994.64 | 132.81 | 194.63 | 42.11 | 17.82 | 9853.62 | 0.42 | 0.74 | 1.19 | 0.64 | 0.5 | 10
3 | 65 | CONCLUIDO | 6.6568 | 15.02 | 12.16 | 29.19 | 0.52 | 25 | 137.25 | 46.47 | 4 | 23 | 21.78 | 17160.92 | 130.17 | 194.65 | 37.3 | 17.82 | 7488.51 | 0.48 | 0.75 | 1.17 | 0.47 | 0.5 | 10
4 | 65 | CONCLUIDO | 6.7571 | 14.8 | 12.07 | 36.22 | 0.64 | 20 | 138.6 | 46.47 | 5 | 18 | 22.13 | 17327.69 | 128.49 | 194.64 | 34.33 | 17.82 | 6027.6 | 0.52 | 0.75 | 1.17 | 0.39 | 0.5 | 10
5 | 65 | CONCLUIDO | 6.8259 | 14.65 | 12.01 | 42.38 | 0.76 | 17 | 139.95 | 46.47 | 6 | 15 | 22.49 | 17494.97 | 127.07 | 194.64 | 32.41 | 17.82 | 5082.63 | 0.55 | 0.76 | 1.16 | 0.32 | 0.5 | 10
6 | 65 | CONCLUIDO | 6.8946 | 14.5 | 11.94 | 51.18 | 0.88 | 14 | 141.31 | 46.47 | 7 | 12 | 22.85 | 17662.75 | 125.35 | 194.63 | 30.56 | 17.82 | 4174.1 | 0.58 | 0.76 | 1.15 | 0.26 | 0.5 | 10
7 | 65 | CONCLUIDO | 6.9136 | 14.46 | 11.93 | 55.06 | 0.99 | 13 | 142.68 | 46.47 | 8 | 11 | 23.21 | 17831.04 | 124.4 | 194.63 | 29.98 | 17.82 | 3889.71 | 0.59 | 0.76 | 1.16 | 0.24 | 0.5 | 10
8 | 65 | CONCLUIDO | 6.9641 | 14.36 | 11.88 | 64.8 | 1.11 | 11 | 144.05 | 46.47 | 9 | 9 | 23.58 | 17999.83 | 122.98 | 194.63 | 28.44 | 17.82 | 3125.76 | 0.63 | 0.76 | 1.15 | 0.19 | 0.5 | 10
9 | 65 | CONCLUIDO | 6.9839 | 14.32 | 11.87 | 71.2 | 1.22 | 10 | 145.42 | 46.47 | 10 | 8 | 23.95 | 18169.15 | 121.89 | 194.63 | 28.01 | 17.82 | 2917.98 | 0.64 | 0.77 | 1.15 | 0.18 | 0.5 | 10
10 | 65 | CONCLUIDO | 7.0047 | 14.28 | 11.85 | 79.01 | 1.33 | 9 | 146.8 | 46.47 | 11 | 7 | 24.33 | 18338.99 | 121.1 | 194.63 | 27.51 | 17.82 | 2671.87 | 0.65 | 0.77 | 1.15 | 0.16 | 0.5 | 10
11 | 65 | CONCLUIDO | 7.0032 | 14.28 | 11.85 | 79.03 | 1.43 | 9 | 148.18 | 46.47 | 12 | 7 | 24.71 | 18509.36 | 120.51 | 194.63 | 27.64 | 17.82 | 2737.16 | 0.64 | 0.77 | 1.15 | 0.17 | 0.5 | 10
12 | 65 | CONCLUIDO | 7.028 | 14.23 | 11.83 | 88.73 | 1.54 | 8 | 149.56 | 46.47 | 13 | 6 | 25.1 | 18680.25 | 119 | 194.63 | 26.84 | 17.82 | 2344.33 | 0.66 | 0.77 | 1.15 | 0.14 | 0.5 | 10
13 | 65 | CONCLUIDO | 7.0585 | 14.17 | 11.8 | 101.11 | 1.64 | 7 | 150.95 | 46.47 | 14 | 5 | 25.49 | 18851.69 | 117.35 | 194.63 | 25.84 | 17.82 | 1848.18 | 0.69 | 0.77 | 1.15 | 0.11 | 0.5 | 10
14 | 65 | CONCLUIDO | 7.054 | 14.18 | 11.81 | 101.19 | 1.74 | 7 | 152.35 | 46.47 | 15 | 5 | 25.88 | 19023.66 | 118.09 | 194.63 | 26.2 | 17.82 | 2029.36 | 0.68 | 0.77 | 1.15 | 0.12 | 0.5 | 10
15 | 65 | CONCLUIDO | 7.0498 | 14.18 | 11.81 | 101.26 | 1.84 | 7 | 153.75 | 46.47 | 16 | 5 | 26.28 | 19196.18 | 116.71 | 194.63 | 26.41 | 17.82 | 2131.98 | 0.67 | 0.77 | 1.15 | 0.13 | 0.5 | 10
16 | 65 | CONCLUIDO | 7.0777 | 14.13 | 11.79 | 117.85 | 1.94 | 6 | 155.15 | 46.47 | 17 | 4 | 26.68 | 19369.26 | 115.39 | 194.63 | 25.4 | 17.82 | 1632.15 | 0.7 | 0.77 | 1.15 | 0.1 | 0.5 | 10
17 | 65 | CONCLUIDO | 7.0831 | 14.12 | 11.77 | 117.74 | 2.04 | 6 | 156.56 | 46.47 | 18 | 4 | 27.09 | 19542.89 | 115.13 | 194.63 | 25.13 | 17.82 | 1497.07 | 0.71 | 0.77 | 1.14 | 0.09 | 0.5 | 10
18 | 65 | CONCLUIDO | 7.0787 | 14.13 | 11.78 | 117.83 | 2.13 | 6 | 157.97 | 46.47 | 19 | 4 | 27.5 | 19717.08 | 113.94 | 194.63 | 25.39 | 17.82 | 1628.35 | 0.7 | 0.77 | 1.15 | 0.1 | 0.5 | 10
19 | 65 | CONCLUIDO | 7.1017 | 14.08 | 11.76 | 141.18 | 2.22 | 5 | 159.39 | 46.47 | 20 | 3 | 27.92 | 19891.97 | 111.59 | 194.63 | 24.83 | 17.82 | 1350.8 | 0.72 | 0.77 | 1.14 | 0.08 | 0.5 | 10
20 | 65 | CONCLUIDO | 7.1003 | 14.08 | 11.77 | 141.21 | 2.31 | 5 | 160.81 | 46.47 | 21 | 3 | 28.34 | 20067.32 | 112.87 | 194.63 | 25 | 17.82 | 1437.44 | 0.71 | 0.77 | 1.14 | 0.08 | 0.5 | 10
21 | 65 | CONCLUIDO | 7.0992 | 14.09 | 11.77 | 141.24 | 2.4 | 5 | 162.24 | 46.47 | 22 | 3 | 28.77 | 20243.25 | 112.15 | 194.64 | 25.09 | 17.82 | 1484.84 | 0.71 | 0.77 | 1.14 | 0.08 | 0.5 | 10
22 | 65 | CONCLUIDO | 7.1065 | 14.07 | 11.76 | 141.06 | 2.49 | 5 | 163.67 | 46.47 | 23 | 3 | 29.2 | 20419.76 | 110 | 194.63 | 24.57 | 17.82 | 1225.41 | 0.73 | 0.77 | 1.14 | 0.07 | 0.5 | 10
23 | 65 | CONCLUIDO | 7.1019 | 14.08 | 11.76 | 141.17 | 2.58 | 5 | 165.1 | 46.47 | 24 | 2 | 29.64 | 20596.86 | 108.02 | 194.63 | 24.76 | 17.82 | 1315.62 | 0.72 | 0.77 | 1.15 | 0.08 | 0.5 | 10
24 | 65 | CONCLUIDO | 7.0998 | 14.08 | 11.77 | 141.22 | 2.66 | 5 | 166.54 | 46.47 | 25 | 1 | 30.08 | 20774.56 | 107.9 | 194.63 | 24.92 | 17.82 | 1397.1 | 0.72 | 0.77 | 1.15 | 0.08 | 0.5 | 10
25 | 65 | CONCLUIDO | 7.1006 | 14.08 | 11.77 | 141.2 | 2.74 | 5 | 167.99 | 46.47 | 26 | 1 | 30.52 | 20952.87 | 107.6 | 194.63 | 24.84 | 17.82 | 1357.55 | 0.72 | 0.77 | 1.15 | 0.08 | 0.5 | 10
26 | 65 | CONCLUIDO | 7.102 | 14.08 | 11.76 | 141.17 | 2.82 | 5 | 169.44 | 46.47 | 27 | 1 | 30.97 | 21131.78 | 107.12 | 194.63 | 24.74 | 17.82 | 1306.56 | 0.72 | 0.77 | 1.15 | 0.08 | 0.5 | 10
27 | 65 | CONCLUIDO | 7.1265 | 14.03 | 11.74 | 176.15 | 2.9 | 4 | 170.9 | 46.47 | 28 | 0 | 31.43 | 21311.32 | 107.68 | 194.63 | 24.11 | 17.82 | 996.25 | 0.74 | 0.77 | 1.14 | 0.06 | 0.5 | 10
0 | 75 | CONCLUIDO | 4.9711 | 20.12 | 14.14 | 7.01 | 0.12 | 121 | 150.44 | 49.1 | 1 | 119 | 25.34 | 18787.76 | 167.15 | 194.65 | 99.25 | 17.82 | 37980.99 | 0.18 | 0.64 | 1.32 | 2.45 | 0.5 | 10
1 | 75 | CONCLUIDO | 5.9755 | 16.74 | 12.78 | 13.94 | 0.23 | 55 | 151.83 | 49.1 | 2 | 53 | 25.73 | 18959.54 | 150.26 | 194.63 | 56.47 | 17.82 | 16923.7 | 0.32 | 0.71 | 1.22 | 1.09 | 0.5 | 10
2 | 75 | CONCLUIDO | 6.3381 | 15.78 | 12.4 | 20.67 | 0.35 | 36 | 153.23 | 49.1 | 3 | 34 | 26.13 | 19131.85 | 145.21 | 194.65 | 44.48 | 17.82 | 11023.84 | 0.4 | 0.73 | 1.2 | 0.71 | 0.5 | 10
3 | 75 | CONCLUIDO | 6.5375 | 15.3 | 12.2 | 27.1 | 0.46 | 27 | 154.63 | 49.1 | 4 | 25 | 26.53 | 19304.72 | 142.03 | 194.63 | 38.36 | 17.82 | 8009.36 | 0.46 | 0.74 | 1.17 | 0.51 | 0.5 | 10
4 | 75 | CONCLUIDO | 6.6432 | 15.05 | 12.1 | 33.01 | 0.57 | 22 | 156.03 | 49.1 | 5 | 20 | 26.94 | 19478.15 | 140.28 | 194.63 | 35.32 | 17.82 | 6513.81 | 0.5 | 0.75 | 1.17 | 0.42 | 0.5 | 10
5 | 75 | CONCLUIDO | 6.742 | 14.83 | 12.01 | 40.02 | 0.67 | 18 | 157.44 | 49.1 | 6 | 16 | 27.35 | 19652.13 | 138.62 | 194.63 | 32.39 | 17.82 | 5066.14 | 0.55 | 0.76 | 1.16 | 0.32 | 0.5 | 10
6 | 75 | CONCLUIDO | 6.7714 | 14.77 | 12 | 45.01 | 0.78 | 16 | 158.86 | 49.1 | 7 | 14 | 27.77 | 19826.68 | 137.85 | 194.64 | 32.29 | 17.82 | 5025.72 | 0.55 | 0.76 | 1.16 | 0.32 | 0.5 | 10
7 | 75 | CONCLUIDO | 6.8253 | 14.65 | 11.95 | 51.2 | 0.88 | 14 | 160.28 | 49.1 | 8 | 12 | 28.19 | 20001.93 | 136.59 | 194.63 | 30.48 | 17.82 | 4131.07 | 0.58 | 0.76 | 1.16 | 0.26 | 0.5 | 10
8 | 75 | CONCLUIDO | 6.8681 | 14.56 | 11.92 | 59.58 | 0.99 | 12 | 161.71 | 49.1 | 9 | 10 | 28.61 | 20177.64 | 135.72 | 194.63 | 29.62 | 17.82 | 3712.19 | 0.6 | 0.76 | 1.16 | 0.23 | 0.5 | 10
9 | 75 | CONCLUIDO | 6.9009 | 14.49 | 11.88 | 64.79 | 1.09 | 11 | 163.13 | 49.1 | 10 | 9 | 29.04 | 20353.94 | 134.34 | 194.63 | 28.36 | 17.82 | 3086.16 | 0.63 | 0.76 | 1.15 | 0.19 | 0.5 | 10
10 | 75 | CONCLUIDO | 6.9192 | 14.45 | 11.87 | 71.22 | 1.18 | 10 | 164.57 | 49.1 | 11 | 8 | 29.47 | 20530.82 | 133.42 | 194.63 | 28.05 | 17.82 | 2937.32 | 0.64 | 0.76 | 1.16 | 0.18 | 0.5 | 10
11 | 75 | CONCLUIDO | 6.9451 | 14.4 | 11.85 | 78.98 | 1.28 | 9 | 166.01 | 49.1 | 12 | 7 | 29.91 | 20708.3 | 132.59 | 194.63 | 27.35 | 17.82 | 2595.36 | 0.65 | 0.77 | 1.15 | 0.16 | 0.5 | 10
12 | 75 | CONCLUIDO | 6.9432 | 14.4 | 11.85 | 79.01 | 1.38 | 9 | 167.45 | 49.1 | 13 | 7 | 30.36 | 20886.38 | 132.43 | 194.63 | 27.68 | 17.82 | 2758.82 | 0.64 | 0.77 | 1.15 | 0.16 | 0.5 | 10
13 | 75 | CONCLUIDO | 6.9767 | 14.33 | 11.81 | 88.59 | 1.47 | 8 | 168.9 | 49.1 | 14 | 6 | 30.81 | 21065.06 | 130.96 | 194.63 | 26.43 | 17.82 | 2138.31 | 0.67 | 0.77 | 1.14 | 0.13 | 0.5 | 10
14 | 75 | CONCLUIDO | 6.9724 | 14.34 | 11.82 | 88.66 | 1.56 | 8 | 170.35 | 49.1 | 15 | 6 | 31.26 | 21244.37 | 130.37 | 194.63 | 26.63 | 17.82 | 2236.66 | 0.67 | 0.77 | 1.15 | 0.13 | 0.5 | 10
15 | 75 | CONCLUIDO | 6.9972 | 14.29 | 11.8 | 101.15 | 1.65 | 7 | 171.81 | 49.1 | 16 | 5 | 31.72 | 21424.29 | 129.86 | 194.63 | 26.05 | 17.82 | 1953.35 | 0.68 | 0.77 | 1.14 | 0.11 | 0.5 | 10
16 | 75 | CONCLUIDO | 6.9934 | 14.3 | 11.81 | 101.22 | 1.74 | 7 | 173.28 | 49.1 | 17 | 5 | 32.18 | 21604.83 | 129.64 | 194.63 | 26.19 | 17.82 | 2024.27 | 0.68 | 0.77 | 1.15 | 0.12 | 0.5 | 10
17 | 75 | CONCLUIDO | 6.9953 | 14.3 | 11.8 | 101.19 | 1.83 | 7 | 174.75 | 49.1 | 18 | 5 | 32.65 | 21786.02 | 128.22 | 194.63 | 26.08 | 17.82 | 1969.94 | 0.68 | 0.77 | 1.15 | 0.12 | 0.5 | 10
18 | 75 | CONCLUIDO | 7.0218 | 14.24 | 11.78 | 117.82 | 1.91 | 6 | 176.22 | 49.1 | 19 | 4 | 33.13 | 21967.84 | 127.56 | 194.63 | 25.39 | 17.82 | 1626.86 | 0.7 | 0.77 | 1.15 | 0.1 | 0.5 | 10
19 | 75 | CONCLUIDO | 7.0245 | 14.24 | 11.78 | 117.76 | 2 | 6 | 177.7 | 49.1 | 20 | 4 | 33.61 | 22150.3 | 127.49 | 194.63 | 25.14 | 17.82 | 1505.29 | 0.71 | 0.77 | 1.15 | 0.09 | 0.5 | 10
20 | 75 | CONCLUIDO | 7.0222 | 14.24 | 11.78 | 117.81 | 2.08 | 6 | 179.18 | 49.1 | 21 | 4 | 34.09 | 22333.43 | 126.64 | 194.65 | 25.41 | 17.82 | 1637.29 | 0.7 | 0.77 | 1.14 | 0.09 | 0.5 | 10
21 | 75 | CONCLUIDO | 7.0184 | 14.25 | 11.79 | 117.89 | 2.16 | 6 | 180.67 | 49.1 | 22 | 4 | 34.58 | 22517.21 | 125.29 | 194.63 | 25.65 | 17.82 | 1756.22 | 0.69 | 0.77 | 1.14 | 0.1 | 0.5 | 10
22 | 75 | CONCLUIDO | 7.0432 | 14.2 | 11.77 | 141.23 | 2.24 | 5 | 182.17 | 49.1 | 23 | 3 | 35.08 | 22701.78 | 125.22 | 194.63 | 25.02 | 17.82 | 1450.14 | 0.71 | 0.77 | 1.14 | 0.08 | 0.5 | 10
23 | 75 | CONCLUIDO | 7.0453 | 14.19 | 11.76 | 141.18 | 2.32 | 5 | 183.67 | 49.1 | 24 | 3 | 35.58 | 22886.92 | 125.19 | 194.63 | 24.87 | 17.82 | 1371.16 | 0.72 | 0.77 | 1.14 | 0.08 | 0.5 | 10
24 | 75 | CONCLUIDO | 7.0442 | 14.2 | 11.77 | 141.2 | 2.4 | 5 | 185.18 | 49.1 | 25 | 3 | 36.08 | 23072.73 | 124.7 | 194.63 | 24.96 | 17.82 | 1417.71 | 0.71 | 0.77 | 1.14 | 0.08 | 0.5 | 10
25 | 75 | CONCLUIDO | 7.0498 | 14.18 | 11.76 | 141.07 | 2.47 | 5 | 186.69 | 49.1 | 26 | 3 | 36.6 | 23259.24 | 122.8 | 194.63 | 24.59 | 17.82 | 1234.08 | 0.72 | 0.77 | 1.14 | 0.07 | 0.5 | 10
26 | 75 | CONCLUIDO | 7.0474 | 14.19 | 11.76 | 141.13 | 2.55 | 5 | 188.21 | 49.1 | 27 | 3 | 37.11 | 23446.45 | 121.29 | 194.63 | 24.69 | 17.82 | 1285.21 | 0.72 | 0.77 | 1.14 | 0.07 | 0.5 | 10
27 | 75 | CONCLUIDO | 7.0449 | 14.19 | 11.77 | 141.19 | 2.62 | 5 | 189.73 | 49.1 | 28 | 3 | 37.64 | 23634.36 | 119.94 | 194.63 | 24.8 | 17.82 | 1335.92 | 0.72 | 0.77 | 1.15 | 0.08 | 0.5 | 10
28 | 75 | CONCLUIDO | 7.0709 | 14.14 | 11.74 | 176.16 | 2.69 | 4 | 191.26 | 49.1 | 29 | 2 | 38.17 | 23822.99 | 119.14 | 194.63 | 24.19 | 17.82 | 1039.01 | 0.74 | 0.77 | 1.14 | 0.06 | 0.5 | 10
29 | 75 | CONCLUIDO | 7.0702 | 14.14 | 11.75 | 176.18 | 2.76 | 4 | 192.8 | 49.1 | 30 | 1 | 38.7 | 24012.34 | 119.91 | 194.63 | 24.22 | 17.82 | 1052.24 | 0.74 | 0.77 | 1.14 | 0.06 | 0.5 | 10
30 | 75 | CONCLUIDO | 7.0717 | 14.14 | 11.74 | 176.13 | 2.83 | 4 | 194.34 | 49.1 | 31 | 1 | 39.24 | 24202.42 | 120.58 | 194.63 | 24.13 | 17.82 | 1007.89 | 0.74 | 0.77 | 1.14 | 0.06 | 0.5 | 10
31 | 75 | CONCLUIDO | 7.0699 | 14.14 | 11.75 | 176.19 | 2.9 | 4 | 195.89 | 49.1 | 32 | 0 | 39.79 | 24393.24 | 121.08 | 194.63 | 24.22 | 17.82 | 1053.02 | 0.74 | 0.77 | 1.14 | 0.06 | 0.5 | 10
0 | 95 | CONCLUIDO | 4.4628 | 22.41 | 14.62 | 6.13 | 0.1 | 143 | 185.69 | 53.44 | 1 | 141 | 36.26 | 23136.14 | 198 | 194.63 | 113.2 | 17.82 | 44849.89 | 0.16 | 0.62 | 1.39 | 2.93 | 0.5 | 10
1 | 95 | CONCLUIDO | 5.611 | 17.82 | 12.97 | 12.16 | 0.19 | 64 | 187.21 | 53.44 | 2 | 62 | 36.77 | 23322.88 | 175.17 | 194.67 | 62.28 | 17.82 | 19782.83 | 0.29 | 0.7 | 1.24 | 1.28 | 0.5 | 10
2 | 95 | CONCLUIDO | 6.0467 | 16.54 | 12.51 | 17.87 | 0.28 | 42 | 188.73 | 53.44 | 3 | 40 | 37.29 | 23510.33 | 168.38 | 194.63 | 48.03 | 17.82 | 12768.04 | 0.37 | 0.73 | 1.2 | 0.82 | 0.5 | 10
3 | 95 | CONCLUIDO | 6.2877 | 15.9 | 12.28 | 23.77 | 0.37 | 31 | 190.25 | 53.44 | 4 | 29 | 37.82 | 23698.48 | 164.96 | 194.66 | 40.78 | 17.82 | 9196.67 | 0.44 | 0.74 | 1.19 | 0.59 | 0.5 | 10
4 | 95 | CONCLUIDO | 6.4244 | 15.57 | 12.17 | 29.2 | 0.46 | 25 | 191.78 | 53.44 | 5 | 23 | 38.35 | 23887.36 | 162.92 | 194.64 | 37.28 | 17.82 | 7479.14 | 0.48 | 0.75 | 1.18 | 0.48 | 0.5 | 10
5 | 95 | CONCLUIDO | 6.5234 | 15.33 | 12.08 | 34.51 | 0.55 | 21 | 193.32 | 53.44 | 6 | 19 | 38.89 | 24076.95 | 161.22 | 194.64 | 34.62 | 17.82 | 6166.75 | 0.51 | 0.75 | 1.17 | 0.39 | 0.5 | 10
6 | 95 | CONCLUIDO | 6.5962 | 15.16 | 12.02 | 40.07 | 0.64 | 18 | 194.86 | 53.44 | 7 | 16 | 39.43 | 24267.28 | 160.16 | 194.63 | 32.78 | 17.82 | 5260.75 | 0.54 | 0.76 | 1.17 | 0.34 | 0.5 | 10
7 | 95 | CONCLUIDO | 6.6358 | 15.07 | 12.01 | 45.02 | 0.72 | 16 | 196.41 | 53.44 | 8 | 14 | 39.98 | 24458.36 | 159.6 | 194.63 | 32.45 | 17.82 | 5106.48 | 0.55 | 0.76 | 1.16 | 0.32 | 0.5 | 10
8 | 95 | CONCLUIDO | 6.6968 | 14.93 | 11.94 | 51.18 | 0.81 | 14 | 197.97 | 53.44 | 9 | 12 | 40.53 | 24650.18 | 158.42 | 194.63 | 30.41 | 17.82 | 4096.5 | 0.59 | 0.76 | 1.16 | 0.26 | 0.5 | 10
9 | 95 | CONCLUIDO | 6.7213 | 14.88 | 11.93 | 55.04 | 0.89 | 13 | 199.53 | 53.44 | 10 | 11 | 41.1 | 24842.77 | 157.85 | 194.63 | 29.72 | 17.82 | 3755.99 | 0.6 | 0.76 | 1.16 | 0.24 | 0.5 | 10
10 | 95 | CONCLUIDO | 6.7433 | 14.83 | 11.91 | 59.57 | 0.97 | 12 | 201.1 | 53.44 | 11 | 10 | 41.66 | 25036.12 | 157.19 | 194.66 | 29.41 | 17.82 | 3605.89 | 0.61 | 0.76 | 1.16 | 0.23 | 0.5 | 10
11 | 95 | CONCLUIDO | 6.7716 | 14.77 | 11.89 | 64.85 | 1.05 | 11 | 202.67 | 53.44 | 12 | 9 | 42.24 | 25230.25 | 156.43 | 194.63 | 28.74 | 17.82 | 3280.08 | 0.62 | 0.76 | 1.15 | 0.2 | 0.5 | 10
12 | 95 | CONCLUIDO | 6.8003 | 14.71 | 11.86 | 71.19 | 1.13 | 10 | 204.25 | 53.44 | 13 | 8 | 42.82 | 25425.3 | 155.46 | 194.64 | 27.87 | 17.82 | 2846.28 | 0.64 | 0.77 | 1.15 | 0.18 | 0.5 | 10
13 | 95 | CONCLUIDO | 6.8249 | 14.65 | 11.85 | 78.99 | 1.21 | 9 | 205.84 | 53.44 | 14 | 7 | 43.4 | 25621.03 | 154.87 | 194.63 | 27.33 | 17.82 | 2580.76 | 0.65 | 0.77 | 1.15 | 0.16 | 0.5 | 10
14 | 95 | CONCLUIDO | 6.8243 | 14.65 | 11.85 | 79 | 1.28 | 9 | 207.43 | 53.44 | 15 | 7 | 44 | 25817.56 | 154.98 | 194.63 | 27.52 | 17.82 | 2676.93 | 0.65 | 0.77 | 1.15 | 0.16 | 0.5 | 10
15 | 95 | CONCLUIDO | 6.8553 | 14.59 | 11.82 | 88.66 | 1.36 | 8 | 209.03 | 53.44 | 16 | 6 | 44.6 | 26014.91 | 154.06 | 194.63 | 26.57 | 17.82 | 2208.1 | 0.67 | 0.77 | 1.15 | 0.13 | 0.5 | 10
16 | 95 | CONCLUIDO | 6.8537 | 14.59 | 11.82 | 88.68 | 1.43 | 8 | 210.64 | 53.44 | 17 | 6 | 45.21 | 26213.09 | 153.52 | 194.63 | 26.77 | 17.82 | 2309.66 | 0.67 | 0.77 | 1.15 | 0.14 | 0.5 | 10
17 | 95 | CONCLUIDO | 6.8539 | 14.59 | 11.82 | 88.68 | 1.51 | 8 | 212.25 | 53.44 | 18 | 6 | 45.82 | 26412.11 | 152.8 | 194.64 | 26.64 | 17.82 | 2243.28 | 0.67 | 0.77 | 1.15 | 0.14 | 0.5 | 10
18 | 95 | CONCLUIDO | 6.8819 | 14.53 | 11.8 | 101.16 | 1.58 | 7 | 213.87 | 53.44 | 19 | 5 | 46.44 | 26611.98 | 153.16 | 194.63 | 25.93 | 17.82 | 1893.3 | 0.69 | 0.77 | 1.15 | 0.12 | 0.5 | 10
19 | 95 | CONCLUIDO | 6.8805 | 14.53 | 11.8 | 101.18 | 1.65 | 7 | 215.5 | 53.44 | 20 | 5 | 47.07 | 26812.71 | 152.99 | 194.63 | 26.12 | 17.82 | 1988.82 | 0.68 | 0.77 | 1.15 | 0.12 | 0.5 | 10
20 | 95 | CONCLUIDO | 6.8747 | 14.55 | 11.82 | 101.29 | 1.72 | 7 | 217.14 | 53.44 | 21 | 5 | 47.7 | 27014.3 | 152.38 | 194.63 | 26.33 | 17.82 | 2094.31 | 0.68 | 0.77 | 1.15 | 0.13 | 0.5 | 10
21 | 95 | CONCLUIDO | 6.9105 | 14.47 | 11.78 | 117.79 | 1.79 | 6 | 218.78 | 53.44 | 22 | 4 | 48.34 | 27216.79 | 151.11 | 194.64 | 25.21 | 17.82 | 1536.99 | 0.71 | 0.77 | 1.15 | 0.09 | 0.5 | 10
22 | 95 | CONCLUIDO | 6.907 | 14.48 | 11.79 | 117.86 | 1.85 | 6 | 220.43 | 53.44 | 23 | 4 | 48.99 | 27420.16 | 151.67 | 194.63 | 25.5 | 17.82 | 1684.44 | 0.7 | 0.77 | 1.15 | 0.1 | 0.5 | 10
23 | 95 | CONCLUIDO | 6.9095 | 14.47 | 11.78 | 117.81 | 1.92 | 6 | 222.08 | 53.44 | 24 | 4 | 49.65 | 27624.44 | 151.31 | 194.63 | 25.2 | 17.82 | 1534.91 | 0.71 | 0.77 | 1.15 | 0.09 | 0.5 | 10
24 | 95 | CONCLUIDO | 6.9071 | 14.48 | 11.79 | 117.86 | 1.99 | 6 | 223.75 | 53.44 | 25 | 4 | 50.31 | 27829.77 | 150.87 | 194.63 | 25.55 | 17.82 | 1706.04 | 0.7 | 0.77 | 1.14 | 0.1 | 0.5 | 10
25 | 95 | CONCLUIDO | 6.9091 | 14.47 | 11.78 | 117.82 | 2.05 | 6 | 225.42 | 53.44 | 26 | 4 | 50.98 | 28035.92 | 150.24 | 194.63 | 25.39 | 17.82 | 1626.52 | 0.7 | 0.77 | 1.14 | 0.1 | 0.5 | 10
26 | 95 | CONCLUIDO | 6.9325 | 14.42 | 11.77 | 141.24 | 2.11 | 5 | 227.1 | 53.44 | 27 | 3 | 51.66 | 28243 | 149.27 | 194.63 | 24.98 | 17.82 | 1430.14 | 0.71 | 0.77 | 1.15 | 0.08 | 0.5 | 10
27 | 95 | CONCLUIDO | 6.9337 | 14.42 | 11.77 | 141.21 | 2.18 | 5 | 228.79 | 53.44 | 28 | 3 | 52.35 | 28451.04 | 150.13 | 194.63 | 24.88 | 17.82 | 1378.66 | 0.72 | 0.77 | 1.15 | 0.08 | 0.5 | 10
28 | 95 | CONCLUIDO | 6.9347 | 14.42 | 11.77 | 141.19 | 2.24 | 5 | 230.48 | 53.44 | 29 | 3 | 53.05 | 28660.06 | 150.13 | 194.63 | 24.97 | 17.82 | 1424.78 | 0.71 | 0.77 | 1.14 | 0.08 | 0.5 | 10
29 | 95 | CONCLUIDO | 6.9345 | 14.42 | 11.77 | 141.19 | 2.3 | 5 | 232.18 | 53.44 | 30 | 3 | 53.75 | 28870.05 | 149.97 | 194.63 | 24.9 | 17.82 | 1387.65 | 0.72 | 0.77 | 1.14 | 0.08 | 0.5 | 10
30 | 95 | CONCLUIDO | 6.9374 | 14.41 | 11.76 | 141.12 | 2.36 | 5 | 233.89 | 53.44 | 31 | 3 | 54.46 | 29081.05 | 149.21 | 194.63 | 24.7 | 17.82 | 1285.79 | 0.72 | 0.77 | 1.14 | 0.07 | 0.5 | 10
31 | 95 | CONCLUIDO | 6.9368 | 14.42 | 11.76 | 141.13 | 2.41 | 5 | 235.61 | 53.44 | 32 | 3 | 55.18 | 29293.06 | 147.92 | 194.63 | 24.69 | 17.82 | 1284.62 | 0.72 | 0.77 | 1.14 | 0.07 | 0.5 | 10
32 | 95 | CONCLUIDO | 6.9364 | 14.42 | 11.76 | 141.14 | 2.47 | 5 | 237.34 | 53.44 | 33 | 3 | 55.91 | 29506.09 | 147.2 | 194.63 | 24.77 | 17.82 | 1324.7 | 0.72 | 0.77 | 1.14 | 0.08 | 0.5 | 10
33 | 95 | CONCLUIDO | 6.9331 | 14.42 | 11.77 | 141.23 | 2.53 | 5 | 239.08 | 53.44 | 34 | 3 | 56.64 | 29720.17 | 146.4 | 194.63 | 24.88 | 17.82 | 1378.09 | 0.72 | 0.77 | 1.15 | 0.08 | 0.5 | 10
34 | 95 | CONCLUIDO | 6.9647 | 14.36 | 11.74 | 176.11 | 2.58 | 4 | 240.82 | 53.44 | 35 | 2 | 57.39 | 29935.43 | 145.17 | 194.63 | 24.06 | 17.82 | 971.93 | 0.74 | 0.77 | 1.14 | 0.05 | 0.5 | 10
35 | 95 | CONCLUIDO | 6.9627 | 14.36 | 11.74 | 176.17 | 2.64 | 4 | 242.57 | 53.44 | 36 | 2 | 58.14 | 30151.65 | 146.06 | 194.63 | 24.21 | 17.82 | 1045.64 | 0.74 | 0.77 | 1.14 | 0.06 | 0.5 | 10
36 | 95 | CONCLUIDO | 6.9639 | 14.36 | 11.74 | 176.13 | 2.69 | 4 | 244.34 | 53.44 | 37 | 2 | 58.9 | 30368.96 | 146.81 | 194.63 | 24.17 | 17.82 | 1025.82 | 0.74 | 0.77 | 1.14 | 0.06 | 0.5 | 10
37 | 95 | CONCLUIDO | 6.9651 | 14.36 | 11.74 | 176.1 | 2.75 | 4 | 246.11 | 53.44 | 38 | 2 | 59.67 | 30587.38 | 147.11 | 194.63 | 24.04 | 17.82 | 964.94 | 0.74 | 0.77 | 1.14 | 0.05 | 0.5 | 10
38 | 95 | CONCLUIDO | 6.9607 | 14.37 | 11.75 | 176.23 | 2.8 | 4 | 247.89 | 53.44 | 39 | 2 | 60.45 | 30806.92 | 147.47 | 194.63 | 24.32 | 17.82 | 1105.38 | 0.73 | 0.77 | 1.14 | 0.06 | 0.5 | 10
39 | 95 | CONCLUIDO | 6.9642 | 14.36 | 11.74 | 176.12 | 2.85 | 4 | 249.68 | 53.44 | 40 | 2 | 61.24 | 31027.6 | 147.3 | 194.63 | 24.17 | 17.82 | 1025.82 | 0.74 | 0.77 | 1.14 | 0.06 | 0.5 | 10
0 | 55 | CONCLUIDO | 5.5149 | 18.13 | 13.68 | 8.29 | 0.15 | 99 | 116.05 | 43.4 | 1 | 97 | 16.65 | 14546.17 | 136.2 | 194.65 | 84.53 | 17.82 | 30734.09 | 0.21 | 0.66 | 1.3 | 2 | 0.5 | 10
1 | 55 | CONCLUIDO | 6.3401 | 15.77 | 12.59 | 16.42 | 0.3 | 46 | 117.34 | 43.4 | 2 | 44 | 16.94 | 14705.49 | 124.23 | 194.65 | 50.57 | 17.82 | 14015.75 | 0.35 | 0.72 | 1.21 | 0.9 | 0.5 | 10
2 | 55 | CONCLUIDO | 6.6383 | 15.06 | 12.26 | 24.53 | 0.45 | 30 | 118.63 | 43.4 | 3 | 28 | 17.23 | 14865.24 | 120.14 | 194.65 | 40.31 | 17.82 | 8966.85 | 0.44 | 0.74 | 1.19 | 0.58 | 0.5 | 10
3 | 55 | CONCLUIDO | 6.796 | 14.71 | 12.1 | 33.01 | 0.59 | 22 | 119.93 | 43.4 | 4 | 20 | 17.53 | 15025.44 | 117.41 | 194.63 | 35.43 | 17.82 | 6569.93 | 0.5 | 0.75 | 1.17 | 0.42 | 0.5 | 10
4 | 55 | CONCLUIDO | 6.8853 | 14.52 | 12.01 | 40.03 | 0.73 | 18 | 121.23 | 43.4 | 5 | 16 | 17.83 | 15186.08 | 115.62 | 194.63 | 32.4 | 17.82 | 5074.35 | 0.55 | 0.76 | 1.16 | 0.32 | 0.5 | 10
5 | 55 | CONCLUIDO | 6.9439 | 14.4 | 11.96 | 47.83 | 0.86 | 15 | 122.54 | 43.4 | 6 | 13 | 18.14 | 15347.16 | 114.16 | 194.63 | 30.84 | 17.82 | 4306.1 | 0.58 | 0.76 | 1.16 | 0.27 | 0.5 | 10
6 | 55 | CONCLUIDO | 6.9869 | 14.31 | 11.92 | 55.01 | 1 | 13 | 123.85 | 43.4 | 7 | 11 | 18.45 | 15508.69 | 112.82 | 194.63 | 29.61 | 17.82 | 3703.97 | 0.6 | 0.76 | 1.16 | 0.23 | 0.5 | 10
7 | 55 | CONCLUIDO | 7.0323 | 14.22 | 11.87 | 64.76 | 1.13 | 11 | 125.16 | 43.4 | 8 | 9 | 18.76 | 15670.68 | 110.85 | 194.63 | 28.24 | 17.82 | 3029.97 | 0.63 | 0.76 | 1.15 | 0.19 | 0.5 | 10
8 | 55 | CONCLUIDO | 7.0475 | 14.19 | 11.87 | 71.2 | 1.26 | 10 | 126.48 | 43.4 | 9 | 8 | 19.08 | 15833.12 | 109.71 | 194.63 | 28.05 | 17.82 | 2935.84 | 0.64 | 0.77 | 1.15 | 0.18 | 0.5 | 10
9 | 55 | CONCLUIDO | 7.0662 | 14.15 | 11.85 | 79.02 | 1.38 | 9 | 127.8 | 43.4 | 10 | 7 | 19.4 | 15996.02 | 109.11 | 194.63 | 27.63 | 17.82 | 2735.3 | 0.64 | 0.77 | 1.15 | 0.17 | 0.5 | 10
10 | 55 | CONCLUIDO | 7.0904 | 14.1 | 11.83 | 88.71 | 1.5 | 8 | 129.13 | 43.4 | 11 | 6 | 19.73 | 16159.39 | 107.38 | 194.63 | 26.85 | 17.82 | 2350.15 | 0.66 | 0.77 | 1.15 | 0.14 | 0.5 | 10
11 | 55 | CONCLUIDO | 7.0943 | 14.1 | 11.82 | 88.65 | 1.63 | 8 | 130.45 | 43.4 | 12 | 6 | 20.05 | 16323.22 | 106.42 | 194.63 | 26.67 | 17.82 | 2255.82 | 0.67 | 0.77 | 1.15 | 0.13 | 0.5 | 10
12 | 55 | CONCLUIDO | 7.1165 | 14.05 | 11.8 | 101.15 | 1.74 | 7 | 131.79 | 43.4 | 13 | 5 | 20.39 | 16487.53 | 105.6 | 194.63 | 26.01 | 17.82 | 1934.6 | 0.68 | 0.77 | 1.15 | 0.11 | 0.5 | 10
13 | 55 | CONCLUIDO | 7.1121 | 14.06 | 11.81 | 101.22 | 1.86 | 7 | 133.12 | 43.4 | 14 | 5 | 20.72 | 16652.31 | 104.34 | 194.63 | 26.22 | 17.82 | 2038.62 | 0.68 | 0.77 | 1.15 | 0.12 | 0.5 | 10
14 | 55 | CONCLUIDO | 7.1385 | 14.01 | 11.78 | 117.81 | 1.97 | 6 | 134.46 | 43.4 | 15 | 4 | 21.06 | 16817.7 | 102.48 | 194.63 | 25.38 | 17.82 | 1624.24 | 0.7 | 0.77 | 1.14 | 0.09 | 0.5 | 10
15 | 55 | CONCLUIDO | 7.1403 | 14 | 11.78 | 117.78 | 2.08 | 6 | 135.81 | 43.4 | 16 | 4 | 21.41 | 16983.46 | 102.07 | 194.63 | 25.17 | 17.82 | 1517.37 | 0.71 | 0.77 | 1.15 | 0.09 | 0.5 | 10
16 | 55 | CONCLUIDO | 7.1375 | 14.01 | 11.78 | 117.83 | 2.19 | 6 | 137.15 | 43.4 | 17 | 4 | 21.75 | 17149.71 | 100.8 | 194.63 | 25.4 | 17.82 | 1634.58 | 0.7 | 0.77 | 1.15 | 0.1 | 0.5 | 10
17 | 55 | CONCLUIDO | 7.1572 | 13.97 | 11.77 | 141.22 | 2.3 | 5 | 138.51 | 43.4 | 18 | 2 | 22.11 | 17316.45 | 99.01 | 194.63 | 24.91 | 17.82 | 1391.31 | 0.72 | 0.77 | 1.15 | 0.08 | 0.5 | 10
18 | 55 | CONCLUIDO | 7.1588 | 13.97 | 11.77 | 141.18 | 2.4 | 5 | 139.86 | 43.4 | 19 | 2 | 22.46 | 17483.7 | 99.75 | 194.63 | 24.84 | 17.82 | 1357.73 | 0.72 | 0.77 | 1.14 | 0.08 | 0.5 | 10
19 | 55 | CONCLUIDO | 7.1565 | 13.97 | 11.77 | 141.24 | 2.5 | 5 | 141.22 | 43.4 | 20 | 1 | 22.82 | 17651.44 | 99.91 | 194.63 | 24.9 | 17.82 | 1387.34 | 0.72 | 0.77 | 1.15 | 0.08 | 0.5 | 10
20 | 55 | CONCLUIDO | 7.1539 | 13.98 | 11.77 | 141.3 | 2.61 | 5 | 142.59 | 43.4 | 21 | 0 | 23.19 | 17819.69 | 100.79 | 194.63 | 24.94 | 17.82 | 1407.46 | 0.71 | 0.77 | 1.15 | 0.09 | 0.5 | 10

## gráficos
Selecione o eixo X:
Selecione o eixo Y:
Selecione o eixo Z:
Eixo X | Eixo Y | Eixo Z

## hidden (hidden)
Unnamed: 0
Volume de calda [L]
STATUS
Capacidade operacional [ha/h]
Tempo de missao [h]
Tempo util [h]
Tempo por voo [min]
Autonomia Projetada [h]
N° Voos
MTOW [kg]
Massa Estrutura [kg]
Combustível [kg]
Abastecimentos
Massa gerador
Potência gerador [W]
Combustível consumido [L]
Calda cons [L]
Distância percorrida [km]
Distância Pulverizando [km]
RTL ACUMULADO[m]
EOC [km/km]
EOC [h/h]
Tempo de manobra [h]
Tempo rtl_rtw [h]
V pulv [m/s]
V desloc [m/s]