## RESULTADOS_18
Unnamed: 0 | Volume de calda [L] | STATUS | Capacidade operacional [ha/h] | Tempo de missao [h] | Tempo util [h] | Tempo por voo [min] | Autonomia Projetada [h] | N° Voos | MTOW [kg] | Massa Estrutura [kg] | Combustível [kg] | Abastecimentos | Massa gerador | Potência gerador [W] | Combustível consumido [L] | Calda cons [L] | Distância percorrida [km] | Distância Pulverizando [km] | RTL ACUMULADO[m] | EOC [km/km] | EOC [h/h] | Tempo de manobra [h] | Tempo rtl_rtw [h] | V pulv [m/s] | V desloc [m/s] | Preço Total por ha Simples [R$/ha] | Preço Total por ha Presumido [R$/ha] | Preço Total por ha Real [R$/ha] | Preço Total Simples [R$] | Preço Total Presumido [R$] | Prod CAPEX [ha/R$] | Dias Trabalhados
0 | 100 | CONCLUIDO | 1.5843 | 63.12 | 43.49 | 5.93 | 0.09 | 440 | 194.77 | 54.38 | 1 | 438 | 39.4 | 24256.19 | 612.87 | 562.28 | 330.11 | 48.39 | 138378.66 | 0.15 | 0.74 | 9.89 | 8.99 | 0.5 | 10 | 3505.0049 | 4987.3711 | 4520.1827 | 3505004.9205 | 4987371.1239 | 9.5485e-07 | 2.63
1 | 100 | CONCLUIDO | 2.0617 | 48.5 | 38.4 | 11.82 | 0.18 | 195 | 196.32 | 54.38 | 2 | 193 | 39.95 | 24447.22 | 540.43 | 561.9 | 171.72 | 48.39 | 60406.96 | 0.28 | 0.84 | 9.49 | 3.92 | 0.5 | 10 | 2378.9217 | 3385.0354 | 3067.9446 | 2378921.7443 | 3385035.3658 | 1.2426e-06 | 2.0208
2 | 100 | CONCLUIDO | 2.2547 | 44.35 | 36.98 | 17.75 | 0.27 | 125 | 197.88 | 54.38 | 3 | 123 | 40.5 | 24639 | 519.39 | 561.75 | 126.92 | 48.39 | 38356.15 | 0.38 | 0.87 | 9.39 | 2.5 | 0.5 | 10 | 2092.803 | 2977.9088 | 2698.9553 | 2092802.9555 | 2977908.8089 | 1.3589e-06 | 1.8479
3 | 100 | CONCLUIDO | 2.3547 | 42.47 | 36.34 | 23.44 | 0.36 | 93 | 199.44 | 54.38 | 4 | 91 | 41.06 | 24831.54 | 509.38 | 561.79 | 106.98 | 48.39 | 28548.74 | 0.45 | 0.89 | 9.34 | 1.86 | 0.5 | 10 | 1967.0352 | 2798.9503 | 2536.7606 | 1967035.1885 | 2798950.2786 | 1.4192e-06 | 1.7696
4 | 100 | CONCLUIDO | 2.4228 | 41.27 | 35.92 | 29.52 | 0.44 | 73 | 201.01 | 54.38 | 5 | 71 | 41.63 | 25024.84 | 502.52 | 561.76 | 94.08 | 48.39 | 22195.71 | 0.51 | 0.9 | 9.3 | 1.44 | 0.5 | 10 | 1887.4933 | 2685.7679 | 2434.1805 | 1887493.3208 | 2685767.8943 | 1.4602e-06 | 1.7196
5 | 100 | CONCLUIDO | 2.4651 | 40.57 | 35.68 | 35.09 | 0.53 | 61 | 202.58 | 54.38 | 6 | 59 | 42.2 | 25218.93 | 498.27 | 561.73 | 86.8 | 48.39 | 18617.6 | 0.56 | 0.9 | 9.28 | 1.2 | 0.5 | 10 | 1840.6864 | 2619.165 | 2373.8166 | 1840686.3985 | 2619164.9941 | 1.4857e-06 | 1.6904
6 | 100 | CONCLUIDO | 2.4976 | 40.04 | 35.5 | 40.96 | 0.61 | 52 | 204.16 | 54.38 | 7 | 50 | 42.78 | 25413.94 | 494.77 | 561.74 | 81.15 | 48.39 | 15834.84 | 0.6 | 0.91 | 9.27 | 1.02 | 0.5 | 10 | 1805.3064 | 2568.8218 | 2328.1892 | 1805306.4206 | 2568821.818 | 1.5053e-06 | 1.6683
7 | 100 | CONCLUIDO | 2.5235 | 39.63 | 35.36 | 47.15 | 0.69 | 45 | 205.75 | 54.38 | 8 | 43 | 43.37 | 25609.61 | 491.68 | 561.76 | 77.12 | 48.39 | 13855.59 | 0.63 | 0.91 | 9.25 | 0.89 | 0.5 | 10 | 1777.1059 | 2528.6945 | 2291.8208 | 1777105.8977 | 2528694.4924 | 1.5209e-06 | 1.6513
8 | 100 | CONCLUIDO | 2.5428 | 39.33 | 35.25 | 52.88 | 0.77 | 40 | 207.34 | 54.38 | 9 | 38 | 43.96 | 25806.1 | 489.48 | 561.7 | 73.38 | 48.39 | 12009.79 | 0.66 | 0.91 | 9.25 | 0.78 | 0.5 | 10 | 1756.614 | 2499.536 | 2265.3937 | 1756614.0106 | 2499536.0038 | 1.5325e-06 | 1.6387
9 | 100 | CONCLUIDO | 2.5581 | 39.09 | 35.17 | 58.62 | 0.85 | 36 | 208.94 | 54.38 | 10 | 34 | 44.56 | 26003.41 | 487.3 | 561.67 | 71.17 | 48.39 | 10928.38 | 0.68 | 0.92 | 9.24 | 0.7 | 0.5 | 10 | 1739.6805 | 2475.4408 | 2243.5556 | 1739680.4688 | 2475440.7858 | 1.5418e-06 | 1.6287
10 | 100 | CONCLUIDO | 2.5702 | 38.91 | 35.11 | 63.83 | 0.93 | 33 | 210.55 | 54.38 | 11 | 31 | 45.17 | 26201.54 | 485.44 | 561.68 | 68.93 | 48.39 | 9820.34 | 0.7 | 0.92 | 9.23 | 0.63 | 0.5 | 10 | 1726.1701 | 2456.2165 | 2226.1322 | 1726170.116 | 2456216.5209 | 1.549e-06 | 1.6213
11 | 100 | CONCLUIDO | 2.5803 | 38.76 | 35.07 | 70.14 | 1 | 30 | 212.16 | 54.38 | 12 | 28 | 45.78 | 26400.51 | 483.99 | 561.74 | 67.93 | 48.39 | 9334.82 | 0.71 | 0.92 | 9.23 | 0.6 | 0.5 | 10 | 1715.3923 | 2440.8804 | 2212.2327 | 1715392.2784 | 2440880.4294 | 1.5551e-06 | 1.615
12 | 100 | CONCLUIDO | 2.5886 | 38.63 | 35.03 | 75.05 | 1.08 | 28 | 213.78 | 54.38 | 13 | 26 | 46.4 | 26600.32 | 482.96 | 561.66 | 66.55 | 48.39 | 8654.65 | 0.73 | 0.92 | 9.23 | 0.55 | 0.5 | 10 | 1706.8546 | 2428.7319 | 2201.2221 | 1706854.5737 | 2428731.8868 | 1.5601e-06 | 1.6096
13 | 100 | CONCLUIDO | 2.5977 | 38.5 | 34.97 | 80.7 | 1.15 | 26 | 215.41 | 54.38 | 14 | 24 | 47.03 | 26801 | 480.95 | 561.68 | 64.87 | 48.39 | 7824.65 | 0.75 | 0.92 | 9.22 | 0.49 | 0.5 | 10 | 1695.2632 | 2412.2383 | 2186.2735 | 1695263.2496 | 2412238.2622 | 1.5656e-06 | 1.6042
14 | 100 | CONCLUIDO | 2.606 | 38.37 | 34.92 | 87.31 | 1.23 | 24 | 217.04 | 54.38 | 15 | 22 | 47.66 | 27002.55 | 479.26 | 561.68 | 63.32 | 48.39 | 7060.02 | 0.76 | 0.92 | 9.22 | 0.45 | 0.5 | 10 | 1685.1629 | 2397.8662 | 2173.2477 | 1685162.8739 | 2397866.1506 | 1.5706e-06 | 1.5987
15 | 100 | CONCLUIDO | 2.6086 | 38.34 | 34.92 | 91.11 | 1.3 | 23 | 218.68 | 54.38 | 16 | 21 | 48.31 | 27204.98 | 478.86 | 561.67 | 63.37 | 48.39 | 7094.54 | 0.76 | 0.92 | 9.22 | 0.45 | 0.5 | 10 | 1682.5666 | 2394.1719 | 2169.8995 | 1682566.6268 | 2394171.8768 | 1.5722e-06 | 1.5975
16 | 100 | CONCLUIDO | 2.6126 | 38.28 | 34.9 | 95.19 | 1.37 | 22 | 220.33 | 54.38 | 17 | 20 | 48.95 | 27408.3 | 477.24 | 561.67 | 62.8 | 48.39 | 6812.13 | 0.77 | 0.92 | 9.22 | 0.43 | 0.5 | 10 | 1675.9444 | 2384.7489 | 2161.3593 | 1675944.4196 | 2384748.9499 | 1.5746e-06 | 1.595
17 | 100 | CONCLUIDO | 2.6225 | 38.13 | 34.84 | 104.51 | 1.44 | 20 | 221.99 | 54.38 | 18 | 18 | 49.61 | 27612.53 | 475.89 | 561.7 | 60.88 | 48.39 | 5859.83 | 0.79 | 0.92 | 9.21 | 0.36 | 0.5 | 10 | 1665.5671 | 2369.9827 | 2147.9763 | 1665567.0661 | 2369982.7187 | 1.5806e-06 | 1.5888
18 | 100 | CONCLUIDO | 2.6256 | 38.09 | 34.83 | 109.99 | 1.51 | 19 | 223.65 | 54.38 | 19 | 17 | 50.27 | 27817.81 | 475.21 | 561.68 | 60.39 | 48.39 | 5622.61 | 0.8 | 0.92 | 9.21 | 0.36 | 0.5 | 10 | 1661.8881 | 2364.7478 | 2143.2317 | 1661888.0787 | 2364747.783 | 1.5824e-06 | 1.5871
19 | 100 | CONCLUIDO | 2.6295 | 38.03 | 34.81 | 116.04 | 1.58 | 18 | 225.32 | 54.38 | 20 | 16 | 50.95 | 28023.89 | 473.55 | 561.67 | 60.02 | 48.39 | 5441.9 | 0.81 | 0.92 | 9.21 | 0.34 | 0.5 | 10 | 1655.3107 | 2355.3886 | 2134.7492 | 1655310.6726 | 2355388.6049 | 1.5848e-06 | 1.5846
20 | 100 | CONCLUIDO | 2.6292 | 38.03 | 34.82 | 116.06 | 1.64 | 18 | 227 | 54.38 | 21 | 16 | 51.62 | 28230.92 | 472.18 | 561.67 | 60.02 | 48.39 | 5442.5 | 0.81 | 0.92 | 9.21 | 0.34 | 0.5 | 10 | 1652.5255 | 2351.4255 | 2131.1574 | 1652525.5287 | 2351425.5444 | 1.5846e-06 | 1.5846
21 | 100 | CONCLUIDO | 2.6331 | 37.98 | 34.8 | 122.83 | 1.71 | 17 | 228.69 | 54.38 | 22 | 15 | 52.31 | 28438.91 | 472.67 | 561.65 | 59.61 | 48.39 | 5242.14 | 0.81 | 0.92 | 9.21 | 0.33 | 0.5 | 10 | 1650.8824 | 2349.0875 | 2129.0384 | 1650882.411 | 2349087.5055 | 1.587e-06 | 1.5825
22 | 100 | CONCLUIDO | 2.6375 | 37.91 | 34.78 | 130.41 | 1.77 | 16 | 230.38 | 54.38 | 23 | 14 | 53 | 28647.87 | 471.63 | 561.65 | 58.88 | 48.39 | 4883.1 | 0.82 | 0.93 | 9.2 | 0.3 | 0.5 | 10 | 1645.4399 | 2341.3433 | 2122.0196 | 1645439.9473 | 2341343.2693 | 1.5896e-06 | 1.5796
23 | 100 | CONCLUIDO | 2.6412 | 37.86 | 34.76 | 139.05 | 1.84 | 15 | 232.08 | 54.38 | 24 | 13 | 53.71 | 28857.81 | 469.3 | 561.66 | 58.62 | 48.39 | 4756.33 | 0.83 | 0.93 | 9.2 | 0.29 | 0.5 | 10 | 1637.5187 | 2330.0719 | 2111.8041 | 1637518.7178 | 2330071.9266 | 1.5918e-06 | 1.5775
24 | 100 | CONCLUIDO | 2.6415 | 37.86 | 34.76 | 139.03 | 1.9 | 15 | 233.79 | 54.38 | 25 | 13 | 54.42 | 29068.74 | 470.27 | 561.68 | 58.45 | 48.39 | 4672.28 | 0.83 | 0.93 | 9.2 | 0.28 | 0.5 | 10 | 1639.5417 | 2332.9504 | 2114.4129 | 1639541.6578 | 2332950.4254 | 1.592e-06 | 1.5775
25 | 100 | CONCLUIDO | 2.6461 | 37.79 | 34.73 | 148.84 | 1.96 | 14 | 235.51 | 54.38 | 26 | 12 | 55.14 | 29280.69 | 468.1 | 561.68 | 57.3 | 48.39 | 4101.6 | 0.84 | 0.93 | 9.2 | 0.26 | 0.5 | 10 | 1631.2879 | 2321.206 | 2103.7686 | 1631287.9249 | 2321205.9544 | 1.5948e-06 | 1.5746
26 | 100 | CONCLUIDO | 2.6472 | 37.78 | 34.71 | 148.78 | 2.02 | 14 | 237.24 | 54.38 | 27 | 12 | 55.86 | 29493.67 | 467.98 | 561.67 | 57.05 | 48.39 | 3977.51 | 0.85 | 0.93 | 9.2 | 0.24 | 0.5 | 10 | 1630.0237 | 2319.407 | 2102.1382 | 1630023.6809 | 2319407.0256 | 1.5955e-06 | 1.5742
27 | 100 | CONCLUIDO | 2.6497 | 37.74 | 34.72 | 160.23 | 2.08 | 13 | 238.97 | 54.38 | 28 | 11 | 56.6 | 29707.68 | 466.58 | 561.68 | 56.9 | 48.39 | 3905.14 | 0.85 | 0.93 | 9.2 | 0.24 | 0.5 | 10 | 1625.4682 | 2312.9248 | 2096.2632 | 1625468.1616 | 2312924.8478 | 1.597e-06 | 1.5725
28 | 100 | CONCLUIDO | 2.6501 | 37.73 | 34.71 | 160.21 | 2.14 | 13 | 240.72 | 54.38 | 29 | 11 | 57.34 | 29922.88 | 466.69 | 561.66 | 56.73 | 48.39 | 3822.54 | 0.85 | 0.93 | 9.2 | 0.24 | 0.5 | 10 | 1625.3123 | 2312.7031 | 2096.0623 | 1625312.347 | 2312703.1347 | 1.5972e-06 | 1.5721
29 | 100 | CONCLUIDO | 2.6501 | 37.73 | 34.71 | 160.21 | 2.2 | 13 | 242.47 | 54.38 | 30 | 11 | 58.1 | 30139.04 | 464.56 | 561.67 | 56.9 | 48.39 | 3906.81 | 0.85 | 0.93 | 9.2 | 0.24 | 0.5 | 10 | 1620.4819 | 2305.8298 | 2089.8328 | 1620481.9351 | 2305829.8043 | 1.5972e-06 | 1.5721
30 | 100 | CONCLUIDO | 2.654 | 37.68 | 34.7 | 173.48 | 2.26 | 12 | 244.23 | 54.38 | 31 | 10 | 58.86 | 30356.28 | 464.55 | 561.67 | 56.42 | 48.39 | 3674.46 | 0.86 | 0.93 | 9.2 | 0.22 | 0.5 | 10 | 1617.9243 | 2302.1905 | 2086.5344 | 1617924.3333 | 2302190.52 | 1.5996e-06 | 1.57
31 | 100 | CONCLUIDO | 2.6538 | 37.68 | 34.7 | 173.49 | 2.31 | 12 | 246 | 54.38 | 32 | 10 | 59.63 | 30574.64 | 465.06 | 561.66 | 56.43 | 48.39 | 3677.06 | 0.86 | 0.93 | 9.2 | 0.23 | 0.5 | 10 | 1619.1999 | 2304.0056 | 2088.1795 | 1619199.9167 | 2304005.5839 | 1.5994e-06 | 1.57
32 | 100 | CONCLUIDO | 2.6534 | 37.69 | 34.7 | 173.52 | 2.37 | 12 | 247.78 | 54.38 | 33 | 10 | 60.41 | 30794.11 | 462.21 | 561.65 | 56.58 | 48.39 | 3754.02 | 0.86 | 0.93 | 9.2 | 0.23 | 0.5 | 10 | 1612.9904 | 2295.17 | 2080.1715 | 1612990.4474 | 2295169.9535 | 1.5992e-06 | 1.5704
33 | 100 | CONCLUIDO | 2.658 | 37.62 | 34.68 | 189.15 | 2.42 | 11 | 249.57 | 54.38 | 34 | 9 | 61.2 | 31014.73 | 463.68 | 561.65 | 55.7 | 48.39 | 3317.37 | 0.87 | 0.93 | 9.2 | 0.21 | 0.5 | 10 | 1613.2075 | 2295.4787 | 2080.4514 | 1613207.4519 | 2295478.7354 | 1.602e-06 | 1.5675
34 | 100 | CONCLUIDO | 2.6585 | 37.62 | 34.67 | 189.12 | 2.48 | 11 | 251.37 | 54.38 | 35 | 9 | 61.99 | 31236.5 | 462.86 | 561.67 | 55.62 | 48.39 | 3279.35 | 0.87 | 0.93 | 9.2 | 0.2 | 0.5 | 10 | 1610.8958 | 2292.1894 | 2077.4702 | 1610895.7919 | 2292189.4087 | 1.6023e-06 | 1.5675
35 | 100 | CONCLUIDO | 2.6589 | 37.61 | 34.67 | 189.08 | 2.53 | 11 | 253.18 | 54.38 | 36 | 9 | 62.8 | 31459.45 | 460.16 | 561.65 | 55.43 | 48.39 | 3182.7 | 0.87 | 0.93 | 9.19 | 0.19 | 0.5 | 10 | 1604.549 | 2283.1584 | 2069.2852 | 1604549.0251 | 2283158.4138 | 1.6025e-06 | 1.5671
36 | 100 | CONCLUIDO | 2.6621 | 37.56 | 34.66 | 207.95 | 2.58 | 10 | 255 | 54.38 | 37 | 8 | 63.62 | 31683.59 | 460.75 | 561.67 | 55.07 | 48.39 | 3005.86 | 0.88 | 0.93 | 9.2 | 0.19 | 0.5 | 10 | 1603.7943 | 2282.0845 | 2068.3118 | 1603794.2927 | 2282084.4836 | 1.6044e-06 | 1.565
37 | 100 | CONCLUIDO | 2.6624 | 37.56 | 34.65 | 207.93 | 2.63 | 10 | 256.82 | 54.38 | 38 | 8 | 64.45 | 31909.08 | 461.71 | 561.66 | 55.08 | 48.39 | 3009.82 | 0.88 | 0.93 | 9.19 | 0.18 | 0.5 | 10 | 1605.625 | 2284.6894 | 2070.6728 | 1605624.9863 | 2284689.4296 | 1.6046e-06 | 1.565
38 | 100 | CONCLUIDO | 2.6633 | 37.55 | 34.64 | 207.85 | 2.68 | 10 | 258.66 | 54.38 | 39 | 8 | 65.28 | 32135.68 | 462.79 | 561.66 | 54.74 | 48.39 | 2843.28 | 0.88 | 0.93 | 9.19 | 0.17 | 0.5 | 10 | 1607.3636 | 2287.1633 | 2072.9149 | 1607363.5829 | 2287163.3281 | 1.6052e-06 | 1.5646
39 | 100 | CONCLUIDO | 2.6635 | 37.54 | 34.64 | 207.83 | 2.73 | 10 | 260.51 | 54.38 | 40 | 8 | 66.13 | 32363.54 | 460.71 | 561.65 | 54.65 | 48.39 | 2796.3 | 0.89 | 0.93 | 9.19 | 0.17 | 0.5 | 10 | 1602.5466 | 2280.3092 | 2066.7028 | 1602546.6479 | 2280309.1743 | 1.6053e-06 | 1.5642

## RESULTADOS_6
Unnamed: 0 | Volume de calda [L] | STATUS | Capacidade operacional [ha/h] | Tempo de missao [h] | Tempo util [h] | Tempo por voo [min] | Autonomia Projetada [h] | N° Voos | MTOW [kg] | Massa Estrutura [kg] | Combustível [kg] | Abastecimentos | Massa gerador | Potência gerador [W] | Combustível consumido [L] | Calda cons [L] | Distância percorrida [km] | Distância Pulverizando [km] | RTL ACUMULADO[m] | EOC [km/km] | EOC [h/h] | Tempo de manobra [h] | Tempo rtl_rtw [h] | V pulv [m/s] | V desloc [m/s] | Preço Total por ha Simples [R$/ha] | Preço Total por ha Presumido [R$/ha] | Preço Total por ha Real [R$/ha] | Preço Total Simples [R$] | Preço Total Presumido [R$] | Prod CAPEX [ha/R$] | Dias Trabalhados
0 | 40 | CONCLUIDO | 2.183 | 45.81 | 39.33 | 9.83 | 0.2 | 240 | 89.87 | 37.55 | 1 | 238 | 11.32 | 11317.98 | 333.19 | 562.04 | 200.35 | 48.39 | 74499.5 | 0.24 | 0.82 | 9.57 | 4.85 | 0.5 | 10 | 1459.6714 | 2077.008 | 1882.4457 | 1459671.4257 | 2077007.9598 | 1.904e-06 | 1.9087
1 | 40 | CONCLUIDO | 2.4552 | 40.73 | 36.69 | 19.83 | 0.39 | 111 | 91.1 | 37.55 | 2 | 109 | 11.54 | 11468.97 | 307.09 | 561.8 | 118.12 | 48.39 | 34029.26 | 0.41 | 0.88 | 9.36 | 2.22 | 0.5 | 10 | 1202.9375 | 1711.6939 | 1551.3522 | 1202937.4858 | 1711693.9396 | 2.1414e-06 | 1.6971
2 | 40 | CONCLUIDO | 2.5512 | 39.2 | 35.9 | 29.91 | 0.57 | 72 | 92.32 | 37.55 | 3 | 70 | 11.77 | 11620.34 | 296.58 | 561.73 | 93.87 | 48.39 | 22095.6 | 0.52 | 0.9 | 9.29 | 1.42 | 0.5 | 10 | 1123.9902 | 1599.3576 | 1449.5389 | 1123990.1652 | 1599357.5531 | 2.2251e-06 | 1.6333
3 | 40 | CONCLUIDO | 2.6005 | 38.45 | 35.51 | 40.2 | 0.75 | 53 | 93.55 | 37.55 | 4 | 51 | 12 | 11772.07 | 289.67 | 561.75 | 81.67 | 48.39 | 16091.19 | 0.59 | 0.91 | 9.26 | 1.04 | 0.5 | 10 | 1082.3885 | 1540.1614 | 1395.8878 | 1082388.4947 | 1540161.3538 | 2.2681e-06 | 1.6021
4 | 40 | CONCLUIDO | 2.6298 | 38.02 | 35.29 | 50.42 | 0.93 | 42 | 94.79 | 37.55 | 5 | 40 | 12.23 | 11924.18 | 283.83 | 561.68 | 74.93 | 48.39 | 12775.65 | 0.65 | 0.91 | 9.24 | 0.82 | 0.5 | 10 | 1054.5727 | 1500.5814 | 1360.0155 | 1054572.6544 | 1500581.404 | 2.2937e-06 | 1.5842
5 | 40 | CONCLUIDO | 2.649 | 37.75 | 35.15 | 60.26 | 1.1 | 35 | 96.02 | 37.55 | 6 | 33 | 12.47 | 12076.67 | 278.36 | 561.7 | 70.09 | 48.39 | 10392.83 | 0.69 | 0.92 | 9.24 | 0.67 | 0.5 | 10 | 1032.9994 | 1469.8842 | 1332.1939 | 1032999.416 | 1469884.2298 | 2.3104e-06 | 1.5729
6 | 40 | CONCLUIDO | 2.6656 | 37.52 | 35.03 | 72.47 | 1.27 | 29 | 97.26 | 37.55 | 7 | 27 | 12.71 | 12229.54 | 273.39 | 561.69 | 66.74 | 48.39 | 8746.1 | 0.73 | 0.92 | 9.22 | 0.55 | 0.5 | 10 | 1014.0668 | 1442.9444 | 1307.7776 | 1014066.7562 | 1442944.4102 | 2.3249e-06 | 1.5633
7 | 40 | CONCLUIDO | 2.6753 | 37.38 | 34.97 | 83.92 | 1.43 | 25 | 98.5 | 37.55 | 8 | 23 | 12.95 | 12382.79 | 268.35 | 561.68 | 64.63 | 48.39 | 7710.15 | 0.75 | 0.92 | 9.22 | 0.49 | 0.5 | 10 | 998.4213 | 1420.682 | 1287.6006 | 998421.2618 | 1420681.9915 | 2.3334e-06 | 1.5575
8 | 40 | CONCLUIDO | 2.6851 | 37.24 | 34.89 | 95.15 | 1.59 | 22 | 99.75 | 37.55 | 9 | 20 | 13.2 | 12536.43 | 263.23 | 561.68 | 62.35 | 48.39 | 6588.34 | 0.78 | 0.92 | 9.21 | 0.41 | 0.5 | 10 | 982.4574 | 1397.9666 | 1267.0131 | 982457.4168 | 1397966.5827 | 2.3419e-06 | 1.5517
9 | 40 | CONCLUIDO | 2.6907 | 37.16 | 34.85 | 104.54 | 1.74 | 20 | 101 | 37.55 | 10 | 18 | 13.45 | 12690.46 | 258.98 | 561.68 | 61.15 | 48.39 | 5998.83 | 0.79 | 0.92 | 9.21 | 0.37 | 0.5 | 10 | 970.4909 | 1380.9391 | 1251.5806 | 970490.9124 | 1380939.1034 | 2.3468e-06 | 1.5483
10 | 40 | CONCLUIDO | 2.6973 | 37.07 | 34.79 | 115.98 | 1.89 | 18 | 102.25 | 37.55 | 11 | 16 | 13.7 | 12844.88 | 254.44 | 561.67 | 59.31 | 48.39 | 5087.55 | 0.82 | 0.93 | 9.21 | 0.32 | 0.5 | 10 | 957.3595 | 1362.2541 | 1234.6459 | 957359.5341 | 1362254.0921 | 2.3526e-06 | 1.5446
11 | 40 | CONCLUIDO | 2.7017 | 37.01 | 34.77 | 130.39 | 2.04 | 16 | 103.51 | 37.55 | 12 | 12 | 13.95 | 12999.7 | 248.74 | 561.66 | 58.56 | 48.39 | 4724.6 | 0.83 | 0.93 | 9.21 | 0.3 | 0.5 | 10 | 942.9086 | 1341.6915 | 1216.0095 | 942908.6412 | 1341691.5058 | 2.3564e-06 | 1.5421
12 | 40 | CONCLUIDO | 2.6991 | 37.05 | 34.81 | 130.53 | 2.18 | 16 | 104.76 | 37.55 | 13 | 2 | 14.21 | 13154.91 | 247.65 | 561.71 | 59.39 | 48.39 | 5135.21 | 0.81 | 0.92 | 9.22 | 0.33 | 0.5 | 10 | 941.82 | 1340.1424 | 1214.6055 | 941819.9506 | 1340142.377 | 2.3541e-06 | 1.5437
13 | 40 | CONCLUIDO | 2.6986 | 37.06 | 34.81 | 130.55 | 2.33 | 16 | 106.03 | 37.55 | 14 | 0 | 14.47 | 13310.53 | 249.75 | 561.68 | 59.42 | 48.39 | 5151.68 | 0.81 | 0.92 | 9.23 | 0.34 | 0.5 | 10 | 946.6723 | 1347.0469 | 1220.8632 | 946672.2561 | 1347046.8603 | 2.3537e-06 | 1.5442

## RESULTADOS_4
Unnamed: 0 | Volume de calda [L] | STATUS | Capacidade operacional [ha/h] | Tempo de missao [h] | Tempo util [h] | Tempo por voo [min] | Autonomia Projetada [h] | N° Voos | MTOW [kg] | Massa Estrutura [kg] | Combustível [kg] | Abastecimentos | Massa gerador | Potência gerador [W] | Combustível consumido [L] | Calda cons [L] | Distância percorrida [km] | Distância Pulverizando [km] | RTL ACUMULADO[m] | EOC [km/km] | EOC [h/h] | Tempo de manobra [h] | Tempo rtl_rtw [h] | V pulv [m/s] | V desloc [m/s] | Preço Total por ha Simples [R$/ha] | Preço Total por ha Presumido [R$/ha] | Preço Total por ha Real [R$/ha] | Preço Total Simples [R$] | Preço Total Presumido [R$] | Prod CAPEX [ha/R$] | Dias Trabalhados
0 | 30 | CONCLUIDO | 2.3017 | 43.45 | 38.49 | 11.55 | 0.24 | 200 | 71.52 | 32.27 | 1 | 198 | 8.25 | 9054.6 | 277.48 | 561.99 | 174.83 | 48.39 | 61938.54 | 0.28 | 0.84 | 9.48 | 4.01 | 0.5 | 10 | 1175.122 | 1672.1145 | 1515.4804 | 1175122.0259 | 1672114.5311 | 2.2545e-06 | 1.8104
1 | 30 | CONCLUIDO | 2.5247 | 39.61 | 36.32 | 23.43 | 0.48 | 93 | 72.7 | 32.27 | 2 | 91 | 8.43 | 9200.25 | 256.88 | 561.75 | 106.23 | 48.39 | 28172.59 | 0.46 | 0.89 | 9.34 | 1.84 | 0.5 | 10 | 1000.2257 | 1423.2496 | 1289.9277 | 1000225.6842 | 1423249.5554 | 2.473e-06 | 1.6504
2 | 30 | CONCLUIDO | 2.602 | 38.43 | 35.66 | 35.66 | 0.71 | 60 | 73.88 | 32.27 | 3 | 58 | 8.61 | 9346.23 | 247.11 | 561.76 | 86.05 | 48.39 | 18244.83 | 0.56 | 0.9 | 9.28 | 1.18 | 0.5 | 10 | 941.4378 | 1339.5987 | 1214.1127 | 941437.8367 | 1339598.6563 | 2.5487e-06 | 1.6013
3 | 30 | CONCLUIDO | 2.6406 | 37.87 | 35.34 | 48.19 | 0.93 | 44 | 75.07 | 32.27 | 4 | 42 | 8.8 | 9492.55 | 239.51 | 561.73 | 76.11 | 48.39 | 13356.64 | 0.64 | 0.91 | 9.26 | 0.87 | 0.5 | 10 | 907.2718 | 1290.9828 | 1170.0509 | 907271.7517 | 1290982.7629 | 2.5865e-06 | 1.5779
4 | 30 | CONCLUIDO | 2.6649 | 37.52 | 35.14 | 60.23 | 1.15 | 35 | 76.26 | 32.27 | 5 | 33 | 8.99 | 9639.2 | 232.22 | 561.69 | 70.2 | 48.39 | 10444.83 | 0.69 | 0.92 | 9.23 | 0.66 | 0.5 | 10 | 880.6319 | 1253.0762 | 1135.6952 | 880631.9315 | 1253076.2054 | 2.6103e-06 | 1.5633
5 | 30 | CONCLUIDO | 2.6814 | 37.29 | 35.01 | 75.03 | 1.36 | 28 | 77.45 | 32.27 | 6 | 26 | 9.18 | 9786.19 | 226.07 | 561.67 | 66.35 | 48.39 | 8555.95 | 0.73 | 0.92 | 9.22 | 0.54 | 0.5 | 10 | 860.1863 | 1223.9835 | 1109.3277 | 860186.2989 | 1223983.5338 | 2.6265e-06 | 1.5537
6 | 30 | CONCLUIDO | 2.6919 | 37.15 | 34.93 | 87.33 | 1.56 | 24 | 78.65 | 32.27 | 7 | 22 | 9.38 | 9933.52 | 219.02 | 561.66 | 63.82 | 48.39 | 7313.96 | 0.76 | 0.92 | 9.21 | 0.46 | 0.5 | 10 | 840.3319 | 1195.7321 | 1083.7227 | 840331.8725 | 1195732.106 | 2.6368e-06 | 1.5479
7 | 30 | CONCLUIDO | 2.699 | 37.05 | 34.88 | 99.66 | 1.75 | 21 | 79.84 | 32.27 | 8 | 9 | 9.57 | 10081.19 | 213.24 | 561.71 | 61.6 | 48.39 | 6216.42 | 0.79 | 0.92 | 9.23 | 0.41 | 0.5 | 10 | 824.7755 | 1173.5965 | 1063.6606 | 824775.4728 | 1173596.4628 | 2.6437e-06 | 1.5437
8 | 30 | CONCLUIDO | 2.7017 | 37.01 | 34.86 | 104.58 | 1.94 | 20 | 81.04 | 32.27 | 9 | 0 | 9.77 | 10229.34 | 214.9 | 561.71 | 60.83 | 48.39 | 5839.52 | 0.8 | 0.92 | 9.23 | 0.39 | 0.5 | 10 | 827.453 | 1177.4064 | 1067.1137 | 827452.9768 | 1177406.3593 | 2.6464e-06 | 1.5421

## RESULTADOS_1
Unnamed: 0 | Volume de calda [L] | STATUS | Capacidade operacional [ha/h] | Tempo de missao [h] | Tempo util [h] | Tempo por voo [min] | Autonomia Projetada [h] | N° Voos | MTOW [kg] | Massa Estrutura [kg] | Combustível [kg] | Abastecimentos | Massa gerador | Potência gerador [W] | Combustível consumido [L] | Calda cons [L] | Distância percorrida [km] | Distância Pulverizando [km] | RTL ACUMULADO[m] | EOC [km/km] | EOC [h/h] | Tempo de manobra [h] | Tempo rtl_rtw [h] | V pulv [m/s] | V desloc [m/s] | Preço Total por ha Simples [R$/ha] | Preço Total por ha Presumido [R$/ha] | Preço Total por ha Real [R$/ha] | Preço Total Simples [R$] | Preço Total Presumido [R$] | Prod CAPEX [ha/R$] | Dias Trabalhados
0 | 15 | CONCLUIDO | 2.5011 | 39.98 | 36.93 | 18.16 | 0.43 | 122 | 39.78 | 19.54 | 1 | 120 | 4.24 | 5140 | 168.75 | 561.84 | 125.32 | 48.39 | 37572.29 | 0.39 | 0.87 | 9.39 | 2.45 | 0.5 | 10 | 710.8627 | 1011.5067 | 916.7546 | 710862.6923 | 1011506.7297 | 3.2402e-06 | 1.6658
1 | 15 | CONCLUIDO | 2.6378 | 37.91 | 35.59 | 38.13 | 0.84 | 56 | 40.89 | 19.54 | 2 | 54 | 4.35 | 5277.26 | 152.09 | 561.74 | 83.96 | 48.39 | 17224.58 | 0.58 | 0.9 | 9.27 | 1.11 | 0.5 | 10 | 626.2243 | 891.0724 | 807.6018 | 626224.313 | 891072.3741 | 3.4173e-06 | 1.5796
2 | 15 | CONCLUIDO | 2.6727 | 37.42 | 35.28 | 54.28 | 1.22 | 39 | 42.01 | 19.54 | 3 | 3 | 4.46 | 5414.79 | 143.3 | 561.85 | 72.7 | 48.39 | 11677.31 | 0.67 | 0.91 | 9.3 | 0.81 | 0.5 | 10 | 596.0383 | 848.1198 | 768.6728 | 596038.2607 | 848119.7824 | 3.4625e-06 | 1.5592
3 | 15 | CONCLUIDO | 2.6731 | 37.41 | 35.28 | 54.27 | 1.59 | 39 | 43.13 | 19.54 | 4 | 0 | 4.58 | 5552.61 | 146.67 | 561.81 | 72.64 | 48.39 | 11649.22 | 0.67 | 0.91 | 9.29 | 0.8 | 0.5 | 10 | 603.5243 | 858.7718 | 778.327 | 603524.2697 | 858771.8374 | 3.463e-06 | 1.5588

## RESULTADOS_12
Unnamed: 0 | Volume de calda [L] | STATUS | Capacidade operacional [ha/h] | Tempo de missao [h] | Tempo util [h] | Tempo por voo [min] | Autonomia Projetada [h] | N° Voos | MTOW [kg] | Massa Estrutura [kg] | Combustível [kg] | Abastecimentos | Massa gerador | Potência gerador [W] | Combustível consumido [L] | Calda cons [L] | Distância percorrida [km] | Distância Pulverizando [km] | RTL ACUMULADO[m] | EOC [km/km] | EOC [h/h] | Tempo de manobra [h] | Tempo rtl_rtw [h] | V pulv [m/s] | V desloc [m/s] | Preço Total por ha Simples [R$/ha] | Preço Total por ha Presumido [R$/ha] | Preço Total por ha Real [R$/ha] | Preço Total Simples [R$] | Preço Total Presumido [R$] | Prod CAPEX [ha/R$] | Dias Trabalhados
0 | 70 | CONCLUIDO | 1.8673 | 53.55 | 41.44 | 7.27 | 0.12 | 342 | 141.81 | 47.83 | 1 | 340 | 22.98 | 17723.39 | 476.38 | 562.26 | 265.99 | 48.39 | 106805.26 | 0.18 | 0.78 | 9.74 | 6.95 | 0.5 | 10 | 2363.4078 | 3362.9601 | 3047.9372 | 2363407.7845 | 3362960.1115 | 1.2996e-06 | 2.2313
1 | 70 | CONCLUIDO | 2.2571 | 44.3 | 37.6 | 14.55 | 0.25 | 155 | 143.17 | 47.83 | 2 | 153 | 23.34 | 17891.86 | 430.41 | 561.78 | 145.75 | 48.39 | 47623.89 | 0.33 | 0.86 | 9.45 | 3.12 | 0.5 | 10 | 1771.1843 | 2520.2685 | 2284.1841 | 1771184.3074 | 2520268.4932 | 1.5708e-06 | 1.8458
2 | 70 | CONCLUIDO | 2.4016 | 41.64 | 36.49 | 21.68 | 0.37 | 101 | 144.54 | 47.83 | 3 | 99 | 23.71 | 18060.85 | 415.76 | 561.75 | 111.83 | 48.39 | 30933.65 | 0.43 | 0.88 | 9.35 | 2.02 | 0.5 | 10 | 1611.2491 | 2292.6921 | 2077.9258 | 1611249.0831 | 2292692.1167 | 1.6714e-06 | 1.735
3 | 70 | CONCLUIDO | 2.4808 | 40.31 | 35.94 | 29.14 | 0.49 | 74 | 145.92 | 47.83 | 4 | 72 | 24.09 | 18230.35 | 407.51 | 561.76 | 94.53 | 48.39 | 22414.82 | 0.51 | 0.9 | 9.31 | 1.47 | 0.5 | 10 | 1531.8133 | 2179.6608 | 1975.4826 | 1531813.3481 | 2179660.7516 | 1.7265e-06 | 1.6796
4 | 70 | CONCLUIDO | 2.5287 | 39.55 | 35.61 | 36.22 | 0.6 | 59 | 147.3 | 47.83 | 5 | 57 | 24.47 | 18400.38 | 401.82 | 561.73 | 84.75 | 48.39 | 17599.66 | 0.57 | 0.9 | 9.27 | 1.14 | 0.5 | 10 | 1484.5604 | 2112.4232 | 1914.5435 | 1484560.4423 | 2112423.249 | 1.7599e-06 | 1.6479
5 | 70 | CONCLUIDO | 2.5582 | 39.09 | 35.45 | 43.4 | 0.71 | 49 | 148.68 | 47.83 | 6 | 47 | 24.85 | 18570.94 | 398.09 | 561.73 | 79.33 | 48.39 | 14941.61 | 0.61 | 0.91 | 9.27 | 0.97 | 0.5 | 10 | 1456.4207 | 2072.3824 | 1878.2534 | 1456420.6662 | 2072382.3617 | 1.7804e-06 | 1.6287
6 | 70 | CONCLUIDO | 2.5805 | 38.75 | 35.31 | 50.44 | 0.83 | 42 | 150.07 | 47.83 | 7 | 40 | 25.24 | 18742.03 | 394.47 | 561.7 | 75.24 | 48.39 | 12931.26 | 0.64 | 0.91 | 9.25 | 0.84 | 0.5 | 10 | 1433.444 | 2039.6881 | 1848.6218 | 1433443.9524 | 2039688.1426 | 1.7959e-06 | 1.6146
7 | 70 | CONCLUIDO | 2.601 | 38.45 | 35.18 | 58.63 | 0.94 | 36 | 151.46 | 47.83 | 8 | 34 | 25.63 | 18913.66 | 390.81 | 561.7 | 71.35 | 48.39 | 11016.49 | 0.68 | 0.92 | 9.24 | 0.7 | 0.5 | 10 | 1411.8868 | 2009.0138 | 1820.8209 | 1411886.7824 | 2009013.8327 | 1.8102e-06 | 1.6021
8 | 70 | CONCLUIDO | 2.6144 | 38.25 | 35.1 | 65.81 | 1.04 | 32 | 152.85 | 47.83 | 9 | 30 | 26.03 | 19085.83 | 388.12 | 561.69 | 68.86 | 48.39 | 9792.82 | 0.7 | 0.92 | 9.23 | 0.62 | 0.5 | 10 | 1397.3608 | 1988.3444 | 1802.0876 | 1397360.7857 | 1988344.3791 | 1.8195e-06 | 1.5938
9 | 70 | CONCLUIDO | 2.6251 | 38.09 | 35.03 | 72.47 | 1.15 | 29 | 154.25 | 47.83 | 10 | 27 | 26.43 | 19258.55 | 385.61 | 561.71 | 66.07 | 48.39 | 8413.45 | 0.73 | 0.92 | 9.24 | 0.55 | 0.5 | 10 | 1384.9539 | 1970.6903 | 1786.0873 | 1384953.9295 | 1970690.3107 | 1.8269e-06 | 1.5871
10 | 70 | CONCLUIDO | 2.6361 | 37.93 | 34.95 | 80.66 | 1.25 | 26 | 155.66 | 47.83 | 11 | 24 | 26.83 | 19431.82 | 382.87 | 561.67 | 64.36 | 48.39 | 7570.24 | 0.75 | 0.92 | 9.22 | 0.48 | 0.5 | 10 | 1371.8308 | 1952.0171 | 1769.1632 | 1371830.8231 | 1952017.0696 | 1.8346e-06 | 1.5804
11 | 70 | CONCLUIDO | 2.6424 | 37.84 | 34.92 | 87.31 | 1.35 | 24 | 157.07 | 47.83 | 12 | 22 | 27.24 | 19605.66 | 380.36 | 561.7 | 63.43 | 48.39 | 7115.17 | 0.76 | 0.92 | 9.21 | 0.45 | 0.5 | 10 | 1362.4424 | 1938.658 | 1757.0556 | 1362442.399 | 1938658.0141 | 1.839e-06 | 1.5767
12 | 70 | CONCLUIDO | 2.6485 | 37.76 | 34.89 | 95.16 | 1.45 | 22 | 158.48 | 47.83 | 13 | 20 | 27.65 | 19780.06 | 377.81 | 561.68 | 62.63 | 48.39 | 6727.48 | 0.77 | 0.92 | 9.21 | 0.42 | 0.5 | 10 | 1353.1127 | 1925.3826 | 1745.0237 | 1353112.7486 | 1925382.5894 | 1.8432e-06 | 1.5733
13 | 70 | CONCLUIDO | 2.6529 | 37.7 | 34.86 | 99.6 | 1.55 | 21 | 159.9 | 47.83 | 14 | 19 | 28.07 | 19955.16 | 375.55 | 561.65 | 61.4 | 48.39 | 6118.08 | 0.79 | 0.92 | 9.21 | 0.39 | 0.5 | 10 | 1345.3413 | 1914.3244 | 1735.0014 | 1345341.2896 | 1914324.3596 | 1.8463e-06 | 1.5708
14 | 70 | CONCLUIDO | 2.6586 | 37.61 | 34.84 | 110.01 | 1.65 | 19 | 161.32 | 47.83 | 15 | 17 | 28.5 | 20130.71 | 373.76 | 561.65 | 60.53 | 48.39 | 5691.3 | 0.8 | 0.92 | 9.21 | 0.36 | 0.5 | 10 | 1338.1364 | 1904.0723 | 1725.7097 | 1338136.3896 | 1904072.3026 | 1.8503e-06 | 1.5671
15 | 70 | CONCLUIDO | 2.6632 | 37.55 | 34.8 | 116 | 1.74 | 18 | 162.75 | 47.83 | 16 | 16 | 28.92 | 20306.85 | 371.72 | 561.66 | 59.46 | 48.39 | 5161.88 | 0.81 | 0.92 | 9.21 | 0.33 | 0.5 | 10 | 1330.6804 | 1893.4629 | 1716.0941 | 1330680.364 | 1893462.9117 | 1.8535e-06 | 1.5646
16 | 70 | CONCLUIDO | 2.6652 | 37.52 | 34.8 | 122.83 | 1.83 | 17 | 164.19 | 47.83 | 17 | 15 | 29.36 | 20483.57 | 369.31 | 561.65 | 59.44 | 48.39 | 5157.19 | 0.81 | 0.92 | 9.21 | 0.33 | 0.5 | 10 | 1324.2477 | 1884.3096 | 1707.7983 | 1324247.6701 | 1884309.6487 | 1.8549e-06 | 1.5633
17 | 70 | CONCLUIDO | 2.6686 | 37.47 | 34.78 | 130.43 | 1.93 | 16 | 165.62 | 47.83 | 18 | 14 | 29.8 | 20660.89 | 367.17 | 561.66 | 59.09 | 48.39 | 4989.14 | 0.82 | 0.93 | 9.2 | 0.31 | 0.5 | 10 | 1317.4696 | 1874.665 | 1699.057 | 1317469.6173 | 1874664.9648 | 1.8572e-06 | 1.5613
18 | 70 | CONCLUIDO | 2.6733 | 37.41 | 34.74 | 138.98 | 2.02 | 15 | 167.07 | 47.83 | 19 | 13 | 30.24 | 20838.81 | 364.46 | 561.67 | 57.82 | 48.39 | 4359.51 | 0.84 | 0.93 | 9.2 | 0.27 | 0.5 | 10 | 1308.5222 | 1861.9335 | 1687.5182 | 1308522.2442 | 1861933.4933 | 1.8605e-06 | 1.5588
19 | 70 | CONCLUIDO | 2.6765 | 37.36 | 34.73 | 148.84 | 2.1 | 14 | 168.51 | 47.83 | 20 | 12 | 30.69 | 21017.33 | 361.44 | 561.67 | 57.24 | 48.39 | 4073.09 | 0.85 | 0.93 | 9.21 | 0.26 | 0.5 | 10 | 1300.0403 | 1849.8643 | 1676.5796 | 1300040.3252 | 1849864.3296 | 1.8627e-06 | 1.5567
20 | 70 | CONCLUIDO | 2.6759 | 37.37 | 34.74 | 148.88 | 2.19 | 14 | 169.97 | 47.83 | 21 | 12 | 31.14 | 21196.47 | 359.62 | 561.66 | 57.58 | 48.39 | 4241.25 | 0.84 | 0.93 | 9.2 | 0.26 | 0.5 | 10 | 1296.3804 | 1844.6565 | 1671.8596 | 1296380.362 | 1844656.464 | 1.8623e-06 | 1.5571
21 | 70 | CONCLUIDO | 2.6797 | 37.32 | 34.71 | 160.22 | 2.28 | 13 | 171.42 | 47.83 | 22 | 11 | 31.6 | 21376.23 | 358.05 | 561.66 | 56.99 | 48.39 | 3950.18 | 0.85 | 0.93 | 9.2 | 0.24 | 0.5 | 10 | 1290.6174 | 1836.4562 | 1664.4274 | 1290617.3914 | 1836456.1693 | 1.8649e-06 | 1.555
22 | 70 | CONCLUIDO | 2.6841 | 37.26 | 34.68 | 173.41 | 2.36 | 12 | 172.89 | 47.83 | 23 | 10 | 32.06 | 21556.61 | 353.49 | 561.68 | 55.97 | 48.39 | 3449.33 | 0.86 | 0.93 | 9.19 | 0.21 | 0.5 | 10 | 1277.8883 | 1818.3435 | 1648.0115 | 1277888.2565 | 1818343.5215 | 1.868e-06 | 1.5525
23 | 70 | CONCLUIDO | 2.6836 | 37.26 | 34.69 | 173.44 | 2.44 | 12 | 174.35 | 47.83 | 24 | 10 | 32.53 | 21737.62 | 353.66 | 561.66 | 56.22 | 48.39 | 3572.17 | 0.86 | 0.93 | 9.2 | 0.22 | 0.5 | 10 | 1278.6393 | 1819.4122 | 1648.98 | 1278639.2849 | 1819412.1811 | 1.8677e-06 | 1.5525
24 | 70 | CONCLUIDO | 2.6865 | 37.22 | 34.68 | 189.15 | 2.52 | 11 | 175.83 | 47.83 | 25 | 9 | 33 | 21919.27 | 349.36 | 561.67 | 55.88 | 48.39 | 3404.83 | 0.87 | 0.93 | 9.19 | 0.2 | 0.5 | 10 | 1267.506 | 1803.5703 | 1634.6221 | 1267505.9948 | 1803570.3063 | 1.8697e-06 | 1.5508
25 | 70 | CONCLUIDO | 2.6871 | 37.21 | 34.67 | 189.1 | 2.6 | 11 | 177.3 | 47.83 | 26 | 9 | 33.48 | 22101.56 | 349.71 | 561.66 | 55.58 | 48.39 | 3256.69 | 0.87 | 0.93 | 9.19 | 0.2 | 0.5 | 10 | 1267.8702 | 1804.0885 | 1635.0918 | 1267870.1755 | 1804088.5093 | 1.8701e-06 | 1.5504
26 | 70 | CONCLUIDO | 2.6871 | 37.21 | 34.67 | 189.1 | 2.68 | 11 | 178.79 | 47.83 | 27 | 9 | 33.96 | 22284.51 | 344.86 | 561.65 | 55.4 | 48.39 | 3169.15 | 0.87 | 0.93 | 9.2 | 0.2 | 0.5 | 10 | 1257.0228 | 1788.6535 | 1621.1026 | 1257022.7986 | 1788653.4684 | 1.8701e-06 | 1.5504
27 | 70 | CONCLUIDO | 2.6905 | 37.17 | 34.65 | 207.9 | 2.75 | 10 | 180.28 | 47.83 | 28 | 8 | 34.45 | 22468.11 | 344.71 | 561.68 | 55.04 | 48.39 | 2990.21 | 0.88 | 0.93 | 9.19 | 0.18 | 0.5 | 10 | 1254.8339 | 1785.5388 | 1618.2797 | 1254833.8679 | 1785538.7767 | 1.8725e-06 | 1.5488
28 | 70 | CONCLUIDO | 2.691 | 37.16 | 34.64 | 207.86 | 2.83 | 10 | 181.77 | 47.83 | 29 | 7 | 34.94 | 22652.51 | 345.13 | 561.67 | 54.76 | 48.39 | 2851.4 | 0.88 | 0.93 | 9.19 | 0.17 | 0.5 | 10 | 1255.4027 | 1786.3481 | 1619.0132 | 1255402.6702 | 1786348.1416 | 1.8728e-06 | 1.5483
29 | 70 | CONCLUIDO | 2.6903 | 37.17 | 34.65 | 207.92 | 2.9 | 10 | 183.27 | 47.83 | 30 | 3 | 35.44 | 22837.46 | 342.38 | 561.68 | 54.82 | 48.39 | 2884.37 | 0.88 | 0.93 | 9.2 | 0.18 | 0.5 | 10 | 1249.7209 | 1778.2634 | 1611.6858 | 1249720.8793 | 1778263.3599 | 1.8723e-06 | 1.5488
30 | 70 | CONCLUIDO | 2.6903 | 37.17 | 34.65 | 207.92 | 2.98 | 10 | 184.78 | 47.83 | 31 | 2 | 35.95 | 23023.09 | 341.92 | 561.68 | 54.86 | 48.39 | 2903.16 | 0.88 | 0.93 | 9.2 | 0.18 | 0.5 | 10 | 1248.6933 | 1776.8012 | 1610.3606 | 1248693.2797 | 1776801.1591 | 1.8723e-06 | 1.5488
31 | 70 | CONCLUIDO | 2.6896 | 37.18 | 34.66 | 207.98 | 3.05 | 10 | 186.29 | 47.83 | 32 | 0 | 36.46 | 23209.42 | 343.33 | 561.68 | 54.97 | 48.39 | 2956.13 | 0.88 | 0.93 | 9.21 | 0.19 | 0.5 | 10 | 1252.3038 | 1781.9386 | 1615.0168 | 1252303.7552 | 1781938.6075 | 1.8718e-06 | 1.5492

## RESULTADOS_16
Unnamed: 0 | Volume de calda [L] | STATUS | Capacidade operacional [ha/h] | Tempo de missao [h] | Tempo util [h] | Tempo por voo [min] | Autonomia Projetada [h] | N° Voos | MTOW [kg] | Massa Estrutura [kg] | Combustível [kg] | Abastecimentos | Massa gerador | Potência gerador [W] | Combustível consumido [L] | Calda cons [L] | Distância percorrida [km] | Distância Pulverizando [km] | RTL ACUMULADO[m] | EOC [km/km] | EOC [h/h] | Tempo de manobra [h] | Tempo rtl_rtw [h] | V pulv [m/s] | V desloc [m/s] | Preço Total por ha Simples [R$/ha] | Preço Total por ha Presumido [R$/ha] | Preço Total por ha Real [R$/ha] | Preço Total Simples [R$] | Preço Total Presumido [R$] | Prod CAPEX [ha/R$] | Dias Trabalhados
0 | 90 | CONCLUIDO | 1.6759 | 59.67 | 42.78 | 6.31 | 0.1 | 407 | 176.73 | 52.44 | 1 | 405 | 33.29 | 22031.19 | 566.67 | 562.15 | 308.26 | 48.39 | 127614.81 | 0.16 | 0.75 | 9.82 | 8.28 | 0.5 | 10 | 3085.2546 | 4390.0965 | 3978.8573 | 3085254.6169 | 4390096.4863 | 1.0539e-06 | 2.4863
1 | 90 | CONCLUIDO | 2.1261 | 47.03 | 38.14 | 12.57 | 0.2 | 182 | 178.21 | 52.44 | 2 | 180 | 33.77 | 22213.89 | 504.23 | 561.96 | 163.09 | 48.39 | 56158.8 | 0.3 | 0.84 | 9.48 | 3.66 | 0.5 | 10 | 2167.9116 | 3084.7831 | 2795.8182 | 2167911.6135 | 3084783.0533 | 1.337e-06 | 1.9596
2 | 90 | CONCLUIDO | 2.3046 | 43.39 | 36.81 | 18.88 | 0.3 | 117 | 179.7 | 52.44 | 3 | 115 | 34.26 | 22397.24 | 485.36 | 561.78 | 121.65 | 48.39 | 35764.34 | 0.4 | 0.87 | 9.38 | 2.33 | 0.5 | 10 | 1927.6957 | 2742.973 | 2486.0269 | 1927695.6898 | 2742972.9878 | 1.4493e-06 | 1.8079
3 | 90 | CONCLUIDO | 2.3961 | 41.74 | 36.22 | 24.98 | 0.39 | 87 | 181.19 | 52.44 | 4 | 85 | 34.75 | 22581.25 | 476.25 | 561.72 | 103.41 | 48.39 | 26793 | 0.47 | 0.89 | 9.33 | 1.75 | 0.5 | 10 | 1821.3891 | 2591.7064 | 2348.9301 | 1821389.1409 | 2591706.3778 | 1.5068e-06 | 1.7392
4 | 90 | CONCLUIDO | 2.4558 | 40.72 | 35.85 | 31.17 | 0.49 | 69 | 182.69 | 52.44 | 5 | 67 | 35.25 | 22766.06 | 470.1 | 561.75 | 92.17 | 48.39 | 21263.91 | 0.52 | 0.9 | 9.29 | 1.37 | 0.5 | 10 | 1756.0352 | 2498.7124 | 2264.6473 | 1756035.2119 | 2498712.4147 | 1.5444e-06 | 1.6967
5 | 90 | CONCLUIDO | 2.4968 | 40.05 | 35.6 | 37.48 | 0.58 | 57 | 184.19 | 52.44 | 6 | 55 | 35.75 | 22951.43 | 465.67 | 561.73 | 84.38 | 48.39 | 17427.58 | 0.57 | 0.9 | 9.28 | 1.13 | 0.5 | 10 | 1712.5328 | 2436.8115 | 2208.5449 | 1712532.7511 | 2436811.5268 | 1.5701e-06 | 1.6687
6 | 90 | CONCLUIDO | 2.5256 | 39.59 | 35.43 | 43.39 | 0.67 | 49 | 185.7 | 52.44 | 7 | 47 | 36.26 | 23137.49 | 462.28 | 561.71 | 79.18 | 48.39 | 14867.13 | 0.61 | 0.91 | 9.26 | 0.96 | 0.5 | 10 | 1682.2458 | 2393.7153 | 2169.4857 | 1682245.7659 | 2393715.3147 | 1.5883e-06 | 1.6496
7 | 90 | CONCLUIDO | 2.547 | 39.26 | 35.31 | 49.27 | 0.76 | 43 | 187.22 | 52.44 | 8 | 41 | 36.78 | 23324.24 | 459.3 | 561.72 | 75.65 | 48.39 | 13130.54 | 0.64 | 0.91 | 9.24 | 0.84 | 0.5 | 10 | 1659.1984 | 2360.9206 | 2139.7631 | 1659198.4461 | 2360920.6282 | 1.6017e-06 | 1.6358
8 | 90 | CONCLUIDO | 2.5644 | 39 | 35.22 | 55.62 | 0.85 | 38 | 188.74 | 52.44 | 9 | 36 | 37.3 | 23511.69 | 456.9 | 561.73 | 72.29 | 48.39 | 11478.93 | 0.67 | 0.91 | 9.25 | 0.75 | 0.5 | 10 | 1640.9169 | 2334.9074 | 2116.1866 | 1640916.9441 | 2334907.3595 | 1.6127e-06 | 1.625
9 | 90 | CONCLUIDO | 2.5804 | 38.75 | 35.12 | 61.98 | 0.93 | 34 | 190.26 | 52.44 | 10 | 32 | 37.82 | 23699.85 | 454.41 | 561.69 | 69.77 | 48.39 | 10234.69 | 0.69 | 0.92 | 9.23 | 0.65 | 0.5 | 10 | 1623.39 | 2309.9678 | 2093.5832 | 1623390.0105 | 2309967.7874 | 1.6227e-06 | 1.6146
10 | 90 | CONCLUIDO | 2.5917 | 38.58 | 35.06 | 67.86 | 1.02 | 31 | 191.79 | 52.44 | 11 | 29 | 38.35 | 23888.73 | 452.62 | 561.67 | 67.75 | 48.39 | 9243.2 | 0.71 | 0.92 | 9.23 | 0.59 | 0.5 | 10 | 1611.2359 | 2292.6734 | 2077.9088 | 1611235.9299 | 2292673.4008 | 1.6298e-06 | 1.6075
11 | 90 | CONCLUIDO | 2.6015 | 38.44 | 35.02 | 75.05 | 1.1 | 28 | 193.33 | 52.44 | 12 | 26 | 38.89 | 24078.33 | 450.86 | 561.67 | 66.55 | 48.39 | 8658.91 | 0.73 | 0.92 | 9.23 | 0.55 | 0.5 | 10 | 1600.4898 | 2277.3824 | 2064.0502 | 1600489.7552 | 2277382.3633 | 1.636e-06 | 1.6017
12 | 90 | CONCLUIDO | 2.61 | 38.31 | 34.97 | 80.7 | 1.18 | 26 | 194.88 | 52.44 | 13 | 24 | 39.43 | 24268.67 | 449 | 561.69 | 64.76 | 48.39 | 7774.6 | 0.75 | 0.92 | 9.22 | 0.5 | 0.5 | 10 | 1590.2268 | 2262.7789 | 2050.8147 | 1590226.8021 | 2262778.9156 | 1.6413e-06 | 1.5962
13 | 90 | CONCLUIDO | 2.6181 | 38.2 | 34.92 | 87.3 | 1.27 | 24 | 196.42 | 52.44 | 14 | 22 | 39.98 | 24459.75 | 446.82 | 561.67 | 63.29 | 48.39 | 7046.26 | 0.76 | 0.92 | 9.22 | 0.45 | 0.5 | 10 | 1579.5427 | 2247.5763 | 2037.0361 | 1579542.7344 | 2247576.252 | 1.6464e-06 | 1.5917
14 | 90 | CONCLUIDO | 2.6207 | 38.16 | 34.92 | 91.09 | 1.35 | 23 | 197.98 | 52.44 | 15 | 21 | 40.54 | 24651.58 | 445.97 | 561.67 | 63.38 | 48.39 | 7095.46 | 0.76 | 0.92 | 9.21 | 0.45 | 0.5 | 10 | 1576.0269 | 2242.5735 | 2032.502 | 1576026.9227 | 2242573.5036 | 1.6481e-06 | 1.59
15 | 90 | CONCLUIDO | 2.6281 | 38.05 | 34.88 | 99.66 | 1.42 | 21 | 199.54 | 52.44 | 16 | 19 | 41.1 | 24844.17 | 443.89 | 561.67 | 62.28 | 48.39 | 6557.45 | 0.78 | 0.92 | 9.21 | 0.41 | 0.5 | 10 | 1566.2237 | 2228.6242 | 2019.8594 | 1566223.6755 | 2228624.1846 | 1.6527e-06 | 1.5854
16 | 90 | CONCLUIDO | 2.6332 | 37.98 | 34.85 | 104.54 | 1.5 | 20 | 201.11 | 52.44 | 17 | 18 | 41.67 | 25037.53 | 442.52 | 561.69 | 61.05 | 48.39 | 5948.8 | 0.79 | 0.92 | 9.21 | 0.37 | 0.5 | 10 | 1559.6096 | 2219.2128 | 2011.3296 | 1559609.5798 | 2219212.7997 | 1.6559e-06 | 1.5825
17 | 90 | CONCLUIDO | 2.6361 | 37.94 | 34.84 | 110.02 | 1.58 | 19 | 202.68 | 52.44 | 18 | 17 | 42.24 | 25231.66 | 441.89 | 561.67 | 60.77 | 48.39 | 5813.77 | 0.8 | 0.92 | 9.21 | 0.37 | 0.5 | 10 | 1556.3073 | 2214.5139 | 2007.0709 | 1556307.3117 | 2214513.9086 | 1.6577e-06 | 1.5808
18 | 90 | CONCLUIDO | 2.6413 | 37.86 | 34.8 | 116 | 1.65 | 18 | 204.26 | 52.44 | 19 | 16 | 42.82 | 25426.72 | 440.58 | 561.65 | 59.41 | 48.39 | 5135.29 | 0.81 | 0.92 | 9.21 | 0.33 | 0.5 | 10 | 1549.6543 | 2205.0471 | 1998.4909 | 1549654.2675 | 2205047.103 | 1.661e-06 | 1.5775
19 | 90 | CONCLUIDO | 2.645 | 37.81 | 34.78 | 122.76 | 1.73 | 17 | 205.85 | 52.44 | 20 | 15 | 43.41 | 25622.45 | 438.21 | 561.65 | 58.94 | 48.39 | 4908.07 | 0.82 | 0.93 | 9.21 | 0.31 | 0.5 | 10 | 1541.8007 | 2193.872 | 1988.3626 | 1541800.6547 | 2193871.9741 | 1.6633e-06 | 1.5754
20 | 90 | CONCLUIDO | 2.6487 | 37.75 | 34.77 | 130.37 | 1.8 | 16 | 207.45 | 52.44 | 21 | 14 | 44 | 25818.99 | 436.82 | 561.67 | 58.53 | 48.39 | 4707.75 | 0.83 | 0.93 | 9.2 | 0.29 | 0.5 | 10 | 1536.3401 | 2186.102 | 1981.3205 | 1536340.1154 | 2186102.0174 | 1.6657e-06 | 1.5729
21 | 90 | CONCLUIDO | 2.6469 | 37.78 | 34.79 | 130.47 | 1.87 | 16 | 209.05 | 52.44 | 22 | 14 | 44.6 | 26016.35 | 435.61 | 561.67 | 59.4 | 48.39 | 5140.59 | 0.81 | 0.93 | 9.21 | 0.32 | 0.5 | 10 | 1534.9422 | 2184.1129 | 1979.5177 | 1534942.2207 | 2184112.9133 | 1.6645e-06 | 1.5742
22 | 90 | CONCLUIDO | 2.6524 | 37.7 | 34.75 | 138.99 | 1.94 | 15 | 210.65 | 52.44 | 23 | 13 | 45.21 | 26214.54 | 435.52 | 561.65 | 58.08 | 48.39 | 4485.71 | 0.83 | 0.93 | 9.2 | 0.27 | 0.5 | 10 | 1530.9513 | 2178.4341 | 1974.3708 | 1530951.3032 | 2178434.1234 | 1.668e-06 | 1.5708
23 | 90 | CONCLUIDO | 2.6565 | 37.64 | 34.73 | 148.82 | 2.01 | 14 | 212.27 | 52.44 | 24 | 12 | 45.82 | 26413.56 | 432.79 | 561.66 | 57.16 | 48.39 | 4031.68 | 0.85 | 0.93 | 9.2 | 0.25 | 0.5 | 10 | 1522.111 | 2165.855 | 1962.97 | 1522110.9736 | 2165854.9672 | 1.6706e-06 | 1.5683
24 | 90 | CONCLUIDO | 2.6569 | 37.64 | 34.72 | 148.8 | 2.08 | 14 | 213.89 | 52.44 | 25 | 12 | 46.44 | 26613.43 | 432.31 | 561.66 | 57.14 | 48.39 | 4020.31 | 0.85 | 0.93 | 9.2 | 0.25 | 0.5 | 10 | 1520.6473 | 2163.7723 | 1961.0825 | 1520647.3346 | 2163772.3137 | 1.6708e-06 | 1.5683
25 | 90 | CONCLUIDO | 2.66 | 37.59 | 34.71 | 160.21 | 2.14 | 13 | 215.51 | 52.44 | 26 | 11 | 47.07 | 26814.17 | 431.09 | 561.68 | 56.92 | 48.39 | 3918.67 | 0.85 | 0.93 | 9.2 | 0.24 | 0.5 | 10 | 1515.9666 | 2157.112 | 1955.0461 | 1515966.6232 | 2157111.9964 | 1.6728e-06 | 1.5662
26 | 90 | CONCLUIDO | 2.6598 | 37.6 | 34.71 | 160.22 | 2.21 | 13 | 217.15 | 52.44 | 27 | 11 | 47.71 | 27015.77 | 430.42 | 561.66 | 56.82 | 48.39 | 3865.93 | 0.85 | 0.93 | 9.2 | 0.24 | 0.5 | 10 | 1514.5697 | 2155.1242 | 1953.2445 | 1514569.6585 | 2155124.2155 | 1.6726e-06 | 1.5667
27 | 90 | CONCLUIDO | 2.6642 | 37.53 | 34.69 | 173.44 | 2.27 | 12 | 218.79 | 52.44 | 28 | 10 | 48.35 | 27218.26 | 427.54 | 561.67 | 55.98 | 48.39 | 3450.85 | 0.86 | 0.93 | 9.2 | 0.21 | 0.5 | 10 | 1505.2688 | 2141.8897 | 1941.2497 | 1505268.7539 | 2141889.6941 | 1.6754e-06 | 1.5637
28 | 90 | CONCLUIDO | 2.6637 | 37.54 | 34.69 | 173.47 | 2.34 | 12 | 220.44 | 52.44 | 29 | 10 | 49 | 27421.64 | 427.98 | 561.68 | 56.25 | 48.39 | 3588.63 | 0.86 | 0.93 | 9.2 | 0.22 | 0.5 | 10 | 1506.545 | 2143.7057 | 1942.8956 | 1506545.0287 | 2143705.7417 | 1.6751e-06 | 1.5642
29 | 90 | CONCLUIDO | 2.6628 | 37.55 | 34.71 | 173.54 | 2.4 | 12 | 222.1 | 52.44 | 30 | 10 | 49.65 | 27625.93 | 426.25 | 561.68 | 56.74 | 48.39 | 3830.01 | 0.85 | 0.93 | 9.2 | 0.23 | 0.5 | 10 | 1503.45 | 2139.3018 | 1938.9042 | 1503450.0309 | 2139301.7814 | 1.6745e-06 | 1.5646
30 | 90 | CONCLUIDO | 2.6677 | 37.48 | 34.67 | 189.13 | 2.46 | 11 | 223.76 | 52.44 | 31 | 9 | 50.32 | 27831.27 | 425.46 | 561.67 | 55.68 | 48.39 | 3309.21 | 0.87 | 0.93 | 9.2 | 0.2 | 0.5 | 10 | 1498.308 | 2131.9851 | 1932.2729 | 1498308.035 | 2131985.0893 | 1.6776e-06 | 1.5617
31 | 90 | CONCLUIDO | 2.6682 | 37.48 | 34.67 | 189.09 | 2.52 | 11 | 225.43 | 52.44 | 32 | 9 | 50.99 | 28037.42 | 424.91 | 561.68 | 55.49 | 48.39 | 3210.55 | 0.87 | 0.93 | 9.19 | 0.19 | 0.5 | 10 | 1496.7917 | 2129.8274 | 1930.3173 | 1496791.6703 | 2129827.4108 | 1.6779e-06 | 1.5617
32 | 90 | CONCLUIDO | 2.6683 | 37.48 | 34.66 | 189.08 | 2.58 | 11 | 227.11 | 52.44 | 33 | 9 | 51.67 | 28244.51 | 421.69 | 561.65 | 55.43 | 48.39 | 3181.23 | 0.87 | 0.93 | 9.19 | 0.19 | 0.5 | 10 | 1489.333 | 2119.2143 | 1920.6984 | 1489333.0288 | 2119214.2979 | 1.678e-06 | 1.5617
33 | 90 | CONCLUIDO | 2.6721 | 37.42 | 34.65 | 207.89 | 2.64 | 10 | 228.8 | 52.44 | 34 | 8 | 52.36 | 28452.56 | 422.3 | 561.67 | 54.98 | 48.39 | 2964.08 | 0.88 | 0.93 | 9.19 | 0.17 | 0.5 | 10 | 1488.4357 | 2117.9375 | 1919.5412 | 1488435.7085 | 2117937.4754 | 1.6804e-06 | 1.5592
34 | 90 | CONCLUIDO | 2.6723 | 37.42 | 34.64 | 207.87 | 2.7 | 10 | 230.49 | 52.44 | 35 | 8 | 53.05 | 28661.58 | 422.88 | 561.66 | 54.71 | 48.39 | 2829.46 | 0.88 | 0.93 | 9.2 | 0.17 | 0.5 | 10 | 1489.4795 | 2119.4228 | 1920.8873 | 1489479.5352 | 2119422.7659 | 1.6805e-06 | 1.5592
35 | 90 | CONCLUIDO | 2.6726 | 37.42 | 34.64 | 207.85 | 2.76 | 10 | 232.2 | 52.44 | 36 | 8 | 53.75 | 28871.58 | 423.09 | 561.66 | 54.61 | 48.39 | 2775.95 | 0.89 | 0.93 | 9.19 | 0.17 | 0.5 | 10 | 1489.7865 | 2119.8596 | 1921.2832 | 1489786.5041 | 2119859.5607 | 1.6807e-06 | 1.5592
36 | 90 | CONCLUIDO | 2.6712 | 37.44 | 34.66 | 207.97 | 2.81 | 10 | 233.91 | 52.44 | 37 | 8 | 54.46 | 29082.59 | 417.52 | 561.66 | 55.23 | 48.39 | 3084.85 | 0.88 | 0.93 | 9.2 | 0.19 | 0.5 | 10 | 1478.3359 | 2103.5662 | 1906.5161 | 1478335.927 | 2103566.2092 | 1.6798e-06 | 1.56
37 | 90 | CONCLUIDO | 2.6759 | 37.37 | 34.63 | 230.87 | 2.87 | 9 | 235.63 | 52.44 | 38 | 7 | 55.18 | 29294.6 | 417.38 | 561.65 | 54.28 | 48.39 | 2616.85 | 0.89 | 0.93 | 9.19 | 0.16 | 0.5 | 10 | 1474.9748 | 2098.7836 | 1902.1815 | 1474974.8209 | 2098783.5957 | 1.6828e-06 | 1.5571
38 | 90 | CONCLUIDO | 2.6755 | 37.38 | 34.64 | 230.9 | 2.92 | 9 | 237.35 | 52.44 | 39 | 7 | 55.91 | 29507.65 | 418.27 | 561.67 | 54.56 | 48.39 | 2758.82 | 0.89 | 0.93 | 9.19 | 0.16 | 0.5 | 10 | 1477.3465 | 2102.1583 | 1905.2401 | 1477346.4551 | 2102158.2615 | 1.6825e-06 | 1.5575
39 | 90 | CONCLUIDO | 2.6757 | 37.37 | 34.63 | 230.88 | 2.98 | 9 | 239.09 | 52.44 | 40 | 7 | 56.65 | 29721.73 | 417.51 | 561.68 | 54.34 | 48.39 | 2648.7 | 0.89 | 0.93 | 9.19 | 0.16 | 0.5 | 10 | 1475.3758 | 2099.3541 | 1902.6986 | 1475375.7769 | 2099354.1274 | 1.6826e-06 | 1.5571

## RESULTADOS_0
Unnamed: 0 | Volume de calda [L] | STATUS | Capacidade operacional [ha/h] | Tempo de missao [h] | Tempo util [h] | Tempo por voo [min] | Autonomia Projetada [h] | N° Voos | MTOW [kg] | Massa Estrutura [kg] | Combustível [kg] | Abastecimentos | Massa gerador | Potência gerador [W] | Combustível consumido [L] | Calda cons [L] | Distância percorrida [km] | Distância Pulverizando [km] | RTL ACUMULADO[m] | EOC [km/km] | EOC [h/h] | Tempo de manobra [h] | Tempo rtl_rtw [h] | V pulv [m/s] | V desloc [m/s] | Preço Total por ha Simples [R$/ha] | Preço Total por ha Presumido [R$/ha] | Preço Total por ha Real [R$/ha] | Preço Total Simples [R$] | Preço Total Presumido [R$] | Prod CAPEX [ha/R$] | Dias Trabalhados
0 | 10 | CONCLUIDO | 2.5899 | 38.61 | 36.06 | 26.71 | 0.64 | 81 | 26.11 | 12.1 | 1 | 79 | 3.01 | 3454.41 | 110.61 | 561.74 | 98.98 | 48.39 | 24605.9 | 0.49 | 0.89 | 9.3 | 1.59 | 0.5 | 10 | 503.9091 | 717.0265 | 649.8596 | 503909.0597 | 717026.5236 | 3.9514e-06 | 1.6087
1 | 10 | CONCLUIDO | 2.6331 | 37.98 | 35.69 | 36.92 | 1.23 | 58 | 27.2 | 12.1 | 2 | 0 | 3.1 | 3588.35 | 106.51 | 561.88 | 84.68 | 48.39 | 17573.42 | 0.57 | 0.9 | 9.34 | 1.21 | 0.5 | 10 | 483.9793 | 688.6679 | 624.1574 | 483979.3004 | 688667.9027 | 4.0173e-06 | 1.5825

## RESULTADOS_7
Unnamed: 0 | Volume de calda [L] | STATUS | Capacidade operacional [ha/h] | Tempo de missao [h] | Tempo util [h] | Tempo por voo [min] | Autonomia Projetada [h] | N° Voos | MTOW [kg] | Massa Estrutura [kg] | Combustível [kg] | Abastecimentos | Massa gerador | Potência gerador [W] | Combustível consumido [L] | Calda cons [L] | Distância percorrida [km] | Distância Pulverizando [km] | RTL ACUMULADO[m] | EOC [km/km] | EOC [h/h] | Tempo de manobra [h] | Tempo rtl_rtw [h] | V pulv [m/s] | V desloc [m/s] | Preço Total por ha Simples [R$/ha] | Preço Total por ha Presumido [R$/ha] | Preço Total por ha Real [R$/ha] | Preço Total Simples [R$] | Preço Total Presumido [R$] | Prod CAPEX [ha/R$] | Dias Trabalhados
0 | 45 | CONCLUIDO | 2.1269 | 47.02 | 39.73 | 9.24 | 0.18 | 258 | 98.71 | 39.72 | 1 | 256 | 12.99 | 12407.75 | 358.84 | 562.09 | 212.14 | 48.39 | 80303.31 | 0.23 | 0.81 | 9.61 | 5.24 | 0.5 | 10 | 1602.5066 | 2280.2522 | 2066.6512 | 1602506.613 | 2280252.2075 | 1.769e-06 | 1.9592
1 | 45 | CONCLUIDO | 2.4234 | 41.26 | 36.83 | 18.57 | 0.35 | 119 | 99.95 | 39.72 | 2 | 117 | 13.24 | 12561.45 | 329.53 | 561.88 | 122.65 | 48.39 | 36254.21 | 0.39 | 0.87 | 9.36 | 2.35 | 0.5 | 10 | 1297.5444 | 1846.3128 | 1673.3608 | 1297544.4006 | 1846312.8076 | 2.0156e-06 | 1.7192
2 | 45 | CONCLUIDO | 2.5278 | 39.56 | 35.99 | 28.04 | 0.52 | 77 | 101.2 | 39.72 | 3 | 75 | 13.49 | 12715.54 | 318.44 | 561.69 | 96.94 | 48.39 | 23605.18 | 0.5 | 0.89 | 9.29 | 1.52 | 0.5 | 10 | 1207.5456 | 1718.251 | 1557.2951 | 1207545.6327 | 1718251.0028 | 2.1024e-06 | 1.6483
3 | 45 | CONCLUIDO | 2.5807 | 38.75 | 35.59 | 37.46 | 0.69 | 57 | 102.45 | 39.72 | 4 | 55 | 13.74 | 12870.03 | 311.72 | 561.7 | 84.1 | 48.39 | 17289.2 | 0.58 | 0.9 | 9.27 | 1.11 | 0.5 | 10 | 1162.4608 | 1654.0984 | 1499.1519 | 1162460.7531 | 1654098.4461 | 2.1464e-06 | 1.6146
4 | 45 | CONCLUIDO | 2.6127 | 38.27 | 35.36 | 47.15 | 0.85 | 45 | 103.71 | 39.72 | 5 | 43 | 14 | 13024.91 | 305.92 | 561.72 | 76.93 | 48.39 | 13761.16 | 0.63 | 0.91 | 9.26 | 0.89 | 0.5 | 10 | 1132.2204 | 1611.0685 | 1460.1528 | 1132220.3722 | 1611068.5486 | 2.1731e-06 | 1.5946
5 | 45 | CONCLUIDO | 2.6352 | 37.95 | 35.2 | 57.08 | 1.01 | 37 | 104.97 | 39.72 | 6 | 35 | 14.25 | 13180.19 | 301.02 | 561.71 | 71.82 | 48.39 | 11246.48 | 0.67 | 0.91 | 9.24 | 0.72 | 0.5 | 10 | 1109.5471 | 1578.8061 | 1430.9126 | 1109547.1016 | 1578806.1075 | 2.1918e-06 | 1.5813
6 | 45 | CONCLUIDO | 2.6494 | 37.74 | 35.1 | 65.81 | 1.16 | 32 | 106.23 | 39.72 | 7 | 30 | 14.52 | 13335.87 | 296.74 | 561.69 | 68.92 | 48.39 | 9820.52 | 0.7 | 0.92 | 9.23 | 0.62 | 0.5 | 10 | 1092.7489 | 1554.9035 | 1409.249 | 1092748.8956 | 1554903.4627 | 2.2036e-06 | 1.5725
7 | 45 | CONCLUIDO | 2.6611 | 37.58 | 35.02 | 75.03 | 1.31 | 28 | 107.5 | 39.72 | 8 | 26 | 14.78 | 13491.96 | 292.08 | 561.69 | 66.32 | 48.39 | 8540.45 | 0.73 | 0.92 | 9.22 | 0.54 | 0.5 | 10 | 1076.5149 | 1531.8036 | 1388.313 | 1076514.8569 | 1531803.5876 | 2.2133e-06 | 1.5658
8 | 45 | CONCLUIDO | 2.674 | 37.4 | 34.92 | 87.29 | 1.46 | 24 | 108.77 | 39.72 | 9 | 22 | 15.05 | 13648.58 | 287.55 | 561.66 | 63.24 | 48.39 | 7022.64 | 0.77 | 0.92 | 9.21 | 0.44 | 0.5 | 10 | 1060.0106 | 1508.3192 | 1367.0285 | 1060010.6057 | 1508319.2195 | 2.224e-06 | 1.5583
9 | 45 | CONCLUIDO | 2.6777 | 37.35 | 34.91 | 95.2 | 1.6 | 22 | 110.04 | 39.72 | 10 | 20 | 15.32 | 13805.5 | 283.75 | 561.67 | 62.94 | 48.39 | 6881.15 | 0.77 | 0.92 | 9.21 | 0.43 | 0.5 | 10 | 1049.9062 | 1493.9414 | 1353.9975 | 1049906.1904 | 1493941.3597 | 2.2271e-06 | 1.5562
10 | 45 | CONCLUIDO | 2.6848 | 37.25 | 34.85 | 104.54 | 1.74 | 20 | 111.32 | 39.72 | 11 | 18 | 15.6 | 13962.83 | 279.67 | 561.7 | 61.07 | 48.39 | 5957.56 | 0.79 | 0.92 | 9.21 | 0.37 | 0.5 | 10 | 1037.3205 | 1476.0328 | 1337.7665 | 1037320.4831 | 1476032.7991 | 2.233e-06 | 1.5521
11 | 45 | CONCLUIDO | 2.6909 | 37.16 | 34.8 | 116.01 | 1.88 | 18 | 112.59 | 39.72 | 12 | 16 | 15.88 | 14120.58 | 275.08 | 561.65 | 59.55 | 48.39 | 5205.8 | 0.81 | 0.92 | 9.21 | 0.33 | 0.5 | 10 | 1024.1536 | 1457.2973 | 1320.786 | 1024153.6436 | 1457297.329 | 2.2381e-06 | 1.5483
12 | 45 | CONCLUIDO | 2.6966 | 37.08 | 34.77 | 130.38 | 2.01 | 16 | 113.88 | 39.72 | 13 | 14 | 16.16 | 14278.75 | 270.54 | 561.66 | 58.68 | 48.39 | 4781.71 | 0.82 | 0.93 | 9.2 | 0.29 | 0.5 | 10 | 1011.5347 | 1439.3415 | 1304.5122 | 1011534.7171 | 1439341.4997 | 2.2428e-06 | 1.545
13 | 45 | CONCLUIDO | 2.6999 | 37.04 | 34.74 | 138.97 | 2.14 | 15 | 115.16 | 39.72 | 14 | 12 | 16.45 | 14437.35 | 267.35 | 561.65 | 57.79 | 48.39 | 4340.56 | 0.84 | 0.93 | 9.2 | 0.27 | 0.5 | 10 | 1002.8636 | 1427.0031 | 1293.3296 | 1002863.6095 | 1427003.1343 | 2.2456e-06 | 1.5433
14 | 45 | CONCLUIDO | 2.7021 | 37.01 | 34.73 | 148.86 | 2.27 | 14 | 116.45 | 39.72 | 15 | 6 | 16.74 | 14596.38 | 264.33 | 561.67 | 57.22 | 48.39 | 4060.06 | 0.85 | 0.93 | 9.21 | 0.26 | 0.5 | 10 | 995.2188 | 1416.1252 | 1283.4707 | 995218.8457 | 1416125.1826 | 2.2474e-06 | 1.5421
15 | 45 | CONCLUIDO | 2.702 | 37.01 | 34.73 | 148.86 | 2.4 | 14 | 117.75 | 39.72 | 16 | 0 | 17.03 | 14755.84 | 265.97 | 561.68 | 56.96 | 48.39 | 3930.14 | 0.85 | 0.93 | 9.22 | 0.26 | 0.5 | 10 | 998.9028 | 1421.3672 | 1288.2216 | 998902.8175 | 1421367.2108 | 2.2473e-06 | 1.5421

## RESULTADOS_10
Unnamed: 0 | Volume de calda [L] | STATUS | Capacidade operacional [ha/h] | Tempo de missao [h] | Tempo util [h] | Tempo por voo [min] | Autonomia Projetada [h] | N° Voos | MTOW [kg] | Massa Estrutura [kg] | Combustível [kg] | Abastecimentos | Massa gerador | Potência gerador [W] | Combustível consumido [L] | Calda cons [L] | Distância percorrida [km] | Distância Pulverizando [km] | RTL ACUMULADO[m] | EOC [km/km] | EOC [h/h] | Tempo de manobra [h] | Tempo rtl_rtw [h] | V pulv [m/s] | V desloc [m/s] | Preço Total por ha Simples [R$/ha] | Preço Total por ha Presumido [R$/ha] | Preço Total por ha Real [R$/ha] | Preço Total Simples [R$] | Preço Total Presumido [R$] | Prod CAPEX [ha/R$] | Dias Trabalhados
0 | 60 | CONCLUIDO | 1.9692 | 50.78 | 40.75 | 7.91 | 0.14 | 309 | 124.63 | 45 | 1 | 307 | 18.64 | 15605.44 | 430.44 | 562.07 | 244.8 | 48.39 | 96375.36 | 0.2 | 0.79 | 9.67 | 6.26 | 0.5 | 10 | 2042.7726 | 2906.7191 | 2634.4343 | 2042772.5664 | 2906719.1462 | 1.4584e-06 | 2.1158
1 | 60 | CONCLUIDO | 2.3211 | 43.08 | 37.32 | 15.77 | 0.28 | 142 | 125.95 | 45 | 2 | 140 | 18.95 | 15767.7 | 391.84 | 561.78 | 137.88 | 48.39 | 43753.98 | 0.35 | 0.86 | 9.41 | 2.84 | 0.5 | 10 | 1582.79 | 2252.1969 | 2041.224 | 1582790.0451 | 2252196.9428 | 1.719e-06 | 1.795
2 | 60 | CONCLUIDO | 2.4515 | 40.79 | 36.31 | 23.68 | 0.42 | 92 | 127.27 | 45 | 3 | 90 | 19.27 | 15930.42 | 378.73 | 561.83 | 106.52 | 48.39 | 28320.2 | 0.45 | 0.89 | 9.32 | 1.83 | 0.5 | 10 | 1452.4685 | 2066.7587 | 1873.1565 | 1452468.4873 | 2066758.694 | 1.8156e-06 | 1.6996
3 | 60 | CONCLUIDO | 2.5199 | 39.68 | 35.81 | 31.6 | 0.55 | 68 | 128.59 | 45 | 4 | 66 | 19.59 | 16093.6 | 371.2 | 561.75 | 91.14 | 48.39 | 20753.05 | 0.53 | 0.9 | 9.29 | 1.34 | 0.5 | 10 | 1388.3466 | 1975.5179 | 1790.4626 | 1388346.6157 | 1975517.8604 | 1.8662e-06 | 1.6533
4 | 60 | CONCLUIDO | 2.5611 | 39.05 | 35.53 | 39.48 | 0.68 | 54 | 129.92 | 45 | 5 | 52 | 19.92 | 16257.24 | 365.88 | 561.78 | 82.48 | 48.39 | 16490.87 | 0.59 | 0.91 | 9.26 | 1.06 | 0.5 | 10 | 1349.822 | 1920.7002 | 1740.7799 | 1349822.0452 | 1920700.1541 | 1.8968e-06 | 1.6271
5 | 60 | CONCLUIDO | 2.5886 | 38.63 | 35.35 | 47.13 | 0.81 | 45 | 131.25 | 45 | 6 | 43 | 20.25 | 16421.36 | 361.44 | 561.68 | 76.87 | 48.39 | 13733.58 | 0.63 | 0.91 | 9.24 | 0.88 | 0.5 | 10 | 1322.8127 | 1882.2678 | 1705.9477 | 1322812.7314 | 1882267.8337 | 1.9171e-06 | 1.6096
6 | 60 | CONCLUIDO | 2.6104 | 38.31 | 35.21 | 55.59 | 0.93 | 38 | 132.58 | 45 | 7 | 36 | 20.59 | 16585.95 | 357.57 | 561.68 | 72.17 | 48.39 | 11414.88 | 0.67 | 0.91 | 9.24 | 0.73 | 0.5 | 10 | 1301.0376 | 1851.2833 | 1677.8657 | 1301037.5644 | 1851283.3297 | 1.9333e-06 | 1.5962
7 | 60 | CONCLUIDO | 2.6257 | 38.08 | 35.11 | 63.83 | 1.06 | 33 | 133.92 | 45 | 8 | 31 | 20.93 | 16751.02 | 353.87 | 561.7 | 69.12 | 48.39 | 9916.47 | 0.7 | 0.92 | 9.23 | 0.64 | 0.5 | 10 | 1283.6927 | 1826.6028 | 1655.4971 | 1283692.6833 | 1826602.8054 | 1.9446e-06 | 1.5867
8 | 60 | CONCLUIDO | 2.6384 | 37.9 | 35.03 | 72.47 | 1.18 | 29 | 135.27 | 45 | 9 | 27 | 21.27 | 16916.71 | 350.94 | 561.68 | 66.72 | 48.39 | 8735.19 | 0.73 | 0.92 | 9.22 | 0.55 | 0.5 | 10 | 1269.8124 | 1806.8522 | 1637.5966 | 1269812.4101 | 1806852.1701 | 1.954e-06 | 1.5792
9 | 60 | CONCLUIDO | 2.6489 | 37.75 | 34.96 | 80.67 | 1.29 | 26 | 136.61 | 45 | 10 | 24 | 21.61 | 17082.76 | 347.94 | 561.69 | 64.36 | 48.39 | 7572.26 | 0.75 | 0.92 | 9.22 | 0.48 | 0.5 | 10 | 1257.076 | 1788.7291 | 1621.1712 | 1257075.9624 | 1788729.1167 | 1.9618e-06 | 1.5729
10 | 60 | CONCLUIDO | 2.6545 | 37.67 | 34.93 | 87.32 | 1.41 | 24 | 137.96 | 45 | 11 | 22 | 21.96 | 17249.3 | 344.96 | 561.68 | 63.72 | 48.39 | 7261.27 | 0.76 | 0.92 | 9.21 | 0.45 | 0.5 | 10 | 1247.2941 | 1774.8103 | 1608.5562 | 1247294.133 | 1774810.2736 | 1.9659e-06 | 1.5696
11 | 60 | CONCLUIDO | 2.66 | 37.59 | 34.9 | 95.18 | 1.52 | 22 | 139.32 | 45 | 12 | 20 | 22.32 | 17416.34 | 341.88 | 561.65 | 62.67 | 48.39 | 6748.39 | 0.77 | 0.92 | 9.22 | 0.43 | 0.5 | 10 | 1237.3733 | 1760.6936 | 1595.7619 | 1237373.2988 | 1760693.6367 | 1.97e-06 | 1.5662
12 | 60 | CONCLUIDO | 2.6676 | 37.49 | 34.84 | 104.53 | 1.63 | 20 | 140.67 | 45 | 13 | 18 | 22.68 | 17583.88 | 338.78 | 561.67 | 61.05 | 48.39 | 5946.97 | 0.79 | 0.92 | 9.2 | 0.37 | 0.5 | 10 | 1226.103 | 1744.6568 | 1581.2273 | 1226102.9994 | 1744656.8073 | 1.9756e-06 | 1.5621
13 | 60 | CONCLUIDO | 2.6706 | 37.44 | 34.83 | 109.98 | 1.74 | 19 | 142.04 | 45 | 14 | 17 | 23.04 | 17751.93 | 335.67 | 561.65 | 60.37 | 48.39 | 5614.59 | 0.8 | 0.92 | 9.21 | 0.35 | 0.5 | 10 | 1217.5974 | 1732.554 | 1570.2582 | 1217597.4196 | 1732553.9761 | 1.9778e-06 | 1.56
14 | 60 | CONCLUIDO | 2.6768 | 37.36 | 34.79 | 122.8 | 1.85 | 17 | 143.4 | 45 | 15 | 15 | 23.41 | 17920.49 | 332.07 | 561.67 | 59.09 | 48.39 | 4980.44 | 0.82 | 0.93 | 9.21 | 0.32 | 0.5 | 10 | 1206.1904 | 1716.3227 | 1555.5474 | 1206190.4431 | 1716322.665 | 1.9824e-06 | 1.5567
15 | 60 | CONCLUIDO | 2.6803 | 37.31 | 34.77 | 130.38 | 1.96 | 16 | 144.77 | 45 | 16 | 14 | 23.78 | 18089.56 | 330.54 | 561.67 | 58.63 | 48.39 | 4755.29 | 0.83 | 0.93 | 9.2 | 0.3 | 0.5 | 10 | 1200.9313 | 1708.8393 | 1548.765 | 1200931.3098 | 1708839.2947 | 1.985e-06 | 1.5546
16 | 60 | CONCLUIDO | 2.6839 | 37.26 | 34.74 | 138.97 | 2.06 | 15 | 146.15 | 45 | 17 | 13 | 24.15 | 18259.16 | 327.3 | 561.66 | 57.94 | 48.39 | 4417.98 | 0.84 | 0.93 | 9.2 | 0.27 | 0.5 | 10 | 1191.6856 | 1695.6833 | 1536.8414 | 1191685.6093 | 1695683.3246 | 1.9877e-06 | 1.5525
17 | 60 | CONCLUIDO | 2.6868 | 37.22 | 34.73 | 148.84 | 2.16 | 14 | 147.53 | 45 | 18 | 12 | 24.53 | 18429.27 | 324.1 | 561.65 | 57.33 | 48.39 | 4116.6 | 0.84 | 0.93 | 9.2 | 0.26 | 0.5 | 10 | 1183.1161 | 1683.4895 | 1525.7898 | 1183116.07 | 1683489.4836 | 1.9898e-06 | 1.5508
18 | 60 | CONCLUIDO | 2.6858 | 37.23 | 34.74 | 148.9 | 2.26 | 14 | 148.91 | 45 | 19 | 12 | 24.92 | 18599.92 | 320.68 | 561.67 | 57.73 | 48.39 | 4317.91 | 0.84 | 0.93 | 9.21 | 0.27 | 0.5 | 10 | 1176.0288 | 1673.4048 | 1516.6498 | 1176028.7919 | 1673404.7942 | 1.9891e-06 | 1.5513
19 | 60 | CONCLUIDO | 2.6898 | 37.18 | 34.71 | 160.22 | 2.36 | 13 | 150.3 | 45 | 20 | 11 | 25.3 | 18771.1 | 318.98 | 561.66 | 56.85 | 48.39 | 3882.72 | 0.85 | 0.93 | 9.2 | 0.24 | 0.5 | 10 | 1170.1051 | 1664.9758 | 1509.0104 | 1170105.0934 | 1664975.7952 | 1.9921e-06 | 1.5492
20 | 60 | CONCLUIDO | 2.6927 | 37.14 | 34.7 | 173.49 | 2.45 | 12 | 151.69 | 45 | 21 | 10 | 25.7 | 18942.82 | 315.07 | 561.69 | 56.43 | 48.39 | 3677.17 | 0.86 | 0.93 | 9.2 | 0.23 | 0.5 | 10 | 1159.9928 | 1650.5868 | 1495.9692 | 1159992.8367 | 1650586.7777 | 1.9942e-06 | 1.5475
21 | 60 | CONCLUIDO | 2.6923 | 37.14 | 34.7 | 173.52 | 2.54 | 12 | 153.09 | 45 | 22 | 10 | 26.09 | 19115.09 | 311.77 | 561.65 | 56.68 | 48.39 | 3802.51 | 0.85 | 0.93 | 9.2 | 0.23 | 0.5 | 10 | 1152.7962 | 1640.3465 | 1486.6882 | 1152796.2475 | 1640346.5464 | 1.9939e-06 | 1.5475
22 | 60 | CONCLUIDO | 2.696 | 37.09 | 34.68 | 189.16 | 2.64 | 11 | 154.49 | 45 | 23 | 6 | 26.49 | 19287.9 | 311.08 | 561.65 | 55.65 | 48.39 | 3289.83 | 0.87 | 0.93 | 9.2 | 0.21 | 0.5 | 10 | 1149.4251 | 1635.5496 | 1482.3406 | 1149425.0655 | 1635549.5958 | 1.9967e-06 | 1.5454
23 | 60 | CONCLUIDO | 2.6958 | 37.09 | 34.68 | 189.17 | 2.73 | 11 | 155.9 | 45 | 24 | 3 | 26.9 | 19461.27 | 311.65 | 561.67 | 55.58 | 48.39 | 3257.96 | 0.87 | 0.93 | 9.21 | 0.21 | 0.5 | 10 | 1150.7798 | 1637.4773 | 1484.0878 | 1150779.8274 | 1637477.3249 | 1.9965e-06 | 1.5454
24 | 60 | CONCLUIDO | 2.6956 | 37.1 | 34.68 | 189.19 | 2.81 | 11 | 157.31 | 45 | 25 | 0 | 27.31 | 19635.2 | 313.49 | 561.7 | 55.58 | 48.39 | 3257.79 | 0.87 | 0.93 | 9.21 | 0.21 | 0.5 | 10 | 1154.9704 | 1643.4402 | 1489.4921 | 1154970.4272 | 1643440.2485 | 1.9964e-06 | 1.5458

## RESULTADOS_14
Unnamed: 0 | Volume de calda [L] | STATUS | Capacidade operacional [ha/h] | Tempo de missao [h] | Tempo util [h] | Tempo por voo [min] | Autonomia Projetada [h] | N° Voos | MTOW [kg] | Massa Estrutura [kg] | Combustível [kg] | Abastecimentos | Massa gerador | Potência gerador [W] | Combustível consumido [L] | Calda cons [L] | Distância percorrida [km] | Distância Pulverizando [km] | RTL ACUMULADO[m] | EOC [km/km] | EOC [h/h] | Tempo de manobra [h] | Tempo rtl_rtw [h] | V pulv [m/s] | V desloc [m/s] | Preço Total por ha Simples [R$/ha] | Preço Total por ha Presumido [R$/ha] | Preço Total por ha Real [R$/ha] | Preço Total Simples [R$] | Preço Total Presumido [R$] | Prod CAPEX [ha/R$] | Dias Trabalhados
0 | 80 | CONCLUIDO | 1.7676 | 56.57 | 42.17 | 6.75 | 0.11 | 375 | 159.12 | 50.28 | 1 | 373 | 27.84 | 19859.16 | 522.27 | 562.15 | 287.75 | 48.39 | 117521.46 | 0.17 | 0.76 | 9.82 | 7.67 | 0.5 | 10 | 2715.7833 | 3864.3652 | 3502.3735 | 2715783.2722 | 3864365.2085 | 1.1657e-06 | 2.3571
1 | 80 | CONCLUIDO | 2.1905 | 45.65 | 37.88 | 13.45 | 0.22 | 169 | 160.54 | 50.28 | 2 | 167 | 28.26 | 20034.4 | 467.78 | 561.84 | 155.02 | 48.39 | 52188.27 | 0.31 | 0.85 | 9.46 | 3.4 | 0.5 | 10 | 1967.0619 | 2798.9884 | 2536.7951 | 1967061.9457 | 2798988.3521 | 1.4445e-06 | 1.9021
2 | 80 | CONCLUIDO | 2.353 | 42.5 | 36.66 | 20.18 | 0.33 | 109 | 161.97 | 50.28 | 3 | 107 | 28.69 | 20210.21 | 451.21 | 561.72 | 117.33 | 48.39 | 33642.6 | 0.41 | 0.88 | 9.36 | 2.19 | 0.5 | 10 | 1769.1113 | 2517.3188 | 2281.5107 | 1769111.3315 | 2517318.7969 | 1.5517e-06 | 1.7708
3 | 80 | CONCLUIDO | 2.4412 | 40.96 | 36.06 | 27.05 | 0.43 | 80 | 163.4 | 50.28 | 4 | 78 | 29.12 | 20386.62 | 441.98 | 561.78 | 98.41 | 48.39 | 24326.34 | 0.49 | 0.89 | 9.32 | 1.59 | 0.5 | 10 | 1673.0959 | 2380.6958 | 2157.6858 | 1673095.9425 | 2380695.7708 | 1.6099e-06 | 1.7067
4 | 80 | CONCLUIDO | 2.4918 | 40.13 | 35.74 | 33.51 | 0.54 | 64 | 164.83 | 50.28 | 5 | 62 | 29.55 | 20563.61 | 436.7 | 561.74 | 88.75 | 48.39 | 19575.92 | 0.55 | 0.9 | 9.29 | 1.27 | 0.5 | 10 | 1621.4917 | 2307.2667 | 2091.1351 | 1621491.7382 | 2307266.6818 | 1.6432e-06 | 1.6721
5 | 80 | CONCLUIDO | 2.53 | 39.53 | 35.49 | 40.18 | 0.64 | 53 | 166.27 | 50.28 | 6 | 51 | 29.99 | 20741.2 | 432.07 | 561.73 | 81.06 | 48.39 | 15787.12 | 0.6 | 0.91 | 9.26 | 1.02 | 0.5 | 10 | 1582.2458 | 2251.4225 | 2040.5221 | 1582245.7691 | 2251422.4769 | 1.6684e-06 | 1.6471
6 | 80 | CONCLUIDO | 2.5553 | 39.13 | 35.36 | 47.15 | 0.74 | 45 | 167.72 | 50.28 | 7 | 43 | 30.44 | 20919.39 | 428.59 | 561.71 | 77.07 | 48.39 | 13834.14 | 0.63 | 0.91 | 9.25 | 0.89 | 0.5 | 10 | 1556.4549 | 2214.7239 | 2007.2612 | 1556454.9107 | 2214723.9315 | 1.6851e-06 | 1.6304
7 | 80 | CONCLUIDO | 2.5718 | 38.88 | 35.27 | 52.91 | 0.84 | 40 | 169.17 | 50.28 | 8 | 38 | 30.89 | 21098.19 | 426.05 | 561.73 | 73.97 | 48.39 | 12305.63 | 0.65 | 0.91 | 9.25 | 0.8 | 0.5 | 10 | 1539.2012 | 2190.1731 | 1985.0102 | 1539201.2051 | 2190173.1434 | 1.696e-06 | 1.62
8 | 80 | CONCLUIDO | 2.5895 | 38.62 | 35.16 | 60.28 | 0.94 | 35 | 170.62 | 50.28 | 9 | 33 | 31.34 | 21277.6 | 423.45 | 561.74 | 70.9 | 48.39 | 10795.38 | 0.68 | 0.92 | 9.24 | 0.69 | 0.5 | 10 | 1521.0293 | 2164.3159 | 1961.5751 | 1521029.3363 | 2164315.8747 | 1.7077e-06 | 1.6092
9 | 80 | CONCLUIDO | 2.6007 | 38.45 | 35.1 | 65.8 | 1.03 | 32 | 172.08 | 50.28 | 10 | 30 | 31.8 | 21457.64 | 420.5 | 561.67 | 68.77 | 48.39 | 9747.06 | 0.7 | 0.92 | 9.23 | 0.62 | 0.5 | 10 | 1506.7818 | 2144.0427 | 1943.201 | 1506781.8219 | 2144042.6815 | 1.7151e-06 | 1.6021
10 | 80 | CONCLUIDO | 2.6125 | 38.28 | 35.02 | 72.45 | 1.12 | 29 | 173.55 | 50.28 | 11 | 27 | 32.27 | 21638.31 | 418.29 | 561.68 | 66.17 | 48.39 | 8462.22 | 0.73 | 0.92 | 9.23 | 0.54 | 0.5 | 10 | 1493.7259 | 2125.465 | 1926.3636 | 1493725.885 | 2125465.0179 | 1.7228e-06 | 1.595
11 | 80 | CONCLUIDO | 2.6234 | 38.12 | 34.96 | 80.67 | 1.22 | 26 | 175.02 | 50.28 | 12 | 24 | 32.74 | 21819.6 | 416.33 | 561.69 | 64.46 | 48.39 | 7621.19 | 0.75 | 0.92 | 9.22 | 0.48 | 0.5 | 10 | 1482.158 | 2109.0047 | 1911.4452 | 1482157.9793 | 2109004.716 | 1.73e-06 | 1.5883
12 | 80 | CONCLUIDO | 2.63 | 38.02 | 34.92 | 87.31 | 1.31 | 24 | 176.49 | 50.28 | 13 | 22 | 33.21 | 22001.54 | 414.27 | 561.67 | 63.27 | 48.39 | 7036.29 | 0.76 | 0.92 | 9.22 | 0.45 | 0.5 | 10 | 1473.1497 | 2096.1866 | 1899.8278 | 1473149.6822 | 2096186.5541 | 1.7344e-06 | 1.5842
13 | 80 | CONCLUIDO | 2.633 | 37.98 | 34.91 | 91.08 | 1.4 | 23 | 177.97 | 50.28 | 14 | 21 | 33.69 | 22184.13 | 411.95 | 561.67 | 63.29 | 48.39 | 7054.16 | 0.76 | 0.92 | 9.21 | 0.44 | 0.5 | 10 | 1466.0331 | 2086.0602 | 1890.65 | 1466033.113 | 2086060.1854 | 1.7364e-06 | 1.5825
14 | 80 | CONCLUIDO | 2.6398 | 37.88 | 34.88 | 99.66 | 1.48 | 21 | 179.46 | 50.28 | 15 | 19 | 34.18 | 22367.38 | 410.71 | 561.68 | 62.08 | 48.39 | 6456.6 | 0.78 | 0.92 | 9.21 | 0.41 | 0.5 | 10 | 1459.0006 | 2076.0534 | 1881.5806 | 1459000.614 | 2076053.4427 | 1.7408e-06 | 1.5783
15 | 80 | CONCLUIDO | 2.644 | 37.82 | 34.85 | 104.56 | 1.57 | 20 | 180.95 | 50.28 | 16 | 18 | 34.67 | 22551.28 | 408.48 | 561.67 | 60.99 | 48.39 | 5915.09 | 0.79 | 0.92 | 9.22 | 0.38 | 0.5 | 10 | 1451.1814 | 2064.9272 | 1871.4966 | 1451181.3887 | 2064927.2448 | 1.7436e-06 | 1.5758
16 | 80 | CONCLUIDO | 2.6476 | 37.77 | 34.83 | 110 | 1.65 | 19 | 182.45 | 50.28 | 17 | 17 | 35.17 | 22735.98 | 406.16 | 561.67 | 60.49 | 48.39 | 5671.62 | 0.8 | 0.92 | 9.21 | 0.36 | 0.5 | 10 | 1443.6548 | 2054.2174 | 1861.7901 | 1443654.7989 | 2054217.4463 | 1.746e-06 | 1.5737
17 | 80 | CONCLUIDO | 2.6513 | 37.72 | 34.81 | 116.05 | 1.74 | 18 | 183.95 | 50.28 | 18 | 16 | 35.67 | 22921.24 | 403.52 | 561.66 | 60 | 48.39 | 5430.12 | 0.81 | 0.92 | 9.21 | 0.34 | 0.5 | 10 | 1435.3697 | 2042.4284 | 1851.1053 | 1435369.7088 | 2042428.356 | 1.7484e-06 | 1.5717
18 | 80 | CONCLUIDO | 2.6544 | 37.67 | 34.8 | 122.83 | 1.82 | 17 | 185.46 | 50.28 | 19 | 15 | 36.18 | 23107.19 | 403.62 | 561.65 | 59.5 | 48.39 | 5188.24 | 0.81 | 0.92 | 9.21 | 0.33 | 0.5 | 10 | 1433.7745 | 2040.1585 | 1849.0481 | 1433774.4889 | 2040158.4724 | 1.7505e-06 | 1.5696
19 | 80 | CONCLUIDO | 2.6578 | 37.62 | 34.78 | 130.44 | 1.9 | 16 | 186.97 | 50.28 | 20 | 14 | 36.69 | 23293.82 | 401.84 | 561.65 | 59.3 | 48.39 | 5093.33 | 0.82 | 0.93 | 9.2 | 0.31 | 0.5 | 10 | 1427.6279 | 2031.4123 | 1841.1211 | 1427627.8537 | 2031412.2504 | 1.7527e-06 | 1.5675
20 | 80 | CONCLUIDO | 2.6631 | 37.55 | 34.74 | 138.97 | 1.98 | 15 | 188.49 | 50.28 | 21 | 13 | 37.21 | 23481.16 | 400.12 | 561.68 | 57.7 | 48.39 | 4294.65 | 0.84 | 0.93 | 9.2 | 0.27 | 0.5 | 10 | 1420.334 | 2021.0336 | 1831.7147 | 1420334.0138 | 2021033.6382 | 1.7562e-06 | 1.5646
21 | 80 | CONCLUIDO | 2.6666 | 37.5 | 34.72 | 148.82 | 2.05 | 14 | 190.01 | 50.28 | 22 | 12 | 37.74 | 23669.2 | 397.45 | 561.66 | 57.24 | 48.39 | 4072.27 | 0.85 | 0.93 | 9.2 | 0.25 | 0.5 | 10 | 1412.1662 | 2009.4114 | 1821.1812 | 1412166.1949 | 2009411.4167 | 1.7585e-06 | 1.5625
22 | 80 | CONCLUIDO | 2.6665 | 37.5 | 34.73 | 148.83 | 2.13 | 14 | 191.55 | 50.28 | 23 | 12 | 38.27 | 23857.96 | 396.77 | 561.66 | 57.2 | 48.39 | 4051.88 | 0.85 | 0.93 | 9.2 | 0.25 | 0.5 | 10 | 1410.8297 | 2007.5097 | 1819.4576 | 1410829.6849 | 2007509.6586 | 1.7584e-06 | 1.5625
23 | 80 | CONCLUIDO | 2.6701 | 37.45 | 34.71 | 160.19 | 2.21 | 13 | 193.08 | 50.28 | 24 | 11 | 38.8 | 24047.45 | 395.35 | 561.66 | 56.88 | 48.39 | 3894.85 | 0.85 | 0.93 | 9.19 | 0.24 | 0.5 | 10 | 1405.4463 | 1999.8495 | 1812.515 | 1405446.2965 | 1999849.4821 | 1.7608e-06 | 1.5604
24 | 80 | CONCLUIDO | 2.6693 | 37.46 | 34.72 | 160.25 | 2.28 | 13 | 194.62 | 50.28 | 25 | 11 | 39.34 | 24237.67 | 393.1 | 561.65 | 57.12 | 48.39 | 4018.22 | 0.85 | 0.93 | 9.2 | 0.25 | 0.5 | 10 | 1400.9444 | 1993.4436 | 1806.7092 | 1400944.3744 | 1993443.5693 | 1.7603e-06 | 1.5608
25 | 80 | CONCLUIDO | 2.6731 | 37.41 | 34.7 | 173.49 | 2.35 | 12 | 196.17 | 50.28 | 26 | 10 | 39.89 | 24428.62 | 391.42 | 561.66 | 56.48 | 48.39 | 3703.66 | 0.86 | 0.93 | 9.2 | 0.23 | 0.5 | 10 | 1394.8922 | 1984.8318 | 1798.9041 | 1394892.2059 | 1984831.7666 | 1.7628e-06 | 1.5588
26 | 80 | CONCLUIDO | 2.6728 | 37.41 | 34.7 | 173.52 | 2.42 | 12 | 197.73 | 50.28 | 27 | 10 | 40.45 | 24620.33 | 390.4 | 561.65 | 56.56 | 48.39 | 3741.07 | 0.86 | 0.93 | 9.2 | 0.23 | 0.5 | 10 | 1392.7533 | 1981.7883 | 1796.1457 | 1392753.3382 | 1981788.311 | 1.7626e-06 | 1.5588
27 | 80 | CONCLUIDO | 2.6773 | 37.35 | 34.67 | 189.12 | 2.49 | 11 | 199.29 | 50.28 | 28 | 9 | 41.01 | 24812.8 | 387.52 | 561.66 | 55.58 | 48.39 | 3254.93 | 0.87 | 0.93 | 9.2 | 0.2 | 0.5 | 10 | 1383.5214 | 1968.652 | 1784.2399 | 1383521.4332 | 1968651.971 | 1.7656e-06 | 1.5562
28 | 80 | CONCLUIDO | 2.6779 | 37.34 | 34.66 | 189.08 | 2.56 | 11 | 200.85 | 50.28 | 29 | 9 | 41.57 | 25006.03 | 387.55 | 561.66 | 55.48 | 48.39 | 3209.6 | 0.87 | 0.93 | 9.19 | 0.19 | 0.5 | 10 | 1383.1352 | 1968.1024 | 1783.7418 | 1383135.223 | 1968102.4215 | 1.766e-06 | 1.5558
29 | 80 | CONCLUIDO | 2.6779 | 37.34 | 34.66 | 189.08 | 2.63 | 11 | 202.43 | 50.28 | 30 | 9 | 42.15 | 25200.04 | 383.47 | 561.65 | 55.4 | 48.39 | 3167.74 | 0.87 | 0.93 | 9.19 | 0.19 | 0.5 | 10 | 1373.9787 | 1955.0733 | 1771.9332 | 1373978.657 | 1955073.2835 | 1.766e-06 | 1.5558
30 | 80 | CONCLUIDO | 2.681 | 37.3 | 34.65 | 207.91 | 2.7 | 10 | 204.01 | 50.28 | 31 | 8 | 42.73 | 25394.96 | 384.01 | 561.66 | 54.96 | 48.39 | 2952.94 | 0.88 | 0.93 | 9.2 | 0.18 | 0.5 | 10 | 1373.4604 | 1954.3358 | 1771.2648 | 1373460.3919 | 1954335.8295 | 1.768e-06 | 1.5542
31 | 80 | CONCLUIDO | 2.6818 | 37.29 | 34.64 | 207.85 | 2.76 | 10 | 205.59 | 50.28 | 32 | 8 | 43.31 | 25590.57 | 384.18 | 561.67 | 54.75 | 48.39 | 2847.97 | 0.88 | 0.93 | 9.19 | 0.17 | 0.5 | 10 | 1373.2896 | 1954.0928 | 1771.0445 | 1373289.5688 | 1954092.7604 | 1.7685e-06 | 1.5537
32 | 80 | CONCLUIDO | 2.682 | 37.29 | 34.64 | 207.83 | 2.83 | 10 | 207.19 | 50.28 | 33 | 8 | 43.91 | 25786.97 | 381.91 | 561.66 | 54.63 | 48.39 | 2786.37 | 0.89 | 0.93 | 9.19 | 0.17 | 0.5 | 10 | 1368.1018 | 1946.7109 | 1764.3541 | 1368101.7611 | 1946710.8813 | 1.7687e-06 | 1.5537
33 | 80 | CONCLUIDO | 2.6847 | 37.25 | 34.63 | 230.89 | 2.89 | 9 | 208.78 | 50.28 | 34 | 7 | 44.5 | 25984.2 | 376.84 | 561.65 | 54.36 | 48.39 | 2658.4 | 0.89 | 0.93 | 9.19 | 0.16 | 0.5 | 10 | 1355.2339 | 1928.4008 | 1747.7592 | 1355233.8512 | 1928400.7666 | 1.7705e-06 | 1.5521
34 | 80 | CONCLUIDO | 2.6844 | 37.25 | 34.64 | 230.91 | 2.96 | 9 | 210.39 | 50.28 | 35 | 7 | 45.11 | 26182.25 | 377.78 | 561.65 | 54.56 | 48.39 | 2758.41 | 0.89 | 0.93 | 9.19 | 0.17 | 0.5 | 10 | 1357.6307 | 1931.8113 | 1750.8503 | 1357630.7275 | 1931811.3499 | 1.7703e-06 | 1.5521
35 | 80 | CONCLUIDO | 2.6847 | 37.25 | 34.63 | 230.89 | 3.02 | 9 | 212 | 50.28 | 36 | 7 | 45.72 | 26381.14 | 376.63 | 561.65 | 54.41 | 48.39 | 2683.45 | 0.89 | 0.93 | 9.19 | 0.16 | 0.5 | 10 | 1354.7638 | 1927.7318 | 1747.1529 | 1354763.7511 | 1927731.8478 | 1.7705e-06 | 1.5521
36 | 80 | CONCLUIDO | 2.684 | 37.26 | 34.64 | 230.96 | 3.08 | 9 | 213.62 | 50.28 | 37 | 4 | 46.34 | 26580.87 | 375.41 | 561.7 | 54.73 | 48.39 | 2842.08 | 0.88 | 0.93 | 9.19 | 0.17 | 0.5 | 10 | 1352.5279 | 1924.5504 | 1744.2695 | 1352527.918 | 1924550.4174 | 1.77e-06 | 1.5525
37 | 80 | CONCLUIDO | 2.684 | 37.26 | 34.64 | 230.96 | 3.14 | 9 | 215.25 | 50.28 | 38 | 3 | 46.97 | 26781.46 | 374.47 | 561.69 | 54.6 | 48.39 | 2777.21 | 0.89 | 0.93 | 9.2 | 0.17 | 0.5 | 10 | 1350.4231 | 1921.5554 | 1741.5551 | 1350423.1116 | 1921555.4285 | 1.77e-06 | 1.5525
38 | 80 | CONCLUIDO | 2.6837 | 37.26 | 34.65 | 230.98 | 3.2 | 9 | 216.88 | 50.28 | 39 | 1 | 47.6 | 26982.93 | 375.69 | 561.67 | 54.59 | 48.39 | 2772.58 | 0.89 | 0.93 | 9.2 | 0.17 | 0.5 | 10 | 1353.4471 | 1925.8584 | 1745.4549 | 1353447.1085 | 1925858.3596 | 1.7698e-06 | 1.5525
39 | 80 | CONCLUIDO | 2.6835 | 37.26 | 34.65 | 231 | 3.25 | 9 | 218.52 | 50.28 | 40 | 0 | 48.24 | 27185.27 | 377.54 | 561.67 | 54.6 | 48.39 | 2778.32 | 0.89 | 0.93 | 9.2 | 0.18 | 0.5 | 10 | 1357.6899 | 1931.8956 | 1750.9266 | 1357689.9178 | 1931895.5735 | 1.7697e-06 | 1.5525

## RESULTADOS_5
Unnamed: 0 | Volume de calda [L] | STATUS | Capacidade operacional [ha/h] | Tempo de missao [h] | Tempo util [h] | Tempo por voo [min] | Autonomia Projetada [h] | N° Voos | MTOW [kg] | Massa Estrutura [kg] | Combustível [kg] | Abastecimentos | Massa gerador | Potência gerador [W] | Combustível consumido [L] | Calda cons [L] | Distância percorrida [km] | Distância Pulverizando [km] | RTL ACUMULADO[m] | EOC [km/km] | EOC [h/h] | Tempo de manobra [h] | Tempo rtl_rtw [h] | V pulv [m/s] | V desloc [m/s] | Preço Total por ha Simples [R$/ha] | Preço Total por ha Presumido [R$/ha] | Preço Total por ha Real [R$/ha] | Preço Total Simples [R$] | Preço Total Presumido [R$] | Prod CAPEX [ha/R$] | Dias Trabalhados
0 | 35 | CONCLUIDO | 2.2407 | 44.63 | 38.93 | 10.57 | 0.22 | 221 | 80.84 | 35.1 | 1 | 219 | 9.74 | 10204.21 | 306.22 | 561.94 | 188.19 | 48.39 | 68512.04 | 0.26 | 0.83 | 9.53 | 4.45 | 0.5 | 10 | 1318.1019 | 1875.5646 | 1699.8724 | 1318101.8588 | 1875564.5992 | 2.0625e-06 | 1.8596
1 | 35 | CONCLUIDO | 2.4878 | 40.2 | 36.53 | 21.28 | 0.43 | 103 | 82.04 | 35.1 | 2 | 101 | 9.94 | 10352.53 | 283.12 | 561.73 | 112.99 | 48.39 | 31502.3 | 0.43 | 0.88 | 9.35 | 2.05 | 0.5 | 10 | 1105.0184 | 1572.3621 | 1425.0722 | 1105018.3957 | 1572362.0831 | 2.2899e-06 | 1.675
2 | 35 | CONCLUIDO | 2.5779 | 38.79 | 35.76 | 32.51 | 0.63 | 66 | 83.25 | 35.1 | 3 | 64 | 10.15 | 10501.19 | 272.66 | 561.71 | 89.43 | 48.39 | 19906.68 | 0.54 | 0.9 | 9.28 | 1.29 | 0.5 | 10 | 1033.8535 | 1471.0995 | 1333.2953 | 1033853.5022 | 1471099.5335 | 2.3729e-06 | 1.6162
3 | 35 | CONCLUIDO | 2.6189 | 38.18 | 35.45 | 43.41 | 0.83 | 49 | 84.46 | 35.1 | 4 | 47 | 10.36 | 10650.22 | 265.87 | 561.71 | 79.6 | 48.39 | 15077.24 | 0.61 | 0.91 | 9.26 | 0.97 | 0.5 | 10 | 998.8556 | 1421.3 | 1288.1607 | 998855.5741 | 1421299.9868 | 2.4106e-06 | 1.5908
4 | 35 | CONCLUIDO | 2.6459 | 37.79 | 35.23 | 54.2 | 1.02 | 39 | 85.67 | 35.1 | 5 | 37 | 10.57 | 10799.59 | 259.13 | 561.76 | 73.15 | 48.39 | 11902.69 | 0.66 | 0.91 | 9.23 | 0.76 | 0.5 | 10 | 971.0837 | 1381.7826 | 1252.3451 | 971083.6938 | 1381782.589 | 2.4355e-06 | 1.5746
5 | 35 | CONCLUIDO | 2.664 | 37.54 | 35.09 | 65.8 | 1.21 | 32 | 86.88 | 35.1 | 6 | 30 | 10.78 | 10949.33 | 253.56 | 561.69 | 68.98 | 48.39 | 9852.21 | 0.7 | 0.92 | 9.22 | 0.62 | 0.5 | 10 | 950.4888 | 1352.4776 | 1225.7852 | 950488.8149 | 1352477.5504 | 2.4521e-06 | 1.5642
6 | 35 | CONCLUIDO | 2.6775 | 37.35 | 34.99 | 77.76 | 1.39 | 27 | 88.1 | 35.1 | 7 | 25 | 11 | 11099.43 | 248.77 | 561.67 | 65.52 | 48.39 | 8146.33 | 0.74 | 0.92 | 9.22 | 0.52 | 0.5 | 10 | 933.9257 | 1328.9094 | 1204.4248 | 933925.6856 | 1328909.403 | 2.4645e-06 | 1.5562
7 | 35 | CONCLUIDO | 2.6877 | 37.21 | 34.92 | 91.09 | 1.57 | 23 | 89.32 | 35.1 | 8 | 21 | 11.22 | 11249.89 | 242.47 | 561.68 | 63.26 | 48.39 | 7037.3 | 0.76 | 0.92 | 9.22 | 0.44 | 0.5 | 10 | 915.5847 | 1302.8115 | 1180.7716 | 915584.7185 | 1302811.5195 | 2.4739e-06 | 1.5504
8 | 35 | CONCLUIDO | 2.6965 | 37.09 | 34.85 | 104.55 | 1.75 | 20 | 90.54 | 35.1 | 9 | 18 | 11.44 | 11400.71 | 236.37 | 561.7 | 61.24 | 48.39 | 6040.64 | 0.79 | 0.92 | 9.21 | 0.38 | 0.5 | 10 | 898.2932 | 1278.207 | 1158.4719 | 898293.2485 | 1278206.9955 | 2.482e-06 | 1.5454
9 | 35 | CONCLUIDO | 2.7014 | 37.02 | 34.82 | 116.05 | 1.91 | 18 | 91.77 | 35.1 | 10 | 12 | 11.67 | 11551.91 | 232.33 | 561.67 | 59.75 | 48.39 | 5306.65 | 0.81 | 0.92 | 9.22 | 0.34 | 0.5 | 10 | 887.3723 | 1262.6673 | 1144.3878 | 887372.3204 | 1262667.2964 | 2.4865e-06 | 1.5425
10 | 35 | CONCLUIDO | 2.7015 | 37.02 | 34.81 | 116.05 | 2.08 | 18 | 93 | 35.1 | 11 | 1 | 11.9 | 11703.47 | 231.56 | 561.7 | 59.42 | 48.39 | 5143.59 | 0.81 | 0.92 | 9.23 | 0.34 | 0.5 | 10 | 885.5254 | 1260.0393 | 1142.006 | 885525.4146 | 1260039.2816 | 2.4866e-06 | 1.5425
11 | 35 | CONCLUIDO | 2.7013 | 37.02 | 34.82 | 116.06 | 2.24 | 18 | 94.23 | 35.1 | 12 | 0 | 12.13 | 11855.41 | 234.33 | 561.72 | 59.42 | 48.39 | 5140.56 | 0.81 | 0.92 | 9.23 | 0.34 | 0.5 | 10 | 891.8542 | 1269.0447 | 1150.1678 | 891854.1934 | 1269044.6809 | 2.4864e-06 | 1.5425

## RESULTADOS_8
Unnamed: 0 | Volume de calda [L] | STATUS | Capacidade operacional [ha/h] | Tempo de missao [h] | Tempo util [h] | Tempo por voo [min] | Autonomia Projetada [h] | N° Voos | MTOW [kg] | Massa Estrutura [kg] | Combustível [kg] | Abastecimentos | Massa gerador | Potência gerador [W] | Combustível consumido [L] | Calda cons [L] | Distância percorrida [km] | Distância Pulverizando [km] | RTL ACUMULADO[m] | EOC [km/km] | EOC [h/h] | Tempo de manobra [h] | Tempo rtl_rtw [h] | V pulv [m/s] | V desloc [m/s] | Preço Total por ha Simples [R$/ha] | Preço Total por ha Presumido [R$/ha] | Preço Total por ha Real [R$/ha] | Preço Total Simples [R$] | Preço Total Presumido [R$] | Prod CAPEX [ha/R$] | Dias Trabalhados
0 | 50 | CONCLUIDO | 2.0724 | 48.25 | 40.08 | 8.71 | 0.16 | 276 | 107.41 | 41.65 | 1 | 274 | 14.77 | 13481.73 | 383.4 | 561.94 | 223.44 | 48.39 | 85859.97 | 0.22 | 0.8 | 9.64 | 5.6 | 0.5 | 10 | 1746.6928 | 2485.4189 | 2252.599 | 1746692.825 | 2485418.8668 | 1.652e-06 | 2.0104
1 | 50 | CONCLUIDO | 2.3871 | 41.89 | 37.03 | 17.5 | 0.32 | 127 | 108.68 | 41.65 | 2 | 125 | 15.03 | 13638.32 | 351.37 | 561.82 | 128.44 | 48.39 | 39105.01 | 0.38 | 0.87 | 9.4 | 2.56 | 0.5 | 10 | 1395.3386 | 1985.467 | 1799.4798 | 1395338.6094 | 1985466.967 | 1.9028e-06 | 1.7454
2 | 50 | CONCLUIDO | 2.5021 | 39.97 | 36.11 | 26.42 | 0.48 | 82 | 109.96 | 41.65 | 3 | 80 | 15.31 | 13795.21 | 339.57 | 561.73 | 100.12 | 48.39 | 25173.69 | 0.48 | 0.89 | 9.31 | 1.63 | 0.5 | 10 | 1291.2675 | 1837.3812 | 1665.2658 | 1291267.4833 | 1837381.2036 | 1.9945e-06 | 1.6654
3 | 50 | CONCLUIDO | 2.5596 | 39.07 | 35.68 | 35.09 | 0.63 | 61 | 111.23 | 41.65 | 4 | 59 | 15.58 | 13952.52 | 332.57 | 561.74 | 86.64 | 48.39 | 18537.09 | 0.56 | 0.9 | 9.28 | 1.2 | 0.5 | 10 | 1240.5258 | 1765.1795 | 1599.8275 | 1240525.8454 | 1765179.4848 | 2.0403e-06 | 1.6279
4 | 50 | CONCLUIDO | 2.5966 | 38.51 | 35.41 | 44.26 | 0.78 | 48 | 112.51 | 41.65 | 5 | 46 | 15.86 | 14110.24 | 326.84 | 561.68 | 78.33 | 48.39 | 14444.65 | 0.62 | 0.91 | 9.26 | 0.94 | 0.5 | 10 | 1206.3072 | 1716.4888 | 1555.6979 | 1206307.1955 | 1716488.7953 | 2.0698e-06 | 1.6046
5 | 50 | CONCLUIDO | 2.6187 | 38.19 | 35.26 | 52.89 | 0.93 | 40 | 113.79 | 41.65 | 6 | 38 | 16.14 | 14268.39 | 322.49 | 561.7 | 73.74 | 48.39 | 12190.34 | 0.66 | 0.91 | 9.25 | 0.79 | 0.5 | 10 | 1184.3406 | 1685.2318 | 1527.3689 | 1184340.5574 | 1685231.8416 | 2.0874e-06 | 1.5913
6 | 50 | CONCLUIDO | 2.637 | 37.92 | 35.13 | 62 | 1.07 | 34 | 115.08 | 41.65 | 7 | 32 | 16.43 | 14426.96 | 318.09 | 561.69 | 69.95 | 48.39 | 10327.58 | 0.69 | 0.92 | 9.23 | 0.66 | 0.5 | 10 | 1164.5376 | 1657.0537 | 1501.8304 | 1164537.6426 | 1657053.7112 | 2.102e-06 | 1.58
7 | 50 | CONCLUIDO | 2.6477 | 37.77 | 35.07 | 70.13 | 1.21 | 30 | 116.37 | 41.65 | 8 | 28 | 16.72 | 14585.96 | 314.19 | 561.72 | 67.75 | 48.39 | 9248.71 | 0.71 | 0.92 | 9.23 | 0.59 | 0.5 | 10 | 1150.2672 | 1636.7479 | 1483.4267 | 1150267.2259 | 1636747.9297 | 2.1105e-06 | 1.5737
8 | 50 | CONCLUIDO | 2.6605 | 37.59 | 34.97 | 80.71 | 1.35 | 26 | 117.66 | 41.65 | 9 | 24 | 17.01 | 14745.39 | 310.4 | 561.69 | 64.85 | 48.39 | 7819.53 | 0.75 | 0.92 | 9.22 | 0.5 | 0.5 | 10 | 1134.987 | 1615.0052 | 1463.7208 | 1134986.981 | 1615005.2349 | 2.1207e-06 | 1.5662
9 | 50 | CONCLUIDO | 2.6699 | 37.46 | 34.91 | 91.06 | 1.48 | 23 | 118.96 | 41.65 | 10 | 21 | 17.31 | 14905.25 | 305.83 | 561.69 | 63.12 | 48.39 | 6966.53 | 0.77 | 0.92 | 9.21 | 0.44 | 0.5 | 10 | 1119.9971 | 1593.6757 | 1444.3892 | 1119997.0839 | 1593675.6843 | 2.1282e-06 | 1.5608
10 | 50 | CONCLUIDO | 2.6747 | 37.39 | 34.88 | 99.67 | 1.61 | 21 | 120.26 | 41.65 | 11 | 19 | 17.61 | 15065.56 | 303.15 | 561.66 | 62.22 | 48.39 | 6527 | 0.78 | 0.92 | 9.21 | 0.41 | 0.5 | 10 | 1111.6109 | 1581.7428 | 1433.5742 | 1111610.9408 | 1581742.8029 | 2.1321e-06 | 1.5579
11 | 50 | CONCLUIDO | 2.682 | 37.29 | 34.83 | 109.98 | 1.74 | 19 | 121.56 | 41.65 | 12 | 17 | 17.91 | 15226.31 | 299.61 | 561.7 | 60.42 | 48.39 | 5638.08 | 0.8 | 0.92 | 9.21 | 0.35 | 0.5 | 10 | 1100.066 | 1565.3151 | 1418.6854 | 1100065.9782 | 1565315.1474 | 2.1379e-06 | 1.5537
12 | 50 | CONCLUIDO | 2.6845 | 37.25 | 34.81 | 116.05 | 1.87 | 18 | 122.87 | 41.65 | 13 | 16 | 18.22 | 15387.5 | 295.34 | 561.69 | 60.05 | 48.39 | 5455.54 | 0.81 | 0.92 | 9.21 | 0.34 | 0.5 | 10 | 1089.2449 | 1549.9176 | 1404.7301 | 1089244.9204 | 1549917.5567 | 2.1399e-06 | 1.5521
13 | 50 | CONCLUIDO | 2.6909 | 37.16 | 34.77 | 130.39 | 1.99 | 16 | 124.18 | 41.65 | 14 | 14 | 18.53 | 15549.15 | 291.35 | 561.66 | 58.66 | 48.39 | 4770.17 | 0.82 | 0.93 | 9.21 | 0.3 | 0.5 | 10 | 1077.2742 | 1532.8841 | 1389.2922 | 1077274.198 | 1532884.0756 | 2.145e-06 | 1.5483
14 | 50 | CONCLUIDO | 2.6945 | 37.11 | 34.74 | 138.97 | 2.11 | 15 | 125.49 | 41.65 | 15 | 13 | 18.84 | 15711.24 | 287.93 | 561.66 | 57.76 | 48.39 | 4326.96 | 0.84 | 0.93 | 9.2 | 0.27 | 0.5 | 10 | 1067.8554 | 1519.4818 | 1377.1454 | 1067855.3935 | 1519481.791 | 2.1478e-06 | 1.5462
15 | 50 | CONCLUIDO | 2.6978 | 37.07 | 34.72 | 148.8 | 2.23 | 14 | 126.81 | 41.65 | 16 | 12 | 19.16 | 15873.8 | 284.43 | 561.66 | 57.01 | 48.39 | 3957.73 | 0.85 | 0.93 | 9.2 | 0.25 | 0.5 | 10 | 1058.521 | 1506.1996 | 1365.1074 | 1058520.9971 | 1506199.613 | 2.1505e-06 | 1.5446
16 | 50 | CONCLUIDO | 2.7 | 37.04 | 34.71 | 160.21 | 2.34 | 13 | 128.13 | 41.65 | 17 | 9 | 19.48 | 16036.82 | 280.89 | 561.65 | 56.9 | 48.39 | 3907.1 | 0.85 | 0.93 | 9.2 | 0.24 | 0.5 | 10 | 1049.6626 | 1493.5948 | 1353.6833 | 1049662.6073 | 1493594.7585 | 2.1522e-06 | 1.5433
17 | 50 | CONCLUIDO | 2.6989 | 37.05 | 34.73 | 160.28 | 2.46 | 13 | 129.46 | 41.65 | 18 | 2 | 19.81 | 16200.3 | 279.88 | 561.67 | 56.89 | 48.39 | 3901.99 | 0.85 | 0.93 | 9.21 | 0.25 | 0.5 | 10 | 1048.0738 | 1491.3339 | 1351.6343 | 1048073.7546 | 1491333.9347 | 2.1513e-06 | 1.5437
18 | 50 | CONCLUIDO | 2.6986 | 37.06 | 34.73 | 160.3 | 2.57 | 13 | 130.79 | 41.65 | 19 | 0 | 20.14 | 16364.25 | 282.02 | 561.69 | 56.85 | 48.39 | 3880.32 | 0.85 | 0.93 | 9.22 | 0.26 | 0.5 | 10 | 1052.9584 | 1498.2844 | 1357.9337 | 1052958.3988 | 1498284.4338 | 2.1511e-06 | 1.5442

## RESULTADOS_3
Unnamed: 0 | Volume de calda [L] | STATUS | Capacidade operacional [ha/h] | Tempo de missao [h] | Tempo util [h] | Tempo por voo [min] | Autonomia Projetada [h] | N° Voos | MTOW [kg] | Massa Estrutura [kg] | Combustível [kg] | Abastecimentos | Massa gerador | Potência gerador [W] | Combustível consumido [L] | Calda cons [L] | Distância percorrida [km] | Distância Pulverizando [km] | RTL ACUMULADO[m] | EOC [km/km] | EOC [h/h] | Tempo de manobra [h] | Tempo rtl_rtw [h] | V pulv [m/s] | V desloc [m/s] | Preço Total por ha Simples [R$/ha] | Preço Total por ha Presumido [R$/ha] | Preço Total por ha Real [R$/ha] | Preço Total Simples [R$] | Preço Total Presumido [R$] | Prod CAPEX [ha/R$] | Dias Trabalhados
0 | 25 | CONCLUIDO | 2.3615 | 42.35 | 38.08 | 12.84 | 0.28 | 178 | 61.76 | 28.92 | 1 | 176 | 6.84 | 7851.41 | 246.5 | 561.93 | 160.89 | 48.39 | 55079.43 | 0.3 | 0.85 | 9.48 | 3.6 | 0.5 | 10 | 1032.4549 | 1469.1095 | 1331.4917 | 1032454.9312 | 1469109.4669 | 2.4896e-06 | 1.7646
1 | 25 | CONCLUIDO | 2.5598 | 39.07 | 36.12 | 26.11 | 0.55 | 83 | 62.92 | 28.92 | 2 | 81 | 7 | 7994.37 | 227.91 | 561.79 | 100.52 | 48.39 | 25366.61 | 0.48 | 0.89 | 9.31 | 1.64 | 0.5 | 10 | 890.5736 | 1267.2224 | 1148.5163 | 890573.5523 | 1267222.4202 | 2.6987e-06 | 1.6279
2 | 25 | CONCLUIDO | 2.6276 | 38.06 | 35.53 | 40.22 | 0.81 | 53 | 64.08 | 28.92 | 3 | 51 | 7.16 | 8137.65 | 217.88 | 561.7 | 81.91 | 48.39 | 16214.09 | 0.59 | 0.91 | 9.27 | 1.05 | 0.5 | 10 | 839.3036 | 1194.2689 | 1082.3966 | 839303.5546 | 1194268.8833 | 2.7702e-06 | 1.5858
3 | 25 | CONCLUIDO | 2.6612 | 37.58 | 35.24 | 54.21 | 1.07 | 39 | 65.25 | 28.92 | 4 | 37 | 7.33 | 8281.25 | 209.16 | 561.66 | 72.92 | 48.39 | 11785.83 | 0.66 | 0.91 | 9.25 | 0.77 | 0.5 | 10 | 806.4183 | 1147.4755 | 1039.9865 | 806418.2865 | 1147475.5006 | 2.8056e-06 | 1.5658
4 | 25 | CONCLUIDO | 2.683 | 37.27 | 35.06 | 70.12 | 1.31 | 30 | 66.42 | 28.92 | 5 | 28 | 7.49 | 8425.16 | 201.15 | 561.67 | 67.53 | 48.39 | 9135.67 | 0.72 | 0.92 | 9.23 | 0.59 | 0.5 | 10 | 780.3242 | 1110.3454 | 1006.3346 | 780324.1562 | 1110345.4209 | 2.8286e-06 | 1.5529
5 | 25 | CONCLUIDO | 2.6947 | 37.11 | 34.97 | 83.92 | 1.55 | 25 | 67.59 | 28.92 | 6 | 13 | 7.66 | 8569.4 | 193.9 | 561.67 | 64.42 | 48.39 | 7604.76 | 0.75 | 0.92 | 9.23 | 0.49 | 0.5 | 10 | 759.9725 | 1081.3865 | 980.0884 | 759972.4952 | 1081386.464 | 2.8409e-06 | 1.5462
6 | 25 | CONCLUIDO | 2.696 | 37.09 | 34.96 | 87.41 | 1.78 | 24 | 68.76 | 28.92 | 7 | 0 | 7.83 | 8713.95 | 195.69 | 561.75 | 63.44 | 48.39 | 7122.64 | 0.76 | 0.92 | 9.25 | 0.49 | 0.5 | 10 | 763.5072 | 1086.416 | 984.6468 | 763507.1631 | 1086416.0435 | 2.8423e-06 | 1.5454

## RESULTADOS_15
Unnamed: 0 | Volume de calda [L] | STATUS | Capacidade operacional [ha/h] | Tempo de missao [h] | Tempo util [h] | Tempo por voo [min] | Autonomia Projetada [h] | N° Voos | MTOW [kg] | Massa Estrutura [kg] | Combustível [kg] | Abastecimentos | Massa gerador | Potência gerador [W] | Combustível consumido [L] | Calda cons [L] | Distância percorrida [km] | Distância Pulverizando [km] | RTL ACUMULADO[m] | EOC [km/km] | EOC [h/h] | Tempo de manobra [h] | Tempo rtl_rtw [h] | V pulv [m/s] | V desloc [m/s] | Preço Total por ha Simples [R$/ha] | Preço Total por ha Presumido [R$/ha] | Preço Total por ha Real [R$/ha] | Preço Total Simples [R$] | Preço Total Presumido [R$] | Prod CAPEX [ha/R$] | Dias Trabalhados
0 | 85 | CONCLUIDO | 1.7214 | 58.09 | 42.47 | 6.52 | 0.11 | 391 | 167.88 | 51.39 | 1 | 389 | 30.49 | 20939.59 | 544.42 | 562.09 | 298.06 | 48.39 | 122599.34 | 0.16 | 0.76 | 9.82 | 7.98 | 0.5 | 10 | 2896.1392 | 4120.9987 | 3734.9671 | 2896139.1608 | 4120998.7287 | 1.1078e-06 | 2.4204
1 | 85 | CONCLUIDO | 2.1595 | 46.31 | 38 | 13.03 | 0.21 | 175 | 169.33 | 51.39 | 2 | 173 | 30.94 | 21118.46 | 485.97 | 561.81 | 158.77 | 48.39 | 54031.52 | 0.3 | 0.85 | 9.47 | 3.53 | 0.5 | 10 | 2064.7977 | 2938.0593 | 2662.8386 | 2064797.6574 | 2938059.2742 | 1.3897e-06 | 1.9296
2 | 85 | CONCLUIDO | 2.3293 | 42.93 | 36.73 | 19.5 | 0.31 | 113 | 170.79 | 51.39 | 3 | 111 | 31.4 | 21297.94 | 468.3 | 561.85 | 119.41 | 48.39 | 34660.51 | 0.41 | 0.88 | 9.36 | 2.25 | 0.5 | 10 | 1847.3664 | 2628.6701 | 2382.4313 | 1847366.3672 | 2628670.1114 | 1.499e-06 | 1.7888
3 | 85 | CONCLUIDO | 2.417 | 41.37 | 36.15 | 25.82 | 0.41 | 84 | 172.25 | 51.39 | 4 | 82 | 31.86 | 21478.05 | 459.29 | 561.81 | 101.32 | 48.39 | 25760.32 | 0.48 | 0.89 | 9.32 | 1.68 | 0.5 | 10 | 1748.5533 | 2488.0662 | 2254.9984 | 1748553.3235 | 2488066.223 | 1.5554e-06 | 1.7237
4 | 85 | CONCLUIDO | 2.4762 | 40.38 | 35.77 | 32.52 | 0.51 | 66 | 173.71 | 51.39 | 5 | 64 | 32.32 | 21658.78 | 453.18 | 561.75 | 89.61 | 48.39 | 19995.33 | 0.54 | 0.9 | 9.29 | 1.3 | 0.5 | 10 | 1685.9238 | 2398.9489 | 2174.2291 | 1685923.8023 | 2398948.8972 | 1.5935e-06 | 1.6825
5 | 85 | CONCLUIDO | 2.5134 | 39.79 | 35.55 | 38.78 | 0.61 | 55 | 175.18 | 51.39 | 6 | 53 | 32.79 | 21840.16 | 448.9 | 561.71 | 82.97 | 48.39 | 16732.54 | 0.58 | 0.91 | 9.26 | 1.07 | 0.5 | 10 | 1647.3218 | 2344.021 | 2124.4465 | 1647321.7662 | 2344020.9629 | 1.6174e-06 | 1.6579
6 | 85 | CONCLUIDO | 2.5419 | 39.34 | 35.38 | 45.16 | 0.7 | 47 | 176.66 | 51.39 | 7 | 45 | 33.27 | 22022.17 | 445.52 | 561.68 | 77.21 | 48.39 | 13891.55 | 0.63 | 0.91 | 9.26 | 0.9 | 0.5 | 10 | 1618.2468 | 2302.6493 | 2086.9503 | 1618246.7862 | 2302649.3474 | 1.6358e-06 | 1.6392
7 | 85 | CONCLUIDO | 2.5625 | 39.02 | 35.26 | 51.6 | 0.8 | 41 | 178.14 | 51.39 | 8 | 39 | 33.75 | 22204.83 | 442.43 | 561.68 | 74.13 | 48.39 | 12383.66 | 0.65 | 0.91 | 9.24 | 0.79 | 0.5 | 10 | 1596.1604 | 2271.2219 | 2058.4668 | 1596160.355 | 2271221.9366 | 1.649e-06 | 1.6258
8 | 85 | CONCLUIDO | 2.5791 | 38.77 | 35.18 | 58.64 | 0.89 | 36 | 179.63 | 51.39 | 9 | 34 | 34.24 | 22388.15 | 439.85 | 561.68 | 71.41 | 48.39 | 11049.21 | 0.68 | 0.91 | 9.24 | 0.71 | 0.5 | 10 | 1578.6657 | 2246.3283 | 2035.9051 | 1578665.6913 | 2246328.2825 | 1.6597e-06 | 1.6154
9 | 85 | CONCLUIDO | 2.5907 | 38.6 | 35.11 | 63.83 | 0.98 | 33 | 181.12 | 51.39 | 10 | 31 | 34.73 | 22572.13 | 437.83 | 561.73 | 69.16 | 48.39 | 9935.08 | 0.7 | 0.92 | 9.23 | 0.63 | 0.5 | 10 | 1565.8573 | 2228.1029 | 2019.3869 | 1565857.3176 | 2228102.8835 | 1.6672e-06 | 1.6083
10 | 85 | CONCLUIDO | 2.6005 | 38.45 | 35.07 | 70.13 | 1.07 | 30 | 182.62 | 51.39 | 11 | 28 | 35.22 | 22756.91 | 435.58 | 561.71 | 67.8 | 48.39 | 9273.53 | 0.71 | 0.92 | 9.23 | 0.59 | 0.5 | 10 | 1554.1555 | 2211.4521 | 2004.2959 | 1554155.5306 | 2211452.0782 | 1.6735e-06 | 1.6021
11 | 85 | CONCLUIDO | 2.6123 | 38.28 | 34.99 | 77.76 | 1.16 | 27 | 184.12 | 51.39 | 12 | 25 | 35.73 | 22942.24 | 433.65 | 561.71 | 65.6 | 48.39 | 8185.9 | 0.74 | 0.92 | 9.22 | 0.52 | 0.5 | 10 | 1541.4997 | 2193.4438 | 1987.9745 | 1541499.7168 | 2193443.7609 | 1.6811e-06 | 1.595
12 | 85 | CONCLUIDO | 2.6188 | 38.18 | 34.97 | 83.92 | 1.24 | 25 | 185.63 | 51.39 | 13 | 23 | 36.24 | 23128.27 | 432.08 | 561.68 | 64.59 | 48.39 | 7691.5 | 0.75 | 0.92 | 9.22 | 0.49 | 0.5 | 10 | 1533.772 | 2182.4477 | 1978.0085 | 1533771.954 | 2182447.7077 | 1.6853e-06 | 1.5908
13 | 85 | CONCLUIDO | 2.6266 | 38.07 | 34.92 | 91.1 | 1.33 | 23 | 187.14 | 51.39 | 14 | 21 | 36.75 | 23314.98 | 429.68 | 561.67 | 63.22 | 48.39 | 7014.62 | 0.77 | 0.92 | 9.22 | 0.45 | 0.5 | 10 | 1522.9835 | 2167.0965 | 1964.0952 | 1522983.4758 | 2167096.4754 | 1.6903e-06 | 1.5862
14 | 85 | CONCLUIDO | 2.6307 | 38.01 | 34.89 | 95.17 | 1.41 | 22 | 188.66 | 51.39 | 15 | 20 | 37.27 | 23502.4 | 428.27 | 561.66 | 62.48 | 48.39 | 6654.42 | 0.77 | 0.92 | 9.22 | 0.42 | 0.5 | 10 | 1516.9425 | 2158.5007 | 1956.3046 | 1516942.5374 | 2158500.6525 | 1.6929e-06 | 1.5837
15 | 85 | CONCLUIDO | 2.6349 | 37.95 | 34.87 | 99.62 | 1.49 | 21 | 190.19 | 51.39 | 16 | 19 | 37.79 | 23690.52 | 426.35 | 561.71 | 61.57 | 48.39 | 6203.28 | 0.79 | 0.92 | 9.21 | 0.4 | 0.5 | 10 | 1509.8495 | 2148.4078 | 1947.1572 | 1509849.5098 | 2148407.7819 | 1.6956e-06 | 1.5813
16 | 85 | CONCLUIDO | 2.6419 | 37.85 | 34.83 | 110 | 1.57 | 19 | 191.72 | 51.39 | 17 | 17 | 38.33 | 23879.37 | 425.17 | 561.67 | 60.41 | 48.39 | 5629.73 | 0.8 | 0.92 | 9.22 | 0.36 | 0.5 | 10 | 1502.5738 | 2138.0549 | 1937.7741 | 1502573.7575 | 2138054.907 | 1.7001e-06 | 1.5771
17 | 85 | CONCLUIDO | 2.6458 | 37.8 | 34.81 | 116.04 | 1.65 | 18 | 193.26 | 51.39 | 18 | 16 | 38.86 | 24068.93 | 423.49 | 561.65 | 60.06 | 48.39 | 5460.73 | 0.81 | 0.92 | 9.21 | 0.34 | 0.5 | 10 | 1496.2503 | 2129.0571 | 1929.6192 | 1496250.3259 | 2129057.1165 | 1.7026e-06 | 1.575
18 | 85 | CONCLUIDO | 2.6502 | 37.73 | 34.78 | 122.77 | 1.73 | 17 | 194.8 | 51.39 | 19 | 15 | 39.41 | 24259.23 | 420.7 | 561.68 | 59.08 | 48.39 | 4977.73 | 0.82 | 0.93 | 9.21 | 0.31 | 0.5 | 10 | 1486.9938 | 2115.8857 | 1917.6816 | 1486993.7597 | 2115885.6854 | 1.7055e-06 | 1.5721
19 | 85 | CONCLUIDO | 2.6532 | 37.69 | 34.78 | 130.41 | 1.81 | 16 | 196.35 | 51.39 | 20 | 14 | 39.96 | 24450.27 | 419.51 | 561.67 | 58.87 | 48.39 | 4875.19 | 0.82 | 0.93 | 9.2 | 0.3 | 0.5 | 10 | 1482.6196 | 2109.6616 | 1912.0405 | 1482619.5889 | 2109661.5534 | 1.7074e-06 | 1.5704
20 | 85 | CONCLUIDO | 2.6527 | 37.7 | 34.78 | 130.44 | 1.88 | 16 | 197.9 | 51.39 | 21 | 14 | 40.51 | 24642.07 | 418.61 | 561.66 | 59.33 | 48.39 | 5109.56 | 0.82 | 0.93 | 9.2 | 0.31 | 0.5 | 10 | 1480.861 | 2107.1592 | 1909.7725 | 1480860.9808 | 2107159.18 | 1.7071e-06 | 1.5708
21 | 85 | CONCLUIDO | 2.6574 | 37.63 | 34.75 | 139 | 1.96 | 15 | 199.46 | 51.39 | 22 | 13 | 41.07 | 24834.62 | 417.86 | 561.65 | 57.93 | 48.39 | 4412.87 | 0.84 | 0.93 | 9.21 | 0.28 | 0.5 | 10 | 1476.1032 | 2100.3892 | 1903.6367 | 1476103.2031 | 2100389.2029 | 1.7101e-06 | 1.5679
22 | 85 | CONCLUIDO | 2.6616 | 37.57 | 34.72 | 148.82 | 2.03 | 14 | 201.03 | 51.39 | 23 | 12 | 41.64 | 25027.94 | 415.17 | 561.67 | 57.22 | 48.39 | 4064.41 | 0.85 | 0.93 | 9.2 | 0.25 | 0.5 | 10 | 1467.259 | 2087.8045 | 1892.2309 | 1467258.9827 | 2087804.5102 | 1.7128e-06 | 1.5654
23 | 85 | CONCLUIDO | 2.6619 | 37.57 | 34.72 | 148.8 | 2.1 | 14 | 202.61 | 51.39 | 24 | 12 | 42.21 | 25222.04 | 414.51 | 561.67 | 57.13 | 48.39 | 4015.7 | 0.85 | 0.93 | 9.2 | 0.25 | 0.5 | 10 | 1465.6055 | 2085.4517 | 1890.0984 | 1465605.4526 | 2085451.6552 | 1.713e-06 | 1.5654
24 | 85 | CONCLUIDO | 2.6644 | 37.53 | 34.72 | 160.24 | 2.17 | 13 | 204.19 | 51.39 | 25 | 11 | 42.79 | 25417.05 | 413.65 | 561.65 | 56.81 | 48.39 | 3863.04 | 0.85 | 0.93 | 9.21 | 0.25 | 0.5 | 10 | 1462.2898 | 2080.7337 | 1885.8224 | 1462289.7584 | 2080733.6598 | 1.7146e-06 | 1.5637
25 | 85 | CONCLUIDO | 2.6644 | 37.53 | 34.72 | 160.24 | 2.24 | 13 | 205.77 | 51.39 | 26 | 11 | 43.38 | 25612.75 | 411.68 | 561.66 | 56.97 | 48.39 | 3942.52 | 0.85 | 0.93 | 9.2 | 0.25 | 0.5 | 10 | 1457.8462 | 2074.4108 | 1880.0918 | 1457846.1721 | 2074410.7545 | 1.7146e-06 | 1.5637
26 | 85 | CONCLUIDO | 2.6689 | 37.47 | 34.69 | 173.44 | 2.31 | 12 | 207.37 | 51.39 | 27 | 10 | 43.97 | 25809.25 | 409.69 | 561.65 | 56.15 | 48.39 | 3538.56 | 0.86 | 0.93 | 9.2 | 0.22 | 0.5 | 10 | 1450.4691 | 2063.9137 | 1870.578 | 1450469.0817 | 2063913.6829 | 1.7175e-06 | 1.5613
27 | 85 | CONCLUIDO | 2.6684 | 37.48 | 34.7 | 173.48 | 2.38 | 12 | 208.97 | 51.39 | 28 | 10 | 44.57 | 26006.56 | 409.74 | 561.67 | 56.47 | 48.39 | 3697.45 | 0.86 | 0.93 | 9.2 | 0.22 | 0.5 | 10 | 1451.0017 | 2064.6716 | 1871.2649 | 1451001.7207 | 2064671.5901 | 1.7172e-06 | 1.5617
28 | 85 | CONCLUIDO | 2.668 | 37.48 | 34.7 | 173.51 | 2.45 | 12 | 210.57 | 51.39 | 29 | 10 | 45.18 | 26204.71 | 405.99 | 561.67 | 56.61 | 48.39 | 3766.48 | 0.85 | 0.93 | 9.2 | 0.23 | 0.5 | 10 | 1442.7695 | 2052.9577 | 1860.6484 | 1442769.4911 | 2052957.7166 | 1.7169e-06 | 1.5617
29 | 85 | CONCLUIDO | 2.6722 | 37.42 | 34.68 | 189.15 | 2.51 | 11 | 212.19 | 51.39 | 30 | 9 | 45.79 | 26403.69 | 406.96 | 561.65 | 55.72 | 48.39 | 3328.91 | 0.87 | 0.93 | 9.2 | 0.2 | 0.5 | 10 | 1442.3911 | 2052.4193 | 1860.1603 | 1442391.0837 | 2052419.27 | 1.7196e-06 | 1.5592
30 | 85 | CONCLUIDO | 2.6725 | 37.42 | 34.67 | 189.12 | 2.58 | 11 | 213.81 | 51.39 | 31 | 9 | 46.41 | 26603.52 | 404.59 | 561.66 | 55.59 | 48.39 | 3261.09 | 0.87 | 0.93 | 9.2 | 0.2 | 0.5 | 10 | 1436.7544 | 2044.3987 | 1852.8911 | 1436754.4416 | 2044398.7317 | 1.7198e-06 | 1.5592
31 | 85 | CONCLUIDO | 2.6766 | 37.36 | 34.65 | 207.9 | 2.64 | 10 | 215.43 | 51.39 | 32 | 8 | 47.04 | 26804.21 | 401.72 | 561.65 | 54.95 | 48.39 | 2949.19 | 0.88 | 0.93 | 9.19 | 0.18 | 0.5 | 10 | 1427.8169 | 2031.6813 | 1841.365 | 1427816.9195 | 2031681.2775 | 1.7225e-06 | 1.5567
32 | 85 | CONCLUIDO | 2.6768 | 37.36 | 34.65 | 207.88 | 2.7 | 10 | 217.07 | 51.39 | 33 | 8 | 47.68 | 27005.77 | 403.08 | 561.66 | 54.89 | 48.39 | 2919.21 | 0.88 | 0.93 | 9.19 | 0.17 | 0.5 | 10 | 1430.765 | 2035.8761 | 1845.1669 | 1430764.964 | 2035876.1339 | 1.7226e-06 | 1.5567
33 | 85 | CONCLUIDO | 2.6768 | 37.36 | 34.65 | 207.88 | 2.76 | 10 | 218.71 | 51.39 | 34 | 8 | 48.32 | 27208.22 | 403.91 | 561.68 | 54.77 | 48.39 | 2854.88 | 0.88 | 0.93 | 9.2 | 0.17 | 0.5 | 10 | 1432.6285 | 2038.5278 | 1847.5701 | 1432628.4623 | 2038527.7585 | 1.7226e-06 | 1.5567
34 | 85 | CONCLUIDO | 2.6765 | 37.36 | 34.65 | 207.91 | 2.82 | 10 | 220.36 | 51.39 | 35 | 8 | 48.97 | 27411.55 | 400.18 | 561.65 | 54.96 | 48.39 | 2949.79 | 0.88 | 0.93 | 9.2 | 0.18 | 0.5 | 10 | 1424.4117 | 2026.8358 | 1836.9734 | 1424411.662 | 2026835.8398 | 1.7224e-06 | 1.5567
35 | 85 | CONCLUIDO | 2.6803 | 37.31 | 34.63 | 230.88 | 2.88 | 9 | 222.01 | 51.39 | 36 | 7 | 49.62 | 27615.8 | 397.03 | 561.65 | 54.36 | 48.39 | 2659.51 | 0.89 | 0.93 | 9.19 | 0.16 | 0.5 | 10 | 1415.0392 | 2013.4995 | 1824.8863 | 1415039.1827 | 2013499.4726 | 1.7249e-06 | 1.5546
36 | 85 | CONCLUIDO | 2.6799 | 37.31 | 34.64 | 230.91 | 2.94 | 9 | 223.68 | 51.39 | 37 | 7 | 50.29 | 27821.09 | 397.79 | 561.67 | 54.53 | 48.39 | 2743.71 | 0.89 | 0.93 | 9.19 | 0.16 | 0.5 | 10 | 1417.0988 | 2016.4302 | 1827.5425 | 1417098.8097 | 2016430.1744 | 1.7246e-06 | 1.5546
37 | 85 | CONCLUIDO | 2.6802 | 37.31 | 34.63 | 230.89 | 3 | 9 | 225.35 | 51.39 | 38 | 7 | 50.96 | 28027.19 | 397.05 | 561.66 | 54.36 | 48.39 | 2659.5 | 0.89 | 0.93 | 9.19 | 0.16 | 0.5 | 10 | 1415.1362 | 2013.6375 | 1825.0114 | 1415136.1857 | 2013637.5009 | 1.7248e-06 | 1.5546
38 | 85 | CONCLUIDO | 2.6795 | 37.32 | 34.64 | 230.95 | 3.05 | 9 | 227.03 | 51.39 | 39 | 7 | 51.64 | 28234.24 | 395.59 | 561.65 | 54.6 | 48.39 | 2776.36 | 0.89 | 0.93 | 9.2 | 0.17 | 0.5 | 10 | 1412.3776 | 2009.7122 | 1821.4539 | 1412377.5988 | 2009712.2292 | 1.7243e-06 | 1.555
39 | 85 | CONCLUIDO | 2.6838 | 37.26 | 34.62 | 259.62 | 3.11 | 8 | 228.71 | 51.39 | 40 | 6 | 52.32 | 28442.24 | 391.34 | 561.66 | 53.78 | 48.39 | 2370.8 | 0.9 | 0.93 | 9.19 | 0.14 | 0.5 | 10 | 1400.3069 | 1992.5365 | 1805.8871 | 1400306.9223 | 1992536.5206 | 1.7271e-06 | 1.5525

## RESULTADOS_2
Unnamed: 0 | Volume de calda [L] | STATUS | Capacidade operacional [ha/h] | Tempo de missao [h] | Tempo util [h] | Tempo por voo [min] | Autonomia Projetada [h] | N° Voos | MTOW [kg] | Massa Estrutura [kg] | Combustível [kg] | Abastecimentos | Massa gerador | Potência gerador [W] | Combustível consumido [L] | Calda cons [L] | Distância percorrida [km] | Distância Pulverizando [km] | RTL ACUMULADO[m] | EOC [km/km] | EOC [h/h] | Tempo de manobra [h] | Tempo rtl_rtw [h] | V pulv [m/s] | V desloc [m/s] | Preço Total por ha Simples [R$/ha] | Preço Total por ha Presumido [R$/ha] | Preço Total por ha Real [R$/ha] | Preço Total Simples [R$] | Preço Total Presumido [R$] | Prod CAPEX [ha/R$] | Dias Trabalhados
0 | 20 | CONCLUIDO | 2.4316 | 41.13 | 37.52 | 14.81 | 0.34 | 152 | 51.33 | 24.83 | 1 | 150 | 5.51 | 6564.78 | 210.96 | 561.88 | 144.11 | 48.39 | 46817.98 | 0.34 | 0.86 | 9.42 | 3.04 | 0.5 | 10 | 877.3963 | 1248.4721 | 1131.5224 | 877396.2936 | 1248472.1243 | 2.805e-06 | 1.7138
1 | 20 | CONCLUIDO | 2.5977 | 38.5 | 35.88 | 30.32 | 0.66 | 71 | 52.47 | 24.83 | 2 | 69 | 5.64 | 6705.1 | 194.08 | 561.71 | 92.9 | 48.39 | 21619.25 | 0.52 | 0.9 | 9.3 | 1.41 | 0.5 | 10 | 768.4936 | 1093.5114 | 991.0775 | 768493.6419 | 1093511.4458 | 2.9966e-06 | 1.6042
2 | 20 | CONCLUIDO | 2.6558 | 37.65 | 35.36 | 47.14 | 0.97 | 45 | 53.61 | 24.83 | 3 | 43 | 5.78 | 6845.59 | 182.77 | 561.69 | 76.69 | 48.39 | 13643.56 | 0.63 | 0.91 | 9.26 | 0.88 | 0.5 | 10 | 721.8238 | 1027.1036 | 930.8904 | 721823.7891 | 1027103.5858 | 3.0636e-06 | 1.5688
3 | 20 | CONCLUIDO | 2.6857 | 37.23 | 35.1 | 65.8 | 1.27 | 32 | 54.75 | 24.83 | 4 | 28 | 5.92 | 6986.39 | 173.02 | 561.65 | 68.65 | 48.39 | 9685 | 0.7 | 0.92 | 9.23 | 0.62 | 0.5 | 10 | 689.8631 | 981.6258 | 889.6727 | 689863.1038 | 981625.8183 | 3.0981e-06 | 1.5513
4 | 20 | CONCLUIDO | 2.6869 | 37.22 | 35.1 | 70.21 | 1.55 | 30 | 55.89 | 24.83 | 5 | 0 | 6.07 | 7127.49 | 171.83 | 561.73 | 67.84 | 48.39 | 9292.63 | 0.71 | 0.92 | 9.26 | 0.63 | 0.5 | 10 | 686.8965 | 977.4046 | 885.8469 | 686896.5495 | 977404.6239 | 3.0995e-06 | 1.5508

## RESULTADOS_11
Unnamed: 0 | Volume de calda [L] | STATUS | Capacidade operacional [ha/h] | Tempo de missao [h] | Tempo util [h] | Tempo por voo [min] | Autonomia Projetada [h] | N° Voos | MTOW [kg] | Massa Estrutura [kg] | Combustível [kg] | Abastecimentos | Massa gerador | Potência gerador [W] | Combustível consumido [L] | Calda cons [L] | Distância percorrida [km] | Distância Pulverizando [km] | RTL ACUMULADO[m] | EOC [km/km] | EOC [h/h] | Tempo de manobra [h] | Tempo rtl_rtw [h] | V pulv [m/s] | V desloc [m/s] | Preço Total por ha Simples [R$/ha] | Preço Total por ha Presumido [R$/ha] | Preço Total por ha Real [R$/ha] | Preço Total Simples [R$] | Preço Total Presumido [R$] | Prod CAPEX [ha/R$] | Dias Trabalhados
0 | 65 | CONCLUIDO | 1.9167 | 52.17 | 41.12 | 7.57 | 0.13 | 326 | 133.21 | 46.47 | 1 | 324 | 20.75 | 16663.42 | 453.75 | 562.23 | 255.67 | 48.39 | 101729.57 | 0.19 | 0.78 | 9.72 | 6.63 | 0.5 | 10 | 2202.4789 | 3133.9698 | 2840.3974 | 2202478.9156 | 3133969.85 | 1.3744e-06 | 2.1738
1 | 65 | CONCLUIDO | 2.2914 | 43.64 | 37.43 | 15.18 | 0.26 | 148 | 134.55 | 46.47 | 2 | 146 | 21.09 | 16828.84 | 411.03 | 562 | 141.07 | 48.39 | 45317.2 | 0.34 | 0.86 | 9.42 | 2.95 | 0.5 | 10 | 1673.6259 | 2381.4498 | 2158.3692 | 1673625.8742 | 2381449.8258 | 1.6431e-06 | 1.8183
2 | 65 | CONCLUIDO | 2.429 | 41.17 | 36.38 | 22.73 | 0.39 | 96 | 135.9 | 46.47 | 3 | 94 | 21.43 | 16994.64 | 397.29 | 561.87 | 108.68 | 48.39 | 29382.14 | 0.45 | 0.89 | 9.33 | 1.9 | 0.5 | 10 | 1529.6589 | 2176.5951 | 1972.7041 | 1529658.8806 | 2176595.0985 | 1.7418e-06 | 1.7154
3 | 65 | CONCLUIDO | 2.5009 | 39.99 | 35.87 | 30.32 | 0.52 | 71 | 137.25 | 46.47 | 4 | 69 | 21.78 | 17160.92 | 389.57 | 561.76 | 92.79 | 48.39 | 21562.14 | 0.52 | 0.9 | 9.29 | 1.4 | 0.5 | 10 | 1459.981 | 2077.4485 | 1882.845 | 1459981.0211 | 2077448.4919 | 1.7933e-06 | 1.6663
4 | 65 | CONCLUIDO | 2.5461 | 39.28 | 35.57 | 38.11 | 0.64 | 56 | 138.6 | 46.47 | 5 | 54 | 22.13 | 17327.69 | 384.05 | 561.75 | 83.17 | 48.39 | 16827.77 | 0.58 | 0.9 | 9.28 | 1.1 | 0.5 | 10 | 1416.9031 | 2016.1517 | 1827.2901 | 1416903.0885 | 2016151.6772 | 1.8257e-06 | 1.6367
5 | 65 | CONCLUIDO | 2.5732 | 38.86 | 35.4 | 45.2 | 0.76 | 47 | 139.95 | 46.47 | 6 | 45 | 22.49 | 17494.97 | 379.89 | 561.76 | 77.95 | 48.39 | 14264.21 | 0.62 | 0.91 | 9.26 | 0.93 | 0.5 | 10 | 1389.9474 | 1977.7957 | 1792.5271 | 1389947.4139 | 1977795.6816 | 1.8452e-06 | 1.6192
6 | 65 | CONCLUIDO | 2.5957 | 38.52 | 35.26 | 52.88 | 0.88 | 40 | 141.31 | 46.47 | 7 | 38 | 22.85 | 17662.75 | 376.37 | 561.67 | 73.79 | 48.39 | 12217.06 | 0.66 | 0.91 | 9.24 | 0.78 | 0.5 | 10 | 1367.8582 | 1946.3643 | 1764.04 | 1367858.1822 | 1946364.286 | 1.8613e-06 | 1.605
7 | 65 | CONCLUIDO | 2.6125 | 38.28 | 35.14 | 60.25 | 0.99 | 35 | 142.68 | 46.47 | 8 | 33 | 23.21 | 17831.04 | 372.8 | 561.69 | 70.43 | 48.39 | 10561.98 | 0.69 | 0.92 | 9.23 | 0.67 | 0.5 | 10 | 1349.242 | 1919.8748 | 1740.0319 | 1349242.0219 | 1919874.8224 | 1.8733e-06 | 1.595
8 | 65 | CONCLUIDO | 2.6248 | 38.1 | 35.07 | 67.88 | 1.11 | 31 | 144.05 | 46.47 | 9 | 29 | 23.58 | 17999.83 | 370.08 | 561.68 | 67.93 | 48.39 | 9330.73 | 0.71 | 0.92 | 9.23 | 0.6 | 0.5 | 10 | 1335.7575 | 1900.6873 | 1722.6417 | 1335757.4642 | 1900687.262 | 1.8822e-06 | 1.5875
9 | 65 | CONCLUIDO | 2.6348 | 37.95 | 35.01 | 75.02 | 1.22 | 28 | 145.42 | 46.47 | 10 | 26 | 23.95 | 18169.15 | 366.68 | 561.67 | 66.12 | 48.39 | 8442.77 | 0.73 | 0.92 | 9.22 | 0.54 | 0.5 | 10 | 1322.1326 | 1881.3001 | 1705.0706 | 1322132.6129 | 1881300.0737 | 1.8893e-06 | 1.5813
10 | 65 | CONCLUIDO | 2.6446 | 37.81 | 34.95 | 83.89 | 1.33 | 25 | 146.8 | 46.47 | 11 | 23 | 24.33 | 18338.99 | 364.52 | 561.69 | 64.41 | 48.39 | 7603 | 0.75 | 0.92 | 9.22 | 0.48 | 0.5 | 10 | 1311.5301 | 1866.2134 | 1691.3972 | 1311530.07 | 1866213.4142 | 1.8964e-06 | 1.5754
11 | 65 | CONCLUIDO | 2.6506 | 37.73 | 34.92 | 91.1 | 1.43 | 23 | 148.18 | 46.47 | 12 | 21 | 24.71 | 18509.36 | 361.79 | 561.67 | 63.34 | 48.39 | 7075.69 | 0.76 | 0.92 | 9.22 | 0.45 | 0.5 | 10 | 1301.9777 | 1852.6211 | 1679.0781 | 1301977.7307 | 1852621.1191 | 1.9007e-06 | 1.5721
12 | 65 | CONCLUIDO | 2.6569 | 37.64 | 34.89 | 99.67 | 1.54 | 21 | 149.56 | 46.47 | 13 | 19 | 25.1 | 18680.25 | 358.93 | 561.66 | 62.12 | 48.39 | 6475.87 | 0.78 | 0.92 | 9.22 | 0.41 | 0.5 | 10 | 1292.0262 | 1838.4607 | 1666.2442 | 1292026.1594 | 1838460.7454 | 1.9052e-06 | 1.5683
13 | 65 | CONCLUIDO | 2.6612 | 37.58 | 34.85 | 104.56 | 1.64 | 20 | 150.95 | 46.47 | 14 | 18 | 25.49 | 18851.69 | 356.17 | 561.67 | 61.07 | 48.39 | 5955.54 | 0.79 | 0.92 | 9.21 | 0.38 | 0.5 | 10 | 1283.1781 | 1825.8705 | 1654.8334 | 1283178.0716 | 1825870.5498 | 1.9083e-06 | 1.5658
14 | 65 | CONCLUIDO | 2.6677 | 37.49 | 34.82 | 116.05 | 1.74 | 18 | 152.35 | 46.47 | 15 | 16 | 25.88 | 19023.66 | 353.66 | 561.68 | 60 | 48.39 | 5433.11 | 0.81 | 0.92 | 9.21 | 0.34 | 0.5 | 10 | 1274.0045 | 1812.8172 | 1643.0028 | 1274004.4567 | 1812817.1524 | 1.9129e-06 | 1.5621
15 | 65 | CONCLUIDO | 2.6721 | 37.42 | 34.78 | 122.75 | 1.84 | 17 | 153.75 | 46.47 | 16 | 15 | 26.28 | 19196.18 | 350.85 | 561.67 | 58.95 | 48.39 | 4912.83 | 0.82 | 0.93 | 9.21 | 0.31 | 0.5 | 10 | 1265.0576 | 1800.0864 | 1631.4646 | 1265057.6009 | 1800086.4169 | 1.9161e-06 | 1.5592
16 | 65 | CONCLUIDO | 2.674 | 37.4 | 34.78 | 130.43 | 1.94 | 16 | 155.15 | 46.47 | 17 | 14 | 26.68 | 19369.26 | 349.23 | 561.66 | 58.88 | 48.39 | 4883.1 | 0.82 | 0.93 | 9.21 | 0.31 | 0.5 | 10 | 1260.5215 | 1793.6318 | 1625.6146 | 1260521.4646 | 1793631.8197 | 1.9174e-06 | 1.5583
17 | 65 | CONCLUIDO | 2.6782 | 37.34 | 34.75 | 139 | 2.04 | 15 | 156.56 | 46.47 | 18 | 13 | 27.09 | 19542.89 | 346.23 | 561.65 | 57.96 | 48.39 | 4426 | 0.83 | 0.93 | 9.21 | 0.28 | 0.5 | 10 | 1251.4193 | 1780.6801 | 1613.8762 | 1251419.3379 | 1780680.1449 | 1.9205e-06 | 1.5558
18 | 65 | CONCLUIDO | 2.6819 | 37.29 | 34.73 | 148.83 | 2.13 | 14 | 157.97 | 46.47 | 19 | 12 | 27.5 | 19717.08 | 342.9 | 561.65 | 57.17 | 48.39 | 4035.5 | 0.85 | 0.93 | 9.2 | 0.25 | 0.5 | 10 | 1241.9702 | 1767.2348 | 1601.6903 | 1241970.2409 | 1767234.7562 | 1.9231e-06 | 1.5537
19 | 65 | CONCLUIDO | 2.6811 | 37.3 | 34.74 | 148.87 | 2.22 | 14 | 159.39 | 46.47 | 20 | 12 | 27.92 | 19891.97 | 340.68 | 561.71 | 57.65 | 48.39 | 4276.82 | 0.84 | 0.93 | 9.2 | 0.26 | 0.5 | 10 | 1237.4952 | 1760.867 | 1595.9191 | 1237495.1545 | 1760867.0286 | 1.9225e-06 | 1.5542
20 | 65 | CONCLUIDO | 2.6854 | 37.24 | 34.7 | 160.17 | 2.31 | 13 | 160.81 | 46.47 | 21 | 11 | 28.34 | 20067.32 | 338.51 | 561.65 | 56.64 | 48.39 | 3777.28 | 0.85 | 0.93 | 9.2 | 0.23 | 0.5 | 10 | 1230.1341 | 1750.3927 | 1586.4259 | 1230134.0824 | 1750392.7499 | 1.9256e-06 | 1.5517
21 | 65 | CONCLUIDO | 2.6883 | 37.2 | 34.69 | 173.45 | 2.4 | 12 | 162.24 | 46.47 | 22 | 10 | 28.77 | 20243.25 | 335.01 | 561.65 | 56.2 | 48.39 | 3564.11 | 0.86 | 0.93 | 9.2 | 0.22 | 0.5 | 10 | 1220.853 | 1737.1864 | 1574.4567 | 1220852.9909 | 1737186.4209 | 1.9277e-06 | 1.55
22 | 65 | CONCLUIDO | 2.6881 | 37.2 | 34.69 | 173.47 | 2.49 | 12 | 163.67 | 46.47 | 23 | 10 | 29.2 | 20419.76 | 333.78 | 561.66 | 56.42 | 48.39 | 3673.95 | 0.86 | 0.93 | 9.19 | 0.22 | 0.5 | 10 | 1218.1926 | 1733.4009 | 1571.0258 | 1218192.6072 | 1733400.8853 | 1.9276e-06 | 1.55
23 | 65 | CONCLUIDO | 2.6916 | 37.15 | 34.67 | 189.12 | 2.58 | 11 | 165.1 | 46.47 | 24 | 9 | 29.64 | 20596.86 | 330.34 | 561.65 | 55.63 | 48.39 | 3283.41 | 0.87 | 0.93 | 9.2 | 0.2 | 0.5 | 10 | 1208.6667 | 1719.8462 | 1558.7409 | 1208666.7341 | 1719846.2499 | 1.9301e-06 | 1.5479
24 | 65 | CONCLUIDO | 2.6915 | 37.15 | 34.67 | 189.13 | 2.66 | 11 | 166.54 | 46.47 | 25 | 8 | 30.08 | 20774.56 | 327.99 | 561.66 | 55.51 | 48.39 | 3219.67 | 0.87 | 0.93 | 9.2 | 0.2 | 0.5 | 10 | 1203.4637 | 1712.4426 | 1552.0308 | 1203463.6609 | 1712442.6491 | 1.93e-06 | 1.5479
25 | 65 | CONCLUIDO | 2.6949 | 37.11 | 34.65 | 207.93 | 2.74 | 10 | 167.99 | 46.47 | 26 | 7 | 30.52 | 20952.87 | 324.8 | 561.65 | 54.94 | 48.39 | 2941.77 | 0.88 | 0.93 | 9.2 | 0.18 | 0.5 | 10 | 1194.5742 | 1699.7936 | 1540.5667 | 1194574.2471 | 1699793.6495 | 1.9324e-06 | 1.5462
26 | 65 | CONCLUIDO | 2.6952 | 37.1 | 34.65 | 207.9 | 2.82 | 10 | 169.44 | 46.47 | 27 | 2 | 30.97 | 21131.78 | 326.45 | 561.67 | 54.75 | 48.39 | 2847.5 | 0.88 | 0.93 | 9.2 | 0.18 | 0.5 | 10 | 1198.1182 | 1704.8365 | 1545.1372 | 1198118.2483 | 1704836.5096 | 1.9327e-06 | 1.5458
27 | 65 | CONCLUIDO | 2.6944 | 37.11 | 34.66 | 207.97 | 2.9 | 10 | 170.9 | 46.47 | 28 | 0 | 31.43 | 21311.32 | 328.59 | 561.65 | 54.86 | 48.39 | 2903.98 | 0.88 | 0.93 | 9.21 | 0.19 | 0.5 | 10 | 1203.3773 | 1712.3198 | 1551.9194 | 1203377.3121 | 1712319.7808 | 1.9321e-06 | 1.5462

## RESULTADOS_13
Unnamed: 0 | Volume de calda [L] | STATUS | Capacidade operacional [ha/h] | Tempo de missao [h] | Tempo util [h] | Tempo por voo [min] | Autonomia Projetada [h] | N° Voos | MTOW [kg] | Massa Estrutura [kg] | Combustível [kg] | Abastecimentos | Massa gerador | Potência gerador [W] | Combustível consumido [L] | Calda cons [L] | Distância percorrida [km] | Distância Pulverizando [km] | RTL ACUMULADO[m] | EOC [km/km] | EOC [h/h] | Tempo de manobra [h] | Tempo rtl_rtw [h] | V pulv [m/s] | V desloc [m/s] | Preço Total por ha Simples [R$/ha] | Preço Total por ha Presumido [R$/ha] | Preço Total por ha Real [R$/ha] | Preço Total Simples [R$] | Preço Total Presumido [R$] | Prod CAPEX [ha/R$] | Dias Trabalhados
0 | 75 | CONCLUIDO | 1.8165 | 55.05 | 41.8 | 6.99 | 0.12 | 359 | 150.44 | 49.1 | 1 | 357 | 25.34 | 18787.76 | 499.36 | 562.14 | 276.8 | 48.39 | 112128.34 | 0.17 | 0.77 | 9.78 | 7.31 | 0.5 | 10 | 2536.3619 | 3609.0614 | 3270.9852 | 2536361.8959 | 3609061.4325 | 1.2295e-06 | 2.2938
1 | 75 | CONCLUIDO | 2.225 | 44.94 | 37.72 | 13.97 | 0.23 | 162 | 151.83 | 49.1 | 2 | 160 | 25.73 | 18959.54 | 448.92 | 561.96 | 150.46 | 48.39 | 49944.09 | 0.32 | 0.85 | 9.43 | 3.24 | 0.5 | 10 | 1866.1187 | 2655.3533 | 2406.6149 | 1866118.6659 | 2655353.2903 | 1.506e-06 | 1.8725
2 | 75 | CONCLUIDO | 2.3787 | 42.04 | 36.56 | 20.89 | 0.35 | 105 | 153.23 | 49.1 | 3 | 103 | 26.13 | 19131.85 | 433.33 | 561.75 | 113.96 | 48.39 | 31975.33 | 0.42 | 0.88 | 9.35 | 2.08 | 0.5 | 10 | 1688.0253 | 2401.9392 | 2176.9392 | 1688025.2957 | 2401939.1719 | 1.61e-06 | 1.7517
3 | 75 | CONCLUIDO | 2.4607 | 40.64 | 36.01 | 28.06 | 0.46 | 77 | 154.63 | 49.1 | 4 | 75 | 26.53 | 19304.72 | 425 | 561.76 | 96.92 | 48.39 | 23599.17 | 0.5 | 0.89 | 9.31 | 1.53 | 0.5 | 10 | 1603.1265 | 2281.1343 | 2067.4506 | 1603126.5036 | 2281134.2675 | 1.6655e-06 | 1.6933
4 | 75 | CONCLUIDO | 2.5108 | 39.83 | 35.69 | 35.1 | 0.57 | 61 | 156.03 | 49.1 | 5 | 59 | 26.94 | 19478.15 | 419.47 | 561.7 | 86.88 | 48.39 | 18655.4 | 0.56 | 0.9 | 9.29 | 1.21 | 0.5 | 10 | 1553.1687 | 2210.0479 | 2003.0232 | 1553168.6817 | 2210047.8628 | 1.6994e-06 | 1.6596
5 | 75 | CONCLUIDO | 2.5442 | 39.31 | 35.47 | 41.73 | 0.67 | 51 | 157.44 | 49.1 | 6 | 49 | 27.35 | 19652.13 | 415.32 | 561.74 | 80.25 | 48.39 | 15394 | 0.6 | 0.91 | 9.26 | 0.99 | 0.5 | 10 | 1519.7651 | 2162.517 | 1959.9447 | 1519765.1184 | 2162516.9832 | 1.722e-06 | 1.6379
6 | 75 | CONCLUIDO | 2.5666 | 38.96 | 35.34 | 48.19 | 0.78 | 44 | 158.86 | 49.1 | 7 | 42 | 27.77 | 19826.68 | 411.88 | 561.69 | 76.23 | 48.39 | 13415.97 | 0.63 | 0.91 | 9.25 | 0.87 | 0.5 | 10 | 1496.5636 | 2129.5028 | 1930.0232 | 1496563.5693 | 2129502.8395 | 1.7372e-06 | 1.6233
7 | 75 | CONCLUIDO | 2.5874 | 38.65 | 35.21 | 55.6 | 0.88 | 38 | 160.28 | 49.1 | 8 | 36 | 28.19 | 20001.93 | 408.56 | 561.74 | 72.18 | 48.39 | 11423.18 | 0.67 | 0.91 | 9.24 | 0.74 | 0.5 | 10 | 1474.9569 | 2098.7581 | 1902.1584 | 1474956.9241 | 2098758.1299 | 1.7513e-06 | 1.6104
8 | 75 | CONCLUIDO | 2.6002 | 38.46 | 35.14 | 62.02 | 0.99 | 34 | 161.71 | 49.1 | 9 | 32 | 28.61 | 20177.64 | 405.56 | 561.68 | 70.39 | 48.39 | 10546.43 | 0.69 | 0.92 | 9.23 | 0.67 | 0.5 | 10 | 1459.7635 | 2077.139 | 1882.5645 | 1459763.5486 | 2077139.044 | 1.76e-06 | 1.6025
9 | 75 | CONCLUIDO | 2.6133 | 38.27 | 35.07 | 70.15 | 1.09 | 30 | 163.13 | 49.1 | 10 | 28 | 29.04 | 20353.94 | 403.27 | 561.66 | 67.97 | 48.39 | 9357.16 | 0.71 | 0.92 | 9.23 | 0.6 | 0.5 | 10 | 1446.1872 | 2057.8209 | 1865.056 | 1446187.2089 | 2057820.8844 | 1.7688e-06 | 1.5946
10 | 75 | CONCLUIDO | 2.6222 | 38.14 | 35 | 75.01 | 1.18 | 28 | 164.57 | 49.1 | 11 | 26 | 29.47 | 20530.82 | 400.4 | 561.67 | 66.18 | 48.39 | 8471.49 | 0.73 | 0.92 | 9.21 | 0.53 | 0.5 | 10 | 1433.7084 | 2040.0644 | 1848.9628 | 1433708.3569 | 2040064.3713 | 1.7748e-06 | 1.5892
11 | 75 | CONCLUIDO | 2.6309 | 38.01 | 34.97 | 83.93 | 1.28 | 25 | 166.01 | 49.1 | 12 | 23 | 29.91 | 20708.3 | 399.01 | 561.66 | 64.6 | 48.39 | 7696.33 | 0.75 | 0.92 | 9.23 | 0.5 | 0.5 | 10 | 1425.3691 | 2028.1982 | 1838.2082 | 1425369.1012 | 2028198.2073 | 1.7807e-06 | 1.5837
12 | 75 | CONCLUIDO | 2.6386 | 37.9 | 34.92 | 91.09 | 1.38 | 23 | 167.45 | 49.1 | 13 | 21 | 30.36 | 20886.38 | 396.13 | 561.68 | 63.13 | 48.39 | 6971.56 | 0.77 | 0.92 | 9.22 | 0.45 | 0.5 | 10 | 1413.9464 | 2011.9446 | 1823.4771 | 1413946.4415 | 2011944.5802 | 1.7859e-06 | 1.5792
13 | 75 | CONCLUIDO | 2.6413 | 37.86 | 34.91 | 95.21 | 1.47 | 22 | 168.9 | 49.1 | 14 | 20 | 30.81 | 21065.06 | 394.25 | 561.68 | 62.97 | 48.39 | 6898.11 | 0.77 | 0.92 | 9.22 | 0.44 | 0.5 | 10 | 1408.0829 | 2003.6012 | 1815.9152 | 1408082.8833 | 2003601.1565 | 1.7878e-06 | 1.5775
14 | 75 | CONCLUIDO | 2.6499 | 37.74 | 34.85 | 104.55 | 1.56 | 20 | 170.35 | 49.1 | 15 | 18 | 31.26 | 21244.37 | 391.94 | 561.67 | 61.13 | 48.39 | 5987.17 | 0.79 | 0.92 | 9.21 | 0.38 | 0.5 | 10 | 1397.434 | 1988.4485 | 1802.182 | 1397433.9927 | 1988448.5473 | 1.7936e-06 | 1.5725
15 | 75 | CONCLUIDO | 2.6529 | 37.69 | 34.84 | 110.01 | 1.65 | 19 | 171.81 | 49.1 | 16 | 17 | 31.72 | 21424.29 | 390.78 | 561.65 | 60.6 | 48.39 | 5724.73 | 0.8 | 0.92 | 9.21 | 0.36 | 0.5 | 10 | 1393.0836 | 1982.2582 | 1796.5716 | 1393083.5592 | 1982258.192 | 1.7956e-06 | 1.5704
16 | 75 | CONCLUIDO | 2.6576 | 37.63 | 34.8 | 116.01 | 1.74 | 18 | 173.28 | 49.1 | 17 | 16 | 32.18 | 21604.83 | 388.06 | 561.68 | 59.54 | 48.39 | 5201.33 | 0.81 | 0.92 | 9.21 | 0.33 | 0.5 | 10 | 1383.9119 | 1969.2075 | 1784.7434 | 1383911.8785 | 1969207.5467 | 1.7988e-06 | 1.5679
17 | 75 | CONCLUIDO | 2.6599 | 37.6 | 34.8 | 122.82 | 1.83 | 17 | 174.75 | 49.1 | 18 | 15 | 32.65 | 21786.02 | 386.71 | 561.65 | 59.62 | 48.39 | 5245.11 | 0.81 | 0.92 | 9.21 | 0.33 | 0.5 | 10 | 1379.6673 | 1963.1677 | 1779.2694 | 1379667.2511 | 1963167.7458 | 1.8004e-06 | 1.5667
18 | 75 | CONCLUIDO | 2.6626 | 37.56 | 34.79 | 130.47 | 1.91 | 16 | 176.22 | 49.1 | 19 | 14 | 33.13 | 21967.84 | 384.46 | 561.66 | 59.5 | 48.39 | 5192.28 | 0.81 | 0.93 | 9.2 | 0.32 | 0.5 | 10 | 1373.05 | 1953.7518 | 1770.7355 | 1373049.9523 | 1953751.8032 | 1.8022e-06 | 1.565
19 | 75 | CONCLUIDO | 2.6683 | 37.48 | 34.74 | 138.97 | 2 | 15 | 177.7 | 49.1 | 20 | 13 | 33.61 | 22150.3 | 382.53 | 561.67 | 57.71 | 48.39 | 4302.46 | 0.84 | 0.93 | 9.2 | 0.27 | 0.5 | 10 | 1365.0729 | 1942.4011 | 1760.448 | 1365072.9458 | 1942401.0939 | 1.806e-06 | 1.5617
20 | 75 | CONCLUIDO | 2.6718 | 37.43 | 34.72 | 148.82 | 2.08 | 14 | 179.18 | 49.1 | 21 | 12 | 34.09 | 22333.43 | 379.5 | 561.66 | 57.26 | 48.39 | 4081.96 | 0.85 | 0.93 | 9.2 | 0.25 | 0.5 | 10 | 1356.1909 | 1929.7626 | 1748.9935 | 1356190.9347 | 1929762.6279 | 1.8084e-06 | 1.5596
21 | 75 | CONCLUIDO | 2.6718 | 37.43 | 34.72 | 148.82 | 2.16 | 14 | 180.67 | 49.1 | 22 | 12 | 34.58 | 22517.21 | 378.69 | 561.66 | 57.3 | 48.39 | 4101.1 | 0.84 | 0.93 | 9.2 | 0.25 | 0.5 | 10 | 1354.3689 | 1927.1701 | 1746.6438 | 1354368.9367 | 1927170.0551 | 1.8084e-06 | 1.5596
22 | 75 | CONCLUIDO | 2.675 | 37.38 | 34.71 | 160.2 | 2.24 | 13 | 182.17 | 49.1 | 23 | 11 | 35.08 | 22701.78 | 376.72 | 561.65 | 56.91 | 48.39 | 3910.45 | 0.85 | 0.93 | 9.2 | 0.24 | 0.5 | 10 | 1348.1826 | 1918.3674 | 1738.6657 | 1348182.6221 | 1918367.3723 | 1.8106e-06 | 1.5575
23 | 75 | CONCLUIDO | 2.6749 | 37.38 | 34.71 | 160.2 | 2.32 | 13 | 183.67 | 49.1 | 24 | 11 | 35.58 | 22886.92 | 373.64 | 561.7 | 56.91 | 48.39 | 3911.75 | 0.85 | 0.93 | 9.2 | 0.24 | 0.5 | 10 | 1341.3123 | 1908.5914 | 1729.8055 | 1341312.323 | 1908591.4284 | 1.8105e-06 | 1.5575
24 | 75 | CONCLUIDO | 2.678 | 37.34 | 34.7 | 173.49 | 2.4 | 12 | 185.18 | 49.1 | 25 | 10 | 36.08 | 23072.73 | 372.79 | 561.67 | 56.29 | 48.39 | 3607.31 | 0.86 | 0.93 | 9.2 | 0.23 | 0.5 | 10 | 1337.7156 | 1903.4736 | 1725.167 | 1337715.6044 | 1903473.5554 | 1.8126e-06 | 1.5558
25 | 75 | CONCLUIDO | 2.6778 | 37.34 | 34.7 | 173.51 | 2.47 | 12 | 186.69 | 49.1 | 26 | 10 | 36.6 | 23259.24 | 370.24 | 561.65 | 56.65 | 48.39 | 3789.38 | 0.85 | 0.93 | 9.2 | 0.23 | 0.5 | 10 | 1332.0912 | 1895.4704 | 1717.9135 | 1332091.1746 | 1895470.3942 | 1.8125e-06 | 1.5558
26 | 75 | CONCLUIDO | 2.6821 | 37.28 | 34.67 | 189.12 | 2.55 | 11 | 188.21 | 49.1 | 27 | 9 | 37.11 | 23446.45 | 369.38 | 561.66 | 55.68 | 48.39 | 3307.57 | 0.87 | 0.93 | 9.2 | 0.2 | 0.5 | 10 | 1327.6129 | 1889.0981 | 1712.1381 | 1327612.8511 | 1889098.0605 | 1.8154e-06 | 1.5533
27 | 75 | CONCLUIDO | 2.6821 | 37.28 | 34.67 | 189.12 | 2.62 | 11 | 189.73 | 49.1 | 28 | 9 | 37.64 | 23634.36 | 366.7 | 561.66 | 55.55 | 48.39 | 3243.32 | 0.87 | 0.93 | 9.2 | 0.2 | 0.5 | 10 | 1321.6077 | 1880.5531 | 1704.3936 | 1321607.6626 | 1880553.107 | 1.8154e-06 | 1.5533
28 | 75 | CONCLUIDO | 2.6858 | 37.23 | 34.65 | 207.91 | 2.69 | 10 | 191.26 | 49.1 | 29 | 8 | 38.17 | 23822.99 | 363.58 | 561.66 | 54.99 | 48.39 | 2969.3 | 0.88 | 0.93 | 9.19 | 0.18 | 0.5 | 10 | 1312.5298 | 1867.636 | 1692.6865 | 1312529.8381 | 1867636.0125 | 1.8179e-06 | 1.5513
29 | 75 | CONCLUIDO | 2.6858 | 37.23 | 34.65 | 207.9 | 2.76 | 10 | 192.8 | 49.1 | 30 | 8 | 38.7 | 24012.34 | 364.48 | 561.65 | 54.95 | 48.39 | 2948.7 | 0.88 | 0.93 | 9.19 | 0.18 | 0.5 | 10 | 1314.5437 | 1870.5016 | 1695.2837 | 1314543.7277 | 1870501.6333 | 1.8179e-06 | 1.5513
30 | 75 | CONCLUIDO | 2.6866 | 37.22 | 34.64 | 207.84 | 2.83 | 10 | 194.34 | 49.1 | 31 | 8 | 39.24 | 24202.42 | 364.18 | 561.68 | 54.64 | 48.39 | 2789.98 | 0.89 | 0.93 | 9.19 | 0.17 | 0.5 | 10 | 1313.343 | 1868.7931 | 1693.7352 | 1313343.0185 | 1868793.1101 | 1.8184e-06 | 1.5508
31 | 75 | CONCLUIDO | 2.6889 | 37.19 | 34.64 | 230.92 | 2.9 | 9 | 195.89 | 49.1 | 32 | 7 | 39.79 | 24393.24 | 356.47 | 561.66 | 54.49 | 48.39 | 2723.56 | 0.89 | 0.93 | 9.2 | 0.17 | 0.5 | 10 | 1294.9892 | 1842.6769 | 1670.0654 | 1294989.1703 | 1842676.8979 | 1.82e-06 | 1.5496
32 | 75 | CONCLUIDO | 2.6888 | 37.19 | 34.64 | 230.93 | 2.97 | 9 | 197.44 | 49.1 | 33 | 4 | 40.34 | 24584.81 | 358.15 | 561.65 | 54.6 | 48.39 | 2776.92 | 0.89 | 0.93 | 9.19 | 0.17 | 0.5 | 10 | 1298.7918 | 1848.0877 | 1674.9694 | 1298791.7669 | 1848087.7206 | 1.8199e-06 | 1.5496
33 | 75 | CONCLUIDO | 2.6888 | 37.19 | 34.64 | 230.94 | 3.03 | 9 | 199 | 49.1 | 34 | 2 | 40.9 | 24777.13 | 359.61 | 561.65 | 54.41 | 48.39 | 2684.1 | 0.89 | 0.93 | 9.2 | 0.17 | 0.5 | 10 | 1302.0551 | 1852.7312 | 1679.1779 | 1302055.0983 | 1852731.2076 | 1.8199e-06 | 1.5496
34 | 75 | CONCLUIDO | 2.6887 | 37.19 | 34.64 | 230.94 | 3.1 | 9 | 200.56 | 49.1 | 35 | 2 | 41.47 | 24970.22 | 361.4 | 561.65 | 54.44 | 48.39 | 2698.61 | 0.89 | 0.93 | 9.2 | 0.17 | 0.5 | 10 | 1306.104 | 1858.4925 | 1684.3995 | 1306103.9757 | 1858492.4703 | 1.8199e-06 | 1.5496
35 | 75 | CONCLUIDO | 2.6881 | 37.2 | 34.65 | 231 | 3.16 | 9 | 202.14 | 49.1 | 36 | 0 | 42.04 | 25164.09 | 363.32 | 561.68 | 54.43 | 48.39 | 2694.33 | 0.89 | 0.93 | 9.21 | 0.18 | 0.5 | 10 | 1310.8275 | 1865.2137 | 1690.4911 | 1310827.4977 | 1865213.7041 | 1.8194e-06 | 1.55

## RESULTADOS_17
Unnamed: 0 | Volume de calda [L] | STATUS | Capacidade operacional [ha/h] | Tempo de missao [h] | Tempo util [h] | Tempo por voo [min] | Autonomia Projetada [h] | N° Voos | MTOW [kg] | Massa Estrutura [kg] | Combustível [kg] | Abastecimentos | Massa gerador | Potência gerador [W] | Combustível consumido [L] | Calda cons [L] | Distância percorrida [km] | Distância Pulverizando [km] | RTL ACUMULADO[m] | EOC [km/km] | EOC [h/h] | Tempo de manobra [h] | Tempo rtl_rtw [h] | V pulv [m/s] | V desloc [m/s] | Preço Total por ha Simples [R$/ha] | Preço Total por ha Presumido [R$/ha] | Preço Total por ha Real [R$/ha] | Preço Total Simples [R$] | Preço Total Presumido [R$] | Prod CAPEX [ha/R$] | Dias Trabalhados
0 | 95 | CONCLUIDO | 1.6285 | 61.4 | 43.15 | 6.11 | 0.1 | 424 | 185.69 | 53.44 | 1 | 422 | 36.26 | 23136.14 | 589.97 | 562.16 | 319.62 | 48.39 | 133212.8 | 0.15 | 0.75 | 9.87 | 8.66 | 0.5 | 10 | 3293.8085 | 4686.8538 | 4247.8161 | 3293808.5447 | 4686853.798 | 1.002e-06 | 2.5583
1 | 95 | CONCLUIDO | 2.095 | 47.73 | 38.27 | 12.21 | 0.19 | 188 | 187.21 | 53.44 | 2 | 186 | 36.77 | 23322.88 | 522.24 | 561.85 | 167.1 | 48.39 | 58129.81 | 0.29 | 0.84 | 9.49 | 3.78 | 0.5 | 10 | 2270.4866 | 3230.7399 | 2928.1026 | 2270486.5925 | 3230739.9064 | 1.289e-06 | 1.9888
2 | 95 | CONCLUIDO | 2.2803 | 43.85 | 36.88 | 18.29 | 0.28 | 121 | 188.73 | 53.44 | 3 | 119 | 37.29 | 23510.33 | 502.24 | 561.76 | 124.02 | 48.39 | 36927.83 | 0.39 | 0.87 | 9.38 | 2.4 | 0.5 | 10 | 2008.3365 | 2857.7191 | 2590.0243 | 2008336.4969 | 2857719.0843 | 1.4031e-06 | 1.8271
3 | 95 | CONCLUIDO | 2.3747 | 42.11 | 36.29 | 24.2 | 0.37 | 90 | 190.25 | 53.44 | 4 | 88 | 37.82 | 23698.48 | 492.97 | 561.75 | 105.52 | 48.39 | 27830.32 | 0.46 | 0.89 | 9.34 | 1.82 | 0.5 | 10 | 1894.8871 | 2696.2887 | 2443.7157 | 1894887.0734 | 2696288.675 | 1.4611e-06 | 1.7546
4 | 95 | CONCLUIDO | 2.4397 | 40.99 | 35.88 | 30.32 | 0.46 | 71 | 191.78 | 53.44 | 5 | 69 | 38.35 | 23887.36 | 486.31 | 561.72 | 92.85 | 48.39 | 21589.98 | 0.52 | 0.9 | 9.3 | 1.4 | 0.5 | 10 | 1821.1285 | 2591.3355 | 2348.594 | 1821128.5031 | 2591335.5089 | 1.5011e-06 | 1.7079
5 | 95 | CONCLUIDO | 2.4824 | 40.28 | 35.62 | 36.22 | 0.55 | 59 | 193.32 | 53.44 | 6 | 57 | 38.89 | 24076.95 | 481.74 | 561.7 | 84.81 | 48.39 | 17631.51 | 0.57 | 0.9 | 9.28 | 1.14 | 0.5 | 10 | 1774.4571 | 2524.9255 | 2288.4049 | 1774457.1231 | 2524925.4758 | 1.5274e-06 | 1.6783
6 | 95 | CONCLUIDO | 2.5136 | 39.78 | 35.45 | 42.55 | 0.64 | 50 | 194.86 | 53.44 | 7 | 48 | 39.43 | 24267.28 | 478.21 | 561.73 | 79.85 | 48.39 | 15196.79 | 0.61 | 0.91 | 9.26 | 0.98 | 0.5 | 10 | 1741.2298 | 2477.6454 | 2245.5537 | 1741229.8222 | 2477645.4048 | 1.5466e-06 | 1.6575
7 | 95 | CONCLUIDO | 2.5353 | 39.44 | 35.34 | 48.19 | 0.72 | 44 | 196.41 | 53.44 | 8 | 42 | 39.98 | 24458.36 | 475.75 | 561.73 | 75.95 | 48.39 | 13279.16 | 0.64 | 0.91 | 9.26 | 0.86 | 0.5 | 10 | 1718.7243 | 2445.6216 | 2216.5297 | 1718724.2636 | 2445621.6058 | 1.56e-06 | 1.6433
8 | 95 | CONCLUIDO | 2.5534 | 39.16 | 35.24 | 54.22 | 0.81 | 39 | 197.97 | 53.44 | 9 | 37 | 40.53 | 24650.18 | 473.26 | 561.67 | 73.26 | 48.39 | 11956.74 | 0.66 | 0.91 | 9.24 | 0.77 | 0.5 | 10 | 1699.0807 | 2417.6702 | 2191.1966 | 1699080.6636 | 2417670.1691 | 1.5711e-06 | 1.6317
9 | 95 | CONCLUIDO | 2.568 | 38.94 | 35.17 | 60.29 | 0.89 | 35 | 199.53 | 53.44 | 10 | 33 | 41.1 | 24842.77 | 471.41 | 561.69 | 70.88 | 48.39 | 10784.72 | 0.68 | 0.92 | 9.24 | 0.7 | 0.5 | 10 | 1683.9802 | 2396.1833 | 2171.7225 | 1683980.1726 | 2396183.2513 | 1.5801e-06 | 1.6225
10 | 95 | CONCLUIDO | 2.5802 | 38.76 | 35.1 | 65.81 | 0.97 | 32 | 201.1 | 53.44 | 11 | 30 | 41.66 | 25036.12 | 469.17 | 561.68 | 68.94 | 48.39 | 9831.81 | 0.7 | 0.92 | 9.23 | 0.62 | 0.5 | 10 | 1669.6938 | 2375.8548 | 2153.2983 | 1669693.8205 | 2375854.7948 | 1.5876e-06 | 1.615
11 | 95 | CONCLUIDO | 2.5921 | 38.58 | 35.03 | 72.48 | 1.05 | 29 | 202.67 | 53.44 | 12 | 27 | 42.24 | 25230.25 | 467.44 | 561.69 | 66.75 | 48.39 | 8751.49 | 0.72 | 0.92 | 9.22 | 0.56 | 0.5 | 10 | 1656.9132 | 2357.6689 | 2136.8159 | 1656913.2203 | 2357668.9155 | 1.5949e-06 | 1.6075
12 | 95 | CONCLUIDO | 2.6006 | 38.45 | 34.98 | 77.73 | 1.13 | 27 | 204.25 | 53.44 | 13 | 25 | 42.82 | 25425.3 | 465.74 | 561.68 | 65.11 | 48.39 | 7944.13 | 0.74 | 0.92 | 9.22 | 0.51 | 0.5 | 10 | 1646.7818 | 2343.2527 | 2123.7502 | 1646781.8496 | 2343252.7001 | 1.6001e-06 | 1.6021
13 | 95 | CONCLUIDO | 2.607 | 38.36 | 34.96 | 83.9 | 1.21 | 25 | 205.84 | 53.44 | 14 | 23 | 43.4 | 25621.03 | 464.48 | 561.69 | 64.48 | 48.39 | 7635.19 | 0.75 | 0.92 | 9.22 | 0.49 | 0.5 | 10 | 1639.5245 | 2332.926 | 2114.3908 | 1639524.5084 | 2332926.023 | 1.6041e-06 | 1.5983
14 | 95 | CONCLUIDO | 2.6108 | 38.3 | 34.94 | 87.35 | 1.28 | 24 | 207.43 | 53.44 | 15 | 22 | 44 | 25817.56 | 462.82 | 561.7 | 63.82 | 48.39 | 7309.78 | 0.76 | 0.92 | 9.22 | 0.47 | 0.5 | 10 | 1633.0025 | 2323.6456 | 2105.9798 | 1633002.4571 | 2323645.6109 | 1.6064e-06 | 1.5958
15 | 95 | CONCLUIDO | 2.6196 | 38.17 | 34.89 | 95.15 | 1.36 | 22 | 209.03 | 53.44 | 16 | 20 | 44.6 | 26014.91 | 461.38 | 561.68 | 62.45 | 48.39 | 6638.63 | 0.77 | 0.92 | 9.21 | 0.41 | 0.5 | 10 | 1623.4329 | 2310.0288 | 2093.6385 | 1623432.8701 | 2310028.7736 | 1.6118e-06 | 1.5904
16 | 95 | CONCLUIDO | 2.6234 | 38.12 | 34.87 | 99.63 | 1.43 | 21 | 210.64 | 53.44 | 17 | 19 | 45.21 | 26213.09 | 460.29 | 561.68 | 61.72 | 48.39 | 6277.82 | 0.78 | 0.92 | 9.21 | 0.4 | 0.5 | 10 | 1618.2753 | 2302.6899 | 2086.987 | 1618275.2572 | 2302689.8596 | 1.6142e-06 | 1.5883
17 | 95 | CONCLUIDO | 2.6274 | 38.06 | 34.85 | 104.54 | 1.51 | 20 | 212.25 | 53.44 | 18 | 18 | 45.82 | 26412.11 | 458.72 | 561.65 | 60.99 | 48.39 | 5914.83 | 0.79 | 0.92 | 9.21 | 0.38 | 0.5 | 10 | 1611.9089 | 2293.6309 | 2078.7767 | 1611908.8561 | 2293630.9265 | 1.6166e-06 | 1.5858
18 | 95 | CONCLUIDO | 2.631 | 38.01 | 34.83 | 110 | 1.58 | 19 | 213.87 | 53.44 | 19 | 17 | 46.44 | 26611.98 | 457.58 | 561.71 | 60.44 | 48.39 | 5649.42 | 0.8 | 0.92 | 9.21 | 0.36 | 0.5 | 10 | 1606.7896 | 2286.3467 | 2072.1747 | 1606789.6418 | 2286346.6509 | 1.6188e-06 | 1.5837
19 | 95 | CONCLUIDO | 2.636 | 37.94 | 34.8 | 115.99 | 1.65 | 18 | 215.5 | 53.44 | 20 | 16 | 47.07 | 26812.71 | 456.27 | 561.65 | 59.44 | 48.39 | 5154.26 | 0.81 | 0.92 | 9.21 | 0.33 | 0.5 | 10 | 1600.291 | 2277.0996 | 2063.7939 | 1600291.0235 | 2277099.5823 | 1.6219e-06 | 1.5808
20 | 95 | CONCLUIDO | 2.639 | 37.89 | 34.79 | 122.8 | 1.72 | 17 | 217.14 | 53.44 | 21 | 15 | 47.7 | 27014.3 | 455.71 | 561.69 | 59.38 | 48.39 | 5128.39 | 0.81 | 0.93 | 9.21 | 0.32 | 0.5 | 10 | 1597.0395 | 2272.4729 | 2059.6006 | 1597039.4796 | 2272472.8681 | 1.6238e-06 | 1.5788
21 | 95 | CONCLUIDO | 2.643 | 37.84 | 34.77 | 130.39 | 1.79 | 16 | 218.78 | 53.44 | 22 | 14 | 48.34 | 27216.79 | 454.27 | 561.67 | 58.71 | 48.39 | 4797.35 | 0.82 | 0.93 | 9.2 | 0.3 | 0.5 | 10 | 1591.0423 | 2263.9394 | 2051.8665 | 1591042.3445 | 2263939.374 | 1.6262e-06 | 1.5767
22 | 95 | CONCLUIDO | 2.6413 | 37.86 | 34.8 | 130.49 | 1.85 | 16 | 220.43 | 53.44 | 23 | 14 | 48.99 | 27420.16 | 452.82 | 561.66 | 59.61 | 48.39 | 5244.67 | 0.81 | 0.93 | 9.2 | 0.32 | 0.5 | 10 | 1589.2311 | 2261.3621 | 2049.5306 | 1589231.1113 | 2261362.1189 | 1.6252e-06 | 1.5775
23 | 95 | CONCLUIDO | 2.6467 | 37.78 | 34.76 | 139.03 | 1.92 | 15 | 222.08 | 53.44 | 24 | 13 | 49.65 | 27624.44 | 452.91 | 561.7 | 58.27 | 48.39 | 4581.38 | 0.83 | 0.93 | 9.2 | 0.28 | 0.5 | 10 | 1585.5736 | 2256.1578 | 2044.8138 | 1585573.6406 | 2256157.7998 | 1.6285e-06 | 1.5742
24 | 95 | CONCLUIDO | 2.6514 | 37.72 | 34.73 | 148.82 | 1.99 | 14 | 223.75 | 53.44 | 25 | 12 | 50.31 | 27829.77 | 450.39 | 561.66 | 57.23 | 48.39 | 4066.78 | 0.85 | 0.93 | 9.2 | 0.25 | 0.5 | 10 | 1576.5914 | 2243.3767 | 2033.23 | 1576591.4026 | 2243376.7181 | 1.6314e-06 | 1.5717
25 | 95 | CONCLUIDO | 2.6518 | 37.71 | 34.72 | 148.8 | 2.05 | 14 | 225.42 | 53.44 | 26 | 12 | 50.98 | 28035.92 | 450.23 | 561.66 | 57.14 | 48.39 | 4021.68 | 0.85 | 0.93 | 9.2 | 0.25 | 0.5 | 10 | 1575.8344 | 2242.2995 | 2032.2537 | 1575834.388 | 2242299.5406 | 1.6316e-06 | 1.5713
26 | 95 | CONCLUIDO | 2.6547 | 37.67 | 34.72 | 160.23 | 2.11 | 13 | 227.1 | 53.44 | 27 | 11 | 51.66 | 28243 | 448.88 | 561.67 | 57.04 | 48.39 | 3977.38 | 0.85 | 0.93 | 9.2 | 0.24 | 0.5 | 10 | 1571.0588 | 2235.5042 | 2026.0949 | 1571058.7653 | 2235504.1713 | 1.6334e-06 | 1.5696
27 | 95 | CONCLUIDO | 2.6556 | 37.66 | 34.7 | 160.17 | 2.18 | 13 | 228.79 | 53.44 | 28 | 11 | 52.35 | 28451.04 | 448.33 | 561.67 | 56.69 | 48.39 | 3802.38 | 0.85 | 0.93 | 9.2 | 0.23 | 0.5 | 10 | 1568.9738 | 2232.5374 | 2023.406 | 1568973.7741 | 2232537.3781 | 1.634e-06 | 1.5692
28 | 95 | CONCLUIDO | 2.6595 | 37.6 | 34.69 | 173.43 | 2.24 | 12 | 230.48 | 53.44 | 29 | 10 | 53.05 | 28660.06 | 445.42 | 561.7 | 55.95 | 48.39 | 3437.82 | 0.86 | 0.93 | 9.2 | 0.21 | 0.5 | 10 | 1559.9425 | 2219.6865 | 2011.759 | 1559942.5176 | 2219686.5464 | 1.6364e-06 | 1.5667
29 | 95 | CONCLUIDO | 2.6589 | 37.61 | 34.69 | 173.47 | 2.3 | 12 | 232.18 | 53.44 | 30 | 10 | 53.75 | 28870.05 | 446.42 | 561.67 | 56.28 | 48.39 | 3601.85 | 0.86 | 0.93 | 9.2 | 0.22 | 0.5 | 10 | 1562.5551 | 2223.4041 | 2015.1283 | 1562555.1481 | 2223404.1327 | 1.636e-06 | 1.5671
30 | 95 | CONCLUIDO | 2.6587 | 37.61 | 34.7 | 173.48 | 2.36 | 12 | 233.89 | 53.44 | 31 | 10 | 54.46 | 29081.05 | 445.7 | 561.69 | 56.39 | 48.39 | 3657.83 | 0.86 | 0.93 | 9.2 | 0.22 | 0.5 | 10 | 1561.1984 | 2221.4736 | 2013.3786 | 1561198.4177 | 2221473.6024 | 1.6359e-06 | 1.5671
31 | 95 | CONCLUIDO | 2.6632 | 37.55 | 34.67 | 189.11 | 2.41 | 11 | 235.61 | 53.44 | 32 | 9 | 55.18 | 29293.06 | 443.49 | 561.67 | 55.52 | 48.39 | 3227.06 | 0.87 | 0.93 | 9.2 | 0.2 | 0.5 | 10 | 1553.1143 | 2209.9704 | 2002.953 | 1553114.253 | 2209970.4147 | 1.6387e-06 | 1.5646
32 | 95 | CONCLUIDO | 2.6633 | 37.55 | 34.67 | 189.1 | 2.47 | 11 | 237.34 | 53.44 | 33 | 9 | 55.91 | 29506.09 | 444.53 | 561.67 | 55.45 | 48.39 | 3191.16 | 0.87 | 0.93 | 9.2 | 0.2 | 0.5 | 10 | 1555.4034 | 2213.2277 | 2005.9052 | 1555403.4102 | 2213227.7215 | 1.6387e-06 | 1.5646
33 | 95 | CONCLUIDO | 2.663 | 37.55 | 34.67 | 189.13 | 2.53 | 11 | 239.08 | 53.44 | 34 | 9 | 56.64 | 29720.17 | 442.69 | 561.65 | 55.62 | 48.39 | 3277.08 | 0.87 | 0.93 | 9.2 | 0.2 | 0.5 | 10 | 1551.4241 | 2207.5655 | 2000.7734 | 1551424.1441 | 2207565.5106 | 1.6385e-06 | 1.5646
34 | 95 | CONCLUIDO | 2.6675 | 37.49 | 34.65 | 207.89 | 2.58 | 10 | 240.82 | 53.44 | 35 | 8 | 57.39 | 29935.43 | 439.96 | 561.66 | 54.94 | 48.39 | 2939.89 | 0.88 | 0.93 | 9.19 | 0.17 | 0.5 | 10 | 1542.3519 | 2194.6564 | 1989.0735 | 1542351.9095 | 2194656.3701 | 1.6413e-06 | 1.5621
35 | 95 | CONCLUIDO | 2.6675 | 37.49 | 34.65 | 207.89 | 2.64 | 10 | 242.57 | 53.44 | 36 | 8 | 58.14 | 30151.65 | 441.57 | 561.65 | 54.92 | 48.39 | 2933.5 | 0.88 | 0.93 | 9.19 | 0.18 | 0.5 | 10 | 1545.9792 | 2199.8178 | 1993.7514 | 1545979.2495 | 2199817.8154 | 1.6413e-06 | 1.5621
36 | 95 | CONCLUIDO | 2.6676 | 37.49 | 34.65 | 207.88 | 2.69 | 10 | 244.34 | 53.44 | 37 | 8 | 58.9 | 30368.96 | 442.85 | 561.65 | 54.79 | 48.39 | 2868.03 | 0.88 | 0.93 | 9.19 | 0.17 | 0.5 | 10 | 1548.8057 | 2203.8396 | 1997.3965 | 1548805.6844 | 2203839.63 | 1.6414e-06 | 1.5621
37 | 95 | CONCLUIDO | 2.6678 | 37.48 | 34.64 | 207.86 | 2.75 | 10 | 246.11 | 53.44 | 38 | 8 | 59.67 | 30587.38 | 441.93 | 561.65 | 54.72 | 48.39 | 2830.83 | 0.88 | 0.93 | 9.19 | 0.17 | 0.5 | 10 | 1546.4601 | 2200.502 | 1994.3715 | 1546460.0571 | 2200501.9701 | 1.6415e-06 | 1.5617
38 | 95 | CONCLUIDO | 2.6712 | 37.44 | 34.63 | 230.88 | 2.8 | 9 | 247.89 | 53.44 | 39 | 7 | 60.45 | 30806.92 | 435.55 | 561.65 | 54.47 | 48.39 | 2713.99 | 0.89 | 0.93 | 9.19 | 0.16 | 0.5 | 10 | 1529.9886 | 2177.0643 | 1973.1293 | 1529988.6163 | 2177064.2889 | 1.6436e-06 | 1.56
39 | 95 | CONCLUIDO | 2.6711 | 37.44 | 34.63 | 230.9 | 2.85 | 9 | 249.68 | 53.44 | 40 | 7 | 61.24 | 31027.6 | 437.81 | 561.65 | 54.49 | 48.39 | 2720.14 | 0.89 | 0.93 | 9.19 | 0.16 | 0.5 | 10 | 1535.1302 | 2184.3804 | 1979.7601 | 1535130.1799 | 2184380.3658 | 1.6435e-06 | 1.56

## RESULTADOS_9
Unnamed: 0 | Volume de calda [L] | STATUS | Capacidade operacional [ha/h] | Tempo de missao [h] | Tempo util [h] | Tempo por voo [min] | Autonomia Projetada [h] | N° Voos | MTOW [kg] | Massa Estrutura [kg] | Combustível [kg] | Abastecimentos | Massa gerador | Potência gerador [W] | Combustível consumido [L] | Calda cons [L] | Distância percorrida [km] | Distância Pulverizando [km] | RTL ACUMULADO[m] | EOC [km/km] | EOC [h/h] | Tempo de manobra [h] | Tempo rtl_rtw [h] | V pulv [m/s] | V desloc [m/s] | Preço Total por ha Simples [R$/ha] | Preço Total por ha Presumido [R$/ha] | Preço Total por ha Real [R$/ha] | Preço Total Simples [R$] | Preço Total Presumido [R$] | Prod CAPEX [ha/R$] | Dias Trabalhados
0 | 55 | CONCLUIDO | 2.019 | 49.53 | 40.45 | 8.28 | 0.15 | 293 | 116.05 | 43.4 | 1 | 291 | 16.65 | 14546.17 | 407.42 | 562 | 234.58 | 48.39 | 91348.18 | 0.21 | 0.8 | 9.67 | 5.96 | 0.5 | 10 | 1895.1577 | 2696.6737 | 2444.0647 | 1895157.6558 | 2696673.6943 | 1.5487e-06 | 2.0638
1 | 55 | CONCLUIDO | 2.3561 | 42.44 | 37.16 | 16.64 | 0.3 | 134 | 117.34 | 43.4 | 2 | 132 | 16.94 | 14705.49 | 371.79 | 561.85 | 132.46 | 48.39 | 41083.91 | 0.37 | 0.87 | 9.41 | 2.68 | 0.5 | 10 | 1487.1967 | 2116.1745 | 1917.9433 | 1487196.7092 | 2116174.4681 | 1.8073e-06 | 1.7683
2 | 55 | CONCLUIDO | 2.4774 | 40.36 | 36.2 | 24.97 | 0.45 | 87 | 118.63 | 43.4 | 3 | 85 | 17.23 | 14865.24 | 359.54 | 561.77 | 103.22 | 48.39 | 26698.61 | 0.47 | 0.89 | 9.32 | 1.73 | 0.5 | 10 | 1371.957 | 1952.1966 | 1769.326 | 1371956.9932 | 1952196.6007 | 1.9003e-06 | 1.6817
3 | 55 | CONCLUIDO | 2.5419 | 39.34 | 35.73 | 33.49 | 0.59 | 64 | 119.93 | 43.4 | 4 | 62 | 17.53 | 15025.44 | 351.89 | 561.77 | 88.22 | 48.39 | 19313.17 | 0.55 | 0.9 | 9.28 | 1.25 | 0.5 | 10 | 1312.9992 | 1868.3039 | 1693.2918 | 1312999.1905 | 1868303.8674 | 1.9498e-06 | 1.6392
4 | 55 | CONCLUIDO | 2.5796 | 38.77 | 35.46 | 41.72 | 0.73 | 51 | 121.23 | 43.4 | 5 | 49 | 17.83 | 15186.08 | 347.02 | 561.68 | 80.17 | 48.39 | 15354.34 | 0.6 | 0.91 | 9.26 | 0.99 | 0.5 | 10 | 1279.0365 | 1819.9774 | 1649.4923 | 1279036.4907 | 1819977.3766 | 1.9787e-06 | 1.6154
5 | 55 | CONCLUIDO | 2.6059 | 38.37 | 35.29 | 50.41 | 0.86 | 42 | 122.54 | 43.4 | 6 | 40 | 18.14 | 15347.16 | 342.24 | 561.68 | 74.74 | 48.39 | 12680.36 | 0.65 | 0.91 | 9.24 | 0.81 | 0.5 | 10 | 1252.964 | 1782.8782 | 1615.8683 | 1252964.0492 | 1782878.1585 | 1.9989e-06 | 1.5987
6 | 55 | CONCLUIDO | 2.6232 | 38.12 | 35.18 | 58.63 | 1 | 36 | 123.85 | 43.4 | 7 | 34 | 18.45 | 15508.69 | 338.33 | 561.69 | 71.4 | 48.39 | 11043.29 | 0.68 | 0.92 | 9.23 | 0.7 | 0.5 | 10 | 1234.371 | 1756.4216 | 1591.89 | 1234370.9811 | 1756421.5534 | 2.0121e-06 | 1.5883
7 | 55 | CONCLUIDO | 2.6385 | 37.9 | 35.08 | 67.89 | 1.13 | 31 | 125.16 | 43.4 | 8 | 29 | 18.76 | 15670.68 | 334.43 | 561.68 | 67.86 | 48.39 | 9295.88 | 0.71 | 0.92 | 9.24 | 0.6 | 0.5 | 10 | 1217.0891 | 1731.8307 | 1569.6027 | 1217089.1262 | 1731830.7109 | 2.0239e-06 | 1.5792
8 | 55 | CONCLUIDO | 2.6471 | 37.78 | 35.02 | 75.05 | 1.26 | 28 | 126.48 | 43.4 | 9 | 26 | 19.08 | 15833.12 | 331.11 | 561.71 | 66.12 | 48.39 | 8442.6 | 0.73 | 0.92 | 9.24 | 0.55 | 0.5 | 10 | 1204.8561 | 1714.4239 | 1553.8265 | 1204856.0707 | 1714423.9485 | 2.0305e-06 | 1.5742
9 | 55 | CONCLUIDO | 2.6572 | 37.63 | 34.95 | 83.88 | 1.38 | 25 | 127.8 | 43.4 | 10 | 23 | 19.4 | 15996.02 | 328.24 | 561.66 | 64.2 | 48.39 | 7495.19 | 0.75 | 0.92 | 9.22 | 0.48 | 0.5 | 10 | 1192.9196 | 1697.4391 | 1538.4327 | 1192919.5504 | 1697439.1346 | 2.0382e-06 | 1.5679
10 | 55 | CONCLUIDO | 2.6628 | 37.55 | 34.92 | 91.1 | 1.5 | 23 | 129.13 | 43.4 | 11 | 21 | 19.73 | 16159.39 | 324.25 | 561.69 | 63.3 | 48.39 | 7058.5 | 0.76 | 0.92 | 9.22 | 0.45 | 0.5 | 10 | 1181.0366 | 1680.5306 | 1523.1081 | 1181036.6421 | 1680530.6065 | 2.0425e-06 | 1.5646
11 | 55 | CONCLUIDO | 2.6705 | 37.45 | 34.86 | 99.6 | 1.63 | 21 | 130.45 | 43.4 | 12 | 19 | 20.05 | 16323.22 | 321.02 | 561.65 | 61.39 | 48.39 | 6109.97 | 0.79 | 0.92 | 9.21 | 0.39 | 0.5 | 10 | 1169.6291 | 1664.2985 | 1508.3965 | 1169629.1094 | 1664298.5041 | 2.0484e-06 | 1.5604
12 | 55 | CONCLUIDO | 2.6762 | 37.37 | 34.83 | 109.99 | 1.74 | 19 | 131.79 | 43.4 | 13 | 17 | 20.39 | 16487.53 | 318.33 | 561.69 | 60.66 | 48.39 | 5757.62 | 0.8 | 0.92 | 9.2 | 0.36 | 0.5 | 10 | 1160.7304 | 1651.6363 | 1496.9205 | 1160730.427 | 1651636.316 | 2.0528e-06 | 1.5571
13 | 55 | CONCLUIDO | 2.6829 | 37.27 | 34.78 | 122.76 | 1.86 | 17 | 133.12 | 43.4 | 14 | 15 | 20.72 | 16652.31 | 312.56 | 561.67 | 59.22 | 48.39 | 5048.77 | 0.82 | 0.93 | 9.2 | 0.31 | 0.5 | 10 | 1144.2929 | 1628.2469 | 1475.7221 | 1144292.9355 | 1628246.9421 | 2.0579e-06 | 1.5529
14 | 55 | CONCLUIDO | 2.6855 | 37.24 | 34.77 | 130.39 | 1.97 | 16 | 134.46 | 43.4 | 15 | 14 | 21.06 | 16817.7 | 311.14 | 561.67 | 58.7 | 48.39 | 4790.91 | 0.82 | 0.93 | 9.2 | 0.3 | 0.5 | 10 | 1139.8884 | 1621.9796 | 1470.0418 | 1139888.3772 | 1621979.5708 | 2.0599e-06 | 1.5517
15 | 55 | CONCLUIDO | 2.689 | 37.19 | 34.75 | 138.98 | 2.08 | 15 | 135.81 | 43.4 | 16 | 13 | 21.41 | 16983.46 | 307.98 | 561.66 | 57.94 | 48.39 | 4418.85 | 0.84 | 0.93 | 9.2 | 0.27 | 0.5 | 10 | 1131.0981 | 1609.4717 | 1458.7056 | 1131098.1492 | 1609471.7056 | 2.0626e-06 | 1.5496
16 | 55 | CONCLUIDO | 2.6921 | 37.15 | 34.73 | 148.83 | 2.19 | 14 | 137.15 | 43.4 | 17 | 12 | 21.75 | 17149.71 | 304.87 | 561.67 | 57.24 | 48.39 | 4074.11 | 0.85 | 0.93 | 9.2 | 0.25 | 0.5 | 10 | 1122.6107 | 1597.3947 | 1447.7599 | 1122610.7422 | 1597394.733 | 2.065e-06 | 1.5479
17 | 55 | CONCLUIDO | 2.695 | 37.11 | 34.71 | 160.21 | 2.3 | 13 | 138.51 | 43.4 | 18 | 11 | 22.11 | 17316.45 | 300.84 | 561.65 | 56.87 | 48.39 | 3894.28 | 0.85 | 0.93 | 9.2 | 0.24 | 0.5 | 10 | 1112.1726 | 1582.5421 | 1434.2986 | 1112172.6467 | 1582542.0702 | 2.0672e-06 | 1.5462
18 | 55 | CONCLUIDO | 2.695 | 37.11 | 34.71 | 160.2 | 2.4 | 13 | 139.86 | 43.4 | 19 | 11 | 22.46 | 17483.7 | 297.21 | 561.7 | 56.85 | 48.39 | 3882.54 | 0.85 | 0.93 | 9.2 | 0.24 | 0.5 | 10 | 1104.0777 | 1571.0235 | 1423.859 | 1104077.6872 | 1571023.5223 | 2.0672e-06 | 1.5462
19 | 55 | CONCLUIDO | 2.6983 | 37.06 | 34.69 | 173.44 | 2.5 | 12 | 141.22 | 43.4 | 20 | 8 | 22.82 | 17651.44 | 295.49 | 561.68 | 56.13 | 48.39 | 3527.02 | 0.86 | 0.93 | 9.2 | 0.22 | 0.5 | 10 | 1098.652 | 1563.3031 | 1416.8618 | 1098651.9563 | 1563303.0955 | 2.0697e-06 | 1.5442
20 | 55 | CONCLUIDO | 2.6969 | 37.08 | 34.71 | 173.54 | 2.61 | 12 | 142.59 | 43.4 | 21 | 2 | 23.19 | 17819.69 | 294.97 | 561.7 | 56.35 | 48.39 | 3639.04 | 0.86 | 0.93 | 9.21 | 0.24 | 0.5 | 10 | 1098.3075 | 1562.813 | 1416.4176 | 1098307.5333 | 1562813.0063 | 2.0687e-06 | 1.545
21 | 55 | CONCLUIDO | 2.697 | 37.08 | 34.71 | 173.54 | 2.7 | 12 | 143.96 | 43.4 | 22 | 0 | 23.56 | 17988.46 | 297.29 | 561.69 | 56.34 | 48.39 | 3630.88 | 0.86 | 0.93 | 9.21 | 0.23 | 0.5 | 10 | 1103.4372 | 1570.1122 | 1423.033 | 1103437.2315 | 1570112.1996 | 2.0688e-06 | 1.545

## resultados
Unnamed: 0 | Volume de calda [L] | STATUS | Capacidade operacional [ha/h] | Tempo de missao [h] | Tempo util [h] | Tempo por voo [min] | Autonomia Projetada [h] | N° Voos | MTOW [kg] | Massa Estrutura [kg] | Combustível [kg] | Abastecimentos | Massa gerador | Potência gerador [W] | Combustível consumido [L] | Calda cons [L] | Distância percorrida [km] | Distância Pulverizando [km] | RTL ACUMULADO[m] | EOC [km/km] | EOC [h/h] | Tempo de manobra [h] | Tempo rtl_rtw [h] | V pulv [m/s] | V desloc [m/s]
0 | 100 | CONCLUIDO | 1.5843 | 63.12 | 43.49 | 5.93 | 0.09 | 440 | 194.77 | 54.38 | 1 | 438 | 39.4 | 24256.19 | 612.87 | 562.28 | 330.11 | 48.39 | 138378.66 | 0.15 | 0.74 | 9.89 | 8.99 | 0.5 | 10
1 | 100 | CONCLUIDO | 2.0617 | 48.5 | 38.4 | 11.82 | 0.18 | 195 | 196.32 | 54.38 | 2 | 193 | 39.95 | 24447.22 | 540.43 | 561.9 | 171.72 | 48.39 | 60406.96 | 0.28 | 0.84 | 9.49 | 3.92 | 0.5 | 10
2 | 100 | CONCLUIDO | 2.2547 | 44.35 | 36.98 | 17.75 | 0.27 | 125 | 197.88 | 54.38 | 3 | 123 | 40.5 | 24639 | 519.39 | 561.75 | 126.92 | 48.39 | 38356.15 | 0.38 | 0.87 | 9.39 | 2.5 | 0.5 | 10
3 | 100 | CONCLUIDO | 2.3547 | 42.47 | 36.34 | 23.44 | 0.36 | 93 | 199.44 | 54.38 | 4 | 91 | 41.06 | 24831.54 | 509.38 | 561.79 | 106.98 | 48.39 | 28548.74 | 0.45 | 0.89 | 9.34 | 1.86 | 0.5 | 10
4 | 100 | CONCLUIDO | 2.4228 | 41.27 | 35.92 | 29.52 | 0.44 | 73 | 201.01 | 54.38 | 5 | 71 | 41.63 | 25024.84 | 502.52 | 561.76 | 94.08 | 48.39 | 22195.71 | 0.51 | 0.9 | 9.3 | 1.44 | 0.5 | 10
5 | 100 | CONCLUIDO | 2.4651 | 40.57 | 35.68 | 35.09 | 0.53 | 61 | 202.58 | 54.38 | 6 | 59 | 42.2 | 25218.93 | 498.27 | 561.73 | 86.8 | 48.39 | 18617.6 | 0.56 | 0.9 | 9.28 | 1.2 | 0.5 | 10
6 | 100 | CONCLUIDO | 2.4976 | 40.04 | 35.5 | 40.96 | 0.61 | 52 | 204.16 | 54.38 | 7 | 50 | 42.78 | 25413.94 | 494.77 | 561.74 | 81.15 | 48.39 | 15834.84 | 0.6 | 0.91 | 9.27 | 1.02 | 0.5 | 10
7 | 100 | CONCLUIDO | 2.5235 | 39.63 | 35.36 | 47.15 | 0.69 | 45 | 205.75 | 54.38 | 8 | 43 | 43.37 | 25609.61 | 491.68 | 561.76 | 77.12 | 48.39 | 13855.59 | 0.63 | 0.91 | 9.25 | 0.89 | 0.5 | 10
8 | 100 | CONCLUIDO | 2.5428 | 39.33 | 35.25 | 52.88 | 0.77 | 40 | 207.34 | 54.38 | 9 | 38 | 43.96 | 25806.1 | 489.48 | 561.7 | 73.38 | 48.39 | 12009.79 | 0.66 | 0.91 | 9.25 | 0.78 | 0.5 | 10
9 | 100 | CONCLUIDO | 2.5581 | 39.09 | 35.17 | 58.62 | 0.85 | 36 | 208.94 | 54.38 | 10 | 34 | 44.56 | 26003.41 | 487.3 | 561.67 | 71.17 | 48.39 | 10928.38 | 0.68 | 0.92 | 9.24 | 0.7 | 0.5 | 10
10 | 100 | CONCLUIDO | 2.5702 | 38.91 | 35.11 | 63.83 | 0.93 | 33 | 210.55 | 54.38 | 11 | 31 | 45.17 | 26201.54 | 485.44 | 561.68 | 68.93 | 48.39 | 9820.34 | 0.7 | 0.92 | 9.23 | 0.63 | 0.5 | 10
11 | 100 | CONCLUIDO | 2.5803 | 38.76 | 35.07 | 70.14 | 1 | 30 | 212.16 | 54.38 | 12 | 28 | 45.78 | 26400.51 | 483.99 | 561.74 | 67.93 | 48.39 | 9334.82 | 0.71 | 0.92 | 9.23 | 0.6 | 0.5 | 10
12 | 100 | CONCLUIDO | 2.5886 | 38.63 | 35.03 | 75.05 | 1.08 | 28 | 213.78 | 54.38 | 13 | 26 | 46.4 | 26600.32 | 482.96 | 561.66 | 66.55 | 48.39 | 8654.65 | 0.73 | 0.92 | 9.23 | 0.55 | 0.5 | 10
13 | 100 | CONCLUIDO | 2.5977 | 38.5 | 34.97 | 80.7 | 1.15 | 26 | 215.41 | 54.38 | 14 | 24 | 47.03 | 26801 | 480.95 | 561.68 | 64.87 | 48.39 | 7824.65 | 0.75 | 0.92 | 9.22 | 0.49 | 0.5 | 10
14 | 100 | CONCLUIDO | 2.606 | 38.37 | 34.92 | 87.31 | 1.23 | 24 | 217.04 | 54.38 | 15 | 22 | 47.66 | 27002.55 | 479.26 | 561.68 | 63.32 | 48.39 | 7060.02 | 0.76 | 0.92 | 9.22 | 0.45 | 0.5 | 10
15 | 100 | CONCLUIDO | 2.6086 | 38.34 | 34.92 | 91.11 | 1.3 | 23 | 218.68 | 54.38 | 16 | 21 | 48.31 | 27204.98 | 478.86 | 561.67 | 63.37 | 48.39 | 7094.54 | 0.76 | 0.92 | 9.22 | 0.45 | 0.5 | 10
16 | 100 | CONCLUIDO | 2.6126 | 38.28 | 34.9 | 95.19 | 1.37 | 22 | 220.33 | 54.38 | 17 | 20 | 48.95 | 27408.3 | 477.24 | 561.67 | 62.8 | 48.39 | 6812.13 | 0.77 | 0.92 | 9.22 | 0.43 | 0.5 | 10
17 | 100 | CONCLUIDO | 2.6225 | 38.13 | 34.84 | 104.51 | 1.44 | 20 | 221.99 | 54.38 | 18 | 18 | 49.61 | 27612.53 | 475.89 | 561.7 | 60.88 | 48.39 | 5859.83 | 0.79 | 0.92 | 9.21 | 0.36 | 0.5 | 10
18 | 100 | CONCLUIDO | 2.6256 | 38.09 | 34.83 | 109.99 | 1.51 | 19 | 223.65 | 54.38 | 19 | 17 | 50.27 | 27817.81 | 475.21 | 561.68 | 60.39 | 48.39 | 5622.61 | 0.8 | 0.92 | 9.21 | 0.36 | 0.5 | 10
19 | 100 | CONCLUIDO | 2.6295 | 38.03 | 34.81 | 116.04 | 1.58 | 18 | 225.32 | 54.38 | 20 | 16 | 50.95 | 28023.89 | 473.55 | 561.67 | 60.02 | 48.39 | 5441.9 | 0.81 | 0.92 | 9.21 | 0.34 | 0.5 | 10
20 | 100 | CONCLUIDO | 2.6292 | 38.03 | 34.82 | 116.06 | 1.64 | 18 | 227 | 54.38 | 21 | 16 | 51.62 | 28230.92 | 472.18 | 561.67 | 60.02 | 48.39 | 5442.5 | 0.81 | 0.92 | 9.21 | 0.34 | 0.5 | 10
21 | 100 | CONCLUIDO | 2.6331 | 37.98 | 34.8 | 122.83 | 1.71 | 17 | 228.69 | 54.38 | 22 | 15 | 52.31 | 28438.91 | 472.67 | 561.65 | 59.61 | 48.39 | 5242.14 | 0.81 | 0.92 | 9.21 | 0.33 | 0.5 | 10
22 | 100 | CONCLUIDO | 2.6375 | 37.91 | 34.78 | 130.41 | 1.77 | 16 | 230.38 | 54.38 | 23 | 14 | 53 | 28647.87 | 471.63 | 561.65 | 58.88 | 48.39 | 4883.1 | 0.82 | 0.93 | 9.2 | 0.3 | 0.5 | 10
23 | 100 | CONCLUIDO | 2.6412 | 37.86 | 34.76 | 139.05 | 1.84 | 15 | 232.08 | 54.38 | 24 | 13 | 53.71 | 28857.81 | 469.3 | 561.66 | 58.62 | 48.39 | 4756.33 | 0.83 | 0.93 | 9.2 | 0.29 | 0.5 | 10
24 | 100 | CONCLUIDO | 2.6415 | 37.86 | 34.76 | 139.03 | 1.9 | 15 | 233.79 | 54.38 | 25 | 13 | 54.42 | 29068.74 | 470.27 | 561.68 | 58.45 | 48.39 | 4672.28 | 0.83 | 0.93 | 9.2 | 0.28 | 0.5 | 10
25 | 100 | CONCLUIDO | 2.6461 | 37.79 | 34.73 | 148.84 | 1.96 | 14 | 235.51 | 54.38 | 26 | 12 | 55.14 | 29280.69 | 468.1 | 561.68 | 57.3 | 48.39 | 4101.6 | 0.84 | 0.93 | 9.2 | 0.26 | 0.5 | 10
26 | 100 | CONCLUIDO | 2.6472 | 37.78 | 34.71 | 148.78 | 2.02 | 14 | 237.24 | 54.38 | 27 | 12 | 55.86 | 29493.67 | 467.98 | 561.67 | 57.05 | 48.39 | 3977.51 | 0.85 | 0.93 | 9.2 | 0.24 | 0.5 | 10
27 | 100 | CONCLUIDO | 2.6497 | 37.74 | 34.72 | 160.23 | 2.08 | 13 | 238.97 | 54.38 | 28 | 11 | 56.6 | 29707.68 | 466.58 | 561.68 | 56.9 | 48.39 | 3905.14 | 0.85 | 0.93 | 9.2 | 0.24 | 0.5 | 10
28 | 100 | CONCLUIDO | 2.6501 | 37.73 | 34.71 | 160.21 | 2.14 | 13 | 240.72 | 54.38 | 29 | 11 | 57.34 | 29922.88 | 466.69 | 561.66 | 56.73 | 48.39 | 3822.54 | 0.85 | 0.93 | 9.2 | 0.24 | 0.5 | 10
29 | 100 | CONCLUIDO | 2.6501 | 37.73 | 34.71 | 160.21 | 2.2 | 13 | 242.47 | 54.38 | 30 | 11 | 58.1 | 30139.04 | 464.56 | 561.67 | 56.9 | 48.39 | 3906.81 | 0.85 | 0.93 | 9.2 | 0.24 | 0.5 | 10
30 | 100 | CONCLUIDO | 2.654 | 37.68 | 34.7 | 173.48 | 2.26 | 12 | 244.23 | 54.38 | 31 | 10 | 58.86 | 30356.28 | 464.55 | 561.67 | 56.42 | 48.39 | 3674.46 | 0.86 | 0.93 | 9.2 | 0.22 | 0.5 | 10
31 | 100 | CONCLUIDO | 2.6538 | 37.68 | 34.7 | 173.49 | 2.31 | 12 | 246 | 54.38 | 32 | 10 | 59.63 | 30574.64 | 465.06 | 561.66 | 56.43 | 48.39 | 3677.06 | 0.86 | 0.93 | 9.2 | 0.23 | 0.5 | 10
32 | 100 | CONCLUIDO | 2.6534 | 37.69 | 34.7 | 173.52 | 2.37 | 12 | 247.78 | 54.38 | 33 | 10 | 60.41 | 30794.11 | 462.21 | 561.65 | 56.58 | 48.39 | 3754.02 | 0.86 | 0.93 | 9.2 | 0.23 | 0.5 | 10
33 | 100 | CONCLUIDO | 2.658 | 37.62 | 34.68 | 189.15 | 2.42 | 11 | 249.57 | 54.38 | 34 | 9 | 61.2 | 31014.73 | 463.68 | 561.65 | 55.7 | 48.39 | 3317.37 | 0.87 | 0.93 | 9.2 | 0.21 | 0.5 | 10
34 | 100 | CONCLUIDO | 2.6585 | 37.62 | 34.67 | 189.12 | 2.48 | 11 | 251.37 | 54.38 | 35 | 9 | 61.99 | 31236.5 | 462.86 | 561.67 | 55.62 | 48.39 | 3279.35 | 0.87 | 0.93 | 9.2 | 0.2 | 0.5 | 10
35 | 100 | CONCLUIDO | 2.6589 | 37.61 | 34.67 | 189.08 | 2.53 | 11 | 253.18 | 54.38 | 36 | 9 | 62.8 | 31459.45 | 460.16 | 561.65 | 55.43 | 48.39 | 3182.7 | 0.87 | 0.93 | 9.19 | 0.19 | 0.5 | 10
36 | 100 | CONCLUIDO | 2.6621 | 37.56 | 34.66 | 207.95 | 2.58 | 10 | 255 | 54.38 | 37 | 8 | 63.62 | 31683.59 | 460.75 | 561.67 | 55.07 | 48.39 | 3005.86 | 0.88 | 0.93 | 9.2 | 0.19 | 0.5 | 10
37 | 100 | CONCLUIDO | 2.6624 | 37.56 | 34.65 | 207.93 | 2.63 | 10 | 256.82 | 54.38 | 38 | 8 | 64.45 | 31909.08 | 461.71 | 561.66 | 55.08 | 48.39 | 3009.82 | 0.88 | 0.93 | 9.19 | 0.18 | 0.5 | 10
38 | 100 | CONCLUIDO | 2.6633 | 37.55 | 34.64 | 207.85 | 2.68 | 10 | 258.66 | 54.38 | 39 | 8 | 65.28 | 32135.68 | 462.79 | 561.66 | 54.74 | 48.39 | 2843.28 | 0.88 | 0.93 | 9.19 | 0.17 | 0.5 | 10
39 | 100 | CONCLUIDO | 2.6635 | 37.54 | 34.64 | 207.83 | 2.73 | 10 | 260.51 | 54.38 | 40 | 8 | 66.13 | 32363.54 | 460.71 | 561.65 | 54.65 | 48.39 | 2796.3 | 0.89 | 0.93 | 9.19 | 0.17 | 0.5 | 10
0 | 40 | CONCLUIDO | 2.183 | 45.81 | 39.33 | 9.83 | 0.2 | 240 | 89.87 | 37.55 | 1 | 238 | 11.32 | 11317.98 | 333.19 | 562.04 | 200.35 | 48.39 | 74499.5 | 0.24 | 0.82 | 9.57 | 4.85 | 0.5 | 10
1 | 40 | CONCLUIDO | 2.4552 | 40.73 | 36.69 | 19.83 | 0.39 | 111 | 91.1 | 37.55 | 2 | 109 | 11.54 | 11468.97 | 307.09 | 561.8 | 118.12 | 48.39 | 34029.26 | 0.41 | 0.88 | 9.36 | 2.22 | 0.5 | 10
2 | 40 | CONCLUIDO | 2.5512 | 39.2 | 35.9 | 29.91 | 0.57 | 72 | 92.32 | 37.55 | 3 | 70 | 11.77 | 11620.34 | 296.58 | 561.73 | 93.87 | 48.39 | 22095.6 | 0.52 | 0.9 | 9.29 | 1.42 | 0.5 | 10
3 | 40 | CONCLUIDO | 2.6005 | 38.45 | 35.51 | 40.2 | 0.75 | 53 | 93.55 | 37.55 | 4 | 51 | 12 | 11772.07 | 289.67 | 561.75 | 81.67 | 48.39 | 16091.19 | 0.59 | 0.91 | 9.26 | 1.04 | 0.5 | 10
4 | 40 | CONCLUIDO | 2.6298 | 38.02 | 35.29 | 50.42 | 0.93 | 42 | 94.79 | 37.55 | 5 | 40 | 12.23 | 11924.18 | 283.83 | 561.68 | 74.93 | 48.39 | 12775.65 | 0.65 | 0.91 | 9.24 | 0.82 | 0.5 | 10
5 | 40 | CONCLUIDO | 2.649 | 37.75 | 35.15 | 60.26 | 1.1 | 35 | 96.02 | 37.55 | 6 | 33 | 12.47 | 12076.67 | 278.36 | 561.7 | 70.09 | 48.39 | 10392.83 | 0.69 | 0.92 | 9.24 | 0.67 | 0.5 | 10
6 | 40 | CONCLUIDO | 2.6656 | 37.52 | 35.03 | 72.47 | 1.27 | 29 | 97.26 | 37.55 | 7 | 27 | 12.71 | 12229.54 | 273.39 | 561.69 | 66.74 | 48.39 | 8746.1 | 0.73 | 0.92 | 9.22 | 0.55 | 0.5 | 10
7 | 40 | CONCLUIDO | 2.6753 | 37.38 | 34.97 | 83.92 | 1.43 | 25 | 98.5 | 37.55 | 8 | 23 | 12.95 | 12382.79 | 268.35 | 561.68 | 64.63 | 48.39 | 7710.15 | 0.75 | 0.92 | 9.22 | 0.49 | 0.5 | 10
8 | 40 | CONCLUIDO | 2.6851 | 37.24 | 34.89 | 95.15 | 1.59 | 22 | 99.75 | 37.55 | 9 | 20 | 13.2 | 12536.43 | 263.23 | 561.68 | 62.35 | 48.39 | 6588.34 | 0.78 | 0.92 | 9.21 | 0.41 | 0.5 | 10
9 | 40 | CONCLUIDO | 2.6907 | 37.16 | 34.85 | 104.54 | 1.74 | 20 | 101 | 37.55 | 10 | 18 | 13.45 | 12690.46 | 258.98 | 561.68 | 61.15 | 48.39 | 5998.83 | 0.79 | 0.92 | 9.21 | 0.37 | 0.5 | 10
10 | 40 | CONCLUIDO | 2.6973 | 37.07 | 34.79 | 115.98 | 1.89 | 18 | 102.25 | 37.55 | 11 | 16 | 13.7 | 12844.88 | 254.44 | 561.67 | 59.31 | 48.39 | 5087.55 | 0.82 | 0.93 | 9.21 | 0.32 | 0.5 | 10
11 | 40 | CONCLUIDO | 2.7017 | 37.01 | 34.77 | 130.39 | 2.04 | 16 | 103.51 | 37.55 | 12 | 12 | 13.95 | 12999.7 | 248.74 | 561.66 | 58.56 | 48.39 | 4724.6 | 0.83 | 0.93 | 9.21 | 0.3 | 0.5 | 10
12 | 40 | CONCLUIDO | 2.6991 | 37.05 | 34.81 | 130.53 | 2.18 | 16 | 104.76 | 37.55 | 13 | 2 | 14.21 | 13154.91 | 247.65 | 561.71 | 59.39 | 48.39 | 5135.21 | 0.81 | 0.92 | 9.22 | 0.33 | 0.5 | 10
13 | 40 | CONCLUIDO | 2.6986 | 37.06 | 34.81 | 130.55 | 2.33 | 16 | 106.03 | 37.55 | 14 | 0 | 14.47 | 13310.53 | 249.75 | 561.68 | 59.42 | 48.39 | 5151.68 | 0.81 | 0.92 | 9.23 | 0.34 | 0.5 | 10
0 | 30 | CONCLUIDO | 2.3017 | 43.45 | 38.49 | 11.55 | 0.24 | 200 | 71.52 | 32.27 | 1 | 198 | 8.25 | 9054.6 | 277.48 | 561.99 | 174.83 | 48.39 | 61938.54 | 0.28 | 0.84 | 9.48 | 4.01 | 0.5 | 10
1 | 30 | CONCLUIDO | 2.5247 | 39.61 | 36.32 | 23.43 | 0.48 | 93 | 72.7 | 32.27 | 2 | 91 | 8.43 | 9200.25 | 256.88 | 561.75 | 106.23 | 48.39 | 28172.59 | 0.46 | 0.89 | 9.34 | 1.84 | 0.5 | 10
2 | 30 | CONCLUIDO | 2.602 | 38.43 | 35.66 | 35.66 | 0.71 | 60 | 73.88 | 32.27 | 3 | 58 | 8.61 | 9346.23 | 247.11 | 561.76 | 86.05 | 48.39 | 18244.83 | 0.56 | 0.9 | 9.28 | 1.18 | 0.5 | 10
3 | 30 | CONCLUIDO | 2.6406 | 37.87 | 35.34 | 48.19 | 0.93 | 44 | 75.07 | 32.27 | 4 | 42 | 8.8 | 9492.55 | 239.51 | 561.73 | 76.11 | 48.39 | 13356.64 | 0.64 | 0.91 | 9.26 | 0.87 | 0.5 | 10
4 | 30 | CONCLUIDO | 2.6649 | 37.52 | 35.14 | 60.23 | 1.15 | 35 | 76.26 | 32.27 | 5 | 33 | 8.99 | 9639.2 | 232.22 | 561.69 | 70.2 | 48.39 | 10444.83 | 0.69 | 0.92 | 9.23 | 0.66 | 0.5 | 10
5 | 30 | CONCLUIDO | 2.6814 | 37.29 | 35.01 | 75.03 | 1.36 | 28 | 77.45 | 32.27 | 6 | 26 | 9.18 | 9786.19 | 226.07 | 561.67 | 66.35 | 48.39 | 8555.95 | 0.73 | 0.92 | 9.22 | 0.54 | 0.5 | 10
6 | 30 | CONCLUIDO | 2.6919 | 37.15 | 34.93 | 87.33 | 1.56 | 24 | 78.65 | 32.27 | 7 | 22 | 9.38 | 9933.52 | 219.02 | 561.66 | 63.82 | 48.39 | 7313.96 | 0.76 | 0.92 | 9.21 | 0.46 | 0.5 | 10
7 | 30 | CONCLUIDO | 2.699 | 37.05 | 34.88 | 99.66 | 1.75 | 21 | 79.84 | 32.27 | 8 | 9 | 9.57 | 10081.19 | 213.24 | 561.71 | 61.6 | 48.39 | 6216.42 | 0.79 | 0.92 | 9.23 | 0.41 | 0.5 | 10
8 | 30 | CONCLUIDO | 2.7017 | 37.01 | 34.86 | 104.58 | 1.94 | 20 | 81.04 | 32.27 | 9 | 0 | 9.77 | 10229.34 | 214.9 | 561.71 | 60.83 | 48.39 | 5839.52 | 0.8 | 0.92 | 9.23 | 0.39 | 0.5 | 10
0 | 15 | CONCLUIDO | 2.5011 | 39.98 | 36.93 | 18.16 | 0.43 | 122 | 39.78 | 19.54 | 1 | 120 | 4.24 | 5140 | 168.75 | 561.84 | 125.32 | 48.39 | 37572.29 | 0.39 | 0.87 | 9.39 | 2.45 | 0.5 | 10
1 | 15 | CONCLUIDO | 2.6378 | 37.91 | 35.59 | 38.13 | 0.84 | 56 | 40.89 | 19.54 | 2 | 54 | 4.35 | 5277.26 | 152.09 | 561.74 | 83.96 | 48.39 | 17224.58 | 0.58 | 0.9 | 9.27 | 1.11 | 0.5 | 10
2 | 15 | CONCLUIDO | 2.6727 | 37.42 | 35.28 | 54.28 | 1.22 | 39 | 42.01 | 19.54 | 3 | 3 | 4.46 | 5414.79 | 143.3 | 561.85 | 72.7 | 48.39 | 11677.31 | 0.67 | 0.91 | 9.3 | 0.81 | 0.5 | 10
3 | 15 | CONCLUIDO | 2.6731 | 37.41 | 35.28 | 54.27 | 1.59 | 39 | 43.13 | 19.54 | 4 | 0 | 4.58 | 5552.61 | 146.67 | 561.81 | 72.64 | 48.39 | 11649.22 | 0.67 | 0.91 | 9.29 | 0.8 | 0.5 | 10
0 | 70 | CONCLUIDO | 1.8673 | 53.55 | 41.44 | 7.27 | 0.12 | 342 | 141.81 | 47.83 | 1 | 340 | 22.98 | 17723.39 | 476.38 | 562.26 | 265.99 | 48.39 | 106805.26 | 0.18 | 0.78 | 9.74 | 6.95 | 0.5 | 10
1 | 70 | CONCLUIDO | 2.2571 | 44.3 | 37.6 | 14.55 | 0.25 | 155 | 143.17 | 47.83 | 2 | 153 | 23.34 | 17891.86 | 430.41 | 561.78 | 145.75 | 48.39 | 47623.89 | 0.33 | 0.86 | 9.45 | 3.12 | 0.5 | 10
2 | 70 | CONCLUIDO | 2.4016 | 41.64 | 36.49 | 21.68 | 0.37 | 101 | 144.54 | 47.83 | 3 | 99 | 23.71 | 18060.85 | 415.76 | 561.75 | 111.83 | 48.39 | 30933.65 | 0.43 | 0.88 | 9.35 | 2.02 | 0.5 | 10
3 | 70 | CONCLUIDO | 2.4808 | 40.31 | 35.94 | 29.14 | 0.49 | 74 | 145.92 | 47.83 | 4 | 72 | 24.09 | 18230.35 | 407.51 | 561.76 | 94.53 | 48.39 | 22414.82 | 0.51 | 0.9 | 9.31 | 1.47 | 0.5 | 10
4 | 70 | CONCLUIDO | 2.5287 | 39.55 | 35.61 | 36.22 | 0.6 | 59 | 147.3 | 47.83 | 5 | 57 | 24.47 | 18400.38 | 401.82 | 561.73 | 84.75 | 48.39 | 17599.66 | 0.57 | 0.9 | 9.27 | 1.14 | 0.5 | 10
5 | 70 | CONCLUIDO | 2.5582 | 39.09 | 35.45 | 43.4 | 0.71 | 49 | 148.68 | 47.83 | 6 | 47 | 24.85 | 18570.94 | 398.09 | 561.73 | 79.33 | 48.39 | 14941.61 | 0.61 | 0.91 | 9.27 | 0.97 | 0.5 | 10
6 | 70 | CONCLUIDO | 2.5805 | 38.75 | 35.31 | 50.44 | 0.83 | 42 | 150.07 | 47.83 | 7 | 40 | 25.24 | 18742.03 | 394.47 | 561.7 | 75.24 | 48.39 | 12931.26 | 0.64 | 0.91 | 9.25 | 0.84 | 0.5 | 10
7 | 70 | CONCLUIDO | 2.601 | 38.45 | 35.18 | 58.63 | 0.94 | 36 | 151.46 | 47.83 | 8 | 34 | 25.63 | 18913.66 | 390.81 | 561.7 | 71.35 | 48.39 | 11016.49 | 0.68 | 0.92 | 9.24 | 0.7 | 0.5 | 10
8 | 70 | CONCLUIDO | 2.6144 | 38.25 | 35.1 | 65.81 | 1.04 | 32 | 152.85 | 47.83 | 9 | 30 | 26.03 | 19085.83 | 388.12 | 561.69 | 68.86 | 48.39 | 9792.82 | 0.7 | 0.92 | 9.23 | 0.62 | 0.5 | 10
9 | 70 | CONCLUIDO | 2.6251 | 38.09 | 35.03 | 72.47 | 1.15 | 29 | 154.25 | 47.83 | 10 | 27 | 26.43 | 19258.55 | 385.61 | 561.71 | 66.07 | 48.39 | 8413.45 | 0.73 | 0.92 | 9.24 | 0.55 | 0.5 | 10
10 | 70 | CONCLUIDO | 2.6361 | 37.93 | 34.95 | 80.66 | 1.25 | 26 | 155.66 | 47.83 | 11 | 24 | 26.83 | 19431.82 | 382.87 | 561.67 | 64.36 | 48.39 | 7570.24 | 0.75 | 0.92 | 9.22 | 0.48 | 0.5 | 10
11 | 70 | CONCLUIDO | 2.6424 | 37.84 | 34.92 | 87.31 | 1.35 | 24 | 157.07 | 47.83 | 12 | 22 | 27.24 | 19605.66 | 380.36 | 561.7 | 63.43 | 48.39 | 7115.17 | 0.76 | 0.92 | 9.21 | 0.45 | 0.5 | 10
12 | 70 | CONCLUIDO | 2.6485 | 37.76 | 34.89 | 95.16 | 1.45 | 22 | 158.48 | 47.83 | 13 | 20 | 27.65 | 19780.06 | 377.81 | 561.68 | 62.63 | 48.39 | 6727.48 | 0.77 | 0.92 | 9.21 | 0.42 | 0.5 | 10
13 | 70 | CONCLUIDO | 2.6529 | 37.7 | 34.86 | 99.6 | 1.55 | 21 | 159.9 | 47.83 | 14 | 19 | 28.07 | 19955.16 | 375.55 | 561.65 | 61.4 | 48.39 | 6118.08 | 0.79 | 0.92 | 9.21 | 0.39 | 0.5 | 10
14 | 70 | CONCLUIDO | 2.6586 | 37.61 | 34.84 | 110.01 | 1.65 | 19 | 161.32 | 47.83 | 15 | 17 | 28.5 | 20130.71 | 373.76 | 561.65 | 60.53 | 48.39 | 5691.3 | 0.8 | 0.92 | 9.21 | 0.36 | 0.5 | 10
15 | 70 | CONCLUIDO | 2.6632 | 37.55 | 34.8 | 116 | 1.74 | 18 | 162.75 | 47.83 | 16 | 16 | 28.92 | 20306.85 | 371.72 | 561.66 | 59.46 | 48.39 | 5161.88 | 0.81 | 0.92 | 9.21 | 0.33 | 0.5 | 10
16 | 70 | CONCLUIDO | 2.6652 | 37.52 | 34.8 | 122.83 | 1.83 | 17 | 164.19 | 47.83 | 17 | 15 | 29.36 | 20483.57 | 369.31 | 561.65 | 59.44 | 48.39 | 5157.19 | 0.81 | 0.92 | 9.21 | 0.33 | 0.5 | 10
17 | 70 | CONCLUIDO | 2.6686 | 37.47 | 34.78 | 130.43 | 1.93 | 16 | 165.62 | 47.83 | 18 | 14 | 29.8 | 20660.89 | 367.17 | 561.66 | 59.09 | 48.39 | 4989.14 | 0.82 | 0.93 | 9.2 | 0.31 | 0.5 | 10
18 | 70 | CONCLUIDO | 2.6733 | 37.41 | 34.74 | 138.98 | 2.02 | 15 | 167.07 | 47.83 | 19 | 13 | 30.24 | 20838.81 | 364.46 | 561.67 | 57.82 | 48.39 | 4359.51 | 0.84 | 0.93 | 9.2 | 0.27 | 0.5 | 10
19 | 70 | CONCLUIDO | 2.6765 | 37.36 | 34.73 | 148.84 | 2.1 | 14 | 168.51 | 47.83 | 20 | 12 | 30.69 | 21017.33 | 361.44 | 561.67 | 57.24 | 48.39 | 4073.09 | 0.85 | 0.93 | 9.21 | 0.26 | 0.5 | 10
20 | 70 | CONCLUIDO | 2.6759 | 37.37 | 34.74 | 148.88 | 2.19 | 14 | 169.97 | 47.83 | 21 | 12 | 31.14 | 21196.47 | 359.62 | 561.66 | 57.58 | 48.39 | 4241.25 | 0.84 | 0.93 | 9.2 | 0.26 | 0.5 | 10
21 | 70 | CONCLUIDO | 2.6797 | 37.32 | 34.71 | 160.22 | 2.28 | 13 | 171.42 | 47.83 | 22 | 11 | 31.6 | 21376.23 | 358.05 | 561.66 | 56.99 | 48.39 | 3950.18 | 0.85 | 0.93 | 9.2 | 0.24 | 0.5 | 10
22 | 70 | CONCLUIDO | 2.6841 | 37.26 | 34.68 | 173.41 | 2.36 | 12 | 172.89 | 47.83 | 23 | 10 | 32.06 | 21556.61 | 353.49 | 561.68 | 55.97 | 48.39 | 3449.33 | 0.86 | 0.93 | 9.19 | 0.21 | 0.5 | 10
23 | 70 | CONCLUIDO | 2.6836 | 37.26 | 34.69 | 173.44 | 2.44 | 12 | 174.35 | 47.83 | 24 | 10 | 32.53 | 21737.62 | 353.66 | 561.66 | 56.22 | 48.39 | 3572.17 | 0.86 | 0.93 | 9.2 | 0.22 | 0.5 | 10
24 | 70 | CONCLUIDO | 2.6865 | 37.22 | 34.68 | 189.15 | 2.52 | 11 | 175.83 | 47.83 | 25 | 9 | 33 | 21919.27 | 349.36 | 561.67 | 55.88 | 48.39 | 3404.83 | 0.87 | 0.93 | 9.19 | 0.2 | 0.5 | 10
25 | 70 | CONCLUIDO | 2.6871 | 37.21 | 34.67 | 189.1 | 2.6 | 11 | 177.3 | 47.83 | 26 | 9 | 33.48 | 22101.56 | 349.71 | 561.66 | 55.58 | 48.39 | 3256.69 | 0.87 | 0.93 | 9.19 | 0.2 | 0.5 | 10
26 | 70 | CONCLUIDO | 2.6871 | 37.21 | 34.67 | 189.1 | 2.68 | 11 | 178.79 | 47.83 | 27 | 9 | 33.96 | 22284.51 | 344.86 | 561.65 | 55.4 | 48.39 | 3169.15 | 0.87 | 0.93 | 9.2 | 0.2 | 0.5 | 10
27 | 70 | CONCLUIDO | 2.6905 | 37.17 | 34.65 | 207.9 | 2.75 | 10 | 180.28 | 47.83 | 28 | 8 | 34.45 | 22468.11 | 344.71 | 561.68 | 55.04 | 48.39 | 2990.21 | 0.88 | 0.93 | 9.19 | 0.18 | 0.5 | 10
28 | 70 | CONCLUIDO | 2.691 | 37.16 | 34.64 | 207.86 | 2.83 | 10 | 181.77 | 47.83 | 29 | 7 | 34.94 | 22652.51 | 345.13 | 561.67 | 54.76 | 48.39 | 2851.4 | 0.88 | 0.93 | 9.19 | 0.17 | 0.5 | 10
29 | 70 | CONCLUIDO | 2.6903 | 37.17 | 34.65 | 207.92 | 2.9 | 10 | 183.27 | 47.83 | 30 | 3 | 35.44 | 22837.46 | 342.38 | 561.68 | 54.82 | 48.39 | 2884.37 | 0.88 | 0.93 | 9.2 | 0.18 | 0.5 | 10
30 | 70 | CONCLUIDO | 2.6903 | 37.17 | 34.65 | 207.92 | 2.98 | 10 | 184.78 | 47.83 | 31 | 2 | 35.95 | 23023.09 | 341.92 | 561.68 | 54.86 | 48.39 | 2903.16 | 0.88 | 0.93 | 9.2 | 0.18 | 0.5 | 10
31 | 70 | CONCLUIDO | 2.6896 | 37.18 | 34.66 | 207.98 | 3.05 | 10 | 186.29 | 47.83 | 32 | 0 | 36.46 | 23209.42 | 343.33 | 561.68 | 54.97 | 48.39 | 2956.13 | 0.88 | 0.93 | 9.21 | 0.19 | 0.5 | 10
0 | 90 | CONCLUIDO | 1.6759 | 59.67 | 42.78 | 6.31 | 0.1 | 407 | 176.73 | 52.44 | 1 | 405 | 33.29 | 22031.19 | 566.67 | 562.15 | 308.26 | 48.39 | 127614.81 | 0.16 | 0.75 | 9.82 | 8.28 | 0.5 | 10
1 | 90 | CONCLUIDO | 2.1261 | 47.03 | 38.14 | 12.57 | 0.2 | 182 | 178.21 | 52.44 | 2 | 180 | 33.77 | 22213.89 | 504.23 | 561.96 | 163.09 | 48.39 | 56158.8 | 0.3 | 0.84 | 9.48 | 3.66 | 0.5 | 10
2 | 90 | CONCLUIDO | 2.3046 | 43.39 | 36.81 | 18.88 | 0.3 | 117 | 179.7 | 52.44 | 3 | 115 | 34.26 | 22397.24 | 485.36 | 561.78 | 121.65 | 48.39 | 35764.34 | 0.4 | 0.87 | 9.38 | 2.33 | 0.5 | 10
3 | 90 | CONCLUIDO | 2.3961 | 41.74 | 36.22 | 24.98 | 0.39 | 87 | 181.19 | 52.44 | 4 | 85 | 34.75 | 22581.25 | 476.25 | 561.72 | 103.41 | 48.39 | 26793 | 0.47 | 0.89 | 9.33 | 1.75 | 0.5 | 10
4 | 90 | CONCLUIDO | 2.4558 | 40.72 | 35.85 | 31.17 | 0.49 | 69 | 182.69 | 52.44 | 5 | 67 | 35.25 | 22766.06 | 470.1 | 561.75 | 92.17 | 48.39 | 21263.91 | 0.52 | 0.9 | 9.29 | 1.37 | 0.5 | 10
5 | 90 | CONCLUIDO | 2.4968 | 40.05 | 35.6 | 37.48 | 0.58 | 57 | 184.19 | 52.44 | 6 | 55 | 35.75 | 22951.43 | 465.67 | 561.73 | 84.38 | 48.39 | 17427.58 | 0.57 | 0.9 | 9.28 | 1.13 | 0.5 | 10
6 | 90 | CONCLUIDO | 2.5256 | 39.59 | 35.43 | 43.39 | 0.67 | 49 | 185.7 | 52.44 | 7 | 47 | 36.26 | 23137.49 | 462.28 | 561.71 | 79.18 | 48.39 | 14867.13 | 0.61 | 0.91 | 9.26 | 0.96 | 0.5 | 10
7 | 90 | CONCLUIDO | 2.547 | 39.26 | 35.31 | 49.27 | 0.76 | 43 | 187.22 | 52.44 | 8 | 41 | 36.78 | 23324.24 | 459.3 | 561.72 | 75.65 | 48.39 | 13130.54 | 0.64 | 0.91 | 9.24 | 0.84 | 0.5 | 10
8 | 90 | CONCLUIDO | 2.5644 | 39 | 35.22 | 55.62 | 0.85 | 38 | 188.74 | 52.44 | 9 | 36 | 37.3 | 23511.69 | 456.9 | 561.73 | 72.29 | 48.39 | 11478.93 | 0.67 | 0.91 | 9.25 | 0.75 | 0.5 | 10
9 | 90 | CONCLUIDO | 2.5804 | 38.75 | 35.12 | 61.98 | 0.93 | 34 | 190.26 | 52.44 | 10 | 32 | 37.82 | 23699.85 | 454.41 | 561.69 | 69.77 | 48.39 | 10234.69 | 0.69 | 0.92 | 9.23 | 0.65 | 0.5 | 10
10 | 90 | CONCLUIDO | 2.5917 | 38.58 | 35.06 | 67.86 | 1.02 | 31 | 191.79 | 52.44 | 11 | 29 | 38.35 | 23888.73 | 452.62 | 561.67 | 67.75 | 48.39 | 9243.2 | 0.71 | 0.92 | 9.23 | 0.59 | 0.5 | 10
11 | 90 | CONCLUIDO | 2.6015 | 38.44 | 35.02 | 75.05 | 1.1 | 28 | 193.33 | 52.44 | 12 | 26 | 38.89 | 24078.33 | 450.86 | 561.67 | 66.55 | 48.39 | 8658.91 | 0.73 | 0.92 | 9.23 | 0.55 | 0.5 | 10
12 | 90 | CONCLUIDO | 2.61 | 38.31 | 34.97 | 80.7 | 1.18 | 26 | 194.88 | 52.44 | 13 | 24 | 39.43 | 24268.67 | 449 | 561.69 | 64.76 | 48.39 | 7774.6 | 0.75 | 0.92 | 9.22 | 0.5 | 0.5 | 10
13 | 90 | CONCLUIDO | 2.6181 | 38.2 | 34.92 | 87.3 | 1.27 | 24 | 196.42 | 52.44 | 14 | 22 | 39.98 | 24459.75 | 446.82 | 561.67 | 63.29 | 48.39 | 7046.26 | 0.76 | 0.92 | 9.22 | 0.45 | 0.5 | 10
14 | 90 | CONCLUIDO | 2.6207 | 38.16 | 34.92 | 91.09 | 1.35 | 23 | 197.98 | 52.44 | 15 | 21 | 40.54 | 24651.58 | 445.97 | 561.67 | 63.38 | 48.39 | 7095.46 | 0.76 | 0.92 | 9.21 | 0.45 | 0.5 | 10
15 | 90 | CONCLUIDO | 2.6281 | 38.05 | 34.88 | 99.66 | 1.42 | 21 | 199.54 | 52.44 | 16 | 19 | 41.1 | 24844.17 | 443.89 | 561.67 | 62.28 | 48.39 | 6557.45 | 0.78 | 0.92 | 9.21 | 0.41 | 0.5 | 10
16 | 90 | CONCLUIDO | 2.6332 | 37.98 | 34.85 | 104.54 | 1.5 | 20 | 201.11 | 52.44 | 17 | 18 | 41.67 | 25037.53 | 442.52 | 561.69 | 61.05 | 48.39 | 5948.8 | 0.79 | 0.92 | 9.21 | 0.37 | 0.5 | 10
17 | 90 | CONCLUIDO | 2.6361 | 37.94 | 34.84 | 110.02 | 1.58 | 19 | 202.68 | 52.44 | 18 | 17 | 42.24 | 25231.66 | 441.89 | 561.67 | 60.77 | 48.39 | 5813.77 | 0.8 | 0.92 | 9.21 | 0.37 | 0.5 | 10
18 | 90 | CONCLUIDO | 2.6413 | 37.86 | 34.8 | 116 | 1.65 | 18 | 204.26 | 52.44 | 19 | 16 | 42.82 | 25426.72 | 440.58 | 561.65 | 59.41 | 48.39 | 5135.29 | 0.81 | 0.92 | 9.21 | 0.33 | 0.5 | 10
19 | 90 | CONCLUIDO | 2.645 | 37.81 | 34.78 | 122.76 | 1.73 | 17 | 205.85 | 52.44 | 20 | 15 | 43.41 | 25622.45 | 438.21 | 561.65 | 58.94 | 48.39 | 4908.07 | 0.82 | 0.93 | 9.21 | 0.31 | 0.5 | 10
20 | 90 | CONCLUIDO | 2.6487 | 37.75 | 34.77 | 130.37 | 1.8 | 16 | 207.45 | 52.44 | 21 | 14 | 44 | 25818.99 | 436.82 | 561.67 | 58.53 | 48.39 | 4707.75 | 0.83 | 0.93 | 9.2 | 0.29 | 0.5 | 10
21 | 90 | CONCLUIDO | 2.6469 | 37.78 | 34.79 | 130.47 | 1.87 | 16 | 209.05 | 52.44 | 22 | 14 | 44.6 | 26016.35 | 435.61 | 561.67 | 59.4 | 48.39 | 5140.59 | 0.81 | 0.93 | 9.21 | 0.32 | 0.5 | 10
22 | 90 | CONCLUIDO | 2.6524 | 37.7 | 34.75 | 138.99 | 1.94 | 15 | 210.65 | 52.44 | 23 | 13 | 45.21 | 26214.54 | 435.52 | 561.65 | 58.08 | 48.39 | 4485.71 | 0.83 | 0.93 | 9.2 | 0.27 | 0.5 | 10
23 | 90 | CONCLUIDO | 2.6565 | 37.64 | 34.73 | 148.82 | 2.01 | 14 | 212.27 | 52.44 | 24 | 12 | 45.82 | 26413.56 | 432.79 | 561.66 | 57.16 | 48.39 | 4031.68 | 0.85 | 0.93 | 9.2 | 0.25 | 0.5 | 10
24 | 90 | CONCLUIDO | 2.6569 | 37.64 | 34.72 | 148.8 | 2.08 | 14 | 213.89 | 52.44 | 25 | 12 | 46.44 | 26613.43 | 432.31 | 561.66 | 57.14 | 48.39 | 4020.31 | 0.85 | 0.93 | 9.2 | 0.25 | 0.5 | 10
25 | 90 | CONCLUIDO | 2.66 | 37.59 | 34.71 | 160.21 | 2.14 | 13 | 215.51 | 52.44 | 26 | 11 | 47.07 | 26814.17 | 431.09 | 561.68 | 56.92 | 48.39 | 3918.67 | 0.85 | 0.93 | 9.2 | 0.24 | 0.5 | 10
26 | 90 | CONCLUIDO | 2.6598 | 37.6 | 34.71 | 160.22 | 2.21 | 13 | 217.15 | 52.44 | 27 | 11 | 47.71 | 27015.77 | 430.42 | 561.66 | 56.82 | 48.39 | 3865.93 | 0.85 | 0.93 | 9.2 | 0.24 | 0.5 | 10
27 | 90 | CONCLUIDO | 2.6642 | 37.53 | 34.69 | 173.44 | 2.27 | 12 | 218.79 | 52.44 | 28 | 10 | 48.35 | 27218.26 | 427.54 | 561.67 | 55.98 | 48.39 | 3450.85 | 0.86 | 0.93 | 9.2 | 0.21 | 0.5 | 10
28 | 90 | CONCLUIDO | 2.6637 | 37.54 | 34.69 | 173.47 | 2.34 | 12 | 220.44 | 52.44 | 29 | 10 | 49 | 27421.64 | 427.98 | 561.68 | 56.25 | 48.39 | 3588.63 | 0.86 | 0.93 | 9.2 | 0.22 | 0.5 | 10
29 | 90 | CONCLUIDO | 2.6628 | 37.55 | 34.71 | 173.54 | 2.4 | 12 | 222.1 | 52.44 | 30 | 10 | 49.65 | 27625.93 | 426.25 | 561.68 | 56.74 | 48.39 | 3830.01 | 0.85 | 0.93 | 9.2 | 0.23 | 0.5 | 10
30 | 90 | CONCLUIDO | 2.6677 | 37.48 | 34.67 | 189.13 | 2.46 | 11 | 223.76 | 52.44 | 31 | 9 | 50.32 | 27831.27 | 425.46 | 561.67 | 55.68 | 48.39 | 3309.21 | 0.87 | 0.93 | 9.2 | 0.2 | 0.5 | 10
31 | 90 | CONCLUIDO | 2.6682 | 37.48 | 34.67 | 189.09 | 2.52 | 11 | 225.43 | 52.44 | 32 | 9 | 50.99 | 28037.42 | 424.91 | 561.68 | 55.49 | 48.39 | 3210.55 | 0.87 | 0.93 | 9.19 | 0.19 | 0.5 | 10
32 | 90 | CONCLUIDO | 2.6683 | 37.48 | 34.66 | 189.08 | 2.58 | 11 | 227.11 | 52.44 | 33 | 9 | 51.67 | 28244.51 | 421.69 | 561.65 | 55.43 | 48.39 | 3181.23 | 0.87 | 0.93 | 9.19 | 0.19 | 0.5 | 10
33 | 90 | CONCLUIDO | 2.6721 | 37.42 | 34.65 | 207.89 | 2.64 | 10 | 228.8 | 52.44 | 34 | 8 | 52.36 | 28452.56 | 422.3 | 561.67 | 54.98 | 48.39 | 2964.08 | 0.88 | 0.93 | 9.19 | 0.17 | 0.5 | 10
34 | 90 | CONCLUIDO | 2.6723 | 37.42 | 34.64 | 207.87 | 2.7 | 10 | 230.49 | 52.44 | 35 | 8 | 53.05 | 28661.58 | 422.88 | 561.66 | 54.71 | 48.39 | 2829.46 | 0.88 | 0.93 | 9.2 | 0.17 | 0.5 | 10
35 | 90 | CONCLUIDO | 2.6726 | 37.42 | 34.64 | 207.85 | 2.76 | 10 | 232.2 | 52.44 | 36 | 8 | 53.75 | 28871.58 | 423.09 | 561.66 | 54.61 | 48.39 | 2775.95 | 0.89 | 0.93 | 9.19 | 0.17 | 0.5 | 10
36 | 90 | CONCLUIDO | 2.6712 | 37.44 | 34.66 | 207.97 | 2.81 | 10 | 233.91 | 52.44 | 37 | 8 | 54.46 | 29082.59 | 417.52 | 561.66 | 55.23 | 48.39 | 3084.85 | 0.88 | 0.93 | 9.2 | 0.19 | 0.5 | 10
37 | 90 | CONCLUIDO | 2.6759 | 37.37 | 34.63 | 230.87 | 2.87 | 9 | 235.63 | 52.44 | 38 | 7 | 55.18 | 29294.6 | 417.38 | 561.65 | 54.28 | 48.39 | 2616.85 | 0.89 | 0.93 | 9.19 | 0.16 | 0.5 | 10
38 | 90 | CONCLUIDO | 2.6755 | 37.38 | 34.64 | 230.9 | 2.92 | 9 | 237.35 | 52.44 | 39 | 7 | 55.91 | 29507.65 | 418.27 | 561.67 | 54.56 | 48.39 | 2758.82 | 0.89 | 0.93 | 9.19 | 0.16 | 0.5 | 10
39 | 90 | CONCLUIDO | 2.6757 | 37.37 | 34.63 | 230.88 | 2.98 | 9 | 239.09 | 52.44 | 40 | 7 | 56.65 | 29721.73 | 417.51 | 561.68 | 54.34 | 48.39 | 2648.7 | 0.89 | 0.93 | 9.19 | 0.16 | 0.5 | 10
0 | 10 | CONCLUIDO | 2.5899 | 38.61 | 36.06 | 26.71 | 0.64 | 81 | 26.11 | 12.1 | 1 | 79 | 3.01 | 3454.41 | 110.61 | 561.74 | 98.98 | 48.39 | 24605.9 | 0.49 | 0.89 | 9.3 | 1.59 | 0.5 | 10
1 | 10 | CONCLUIDO | 2.6331 | 37.98 | 35.69 | 36.92 | 1.23 | 58 | 27.2 | 12.1 | 2 | 0 | 3.1 | 3588.35 | 106.51 | 561.88 | 84.68 | 48.39 | 17573.42 | 0.57 | 0.9 | 9.34 | 1.21 | 0.5 | 10
0 | 45 | CONCLUIDO | 2.1269 | 47.02 | 39.73 | 9.24 | 0.18 | 258 | 98.71 | 39.72 | 1 | 256 | 12.99 | 12407.75 | 358.84 | 562.09 | 212.14 | 48.39 | 80303.31 | 0.23 | 0.81 | 9.61 | 5.24 | 0.5 | 10
1 | 45 | CONCLUIDO | 2.4234 | 41.26 | 36.83 | 18.57 | 0.35 | 119 | 99.95 | 39.72 | 2 | 117 | 13.24 | 12561.45 | 329.53 | 561.88 | 122.65 | 48.39 | 36254.21 | 0.39 | 0.87 | 9.36 | 2.35 | 0.5 | 10
2 | 45 | CONCLUIDO | 2.5278 | 39.56 | 35.99 | 28.04 | 0.52 | 77 | 101.2 | 39.72 | 3 | 75 | 13.49 | 12715.54 | 318.44 | 561.69 | 96.94 | 48.39 | 23605.18 | 0.5 | 0.89 | 9.29 | 1.52 | 0.5 | 10
3 | 45 | CONCLUIDO | 2.5807 | 38.75 | 35.59 | 37.46 | 0.69 | 57 | 102.45 | 39.72 | 4 | 55 | 13.74 | 12870.03 | 311.72 | 561.7 | 84.1 | 48.39 | 17289.2 | 0.58 | 0.9 | 9.27 | 1.11 | 0.5 | 10
4 | 45 | CONCLUIDO | 2.6127 | 38.27 | 35.36 | 47.15 | 0.85 | 45 | 103.71 | 39.72 | 5 | 43 | 14 | 13024.91 | 305.92 | 561.72 | 76.93 | 48.39 | 13761.16 | 0.63 | 0.91 | 9.26 | 0.89 | 0.5 | 10
5 | 45 | CONCLUIDO | 2.6352 | 37.95 | 35.2 | 57.08 | 1.01 | 37 | 104.97 | 39.72 | 6 | 35 | 14.25 | 13180.19 | 301.02 | 561.71 | 71.82 | 48.39 | 11246.48 | 0.67 | 0.91 | 9.24 | 0.72 | 0.5 | 10
6 | 45 | CONCLUIDO | 2.6494 | 37.74 | 35.1 | 65.81 | 1.16 | 32 | 106.23 | 39.72 | 7 | 30 | 14.52 | 13335.87 | 296.74 | 561.69 | 68.92 | 48.39 | 9820.52 | 0.7 | 0.92 | 9.23 | 0.62 | 0.5 | 10
7 | 45 | CONCLUIDO | 2.6611 | 37.58 | 35.02 | 75.03 | 1.31 | 28 | 107.5 | 39.72 | 8 | 26 | 14.78 | 13491.96 | 292.08 | 561.69 | 66.32 | 48.39 | 8540.45 | 0.73 | 0.92 | 9.22 | 0.54 | 0.5 | 10
8 | 45 | CONCLUIDO | 2.674 | 37.4 | 34.92 | 87.29 | 1.46 | 24 | 108.77 | 39.72 | 9 | 22 | 15.05 | 13648.58 | 287.55 | 561.66 | 63.24 | 48.39 | 7022.64 | 0.77 | 0.92 | 9.21 | 0.44 | 0.5 | 10
9 | 45 | CONCLUIDO | 2.6777 | 37.35 | 34.91 | 95.2 | 1.6 | 22 | 110.04 | 39.72 | 10 | 20 | 15.32 | 13805.5 | 283.75 | 561.67 | 62.94 | 48.39 | 6881.15 | 0.77 | 0.92 | 9.21 | 0.43 | 0.5 | 10
10 | 45 | CONCLUIDO | 2.6848 | 37.25 | 34.85 | 104.54 | 1.74 | 20 | 111.32 | 39.72 | 11 | 18 | 15.6 | 13962.83 | 279.67 | 561.7 | 61.07 | 48.39 | 5957.56 | 0.79 | 0.92 | 9.21 | 0.37 | 0.5 | 10
11 | 45 | CONCLUIDO | 2.6909 | 37.16 | 34.8 | 116.01 | 1.88 | 18 | 112.59 | 39.72 | 12 | 16 | 15.88 | 14120.58 | 275.08 | 561.65 | 59.55 | 48.39 | 5205.8 | 0.81 | 0.92 | 9.21 | 0.33 | 0.5 | 10
12 | 45 | CONCLUIDO | 2.6966 | 37.08 | 34.77 | 130.38 | 2.01 | 16 | 113.88 | 39.72 | 13 | 14 | 16.16 | 14278.75 | 270.54 | 561.66 | 58.68 | 48.39 | 4781.71 | 0.82 | 0.93 | 9.2 | 0.29 | 0.5 | 10
13 | 45 | CONCLUIDO | 2.6999 | 37.04 | 34.74 | 138.97 | 2.14 | 15 | 115.16 | 39.72 | 14 | 12 | 16.45 | 14437.35 | 267.35 | 561.65 | 57.79 | 48.39 | 4340.56 | 0.84 | 0.93 | 9.2 | 0.27 | 0.5 | 10
14 | 45 | CONCLUIDO | 2.7021 | 37.01 | 34.73 | 148.86 | 2.27 | 14 | 116.45 | 39.72 | 15 | 6 | 16.74 | 14596.38 | 264.33 | 561.67 | 57.22 | 48.39 | 4060.06 | 0.85 | 0.93 | 9.21 | 0.26 | 0.5 | 10
15 | 45 | CONCLUIDO | 2.702 | 37.01 | 34.73 | 148.86 | 2.4 | 14 | 117.75 | 39.72 | 16 | 0 | 17.03 | 14755.84 | 265.97 | 561.68 | 56.96 | 48.39 | 3930.14 | 0.85 | 0.93 | 9.22 | 0.26 | 0.5 | 10
0 | 60 | CONCLUIDO | 1.9692 | 50.78 | 40.75 | 7.91 | 0.14 | 309 | 124.63 | 45 | 1 | 307 | 18.64 | 15605.44 | 430.44 | 562.07 | 244.8 | 48.39 | 96375.36 | 0.2 | 0.79 | 9.67 | 6.26 | 0.5 | 10
1 | 60 | CONCLUIDO | 2.3211 | 43.08 | 37.32 | 15.77 | 0.28 | 142 | 125.95 | 45 | 2 | 140 | 18.95 | 15767.7 | 391.84 | 561.78 | 137.88 | 48.39 | 43753.98 | 0.35 | 0.86 | 9.41 | 2.84 | 0.5 | 10
2 | 60 | CONCLUIDO | 2.4515 | 40.79 | 36.31 | 23.68 | 0.42 | 92 | 127.27 | 45 | 3 | 90 | 19.27 | 15930.42 | 378.73 | 561.83 | 106.52 | 48.39 | 28320.2 | 0.45 | 0.89 | 9.32 | 1.83 | 0.5 | 10
3 | 60 | CONCLUIDO | 2.5199 | 39.68 | 35.81 | 31.6 | 0.55 | 68 | 128.59 | 45 | 4 | 66 | 19.59 | 16093.6 | 371.2 | 561.75 | 91.14 | 48.39 | 20753.05 | 0.53 | 0.9 | 9.29 | 1.34 | 0.5 | 10
4 | 60 | CONCLUIDO | 2.5611 | 39.05 | 35.53 | 39.48 | 0.68 | 54 | 129.92 | 45 | 5 | 52 | 19.92 | 16257.24 | 365.88 | 561.78 | 82.48 | 48.39 | 16490.87 | 0.59 | 0.91 | 9.26 | 1.06 | 0.5 | 10
5 | 60 | CONCLUIDO | 2.5886 | 38.63 | 35.35 | 47.13 | 0.81 | 45 | 131.25 | 45 | 6 | 43 | 20.25 | 16421.36 | 361.44 | 561.68 | 76.87 | 48.39 | 13733.58 | 0.63 | 0.91 | 9.24 | 0.88 | 0.5 | 10
6 | 60 | CONCLUIDO | 2.6104 | 38.31 | 35.21 | 55.59 | 0.93 | 38 | 132.58 | 45 | 7 | 36 | 20.59 | 16585.95 | 357.57 | 561.68 | 72.17 | 48.39 | 11414.88 | 0.67 | 0.91 | 9.24 | 0.73 | 0.5 | 10
7 | 60 | CONCLUIDO | 2.6257 | 38.08 | 35.11 | 63.83 | 1.06 | 33 | 133.92 | 45 | 8 | 31 | 20.93 | 16751.02 | 353.87 | 561.7 | 69.12 | 48.39 | 9916.47 | 0.7 | 0.92 | 9.23 | 0.64 | 0.5 | 10
8 | 60 | CONCLUIDO | 2.6384 | 37.9 | 35.03 | 72.47 | 1.18 | 29 | 135.27 | 45 | 9 | 27 | 21.27 | 16916.71 | 350.94 | 561.68 | 66.72 | 48.39 | 8735.19 | 0.73 | 0.92 | 9.22 | 0.55 | 0.5 | 10
9 | 60 | CONCLUIDO | 2.6489 | 37.75 | 34.96 | 80.67 | 1.29 | 26 | 136.61 | 45 | 10 | 24 | 21.61 | 17082.76 | 347.94 | 561.69 | 64.36 | 48.39 | 7572.26 | 0.75 | 0.92 | 9.22 | 0.48 | 0.5 | 10
10 | 60 | CONCLUIDO | 2.6545 | 37.67 | 34.93 | 87.32 | 1.41 | 24 | 137.96 | 45 | 11 | 22 | 21.96 | 17249.3 | 344.96 | 561.68 | 63.72 | 48.39 | 7261.27 | 0.76 | 0.92 | 9.21 | 0.45 | 0.5 | 10
11 | 60 | CONCLUIDO | 2.66 | 37.59 | 34.9 | 95.18 | 1.52 | 22 | 139.32 | 45 | 12 | 20 | 22.32 | 17416.34 | 341.88 | 561.65 | 62.67 | 48.39 | 6748.39 | 0.77 | 0.92 | 9.22 | 0.43 | 0.5 | 10
12 | 60 | CONCLUIDO | 2.6676 | 37.49 | 34.84 | 104.53 | 1.63 | 20 | 140.67 | 45 | 13 | 18 | 22.68 | 17583.88 | 338.78 | 561.67 | 61.05 | 48.39 | 5946.97 | 0.79 | 0.92 | 9.2 | 0.37 | 0.5 | 10
13 | 60 | CONCLUIDO | 2.6706 | 37.44 | 34.83 | 109.98 | 1.74 | 19 | 142.04 | 45 | 14 | 17 | 23.04 | 17751.93 | 335.67 | 561.65 | 60.37 | 48.39 | 5614.59 | 0.8 | 0.92 | 9.21 | 0.35 | 0.5 | 10
14 | 60 | CONCLUIDO | 2.6768 | 37.36 | 34.79 | 122.8 | 1.85 | 17 | 143.4 | 45 | 15 | 15 | 23.41 | 17920.49 | 332.07 | 561.67 | 59.09 | 48.39 | 4980.44 | 0.82 | 0.93 | 9.21 | 0.32 | 0.5 | 10
15 | 60 | CONCLUIDO | 2.6803 | 37.31 | 34.77 | 130.38 | 1.96 | 16 | 144.77 | 45 | 16 | 14 | 23.78 | 18089.56 | 330.54 | 561.67 | 58.63 | 48.39 | 4755.29 | 0.83 | 0.93 | 9.2 | 0.3 | 0.5 | 10
16 | 60 | CONCLUIDO | 2.6839 | 37.26 | 34.74 | 138.97 | 2.06 | 15 | 146.15 | 45 | 17 | 13 | 24.15 | 18259.16 | 327.3 | 561.66 | 57.94 | 48.39 | 4417.98 | 0.84 | 0.93 | 9.2 | 0.27 | 0.5 | 10
17 | 60 | CONCLUIDO | 2.6868 | 37.22 | 34.73 | 148.84 | 2.16 | 14 | 147.53 | 45 | 18 | 12 | 24.53 | 18429.27 | 324.1 | 561.65 | 57.33 | 48.39 | 4116.6 | 0.84 | 0.93 | 9.2 | 0.26 | 0.5 | 10
18 | 60 | CONCLUIDO | 2.6858 | 37.23 | 34.74 | 148.9 | 2.26 | 14 | 148.91 | 45 | 19 | 12 | 24.92 | 18599.92 | 320.68 | 561.67 | 57.73 | 48.39 | 4317.91 | 0.84 | 0.93 | 9.21 | 0.27 | 0.5 | 10
19 | 60 | CONCLUIDO | 2.6898 | 37.18 | 34.71 | 160.22 | 2.36 | 13 | 150.3 | 45 | 20 | 11 | 25.3 | 18771.1 | 318.98 | 561.66 | 56.85 | 48.39 | 3882.72 | 0.85 | 0.93 | 9.2 | 0.24 | 0.5 | 10
20 | 60 | CONCLUIDO | 2.6927 | 37.14 | 34.7 | 173.49 | 2.45 | 12 | 151.69 | 45 | 21 | 10 | 25.7 | 18942.82 | 315.07 | 561.69 | 56.43 | 48.39 | 3677.17 | 0.86 | 0.93 | 9.2 | 0.23 | 0.5 | 10
21 | 60 | CONCLUIDO | 2.6923 | 37.14 | 34.7 | 173.52 | 2.54 | 12 | 153.09 | 45 | 22 | 10 | 26.09 | 19115.09 | 311.77 | 561.65 | 56.68 | 48.39 | 3802.51 | 0.85 | 0.93 | 9.2 | 0.23 | 0.5 | 10
22 | 60 | CONCLUIDO | 2.696 | 37.09 | 34.68 | 189.16 | 2.64 | 11 | 154.49 | 45 | 23 | 6 | 26.49 | 19287.9 | 311.08 | 561.65 | 55.65 | 48.39 | 3289.83 | 0.87 | 0.93 | 9.2 | 0.21 | 0.5 | 10
23 | 60 | CONCLUIDO | 2.6958 | 37.09 | 34.68 | 189.17 | 2.73 | 11 | 155.9 | 45 | 24 | 3 | 26.9 | 19461.27 | 311.65 | 561.67 | 55.58 | 48.39 | 3257.96 | 0.87 | 0.93 | 9.21 | 0.21 | 0.5 | 10
24 | 60 | CONCLUIDO | 2.6956 | 37.1 | 34.68 | 189.19 | 2.81 | 11 | 157.31 | 45 | 25 | 0 | 27.31 | 19635.2 | 313.49 | 561.7 | 55.58 | 48.39 | 3257.79 | 0.87 | 0.93 | 9.21 | 0.21 | 0.5 | 10
0 | 80 | CONCLUIDO | 1.7676 | 56.57 | 42.17 | 6.75 | 0.11 | 375 | 159.12 | 50.28 | 1 | 373 | 27.84 | 19859.16 | 522.27 | 562.15 | 287.75 | 48.39 | 117521.46 | 0.17 | 0.76 | 9.82 | 7.67 | 0.5 | 10
1 | 80 | CONCLUIDO | 2.1905 | 45.65 | 37.88 | 13.45 | 0.22 | 169 | 160.54 | 50.28 | 2 | 167 | 28.26 | 20034.4 | 467.78 | 561.84 | 155.02 | 48.39 | 52188.27 | 0.31 | 0.85 | 9.46 | 3.4 | 0.5 | 10
2 | 80 | CONCLUIDO | 2.353 | 42.5 | 36.66 | 20.18 | 0.33 | 109 | 161.97 | 50.28 | 3 | 107 | 28.69 | 20210.21 | 451.21 | 561.72 | 117.33 | 48.39 | 33642.6 | 0.41 | 0.88 | 9.36 | 2.19 | 0.5 | 10
3 | 80 | CONCLUIDO | 2.4412 | 40.96 | 36.06 | 27.05 | 0.43 | 80 | 163.4 | 50.28 | 4 | 78 | 29.12 | 20386.62 | 441.98 | 561.78 | 98.41 | 48.39 | 24326.34 | 0.49 | 0.89 | 9.32 | 1.59 | 0.5 | 10
4 | 80 | CONCLUIDO | 2.4918 | 40.13 | 35.74 | 33.51 | 0.54 | 64 | 164.83 | 50.28 | 5 | 62 | 29.55 | 20563.61 | 436.7 | 561.74 | 88.75 | 48.39 | 19575.92 | 0.55 | 0.9 | 9.29 | 1.27 | 0.5 | 10
5 | 80 | CONCLUIDO | 2.53 | 39.53 | 35.49 | 40.18 | 0.64 | 53 | 166.27 | 50.28 | 6 | 51 | 29.99 | 20741.2 | 432.07 | 561.73 | 81.06 | 48.39 | 15787.12 | 0.6 | 0.91 | 9.26 | 1.02 | 0.5 | 10
6 | 80 | CONCLUIDO | 2.5553 | 39.13 | 35.36 | 47.15 | 0.74 | 45 | 167.72 | 50.28 | 7 | 43 | 30.44 | 20919.39 | 428.59 | 561.71 | 77.07 | 48.39 | 13834.14 | 0.63 | 0.91 | 9.25 | 0.89 | 0.5 | 10
7 | 80 | CONCLUIDO | 2.5718 | 38.88 | 35.27 | 52.91 | 0.84 | 40 | 169.17 | 50.28 | 8 | 38 | 30.89 | 21098.19 | 426.05 | 561.73 | 73.97 | 48.39 | 12305.63 | 0.65 | 0.91 | 9.25 | 0.8 | 0.5 | 10
8 | 80 | CONCLUIDO | 2.5895 | 38.62 | 35.16 | 60.28 | 0.94 | 35 | 170.62 | 50.28 | 9 | 33 | 31.34 | 21277.6 | 423.45 | 561.74 | 70.9 | 48.39 | 10795.38 | 0.68 | 0.92 | 9.24 | 0.69 | 0.5 | 10
9 | 80 | CONCLUIDO | 2.6007 | 38.45 | 35.1 | 65.8 | 1.03 | 32 | 172.08 | 50.28 | 10 | 30 | 31.8 | 21457.64 | 420.5 | 561.67 | 68.77 | 48.39 | 9747.06 | 0.7 | 0.92 | 9.23 | 0.62 | 0.5 | 10
10 | 80 | CONCLUIDO | 2.6125 | 38.28 | 35.02 | 72.45 | 1.12 | 29 | 173.55 | 50.28 | 11 | 27 | 32.27 | 21638.31 | 418.29 | 561.68 | 66.17 | 48.39 | 8462.22 | 0.73 | 0.92 | 9.23 | 0.54 | 0.5 | 10
11 | 80 | CONCLUIDO | 2.6234 | 38.12 | 34.96 | 80.67 | 1.22 | 26 | 175.02 | 50.28 | 12 | 24 | 32.74 | 21819.6 | 416.33 | 561.69 | 64.46 | 48.39 | 7621.19 | 0.75 | 0.92 | 9.22 | 0.48 | 0.5 | 10
12 | 80 | CONCLUIDO | 2.63 | 38.02 | 34.92 | 87.31 | 1.31 | 24 | 176.49 | 50.28 | 13 | 22 | 33.21 | 22001.54 | 414.27 | 561.67 | 63.27 | 48.39 | 7036.29 | 0.76 | 0.92 | 9.22 | 0.45 | 0.5 | 10
13 | 80 | CONCLUIDO | 2.633 | 37.98 | 34.91 | 91.08 | 1.4 | 23 | 177.97 | 50.28 | 14 | 21 | 33.69 | 22184.13 | 411.95 | 561.67 | 63.29 | 48.39 | 7054.16 | 0.76 | 0.92 | 9.21 | 0.44 | 0.5 | 10
14 | 80 | CONCLUIDO | 2.6398 | 37.88 | 34.88 | 99.66 | 1.48 | 21 | 179.46 | 50.28 | 15 | 19 | 34.18 | 22367.38 | 410.71 | 561.68 | 62.08 | 48.39 | 6456.6 | 0.78 | 0.92 | 9.21 | 0.41 | 0.5 | 10
15 | 80 | CONCLUIDO | 2.644 | 37.82 | 34.85 | 104.56 | 1.57 | 20 | 180.95 | 50.28 | 16 | 18 | 34.67 | 22551.28 | 408.48 | 561.67 | 60.99 | 48.39 | 5915.09 | 0.79 | 0.92 | 9.22 | 0.38 | 0.5 | 10
16 | 80 | CONCLUIDO | 2.6476 | 37.77 | 34.83 | 110 | 1.65 | 19 | 182.45 | 50.28 | 17 | 17 | 35.17 | 22735.98 | 406.16 | 561.67 | 60.49 | 48.39 | 5671.62 | 0.8 | 0.92 | 9.21 | 0.36 | 0.5 | 10
17 | 80 | CONCLUIDO | 2.6513 | 37.72 | 34.81 | 116.05 | 1.74 | 18 | 183.95 | 50.28 | 18 | 16 | 35.67 | 22921.24 | 403.52 | 561.66 | 60 | 48.39 | 5430.12 | 0.81 | 0.92 | 9.21 | 0.34 | 0.5 | 10
18 | 80 | CONCLUIDO | 2.6544 | 37.67 | 34.8 | 122.83 | 1.82 | 17 | 185.46 | 50.28 | 19 | 15 | 36.18 | 23107.19 | 403.62 | 561.65 | 59.5 | 48.39 | 5188.24 | 0.81 | 0.92 | 9.21 | 0.33 | 0.5 | 10
19 | 80 | CONCLUIDO | 2.6578 | 37.62 | 34.78 | 130.44 | 1.9 | 16 | 186.97 | 50.28 | 20 | 14 | 36.69 | 23293.82 | 401.84 | 561.65 | 59.3 | 48.39 | 5093.33 | 0.82 | 0.93 | 9.2 | 0.31 | 0.5 | 10
20 | 80 | CONCLUIDO | 2.6631 | 37.55 | 34.74 | 138.97 | 1.98 | 15 | 188.49 | 50.28 | 21 | 13 | 37.21 | 23481.16 | 400.12 | 561.68 | 57.7 | 48.39 | 4294.65 | 0.84 | 0.93 | 9.2 | 0.27 | 0.5 | 10
21 | 80 | CONCLUIDO | 2.6666 | 37.5 | 34.72 | 148.82 | 2.05 | 14 | 190.01 | 50.28 | 22 | 12 | 37.74 | 23669.2 | 397.45 | 561.66 | 57.24 | 48.39 | 4072.27 | 0.85 | 0.93 | 9.2 | 0.25 | 0.5 | 10
22 | 80 | CONCLUIDO | 2.6665 | 37.5 | 34.73 | 148.83 | 2.13 | 14 | 191.55 | 50.28 | 23 | 12 | 38.27 | 23857.96 | 396.77 | 561.66 | 57.2 | 48.39 | 4051.88 | 0.85 | 0.93 | 9.2 | 0.25 | 0.5 | 10
23 | 80 | CONCLUIDO | 2.6701 | 37.45 | 34.71 | 160.19 | 2.21 | 13 | 193.08 | 50.28 | 24 | 11 | 38.8 | 24047.45 | 395.35 | 561.66 | 56.88 | 48.39 | 3894.85 | 0.85 | 0.93 | 9.19 | 0.24 | 0.5 | 10
24 | 80 | CONCLUIDO | 2.6693 | 37.46 | 34.72 | 160.25 | 2.28 | 13 | 194.62 | 50.28 | 25 | 11 | 39.34 | 24237.67 | 393.1 | 561.65 | 57.12 | 48.39 | 4018.22 | 0.85 | 0.93 | 9.2 | 0.25 | 0.5 | 10
25 | 80 | CONCLUIDO | 2.6731 | 37.41 | 34.7 | 173.49 | 2.35 | 12 | 196.17 | 50.28 | 26 | 10 | 39.89 | 24428.62 | 391.42 | 561.66 | 56.48 | 48.39 | 3703.66 | 0.86 | 0.93 | 9.2 | 0.23 | 0.5 | 10
26 | 80 | CONCLUIDO | 2.6728 | 37.41 | 34.7 | 173.52 | 2.42 | 12 | 197.73 | 50.28 | 27 | 10 | 40.45 | 24620.33 | 390.4 | 561.65 | 56.56 | 48.39 | 3741.07 | 0.86 | 0.93 | 9.2 | 0.23 | 0.5 | 10
27 | 80 | CONCLUIDO | 2.6773 | 37.35 | 34.67 | 189.12 | 2.49 | 11 | 199.29 | 50.28 | 28 | 9 | 41.01 | 24812.8 | 387.52 | 561.66 | 55.58 | 48.39 | 3254.93 | 0.87 | 0.93 | 9.2 | 0.2 | 0.5 | 10
28 | 80 | CONCLUIDO | 2.6779 | 37.34 | 34.66 | 189.08 | 2.56 | 11 | 200.85 | 50.28 | 29 | 9 | 41.57 | 25006.03 | 387.55 | 561.66 | 55.48 | 48.39 | 3209.6 | 0.87 | 0.93 | 9.19 | 0.19 | 0.5 | 10
29 | 80 | CONCLUIDO | 2.6779 | 37.34 | 34.66 | 189.08 | 2.63 | 11 | 202.43 | 50.28 | 30 | 9 | 42.15 | 25200.04 | 383.47 | 561.65 | 55.4 | 48.39 | 3167.74 | 0.87 | 0.93 | 9.19 | 0.19 | 0.5 | 10
30 | 80 | CONCLUIDO | 2.681 | 37.3 | 34.65 | 207.91 | 2.7 | 10 | 204.01 | 50.28 | 31 | 8 | 42.73 | 25394.96 | 384.01 | 561.66 | 54.96 | 48.39 | 2952.94 | 0.88 | 0.93 | 9.2 | 0.18 | 0.5 | 10
31 | 80 | CONCLUIDO | 2.6818 | 37.29 | 34.64 | 207.85 | 2.76 | 10 | 205.59 | 50.28 | 32 | 8 | 43.31 | 25590.57 | 384.18 | 561.67 | 54.75 | 48.39 | 2847.97 | 0.88 | 0.93 | 9.19 | 0.17 | 0.5 | 10
32 | 80 | CONCLUIDO | 2.682 | 37.29 | 34.64 | 207.83 | 2.83 | 10 | 207.19 | 50.28 | 33 | 8 | 43.91 | 25786.97 | 381.91 | 561.66 | 54.63 | 48.39 | 2786.37 | 0.89 | 0.93 | 9.19 | 0.17 | 0.5 | 10
33 | 80 | CONCLUIDO | 2.6847 | 37.25 | 34.63 | 230.89 | 2.89 | 9 | 208.78 | 50.28 | 34 | 7 | 44.5 | 25984.2 | 376.84 | 561.65 | 54.36 | 48.39 | 2658.4 | 0.89 | 0.93 | 9.19 | 0.16 | 0.5 | 10
34 | 80 | CONCLUIDO | 2.6844 | 37.25 | 34.64 | 230.91 | 2.96 | 9 | 210.39 | 50.28 | 35 | 7 | 45.11 | 26182.25 | 377.78 | 561.65 | 54.56 | 48.39 | 2758.41 | 0.89 | 0.93 | 9.19 | 0.17 | 0.5 | 10
35 | 80 | CONCLUIDO | 2.6847 | 37.25 | 34.63 | 230.89 | 3.02 | 9 | 212 | 50.28 | 36 | 7 | 45.72 | 26381.14 | 376.63 | 561.65 | 54.41 | 48.39 | 2683.45 | 0.89 | 0.93 | 9.19 | 0.16 | 0.5 | 10
36 | 80 | CONCLUIDO | 2.684 | 37.26 | 34.64 | 230.96 | 3.08 | 9 | 213.62 | 50.28 | 37 | 4 | 46.34 | 26580.87 | 375.41 | 561.7 | 54.73 | 48.39 | 2842.08 | 0.88 | 0.93 | 9.19 | 0.17 | 0.5 | 10
37 | 80 | CONCLUIDO | 2.684 | 37.26 | 34.64 | 230.96 | 3.14 | 9 | 215.25 | 50.28 | 38 | 3 | 46.97 | 26781.46 | 374.47 | 561.69 | 54.6 | 48.39 | 2777.21 | 0.89 | 0.93 | 9.2 | 0.17 | 0.5 | 10
38 | 80 | CONCLUIDO | 2.6837 | 37.26 | 34.65 | 230.98 | 3.2 | 9 | 216.88 | 50.28 | 39 | 1 | 47.6 | 26982.93 | 375.69 | 561.67 | 54.59 | 48.39 | 2772.58 | 0.89 | 0.93 | 9.2 | 0.17 | 0.5 | 10
39 | 80 | CONCLUIDO | 2.6835 | 37.26 | 34.65 | 231 | 3.25 | 9 | 218.52 | 50.28 | 40 | 0 | 48.24 | 27185.27 | 377.54 | 561.67 | 54.6 | 48.39 | 2778.32 | 0.89 | 0.93 | 9.2 | 0.18 | 0.5 | 10
0 | 35 | CONCLUIDO | 2.2407 | 44.63 | 38.93 | 10.57 | 0.22 | 221 | 80.84 | 35.1 | 1 | 219 | 9.74 | 10204.21 | 306.22 | 561.94 | 188.19 | 48.39 | 68512.04 | 0.26 | 0.83 | 9.53 | 4.45 | 0.5 | 10
1 | 35 | CONCLUIDO | 2.4878 | 40.2 | 36.53 | 21.28 | 0.43 | 103 | 82.04 | 35.1 | 2 | 101 | 9.94 | 10352.53 | 283.12 | 561.73 | 112.99 | 48.39 | 31502.3 | 0.43 | 0.88 | 9.35 | 2.05 | 0.5 | 10
2 | 35 | CONCLUIDO | 2.5779 | 38.79 | 35.76 | 32.51 | 0.63 | 66 | 83.25 | 35.1 | 3 | 64 | 10.15 | 10501.19 | 272.66 | 561.71 | 89.43 | 48.39 | 19906.68 | 0.54 | 0.9 | 9.28 | 1.29 | 0.5 | 10
3 | 35 | CONCLUIDO | 2.6189 | 38.18 | 35.45 | 43.41 | 0.83 | 49 | 84.46 | 35.1 | 4 | 47 | 10.36 | 10650.22 | 265.87 | 561.71 | 79.6 | 48.39 | 15077.24 | 0.61 | 0.91 | 9.26 | 0.97 | 0.5 | 10
4 | 35 | CONCLUIDO | 2.6459 | 37.79 | 35.23 | 54.2 | 1.02 | 39 | 85.67 | 35.1 | 5 | 37 | 10.57 | 10799.59 | 259.13 | 561.76 | 73.15 | 48.39 | 11902.69 | 0.66 | 0.91 | 9.23 | 0.76 | 0.5 | 10
5 | 35 | CONCLUIDO | 2.664 | 37.54 | 35.09 | 65.8 | 1.21 | 32 | 86.88 | 35.1 | 6 | 30 | 10.78 | 10949.33 | 253.56 | 561.69 | 68.98 | 48.39 | 9852.21 | 0.7 | 0.92 | 9.22 | 0.62 | 0.5 | 10
6 | 35 | CONCLUIDO | 2.6775 | 37.35 | 34.99 | 77.76 | 1.39 | 27 | 88.1 | 35.1 | 7 | 25 | 11 | 11099.43 | 248.77 | 561.67 | 65.52 | 48.39 | 8146.33 | 0.74 | 0.92 | 9.22 | 0.52 | 0.5 | 10
7 | 35 | CONCLUIDO | 2.6877 | 37.21 | 34.92 | 91.09 | 1.57 | 23 | 89.32 | 35.1 | 8 | 21 | 11.22 | 11249.89 | 242.47 | 561.68 | 63.26 | 48.39 | 7037.3 | 0.76 | 0.92 | 9.22 | 0.44 | 0.5 | 10
8 | 35 | CONCLUIDO | 2.6965 | 37.09 | 34.85 | 104.55 | 1.75 | 20 | 90.54 | 35.1 | 9 | 18 | 11.44 | 11400.71 | 236.37 | 561.7 | 61.24 | 48.39 | 6040.64 | 0.79 | 0.92 | 9.21 | 0.38 | 0.5 | 10
9 | 35 | CONCLUIDO | 2.7014 | 37.02 | 34.82 | 116.05 | 1.91 | 18 | 91.77 | 35.1 | 10 | 12 | 11.67 | 11551.91 | 232.33 | 561.67 | 59.75 | 48.39 | 5306.65 | 0.81 | 0.92 | 9.22 | 0.34 | 0.5 | 10
10 | 35 | CONCLUIDO | 2.7015 | 37.02 | 34.81 | 116.05 | 2.08 | 18 | 93 | 35.1 | 11 | 1 | 11.9 | 11703.47 | 231.56 | 561.7 | 59.42 | 48.39 | 5143.59 | 0.81 | 0.92 | 9.23 | 0.34 | 0.5 | 10
11 | 35 | CONCLUIDO | 2.7013 | 37.02 | 34.82 | 116.06 | 2.24 | 18 | 94.23 | 35.1 | 12 | 0 | 12.13 | 11855.41 | 234.33 | 561.72 | 59.42 | 48.39 | 5140.56 | 0.81 | 0.92 | 9.23 | 0.34 | 0.5 | 10
0 | 50 | CONCLUIDO | 2.0724 | 48.25 | 40.08 | 8.71 | 0.16 | 276 | 107.41 | 41.65 | 1 | 274 | 14.77 | 13481.73 | 383.4 | 561.94 | 223.44 | 48.39 | 85859.97 | 0.22 | 0.8 | 9.64 | 5.6 | 0.5 | 10
1 | 50 | CONCLUIDO | 2.3871 | 41.89 | 37.03 | 17.5 | 0.32 | 127 | 108.68 | 41.65 | 2 | 125 | 15.03 | 13638.32 | 351.37 | 561.82 | 128.44 | 48.39 | 39105.01 | 0.38 | 0.87 | 9.4 | 2.56 | 0.5 | 10
2 | 50 | CONCLUIDO | 2.5021 | 39.97 | 36.11 | 26.42 | 0.48 | 82 | 109.96 | 41.65 | 3 | 80 | 15.31 | 13795.21 | 339.57 | 561.73 | 100.12 | 48.39 | 25173.69 | 0.48 | 0.89 | 9.31 | 1.63 | 0.5 | 10
3 | 50 | CONCLUIDO | 2.5596 | 39.07 | 35.68 | 35.09 | 0.63 | 61 | 111.23 | 41.65 | 4 | 59 | 15.58 | 13952.52 | 332.57 | 561.74 | 86.64 | 48.39 | 18537.09 | 0.56 | 0.9 | 9.28 | 1.2 | 0.5 | 10
4 | 50 | CONCLUIDO | 2.5966 | 38.51 | 35.41 | 44.26 | 0.78 | 48 | 112.51 | 41.65 | 5 | 46 | 15.86 | 14110.24 | 326.84 | 561.68 | 78.33 | 48.39 | 14444.65 | 0.62 | 0.91 | 9.26 | 0.94 | 0.5 | 10
5 | 50 | CONCLUIDO | 2.6187 | 38.19 | 35.26 | 52.89 | 0.93 | 40 | 113.79 | 41.65 | 6 | 38 | 16.14 | 14268.39 | 322.49 | 561.7 | 73.74 | 48.39 | 12190.34 | 0.66 | 0.91 | 9.25 | 0.79 | 0.5 | 10
6 | 50 | CONCLUIDO | 2.637 | 37.92 | 35.13 | 62 | 1.07 | 34 | 115.08 | 41.65 | 7 | 32 | 16.43 | 14426.96 | 318.09 | 561.69 | 69.95 | 48.39 | 10327.58 | 0.69 | 0.92 | 9.23 | 0.66 | 0.5 | 10
7 | 50 | CONCLUIDO | 2.6477 | 37.77 | 35.07 | 70.13 | 1.21 | 30 | 116.37 | 41.65 | 8 | 28 | 16.72 | 14585.96 | 314.19 | 561.72 | 67.75 | 48.39 | 9248.71 | 0.71 | 0.92 | 9.23 | 0.59 | 0.5 | 10
8 | 50 | CONCLUIDO | 2.6605 | 37.59 | 34.97 | 80.71 | 1.35 | 26 | 117.66 | 41.65 | 9 | 24 | 17.01 | 14745.39 | 310.4 | 561.69 | 64.85 | 48.39 | 7819.53 | 0.75 | 0.92 | 9.22 | 0.5 | 0.5 | 10
9 | 50 | CONCLUIDO | 2.6699 | 37.46 | 34.91 | 91.06 | 1.48 | 23 | 118.96 | 41.65 | 10 | 21 | 17.31 | 14905.25 | 305.83 | 561.69 | 63.12 | 48.39 | 6966.53 | 0.77 | 0.92 | 9.21 | 0.44 | 0.5 | 10
10 | 50 | CONCLUIDO | 2.6747 | 37.39 | 34.88 | 99.67 | 1.61 | 21 | 120.26 | 41.65 | 11 | 19 | 17.61 | 15065.56 | 303.15 | 561.66 | 62.22 | 48.39 | 6527 | 0.78 | 0.92 | 9.21 | 0.41 | 0.5 | 10
11 | 50 | CONCLUIDO | 2.682 | 37.29 | 34.83 | 109.98 | 1.74 | 19 | 121.56 | 41.65 | 12 | 17 | 17.91 | 15226.31 | 299.61 | 561.7 | 60.42 | 48.39 | 5638.08 | 0.8 | 0.92 | 9.21 | 0.35 | 0.5 | 10
12 | 50 | CONCLUIDO | 2.6845 | 37.25 | 34.81 | 116.05 | 1.87 | 18 | 122.87 | 41.65 | 13 | 16 | 18.22 | 15387.5 | 295.34 | 561.69 | 60.05 | 48.39 | 5455.54 | 0.81 | 0.92 | 9.21 | 0.34 | 0.5 | 10
13 | 50 | CONCLUIDO | 2.6909 | 37.16 | 34.77 | 130.39 | 1.99 | 16 | 124.18 | 41.65 | 14 | 14 | 18.53 | 15549.15 | 291.35 | 561.66 | 58.66 | 48.39 | 4770.17 | 0.82 | 0.93 | 9.21 | 0.3 | 0.5 | 10
14 | 50 | CONCLUIDO | 2.6945 | 37.11 | 34.74 | 138.97 | 2.11 | 15 | 125.49 | 41.65 | 15 | 13 | 18.84 | 15711.24 | 287.93 | 561.66 | 57.76 | 48.39 | 4326.96 | 0.84 | 0.93 | 9.2 | 0.27 | 0.5 | 10
15 | 50 | CONCLUIDO | 2.6978 | 37.07 | 34.72 | 148.8 | 2.23 | 14 | 126.81 | 41.65 | 16 | 12 | 19.16 | 15873.8 | 284.43 | 561.66 | 57.01 | 48.39 | 3957.73 | 0.85 | 0.93 | 9.2 | 0.25 | 0.5 | 10
16 | 50 | CONCLUIDO | 2.7 | 37.04 | 34.71 | 160.21 | 2.34 | 13 | 128.13 | 41.65 | 17 | 9 | 19.48 | 16036.82 | 280.89 | 561.65 | 56.9 | 48.39 | 3907.1 | 0.85 | 0.93 | 9.2 | 0.24 | 0.5 | 10
17 | 50 | CONCLUIDO | 2.6989 | 37.05 | 34.73 | 160.28 | 2.46 | 13 | 129.46 | 41.65 | 18 | 2 | 19.81 | 16200.3 | 279.88 | 561.67 | 56.89 | 48.39 | 3901.99 | 0.85 | 0.93 | 9.21 | 0.25 | 0.5 | 10
18 | 50 | CONCLUIDO | 2.6986 | 37.06 | 34.73 | 160.3 | 2.57 | 13 | 130.79 | 41.65 | 19 | 0 | 20.14 | 16364.25 | 282.02 | 561.69 | 56.85 | 48.39 | 3880.32 | 0.85 | 0.93 | 9.22 | 0.26 | 0.5 | 10
0 | 25 | CONCLUIDO | 2.3615 | 42.35 | 38.08 | 12.84 | 0.28 | 178 | 61.76 | 28.92 | 1 | 176 | 6.84 | 7851.41 | 246.5 | 561.93 | 160.89 | 48.39 | 55079.43 | 0.3 | 0.85 | 9.48 | 3.6 | 0.5 | 10
1 | 25 | CONCLUIDO | 2.5598 | 39.07 | 36.12 | 26.11 | 0.55 | 83 | 62.92 | 28.92 | 2 | 81 | 7 | 7994.37 | 227.91 | 561.79 | 100.52 | 48.39 | 25366.61 | 0.48 | 0.89 | 9.31 | 1.64 | 0.5 | 10
2 | 25 | CONCLUIDO | 2.6276 | 38.06 | 35.53 | 40.22 | 0.81 | 53 | 64.08 | 28.92 | 3 | 51 | 7.16 | 8137.65 | 217.88 | 561.7 | 81.91 | 48.39 | 16214.09 | 0.59 | 0.91 | 9.27 | 1.05 | 0.5 | 10
3 | 25 | CONCLUIDO | 2.6612 | 37.58 | 35.24 | 54.21 | 1.07 | 39 | 65.25 | 28.92 | 4 | 37 | 7.33 | 8281.25 | 209.16 | 561.66 | 72.92 | 48.39 | 11785.83 | 0.66 | 0.91 | 9.25 | 0.77 | 0.5 | 10
4 | 25 | CONCLUIDO | 2.683 | 37.27 | 35.06 | 70.12 | 1.31 | 30 | 66.42 | 28.92 | 5 | 28 | 7.49 | 8425.16 | 201.15 | 561.67 | 67.53 | 48.39 | 9135.67 | 0.72 | 0.92 | 9.23 | 0.59 | 0.5 | 10
5 | 25 | CONCLUIDO | 2.6947 | 37.11 | 34.97 | 83.92 | 1.55 | 25 | 67.59 | 28.92 | 6 | 13 | 7.66 | 8569.4 | 193.9 | 561.67 | 64.42 | 48.39 | 7604.76 | 0.75 | 0.92 | 9.23 | 0.49 | 0.5 | 10
6 | 25 | CONCLUIDO | 2.696 | 37.09 | 34.96 | 87.41 | 1.78 | 24 | 68.76 | 28.92 | 7 | 0 | 7.83 | 8713.95 | 195.69 | 561.75 | 63.44 | 48.39 | 7122.64 | 0.76 | 0.92 | 9.25 | 0.49 | 0.5 | 10
0 | 85 | CONCLUIDO | 1.7214 | 58.09 | 42.47 | 6.52 | 0.11 | 391 | 167.88 | 51.39 | 1 | 389 | 30.49 | 20939.59 | 544.42 | 562.09 | 298.06 | 48.39 | 122599.34 | 0.16 | 0.76 | 9.82 | 7.98 | 0.5 | 10
1 | 85 | CONCLUIDO | 2.1595 | 46.31 | 38 | 13.03 | 0.21 | 175 | 169.33 | 51.39 | 2 | 173 | 30.94 | 21118.46 | 485.97 | 561.81 | 158.77 | 48.39 | 54031.52 | 0.3 | 0.85 | 9.47 | 3.53 | 0.5 | 10
2 | 85 | CONCLUIDO | 2.3293 | 42.93 | 36.73 | 19.5 | 0.31 | 113 | 170.79 | 51.39 | 3 | 111 | 31.4 | 21297.94 | 468.3 | 561.85 | 119.41 | 48.39 | 34660.51 | 0.41 | 0.88 | 9.36 | 2.25 | 0.5 | 10
3 | 85 | CONCLUIDO | 2.417 | 41.37 | 36.15 | 25.82 | 0.41 | 84 | 172.25 | 51.39 | 4 | 82 | 31.86 | 21478.05 | 459.29 | 561.81 | 101.32 | 48.39 | 25760.32 | 0.48 | 0.89 | 9.32 | 1.68 | 0.5 | 10
4 | 85 | CONCLUIDO | 2.4762 | 40.38 | 35.77 | 32.52 | 0.51 | 66 | 173.71 | 51.39 | 5 | 64 | 32.32 | 21658.78 | 453.18 | 561.75 | 89.61 | 48.39 | 19995.33 | 0.54 | 0.9 | 9.29 | 1.3 | 0.5 | 10
5 | 85 | CONCLUIDO | 2.5134 | 39.79 | 35.55 | 38.78 | 0.61 | 55 | 175.18 | 51.39 | 6 | 53 | 32.79 | 21840.16 | 448.9 | 561.71 | 82.97 | 48.39 | 16732.54 | 0.58 | 0.91 | 9.26 | 1.07 | 0.5 | 10
6 | 85 | CONCLUIDO | 2.5419 | 39.34 | 35.38 | 45.16 | 0.7 | 47 | 176.66 | 51.39 | 7 | 45 | 33.27 | 22022.17 | 445.52 | 561.68 | 77.21 | 48.39 | 13891.55 | 0.63 | 0.91 | 9.26 | 0.9 | 0.5 | 10
7 | 85 | CONCLUIDO | 2.5625 | 39.02 | 35.26 | 51.6 | 0.8 | 41 | 178.14 | 51.39 | 8 | 39 | 33.75 | 22204.83 | 442.43 | 561.68 | 74.13 | 48.39 | 12383.66 | 0.65 | 0.91 | 9.24 | 0.79 | 0.5 | 10
8 | 85 | CONCLUIDO | 2.5791 | 38.77 | 35.18 | 58.64 | 0.89 | 36 | 179.63 | 51.39 | 9 | 34 | 34.24 | 22388.15 | 439.85 | 561.68 | 71.41 | 48.39 | 11049.21 | 0.68 | 0.91 | 9.24 | 0.71 | 0.5 | 10
9 | 85 | CONCLUIDO | 2.5907 | 38.6 | 35.11 | 63.83 | 0.98 | 33 | 181.12 | 51.39 | 10 | 31 | 34.73 | 22572.13 | 437.83 | 561.73 | 69.16 | 48.39 | 9935.08 | 0.7 | 0.92 | 9.23 | 0.63 | 0.5 | 10
10 | 85 | CONCLUIDO | 2.6005 | 38.45 | 35.07 | 70.13 | 1.07 | 30 | 182.62 | 51.39 | 11 | 28 | 35.22 | 22756.91 | 435.58 | 561.71 | 67.8 | 48.39 | 9273.53 | 0.71 | 0.92 | 9.23 | 0.59 | 0.5 | 10
11 | 85 | CONCLUIDO | 2.6123 | 38.28 | 34.99 | 77.76 | 1.16 | 27 | 184.12 | 51.39 | 12 | 25 | 35.73 | 22942.24 | 433.65 | 561.71 | 65.6 | 48.39 | 8185.9 | 0.74 | 0.92 | 9.22 | 0.52 | 0.5 | 10
12 | 85 | CONCLUIDO | 2.6188 | 38.18 | 34.97 | 83.92 | 1.24 | 25 | 185.63 | 51.39 | 13 | 23 | 36.24 | 23128.27 | 432.08 | 561.68 | 64.59 | 48.39 | 7691.5 | 0.75 | 0.92 | 9.22 | 0.49 | 0.5 | 10
13 | 85 | CONCLUIDO | 2.6266 | 38.07 | 34.92 | 91.1 | 1.33 | 23 | 187.14 | 51.39 | 14 | 21 | 36.75 | 23314.98 | 429.68 | 561.67 | 63.22 | 48.39 | 7014.62 | 0.77 | 0.92 | 9.22 | 0.45 | 0.5 | 10
14 | 85 | CONCLUIDO | 2.6307 | 38.01 | 34.89 | 95.17 | 1.41 | 22 | 188.66 | 51.39 | 15 | 20 | 37.27 | 23502.4 | 428.27 | 561.66 | 62.48 | 48.39 | 6654.42 | 0.77 | 0.92 | 9.22 | 0.42 | 0.5 | 10
15 | 85 | CONCLUIDO | 2.6349 | 37.95 | 34.87 | 99.62 | 1.49 | 21 | 190.19 | 51.39 | 16 | 19 | 37.79 | 23690.52 | 426.35 | 561.71 | 61.57 | 48.39 | 6203.28 | 0.79 | 0.92 | 9.21 | 0.4 | 0.5 | 10
16 | 85 | CONCLUIDO | 2.6419 | 37.85 | 34.83 | 110 | 1.57 | 19 | 191.72 | 51.39 | 17 | 17 | 38.33 | 23879.37 | 425.17 | 561.67 | 60.41 | 48.39 | 5629.73 | 0.8 | 0.92 | 9.22 | 0.36 | 0.5 | 10
17 | 85 | CONCLUIDO | 2.6458 | 37.8 | 34.81 | 116.04 | 1.65 | 18 | 193.26 | 51.39 | 18 | 16 | 38.86 | 24068.93 | 423.49 | 561.65 | 60.06 | 48.39 | 5460.73 | 0.81 | 0.92 | 9.21 | 0.34 | 0.5 | 10
18 | 85 | CONCLUIDO | 2.6502 | 37.73 | 34.78 | 122.77 | 1.73 | 17 | 194.8 | 51.39 | 19 | 15 | 39.41 | 24259.23 | 420.7 | 561.68 | 59.08 | 48.39 | 4977.73 | 0.82 | 0.93 | 9.21 | 0.31 | 0.5 | 10
19 | 85 | CONCLUIDO | 2.6532 | 37.69 | 34.78 | 130.41 | 1.81 | 16 | 196.35 | 51.39 | 20 | 14 | 39.96 | 24450.27 | 419.51 | 561.67 | 58.87 | 48.39 | 4875.19 | 0.82 | 0.93 | 9.2 | 0.3 | 0.5 | 10
20 | 85 | CONCLUIDO | 2.6527 | 37.7 | 34.78 | 130.44 | 1.88 | 16 | 197.9 | 51.39 | 21 | 14 | 40.51 | 24642.07 | 418.61 | 561.66 | 59.33 | 48.39 | 5109.56 | 0.82 | 0.93 | 9.2 | 0.31 | 0.5 | 10
21 | 85 | CONCLUIDO | 2.6574 | 37.63 | 34.75 | 139 | 1.96 | 15 | 199.46 | 51.39 | 22 | 13 | 41.07 | 24834.62 | 417.86 | 561.65 | 57.93 | 48.39 | 4412.87 | 0.84 | 0.93 | 9.21 | 0.28 | 0.5 | 10
22 | 85 | CONCLUIDO | 2.6616 | 37.57 | 34.72 | 148.82 | 2.03 | 14 | 201.03 | 51.39 | 23 | 12 | 41.64 | 25027.94 | 415.17 | 561.67 | 57.22 | 48.39 | 4064.41 | 0.85 | 0.93 | 9.2 | 0.25 | 0.5 | 10
23 | 85 | CONCLUIDO | 2.6619 | 37.57 | 34.72 | 148.8 | 2.1 | 14 | 202.61 | 51.39 | 24 | 12 | 42.21 | 25222.04 | 414.51 | 561.67 | 57.13 | 48.39 | 4015.7 | 0.85 | 0.93 | 9.2 | 0.25 | 0.5 | 10
24 | 85 | CONCLUIDO | 2.6644 | 37.53 | 34.72 | 160.24 | 2.17 | 13 | 204.19 | 51.39 | 25 | 11 | 42.79 | 25417.05 | 413.65 | 561.65 | 56.81 | 48.39 | 3863.04 | 0.85 | 0.93 | 9.21 | 0.25 | 0.5 | 10
25 | 85 | CONCLUIDO | 2.6644 | 37.53 | 34.72 | 160.24 | 2.24 | 13 | 205.77 | 51.39 | 26 | 11 | 43.38 | 25612.75 | 411.68 | 561.66 | 56.97 | 48.39 | 3942.52 | 0.85 | 0.93 | 9.2 | 0.25 | 0.5 | 10
26 | 85 | CONCLUIDO | 2.6689 | 37.47 | 34.69 | 173.44 | 2.31 | 12 | 207.37 | 51.39 | 27 | 10 | 43.97 | 25809.25 | 409.69 | 561.65 | 56.15 | 48.39 | 3538.56 | 0.86 | 0.93 | 9.2 | 0.22 | 0.5 | 10
27 | 85 | CONCLUIDO | 2.6684 | 37.48 | 34.7 | 173.48 | 2.38 | 12 | 208.97 | 51.39 | 28 | 10 | 44.57 | 26006.56 | 409.74 | 561.67 | 56.47 | 48.39 | 3697.45 | 0.86 | 0.93 | 9.2 | 0.22 | 0.5 | 10
28 | 85 | CONCLUIDO | 2.668 | 37.48 | 34.7 | 173.51 | 2.45 | 12 | 210.57 | 51.39 | 29 | 10 | 45.18 | 26204.71 | 405.99 | 561.67 | 56.61 | 48.39 | 3766.48 | 0.85 | 0.93 | 9.2 | 0.23 | 0.5 | 10
29 | 85 | CONCLUIDO | 2.6722 | 37.42 | 34.68 | 189.15 | 2.51 | 11 | 212.19 | 51.39 | 30 | 9 | 45.79 | 26403.69 | 406.96 | 561.65 | 55.72 | 48.39 | 3328.91 | 0.87 | 0.93 | 9.2 | 0.2 | 0.5 | 10
30 | 85 | CONCLUIDO | 2.6725 | 37.42 | 34.67 | 189.12 | 2.58 | 11 | 213.81 | 51.39 | 31 | 9 | 46.41 | 26603.52 | 404.59 | 561.66 | 55.59 | 48.39 | 3261.09 | 0.87 | 0.93 | 9.2 | 0.2 | 0.5 | 10
31 | 85 | CONCLUIDO | 2.6766 | 37.36 | 34.65 | 207.9 | 2.64 | 10 | 215.43 | 51.39 | 32 | 8 | 47.04 | 26804.21 | 401.72 | 561.65 | 54.95 | 48.39 | 2949.19 | 0.88 | 0.93 | 9.19 | 0.18 | 0.5 | 10
32 | 85 | CONCLUIDO | 2.6768 | 37.36 | 34.65 | 207.88 | 2.7 | 10 | 217.07 | 51.39 | 33 | 8 | 47.68 | 27005.77 | 403.08 | 561.66 | 54.89 | 48.39 | 2919.21 | 0.88 | 0.93 | 9.19 | 0.17 | 0.5 | 10
33 | 85 | CONCLUIDO | 2.6768 | 37.36 | 34.65 | 207.88 | 2.76 | 10 | 218.71 | 51.39 | 34 | 8 | 48.32 | 27208.22 | 403.91 | 561.68 | 54.77 | 48.39 | 2854.88 | 0.88 | 0.93 | 9.2 | 0.17 | 0.5 | 10
34 | 85 | CONCLUIDO | 2.6765 | 37.36 | 34.65 | 207.91 | 2.82 | 10 | 220.36 | 51.39 | 35 | 8 | 48.97 | 27411.55 | 400.18 | 561.65 | 54.96 | 48.39 | 2949.79 | 0.88 | 0.93 | 9.2 | 0.18 | 0.5 | 10
35 | 85 | CONCLUIDO | 2.6803 | 37.31 | 34.63 | 230.88 | 2.88 | 9 | 222.01 | 51.39 | 36 | 7 | 49.62 | 27615.8 | 397.03 | 561.65 | 54.36 | 48.39 | 2659.51 | 0.89 | 0.93 | 9.19 | 0.16 | 0.5 | 10
36 | 85 | CONCLUIDO | 2.6799 | 37.31 | 34.64 | 230.91 | 2.94 | 9 | 223.68 | 51.39 | 37 | 7 | 50.29 | 27821.09 | 397.79 | 561.67 | 54.53 | 48.39 | 2743.71 | 0.89 | 0.93 | 9.19 | 0.16 | 0.5 | 10
37 | 85 | CONCLUIDO | 2.6802 | 37.31 | 34.63 | 230.89 | 3 | 9 | 225.35 | 51.39 | 38 | 7 | 50.96 | 28027.19 | 397.05 | 561.66 | 54.36 | 48.39 | 2659.5 | 0.89 | 0.93 | 9.19 | 0.16 | 0.5 | 10
38 | 85 | CONCLUIDO | 2.6795 | 37.32 | 34.64 | 230.95 | 3.05 | 9 | 227.03 | 51.39 | 39 | 7 | 51.64 | 28234.24 | 395.59 | 561.65 | 54.6 | 48.39 | 2776.36 | 0.89 | 0.93 | 9.2 | 0.17 | 0.5 | 10
39 | 85 | CONCLUIDO | 2.6838 | 37.26 | 34.62 | 259.62 | 3.11 | 8 | 228.71 | 51.39 | 40 | 6 | 52.32 | 28442.24 | 391.34 | 561.66 | 53.78 | 48.39 | 2370.8 | 0.9 | 0.93 | 9.19 | 0.14 | 0.5 | 10
0 | 20 | CONCLUIDO | 2.4316 | 41.13 | 37.52 | 14.81 | 0.34 | 152 | 51.33 | 24.83 | 1 | 150 | 5.51 | 6564.78 | 210.96 | 561.88 | 144.11 | 48.39 | 46817.98 | 0.34 | 0.86 | 9.42 | 3.04 | 0.5 | 10
1 | 20 | CONCLUIDO | 2.5977 | 38.5 | 35.88 | 30.32 | 0.66 | 71 | 52.47 | 24.83 | 2 | 69 | 5.64 | 6705.1 | 194.08 | 561.71 | 92.9 | 48.39 | 21619.25 | 0.52 | 0.9 | 9.3 | 1.41 | 0.5 | 10
2 | 20 | CONCLUIDO | 2.6558 | 37.65 | 35.36 | 47.14 | 0.97 | 45 | 53.61 | 24.83 | 3 | 43 | 5.78 | 6845.59 | 182.77 | 561.69 | 76.69 | 48.39 | 13643.56 | 0.63 | 0.91 | 9.26 | 0.88 | 0.5 | 10
3 | 20 | CONCLUIDO | 2.6857 | 37.23 | 35.1 | 65.8 | 1.27 | 32 | 54.75 | 24.83 | 4 | 28 | 5.92 | 6986.39 | 173.02 | 561.65 | 68.65 | 48.39 | 9685 | 0.7 | 0.92 | 9.23 | 0.62 | 0.5 | 10
4 | 20 | CONCLUIDO | 2.6869 | 37.22 | 35.1 | 70.21 | 1.55 | 30 | 55.89 | 24.83 | 5 | 0 | 6.07 | 7127.49 | 171.83 | 561.73 | 67.84 | 48.39 | 9292.63 | 0.71 | 0.92 | 9.26 | 0.63 | 0.5 | 10
0 | 65 | CONCLUIDO | 1.9167 | 52.17 | 41.12 | 7.57 | 0.13 | 326 | 133.21 | 46.47 | 1 | 324 | 20.75 | 16663.42 | 453.75 | 562.23 | 255.67 | 48.39 | 101729.57 | 0.19 | 0.78 | 9.72 | 6.63 | 0.5 | 10
1 | 65 | CONCLUIDO | 2.2914 | 43.64 | 37.43 | 15.18 | 0.26 | 148 | 134.55 | 46.47 | 2 | 146 | 21.09 | 16828.84 | 411.03 | 562 | 141.07 | 48.39 | 45317.2 | 0.34 | 0.86 | 9.42 | 2.95 | 0.5 | 10
2 | 65 | CONCLUIDO | 2.429 | 41.17 | 36.38 | 22.73 | 0.39 | 96 | 135.9 | 46.47 | 3 | 94 | 21.43 | 16994.64 | 397.29 | 561.87 | 108.68 | 48.39 | 29382.14 | 0.45 | 0.89 | 9.33 | 1.9 | 0.5 | 10
3 | 65 | CONCLUIDO | 2.5009 | 39.99 | 35.87 | 30.32 | 0.52 | 71 | 137.25 | 46.47 | 4 | 69 | 21.78 | 17160.92 | 389.57 | 561.76 | 92.79 | 48.39 | 21562.14 | 0.52 | 0.9 | 9.29 | 1.4 | 0.5 | 10
4 | 65 | CONCLUIDO | 2.5461 | 39.28 | 35.57 | 38.11 | 0.64 | 56 | 138.6 | 46.47 | 5 | 54 | 22.13 | 17327.69 | 384.05 | 561.75 | 83.17 | 48.39 | 16827.77 | 0.58 | 0.9 | 9.28 | 1.1 | 0.5 | 10
5 | 65 | CONCLUIDO | 2.5732 | 38.86 | 35.4 | 45.2 | 0.76 | 47 | 139.95 | 46.47 | 6 | 45 | 22.49 | 17494.97 | 379.89 | 561.76 | 77.95 | 48.39 | 14264.21 | 0.62 | 0.91 | 9.26 | 0.93 | 0.5 | 10
6 | 65 | CONCLUIDO | 2.5957 | 38.52 | 35.26 | 52.88 | 0.88 | 40 | 141.31 | 46.47 | 7 | 38 | 22.85 | 17662.75 | 376.37 | 561.67 | 73.79 | 48.39 | 12217.06 | 0.66 | 0.91 | 9.24 | 0.78 | 0.5 | 10
7 | 65 | CONCLUIDO | 2.6125 | 38.28 | 35.14 | 60.25 | 0.99 | 35 | 142.68 | 46.47 | 8 | 33 | 23.21 | 17831.04 | 372.8 | 561.69 | 70.43 | 48.39 | 10561.98 | 0.69 | 0.92 | 9.23 | 0.67 | 0.5 | 10
8 | 65 | CONCLUIDO | 2.6248 | 38.1 | 35.07 | 67.88 | 1.11 | 31 | 144.05 | 46.47 | 9 | 29 | 23.58 | 17999.83 | 370.08 | 561.68 | 67.93 | 48.39 | 9330.73 | 0.71 | 0.92 | 9.23 | 0.6 | 0.5 | 10
9 | 65 | CONCLUIDO | 2.6348 | 37.95 | 35.01 | 75.02 | 1.22 | 28 | 145.42 | 46.47 | 10 | 26 | 23.95 | 18169.15 | 366.68 | 561.67 | 66.12 | 48.39 | 8442.77 | 0.73 | 0.92 | 9.22 | 0.54 | 0.5 | 10
10 | 65 | CONCLUIDO | 2.6446 | 37.81 | 34.95 | 83.89 | 1.33 | 25 | 146.8 | 46.47 | 11 | 23 | 24.33 | 18338.99 | 364.52 | 561.69 | 64.41 | 48.39 | 7603 | 0.75 | 0.92 | 9.22 | 0.48 | 0.5 | 10
11 | 65 | CONCLUIDO | 2.6506 | 37.73 | 34.92 | 91.1 | 1.43 | 23 | 148.18 | 46.47 | 12 | 21 | 24.71 | 18509.36 | 361.79 | 561.67 | 63.34 | 48.39 | 7075.69 | 0.76 | 0.92 | 9.22 | 0.45 | 0.5 | 10
12 | 65 | CONCLUIDO | 2.6569 | 37.64 | 34.89 | 99.67 | 1.54 | 21 | 149.56 | 46.47 | 13 | 19 | 25.1 | 18680.25 | 358.93 | 561.66 | 62.12 | 48.39 | 6475.87 | 0.78 | 0.92 | 9.22 | 0.41 | 0.5 | 10
13 | 65 | CONCLUIDO | 2.6612 | 37.58 | 34.85 | 104.56 | 1.64 | 20 | 150.95 | 46.47 | 14 | 18 | 25.49 | 18851.69 | 356.17 | 561.67 | 61.07 | 48.39 | 5955.54 | 0.79 | 0.92 | 9.21 | 0.38 | 0.5 | 10
14 | 65 | CONCLUIDO | 2.6677 | 37.49 | 34.82 | 116.05 | 1.74 | 18 | 152.35 | 46.47 | 15 | 16 | 25.88 | 19023.66 | 353.66 | 561.68 | 60 | 48.39 | 5433.11 | 0.81 | 0.92 | 9.21 | 0.34 | 0.5 | 10
15 | 65 | CONCLUIDO | 2.6721 | 37.42 | 34.78 | 122.75 | 1.84 | 17 | 153.75 | 46.47 | 16 | 15 | 26.28 | 19196.18 | 350.85 | 561.67 | 58.95 | 48.39 | 4912.83 | 0.82 | 0.93 | 9.21 | 0.31 | 0.5 | 10
16 | 65 | CONCLUIDO | 2.674 | 37.4 | 34.78 | 130.43 | 1.94 | 16 | 155.15 | 46.47 | 17 | 14 | 26.68 | 19369.26 | 349.23 | 561.66 | 58.88 | 48.39 | 4883.1 | 0.82 | 0.93 | 9.21 | 0.31 | 0.5 | 10
17 | 65 | CONCLUIDO | 2.6782 | 37.34 | 34.75 | 139 | 2.04 | 15 | 156.56 | 46.47 | 18 | 13 | 27.09 | 19542.89 | 346.23 | 561.65 | 57.96 | 48.39 | 4426 | 0.83 | 0.93 | 9.21 | 0.28 | 0.5 | 10
18 | 65 | CONCLUIDO | 2.6819 | 37.29 | 34.73 | 148.83 | 2.13 | 14 | 157.97 | 46.47 | 19 | 12 | 27.5 | 19717.08 | 342.9 | 561.65 | 57.17 | 48.39 | 4035.5 | 0.85 | 0.93 | 9.2 | 0.25 | 0.5 | 10
19 | 65 | CONCLUIDO | 2.6811 | 37.3 | 34.74 | 148.87 | 2.22 | 14 | 159.39 | 46.47 | 20 | 12 | 27.92 | 19891.97 | 340.68 | 561.71 | 57.65 | 48.39 | 4276.82 | 0.84 | 0.93 | 9.2 | 0.26 | 0.5 | 10
20 | 65 | CONCLUIDO | 2.6854 | 37.24 | 34.7 | 160.17 | 2.31 | 13 | 160.81 | 46.47 | 21 | 11 | 28.34 | 20067.32 | 338.51 | 561.65 | 56.64 | 48.39 | 3777.28 | 0.85 | 0.93 | 9.2 | 0.23 | 0.5 | 10
21 | 65 | CONCLUIDO | 2.6883 | 37.2 | 34.69 | 173.45 | 2.4 | 12 | 162.24 | 46.47 | 22 | 10 | 28.77 | 20243.25 | 335.01 | 561.65 | 56.2 | 48.39 | 3564.11 | 0.86 | 0.93 | 9.2 | 0.22 | 0.5 | 10
22 | 65 | CONCLUIDO | 2.6881 | 37.2 | 34.69 | 173.47 | 2.49 | 12 | 163.67 | 46.47 | 23 | 10 | 29.2 | 20419.76 | 333.78 | 561.66 | 56.42 | 48.39 | 3673.95 | 0.86 | 0.93 | 9.19 | 0.22 | 0.5 | 10
23 | 65 | CONCLUIDO | 2.6916 | 37.15 | 34.67 | 189.12 | 2.58 | 11 | 165.1 | 46.47 | 24 | 9 | 29.64 | 20596.86 | 330.34 | 561.65 | 55.63 | 48.39 | 3283.41 | 0.87 | 0.93 | 9.2 | 0.2 | 0.5 | 10
24 | 65 | CONCLUIDO | 2.6915 | 37.15 | 34.67 | 189.13 | 2.66 | 11 | 166.54 | 46.47 | 25 | 8 | 30.08 | 20774.56 | 327.99 | 561.66 | 55.51 | 48.39 | 3219.67 | 0.87 | 0.93 | 9.2 | 0.2 | 0.5 | 10
25 | 65 | CONCLUIDO | 2.6949 | 37.11 | 34.65 | 207.93 | 2.74 | 10 | 167.99 | 46.47 | 26 | 7 | 30.52 | 20952.87 | 324.8 | 561.65 | 54.94 | 48.39 | 2941.77 | 0.88 | 0.93 | 9.2 | 0.18 | 0.5 | 10
26 | 65 | CONCLUIDO | 2.6952 | 37.1 | 34.65 | 207.9 | 2.82 | 10 | 169.44 | 46.47 | 27 | 2 | 30.97 | 21131.78 | 326.45 | 561.67 | 54.75 | 48.39 | 2847.5 | 0.88 | 0.93 | 9.2 | 0.18 | 0.5 | 10
27 | 65 | CONCLUIDO | 2.6944 | 37.11 | 34.66 | 207.97 | 2.9 | 10 | 170.9 | 46.47 | 28 | 0 | 31.43 | 21311.32 | 328.59 | 561.65 | 54.86 | 48.39 | 2903.98 | 0.88 | 0.93 | 9.21 | 0.19 | 0.5 | 10
0 | 75 | CONCLUIDO | 1.8165 | 55.05 | 41.8 | 6.99 | 0.12 | 359 | 150.44 | 49.1 | 1 | 357 | 25.34 | 18787.76 | 499.36 | 562.14 | 276.8 | 48.39 | 112128.34 | 0.17 | 0.77 | 9.78 | 7.31 | 0.5 | 10
1 | 75 | CONCLUIDO | 2.225 | 44.94 | 37.72 | 13.97 | 0.23 | 162 | 151.83 | 49.1 | 2 | 160 | 25.73 | 18959.54 | 448.92 | 561.96 | 150.46 | 48.39 | 49944.09 | 0.32 | 0.85 | 9.43 | 3.24 | 0.5 | 10
2 | 75 | CONCLUIDO | 2.3787 | 42.04 | 36.56 | 20.89 | 0.35 | 105 | 153.23 | 49.1 | 3 | 103 | 26.13 | 19131.85 | 433.33 | 561.75 | 113.96 | 48.39 | 31975.33 | 0.42 | 0.88 | 9.35 | 2.08 | 0.5 | 10
3 | 75 | CONCLUIDO | 2.4607 | 40.64 | 36.01 | 28.06 | 0.46 | 77 | 154.63 | 49.1 | 4 | 75 | 26.53 | 19304.72 | 425 | 561.76 | 96.92 | 48.39 | 23599.17 | 0.5 | 0.89 | 9.31 | 1.53 | 0.5 | 10
4 | 75 | CONCLUIDO | 2.5108 | 39.83 | 35.69 | 35.1 | 0.57 | 61 | 156.03 | 49.1 | 5 | 59 | 26.94 | 19478.15 | 419.47 | 561.7 | 86.88 | 48.39 | 18655.4 | 0.56 | 0.9 | 9.29 | 1.21 | 0.5 | 10
5 | 75 | CONCLUIDO | 2.5442 | 39.31 | 35.47 | 41.73 | 0.67 | 51 | 157.44 | 49.1 | 6 | 49 | 27.35 | 19652.13 | 415.32 | 561.74 | 80.25 | 48.39 | 15394 | 0.6 | 0.91 | 9.26 | 0.99 | 0.5 | 10
6 | 75 | CONCLUIDO | 2.5666 | 38.96 | 35.34 | 48.19 | 0.78 | 44 | 158.86 | 49.1 | 7 | 42 | 27.77 | 19826.68 | 411.88 | 561.69 | 76.23 | 48.39 | 13415.97 | 0.63 | 0.91 | 9.25 | 0.87 | 0.5 | 10
7 | 75 | CONCLUIDO | 2.5874 | 38.65 | 35.21 | 55.6 | 0.88 | 38 | 160.28 | 49.1 | 8 | 36 | 28.19 | 20001.93 | 408.56 | 561.74 | 72.18 | 48.39 | 11423.18 | 0.67 | 0.91 | 9.24 | 0.74 | 0.5 | 10
8 | 75 | CONCLUIDO | 2.6002 | 38.46 | 35.14 | 62.02 | 0.99 | 34 | 161.71 | 49.1 | 9 | 32 | 28.61 | 20177.64 | 405.56 | 561.68 | 70.39 | 48.39 | 10546.43 | 0.69 | 0.92 | 9.23 | 0.67 | 0.5 | 10
9 | 75 | CONCLUIDO | 2.6133 | 38.27 | 35.07 | 70.15 | 1.09 | 30 | 163.13 | 49.1 | 10 | 28 | 29.04 | 20353.94 | 403.27 | 561.66 | 67.97 | 48.39 | 9357.16 | 0.71 | 0.92 | 9.23 | 0.6 | 0.5 | 10
10 | 75 | CONCLUIDO | 2.6222 | 38.14 | 35 | 75.01 | 1.18 | 28 | 164.57 | 49.1 | 11 | 26 | 29.47 | 20530.82 | 400.4 | 561.67 | 66.18 | 48.39 | 8471.49 | 0.73 | 0.92 | 9.21 | 0.53 | 0.5 | 10
11 | 75 | CONCLUIDO | 2.6309 | 38.01 | 34.97 | 83.93 | 1.28 | 25 | 166.01 | 49.1 | 12 | 23 | 29.91 | 20708.3 | 399.01 | 561.66 | 64.6 | 48.39 | 7696.33 | 0.75 | 0.92 | 9.23 | 0.5 | 0.5 | 10
12 | 75 | CONCLUIDO | 2.6386 | 37.9 | 34.92 | 91.09 | 1.38 | 23 | 167.45 | 49.1 | 13 | 21 | 30.36 | 20886.38 | 396.13 | 561.68 | 63.13 | 48.39 | 6971.56 | 0.77 | 0.92 | 9.22 | 0.45 | 0.5 | 10
13 | 75 | CONCLUIDO | 2.6413 | 37.86 | 34.91 | 95.21 | 1.47 | 22 | 168.9 | 49.1 | 14 | 20 | 30.81 | 21065.06 | 394.25 | 561.68 | 62.97 | 48.39 | 6898.11 | 0.77 | 0.92 | 9.22 | 0.44 | 0.5 | 10
14 | 75 | CONCLUIDO | 2.6499 | 37.74 | 34.85 | 104.55 | 1.56 | 20 | 170.35 | 49.1 | 15 | 18 | 31.26 | 21244.37 | 391.94 | 561.67 | 61.13 | 48.39 | 5987.17 | 0.79 | 0.92 | 9.21 | 0.38 | 0.5 | 10
15 | 75 | CONCLUIDO | 2.6529 | 37.69 | 34.84 | 110.01 | 1.65 | 19 | 171.81 | 49.1 | 16 | 17 | 31.72 | 21424.29 | 390.78 | 561.65 | 60.6 | 48.39 | 5724.73 | 0.8 | 0.92 | 9.21 | 0.36 | 0.5 | 10
16 | 75 | CONCLUIDO | 2.6576 | 37.63 | 34.8 | 116.01 | 1.74 | 18 | 173.28 | 49.1 | 17 | 16 | 32.18 | 21604.83 | 388.06 | 561.68 | 59.54 | 48.39 | 5201.33 | 0.81 | 0.92 | 9.21 | 0.33 | 0.5 | 10
17 | 75 | CONCLUIDO | 2.6599 | 37.6 | 34.8 | 122.82 | 1.83 | 17 | 174.75 | 49.1 | 18 | 15 | 32.65 | 21786.02 | 386.71 | 561.65 | 59.62 | 48.39 | 5245.11 | 0.81 | 0.92 | 9.21 | 0.33 | 0.5 | 10
18 | 75 | CONCLUIDO | 2.6626 | 37.56 | 34.79 | 130.47 | 1.91 | 16 | 176.22 | 49.1 | 19 | 14 | 33.13 | 21967.84 | 384.46 | 561.66 | 59.5 | 48.39 | 5192.28 | 0.81 | 0.93 | 9.2 | 0.32 | 0.5 | 10
19 | 75 | CONCLUIDO | 2.6683 | 37.48 | 34.74 | 138.97 | 2 | 15 | 177.7 | 49.1 | 20 | 13 | 33.61 | 22150.3 | 382.53 | 561.67 | 57.71 | 48.39 | 4302.46 | 0.84 | 0.93 | 9.2 | 0.27 | 0.5 | 10
20 | 75 | CONCLUIDO | 2.6718 | 37.43 | 34.72 | 148.82 | 2.08 | 14 | 179.18 | 49.1 | 21 | 12 | 34.09 | 22333.43 | 379.5 | 561.66 | 57.26 | 48.39 | 4081.96 | 0.85 | 0.93 | 9.2 | 0.25 | 0.5 | 10
21 | 75 | CONCLUIDO | 2.6718 | 37.43 | 34.72 | 148.82 | 2.16 | 14 | 180.67 | 49.1 | 22 | 12 | 34.58 | 22517.21 | 378.69 | 561.66 | 57.3 | 48.39 | 4101.1 | 0.84 | 0.93 | 9.2 | 0.25 | 0.5 | 10
22 | 75 | CONCLUIDO | 2.675 | 37.38 | 34.71 | 160.2 | 2.24 | 13 | 182.17 | 49.1 | 23 | 11 | 35.08 | 22701.78 | 376.72 | 561.65 | 56.91 | 48.39 | 3910.45 | 0.85 | 0.93 | 9.2 | 0.24 | 0.5 | 10
23 | 75 | CONCLUIDO | 2.6749 | 37.38 | 34.71 | 160.2 | 2.32 | 13 | 183.67 | 49.1 | 24 | 11 | 35.58 | 22886.92 | 373.64 | 561.7 | 56.91 | 48.39 | 3911.75 | 0.85 | 0.93 | 9.2 | 0.24 | 0.5 | 10
24 | 75 | CONCLUIDO | 2.678 | 37.34 | 34.7 | 173.49 | 2.4 | 12 | 185.18 | 49.1 | 25 | 10 | 36.08 | 23072.73 | 372.79 | 561.67 | 56.29 | 48.39 | 3607.31 | 0.86 | 0.93 | 9.2 | 0.23 | 0.5 | 10
25 | 75 | CONCLUIDO | 2.6778 | 37.34 | 34.7 | 173.51 | 2.47 | 12 | 186.69 | 49.1 | 26 | 10 | 36.6 | 23259.24 | 370.24 | 561.65 | 56.65 | 48.39 | 3789.38 | 0.85 | 0.93 | 9.2 | 0.23 | 0.5 | 10
26 | 75 | CONCLUIDO | 2.6821 | 37.28 | 34.67 | 189.12 | 2.55 | 11 | 188.21 | 49.1 | 27 | 9 | 37.11 | 23446.45 | 369.38 | 561.66 | 55.68 | 48.39 | 3307.57 | 0.87 | 0.93 | 9.2 | 0.2 | 0.5 | 10
27 | 75 | CONCLUIDO | 2.6821 | 37.28 | 34.67 | 189.12 | 2.62 | 11 | 189.73 | 49.1 | 28 | 9 | 37.64 | 23634.36 | 366.7 | 561.66 | 55.55 | 48.39 | 3243.32 | 0.87 | 0.93 | 9.2 | 0.2 | 0.5 | 10
28 | 75 | CONCLUIDO | 2.6858 | 37.23 | 34.65 | 207.91 | 2.69 | 10 | 191.26 | 49.1 | 29 | 8 | 38.17 | 23822.99 | 363.58 | 561.66 | 54.99 | 48.39 | 2969.3 | 0.88 | 0.93 | 9.19 | 0.18 | 0.5 | 10
29 | 75 | CONCLUIDO | 2.6858 | 37.23 | 34.65 | 207.9 | 2.76 | 10 | 192.8 | 49.1 | 30 | 8 | 38.7 | 24012.34 | 364.48 | 561.65 | 54.95 | 48.39 | 2948.7 | 0.88 | 0.93 | 9.19 | 0.18 | 0.5 | 10
30 | 75 | CONCLUIDO | 2.6866 | 37.22 | 34.64 | 207.84 | 2.83 | 10 | 194.34 | 49.1 | 31 | 8 | 39.24 | 24202.42 | 364.18 | 561.68 | 54.64 | 48.39 | 2789.98 | 0.89 | 0.93 | 9.19 | 0.17 | 0.5 | 10
31 | 75 | CONCLUIDO | 2.6889 | 37.19 | 34.64 | 230.92 | 2.9 | 9 | 195.89 | 49.1 | 32 | 7 | 39.79 | 24393.24 | 356.47 | 561.66 | 54.49 | 48.39 | 2723.56 | 0.89 | 0.93 | 9.2 | 0.17 | 0.5 | 10
32 | 75 | CONCLUIDO | 2.6888 | 37.19 | 34.64 | 230.93 | 2.97 | 9 | 197.44 | 49.1 | 33 | 4 | 40.34 | 24584.81 | 358.15 | 561.65 | 54.6 | 48.39 | 2776.92 | 0.89 | 0.93 | 9.19 | 0.17 | 0.5 | 10
33 | 75 | CONCLUIDO | 2.6888 | 37.19 | 34.64 | 230.94 | 3.03 | 9 | 199 | 49.1 | 34 | 2 | 40.9 | 24777.13 | 359.61 | 561.65 | 54.41 | 48.39 | 2684.1 | 0.89 | 0.93 | 9.2 | 0.17 | 0.5 | 10
34 | 75 | CONCLUIDO | 2.6887 | 37.19 | 34.64 | 230.94 | 3.1 | 9 | 200.56 | 49.1 | 35 | 2 | 41.47 | 24970.22 | 361.4 | 561.65 | 54.44 | 48.39 | 2698.61 | 0.89 | 0.93 | 9.2 | 0.17 | 0.5 | 10
35 | 75 | CONCLUIDO | 2.6881 | 37.2 | 34.65 | 231 | 3.16 | 9 | 202.14 | 49.1 | 36 | 0 | 42.04 | 25164.09 | 363.32 | 561.68 | 54.43 | 48.39 | 2694.33 | 0.89 | 0.93 | 9.21 | 0.18 | 0.5 | 10
0 | 95 | CONCLUIDO | 1.6285 | 61.4 | 43.15 | 6.11 | 0.1 | 424 | 185.69 | 53.44 | 1 | 422 | 36.26 | 23136.14 | 589.97 | 562.16 | 319.62 | 48.39 | 133212.8 | 0.15 | 0.75 | 9.87 | 8.66 | 0.5 | 10
1 | 95 | CONCLUIDO | 2.095 | 47.73 | 38.27 | 12.21 | 0.19 | 188 | 187.21 | 53.44 | 2 | 186 | 36.77 | 23322.88 | 522.24 | 561.85 | 167.1 | 48.39 | 58129.81 | 0.29 | 0.84 | 9.49 | 3.78 | 0.5 | 10
2 | 95 | CONCLUIDO | 2.2803 | 43.85 | 36.88 | 18.29 | 0.28 | 121 | 188.73 | 53.44 | 3 | 119 | 37.29 | 23510.33 | 502.24 | 561.76 | 124.02 | 48.39 | 36927.83 | 0.39 | 0.87 | 9.38 | 2.4 | 0.5 | 10
3 | 95 | CONCLUIDO | 2.3747 | 42.11 | 36.29 | 24.2 | 0.37 | 90 | 190.25 | 53.44 | 4 | 88 | 37.82 | 23698.48 | 492.97 | 561.75 | 105.52 | 48.39 | 27830.32 | 0.46 | 0.89 | 9.34 | 1.82 | 0.5 | 10
4 | 95 | CONCLUIDO | 2.4397 | 40.99 | 35.88 | 30.32 | 0.46 | 71 | 191.78 | 53.44 | 5 | 69 | 38.35 | 23887.36 | 486.31 | 561.72 | 92.85 | 48.39 | 21589.98 | 0.52 | 0.9 | 9.3 | 1.4 | 0.5 | 10
5 | 95 | CONCLUIDO | 2.4824 | 40.28 | 35.62 | 36.22 | 0.55 | 59 | 193.32 | 53.44 | 6 | 57 | 38.89 | 24076.95 | 481.74 | 561.7 | 84.81 | 48.39 | 17631.51 | 0.57 | 0.9 | 9.28 | 1.14 | 0.5 | 10
6 | 95 | CONCLUIDO | 2.5136 | 39.78 | 35.45 | 42.55 | 0.64 | 50 | 194.86 | 53.44 | 7 | 48 | 39.43 | 24267.28 | 478.21 | 561.73 | 79.85 | 48.39 | 15196.79 | 0.61 | 0.91 | 9.26 | 0.98 | 0.5 | 10
7 | 95 | CONCLUIDO | 2.5353 | 39.44 | 35.34 | 48.19 | 0.72 | 44 | 196.41 | 53.44 | 8 | 42 | 39.98 | 24458.36 | 475.75 | 561.73 | 75.95 | 48.39 | 13279.16 | 0.64 | 0.91 | 9.26 | 0.86 | 0.5 | 10
8 | 95 | CONCLUIDO | 2.5534 | 39.16 | 35.24 | 54.22 | 0.81 | 39 | 197.97 | 53.44 | 9 | 37 | 40.53 | 24650.18 | 473.26 | 561.67 | 73.26 | 48.39 | 11956.74 | 0.66 | 0.91 | 9.24 | 0.77 | 0.5 | 10
9 | 95 | CONCLUIDO | 2.568 | 38.94 | 35.17 | 60.29 | 0.89 | 35 | 199.53 | 53.44 | 10 | 33 | 41.1 | 24842.77 | 471.41 | 561.69 | 70.88 | 48.39 | 10784.72 | 0.68 | 0.92 | 9.24 | 0.7 | 0.5 | 10
10 | 95 | CONCLUIDO | 2.5802 | 38.76 | 35.1 | 65.81 | 0.97 | 32 | 201.1 | 53.44 | 11 | 30 | 41.66 | 25036.12 | 469.17 | 561.68 | 68.94 | 48.39 | 9831.81 | 0.7 | 0.92 | 9.23 | 0.62 | 0.5 | 10
11 | 95 | CONCLUIDO | 2.5921 | 38.58 | 35.03 | 72.48 | 1.05 | 29 | 202.67 | 53.44 | 12 | 27 | 42.24 | 25230.25 | 467.44 | 561.69 | 66.75 | 48.39 | 8751.49 | 0.72 | 0.92 | 9.22 | 0.56 | 0.5 | 10
12 | 95 | CONCLUIDO | 2.6006 | 38.45 | 34.98 | 77.73 | 1.13 | 27 | 204.25 | 53.44 | 13 | 25 | 42.82 | 25425.3 | 465.74 | 561.68 | 65.11 | 48.39 | 7944.13 | 0.74 | 0.92 | 9.22 | 0.51 | 0.5 | 10
13 | 95 | CONCLUIDO | 2.607 | 38.36 | 34.96 | 83.9 | 1.21 | 25 | 205.84 | 53.44 | 14 | 23 | 43.4 | 25621.03 | 464.48 | 561.69 | 64.48 | 48.39 | 7635.19 | 0.75 | 0.92 | 9.22 | 0.49 | 0.5 | 10
14 | 95 | CONCLUIDO | 2.6108 | 38.3 | 34.94 | 87.35 | 1.28 | 24 | 207.43 | 53.44 | 15 | 22 | 44 | 25817.56 | 462.82 | 561.7 | 63.82 | 48.39 | 7309.78 | 0.76 | 0.92 | 9.22 | 0.47 | 0.5 | 10
15 | 95 | CONCLUIDO | 2.6196 | 38.17 | 34.89 | 95.15 | 1.36 | 22 | 209.03 | 53.44 | 16 | 20 | 44.6 | 26014.91 | 461.38 | 561.68 | 62.45 | 48.39 | 6638.63 | 0.77 | 0.92 | 9.21 | 0.41 | 0.5 | 10
16 | 95 | CONCLUIDO | 2.6234 | 38.12 | 34.87 | 99.63 | 1.43 | 21 | 210.64 | 53.44 | 17 | 19 | 45.21 | 26213.09 | 460.29 | 561.68 | 61.72 | 48.39 | 6277.82 | 0.78 | 0.92 | 9.21 | 0.4 | 0.5 | 10
17 | 95 | CONCLUIDO | 2.6274 | 38.06 | 34.85 | 104.54 | 1.51 | 20 | 212.25 | 53.44 | 18 | 18 | 45.82 | 26412.11 | 458.72 | 561.65 | 60.99 | 48.39 | 5914.83 | 0.79 | 0.92 | 9.21 | 0.38 | 0.5 | 10
18 | 95 | CONCLUIDO | 2.631 | 38.01 | 34.83 | 110 | 1.58 | 19 | 213.87 | 53.44 | 19 | 17 | 46.44 | 26611.98 | 457.58 | 561.71 | 60.44 | 48.39 | 5649.42 | 0.8 | 0.92 | 9.21 | 0.36 | 0.5 | 10
19 | 95 | CONCLUIDO | 2.636 | 37.94 | 34.8 | 115.99 | 1.65 | 18 | 215.5 | 53.44 | 20 | 16 | 47.07 | 26812.71 | 456.27 | 561.65 | 59.44 | 48.39 | 5154.26 | 0.81 | 0.92 | 9.21 | 0.33 | 0.5 | 10
20 | 95 | CONCLUIDO | 2.639 | 37.89 | 34.79 | 122.8 | 1.72 | 17 | 217.14 | 53.44 | 21 | 15 | 47.7 | 27014.3 | 455.71 | 561.69 | 59.38 | 48.39 | 5128.39 | 0.81 | 0.93 | 9.21 | 0.32 | 0.5 | 10
21 | 95 | CONCLUIDO | 2.643 | 37.84 | 34.77 | 130.39 | 1.79 | 16 | 218.78 | 53.44 | 22 | 14 | 48.34 | 27216.79 | 454.27 | 561.67 | 58.71 | 48.39 | 4797.35 | 0.82 | 0.93 | 9.2 | 0.3 | 0.5 | 10
22 | 95 | CONCLUIDO | 2.6413 | 37.86 | 34.8 | 130.49 | 1.85 | 16 | 220.43 | 53.44 | 23 | 14 | 48.99 | 27420.16 | 452.82 | 561.66 | 59.61 | 48.39 | 5244.67 | 0.81 | 0.93 | 9.2 | 0.32 | 0.5 | 10
23 | 95 | CONCLUIDO | 2.6467 | 37.78 | 34.76 | 139.03 | 1.92 | 15 | 222.08 | 53.44 | 24 | 13 | 49.65 | 27624.44 | 452.91 | 561.7 | 58.27 | 48.39 | 4581.38 | 0.83 | 0.93 | 9.2 | 0.28 | 0.5 | 10
24 | 95 | CONCLUIDO | 2.6514 | 37.72 | 34.73 | 148.82 | 1.99 | 14 | 223.75 | 53.44 | 25 | 12 | 50.31 | 27829.77 | 450.39 | 561.66 | 57.23 | 48.39 | 4066.78 | 0.85 | 0.93 | 9.2 | 0.25 | 0.5 | 10
25 | 95 | CONCLUIDO | 2.6518 | 37.71 | 34.72 | 148.8 | 2.05 | 14 | 225.42 | 53.44 | 26 | 12 | 50.98 | 28035.92 | 450.23 | 561.66 | 57.14 | 48.39 | 4021.68 | 0.85 | 0.93 | 9.2 | 0.25 | 0.5 | 10
26 | 95 | CONCLUIDO | 2.6547 | 37.67 | 34.72 | 160.23 | 2.11 | 13 | 227.1 | 53.44 | 27 | 11 | 51.66 | 28243 | 448.88 | 561.67 | 57.04 | 48.39 | 3977.38 | 0.85 | 0.93 | 9.2 | 0.24 | 0.5 | 10
27 | 95 | CONCLUIDO | 2.6556 | 37.66 | 34.7 | 160.17 | 2.18 | 13 | 228.79 | 53.44 | 28 | 11 | 52.35 | 28451.04 | 448.33 | 561.67 | 56.69 | 48.39 | 3802.38 | 0.85 | 0.93 | 9.2 | 0.23 | 0.5 | 10
28 | 95 | CONCLUIDO | 2.6595 | 37.6 | 34.69 | 173.43 | 2.24 | 12 | 230.48 | 53.44 | 29 | 10 | 53.05 | 28660.06 | 445.42 | 561.7 | 55.95 | 48.39 | 3437.82 | 0.86 | 0.93 | 9.2 | 0.21 | 0.5 | 10
29 | 95 | CONCLUIDO | 2.6589 | 37.61 | 34.69 | 173.47 | 2.3 | 12 | 232.18 | 53.44 | 30 | 10 | 53.75 | 28870.05 | 446.42 | 561.67 | 56.28 | 48.39 | 3601.85 | 0.86 | 0.93 | 9.2 | 0.22 | 0.5 | 10
30 | 95 | CONCLUIDO | 2.6587 | 37.61 | 34.7 | 173.48 | 2.36 | 12 | 233.89 | 53.44 | 31 | 10 | 54.46 | 29081.05 | 445.7 | 561.69 | 56.39 | 48.39 | 3657.83 | 0.86 | 0.93 | 9.2 | 0.22 | 0.5 | 10
31 | 95 | CONCLUIDO | 2.6632 | 37.55 | 34.67 | 189.11 | 2.41 | 11 | 235.61 | 53.44 | 32 | 9 | 55.18 | 29293.06 | 443.49 | 561.67 | 55.52 | 48.39 | 3227.06 | 0.87 | 0.93 | 9.2 | 0.2 | 0.5 | 10
32 | 95 | CONCLUIDO | 2.6633 | 37.55 | 34.67 | 189.1 | 2.47 | 11 | 237.34 | 53.44 | 33 | 9 | 55.91 | 29506.09 | 444.53 | 561.67 | 55.45 | 48.39 | 3191.16 | 0.87 | 0.93 | 9.2 | 0.2 | 0.5 | 10
33 | 95 | CONCLUIDO | 2.663 | 37.55 | 34.67 | 189.13 | 2.53 | 11 | 239.08 | 53.44 | 34 | 9 | 56.64 | 29720.17 | 442.69 | 561.65 | 55.62 | 48.39 | 3277.08 | 0.87 | 0.93 | 9.2 | 0.2 | 0.5 | 10
34 | 95 | CONCLUIDO | 2.6675 | 37.49 | 34.65 | 207.89 | 2.58 | 10 | 240.82 | 53.44 | 35 | 8 | 57.39 | 29935.43 | 439.96 | 561.66 | 54.94 | 48.39 | 2939.89 | 0.88 | 0.93 | 9.19 | 0.17 | 0.5 | 10
35 | 95 | CONCLUIDO | 2.6675 | 37.49 | 34.65 | 207.89 | 2.64 | 10 | 242.57 | 53.44 | 36 | 8 | 58.14 | 30151.65 | 441.57 | 561.65 | 54.92 | 48.39 | 2933.5 | 0.88 | 0.93 | 9.19 | 0.18 | 0.5 | 10
36 | 95 | CONCLUIDO | 2.6676 | 37.49 | 34.65 | 207.88 | 2.69 | 10 | 244.34 | 53.44 | 37 | 8 | 58.9 | 30368.96 | 442.85 | 561.65 | 54.79 | 48.39 | 2868.03 | 0.88 | 0.93 | 9.19 | 0.17 | 0.5 | 10
37 | 95 | CONCLUIDO | 2.6678 | 37.48 | 34.64 | 207.86 | 2.75 | 10 | 246.11 | 53.44 | 38 | 8 | 59.67 | 30587.38 | 441.93 | 561.65 | 54.72 | 48.39 | 2830.83 | 0.88 | 0.93 | 9.19 | 0.17 | 0.5 | 10
38 | 95 | CONCLUIDO | 2.6712 | 37.44 | 34.63 | 230.88 | 2.8 | 9 | 247.89 | 53.44 | 39 | 7 | 60.45 | 30806.92 | 435.55 | 561.65 | 54.47 | 48.39 | 2713.99 | 0.89 | 0.93 | 9.19 | 0.16 | 0.5 | 10
39 | 95 | CONCLUIDO | 2.6711 | 37.44 | 34.63 | 230.9 | 2.85 | 9 | 249.68 | 53.44 | 40 | 7 | 61.24 | 31027.6 | 437.81 | 561.65 | 54.49 | 48.39 | 2720.14 | 0.89 | 0.93 | 9.19 | 0.16 | 0.5 | 10
0 | 55 | CONCLUIDO | 2.019 | 49.53 | 40.45 | 8.28 | 0.15 | 293 | 116.05 | 43.4 | 1 | 291 | 16.65 | 14546.17 | 407.42 | 562 | 234.58 | 48.39 | 91348.18 | 0.21 | 0.8 | 9.67 | 5.96 | 0.5 | 10
1 | 55 | CONCLUIDO | 2.3561 | 42.44 | 37.16 | 16.64 | 0.3 | 134 | 117.34 | 43.4 | 2 | 132 | 16.94 | 14705.49 | 371.79 | 561.85 | 132.46 | 48.39 | 41083.91 | 0.37 | 0.87 | 9.41 | 2.68 | 0.5 | 10
2 | 55 | CONCLUIDO | 2.4774 | 40.36 | 36.2 | 24.97 | 0.45 | 87 | 118.63 | 43.4 | 3 | 85 | 17.23 | 14865.24 | 359.54 | 561.77 | 103.22 | 48.39 | 26698.61 | 0.47 | 0.89 | 9.32 | 1.73 | 0.5 | 10
3 | 55 | CONCLUIDO | 2.5419 | 39.34 | 35.73 | 33.49 | 0.59 | 64 | 119.93 | 43.4 | 4 | 62 | 17.53 | 15025.44 | 351.89 | 561.77 | 88.22 | 48.39 | 19313.17 | 0.55 | 0.9 | 9.28 | 1.25 | 0.5 | 10
4 | 55 | CONCLUIDO | 2.5796 | 38.77 | 35.46 | 41.72 | 0.73 | 51 | 121.23 | 43.4 | 5 | 49 | 17.83 | 15186.08 | 347.02 | 561.68 | 80.17 | 48.39 | 15354.34 | 0.6 | 0.91 | 9.26 | 0.99 | 0.5 | 10
5 | 55 | CONCLUIDO | 2.6059 | 38.37 | 35.29 | 50.41 | 0.86 | 42 | 122.54 | 43.4 | 6 | 40 | 18.14 | 15347.16 | 342.24 | 561.68 | 74.74 | 48.39 | 12680.36 | 0.65 | 0.91 | 9.24 | 0.81 | 0.5 | 10
6 | 55 | CONCLUIDO | 2.6232 | 38.12 | 35.18 | 58.63 | 1 | 36 | 123.85 | 43.4 | 7 | 34 | 18.45 | 15508.69 | 338.33 | 561.69 | 71.4 | 48.39 | 11043.29 | 0.68 | 0.92 | 9.23 | 0.7 | 0.5 | 10
7 | 55 | CONCLUIDO | 2.6385 | 37.9 | 35.08 | 67.89 | 1.13 | 31 | 125.16 | 43.4 | 8 | 29 | 18.76 | 15670.68 | 334.43 | 561.68 | 67.86 | 48.39 | 9295.88 | 0.71 | 0.92 | 9.24 | 0.6 | 0.5 | 10
8 | 55 | CONCLUIDO | 2.6471 | 37.78 | 35.02 | 75.05 | 1.26 | 28 | 126.48 | 43.4 | 9 | 26 | 19.08 | 15833.12 | 331.11 | 561.71 | 66.12 | 48.39 | 8442.6 | 0.73 | 0.92 | 9.24 | 0.55 | 0.5 | 10
9 | 55 | CONCLUIDO | 2.6572 | 37.63 | 34.95 | 83.88 | 1.38 | 25 | 127.8 | 43.4 | 10 | 23 | 19.4 | 15996.02 | 328.24 | 561.66 | 64.2 | 48.39 | 7495.19 | 0.75 | 0.92 | 9.22 | 0.48 | 0.5 | 10
10 | 55 | CONCLUIDO | 2.6628 | 37.55 | 34.92 | 91.1 | 1.5 | 23 | 129.13 | 43.4 | 11 | 21 | 19.73 | 16159.39 | 324.25 | 561.69 | 63.3 | 48.39 | 7058.5 | 0.76 | 0.92 | 9.22 | 0.45 | 0.5 | 10
11 | 55 | CONCLUIDO | 2.6705 | 37.45 | 34.86 | 99.6 | 1.63 | 21 | 130.45 | 43.4 | 12 | 19 | 20.05 | 16323.22 | 321.02 | 561.65 | 61.39 | 48.39 | 6109.97 | 0.79 | 0.92 | 9.21 | 0.39 | 0.5 | 10
12 | 55 | CONCLUIDO | 2.6762 | 37.37 | 34.83 | 109.99 | 1.74 | 19 | 131.79 | 43.4 | 13 | 17 | 20.39 | 16487.53 | 318.33 | 561.69 | 60.66 | 48.39 | 5757.62 | 0.8 | 0.92 | 9.2 | 0.36 | 0.5 | 10
13 | 55 | CONCLUIDO | 2.6829 | 37.27 | 34.78 | 122.76 | 1.86 | 17 | 133.12 | 43.4 | 14 | 15 | 20.72 | 16652.31 | 312.56 | 561.67 | 59.22 | 48.39 | 5048.77 | 0.82 | 0.93 | 9.2 | 0.31 | 0.5 | 10
14 | 55 | CONCLUIDO | 2.6855 | 37.24 | 34.77 | 130.39 | 1.97 | 16 | 134.46 | 43.4 | 15 | 14 | 21.06 | 16817.7 | 311.14 | 561.67 | 58.7 | 48.39 | 4790.91 | 0.82 | 0.93 | 9.2 | 0.3 | 0.5 | 10
15 | 55 | CONCLUIDO | 2.689 | 37.19 | 34.75 | 138.98 | 2.08 | 15 | 135.81 | 43.4 | 16 | 13 | 21.41 | 16983.46 | 307.98 | 561.66 | 57.94 | 48.39 | 4418.85 | 0.84 | 0.93 | 9.2 | 0.27 | 0.5 | 10
16 | 55 | CONCLUIDO | 2.6921 | 37.15 | 34.73 | 148.83 | 2.19 | 14 | 137.15 | 43.4 | 17 | 12 | 21.75 | 17149.71 | 304.87 | 561.67 | 57.24 | 48.39 | 4074.11 | 0.85 | 0.93 | 9.2 | 0.25 | 0.5 | 10
17 | 55 | CONCLUIDO | 2.695 | 37.11 | 34.71 | 160.21 | 2.3 | 13 | 138.51 | 43.4 | 18 | 11 | 22.11 | 17316.45 | 300.84 | 561.65 | 56.87 | 48.39 | 3894.28 | 0.85 | 0.93 | 9.2 | 0.24 | 0.5 | 10
18 | 55 | CONCLUIDO | 2.695 | 37.11 | 34.71 | 160.2 | 2.4 | 13 | 139.86 | 43.4 | 19 | 11 | 22.46 | 17483.7 | 297.21 | 561.7 | 56.85 | 48.39 | 3882.54 | 0.85 | 0.93 | 9.2 | 0.24 | 0.5 | 10
19 | 55 | CONCLUIDO | 2.6983 | 37.06 | 34.69 | 173.44 | 2.5 | 12 | 141.22 | 43.4 | 20 | 8 | 22.82 | 17651.44 | 295.49 | 561.68 | 56.13 | 48.39 | 3527.02 | 0.86 | 0.93 | 9.2 | 0.22 | 0.5 | 10
20 | 55 | CONCLUIDO | 2.6969 | 37.08 | 34.71 | 173.54 | 2.61 | 12 | 142.59 | 43.4 | 21 | 2 | 23.19 | 17819.69 | 294.97 | 561.7 | 56.35 | 48.39 | 3639.04 | 0.86 | 0.93 | 9.21 | 0.24 | 0.5 | 10
21 | 55 | CONCLUIDO | 2.697 | 37.08 | 34.71 | 173.54 | 2.7 | 12 | 143.96 | 43.4 | 22 | 0 | 23.56 | 17988.46 | 297.29 | 561.69 | 56.34 | 48.39 | 3630.88 | 0.86 | 0.93 | 9.21 | 0.23 | 0.5 | 10

## gráficos
Selecione o eixo X:
Selecione o eixo Y:
Selecione o eixo Z:
Eixo X | Eixo Y | Eixo Z

## hidden (hidden)
Unnamed: 0
Volume de calda [L]
STATUS
Capacidade operacional [ha/h]
Tempo de missao [h]
Tempo util [h]
Tempo por voo [min]
Autonomia Projetada [h]
N° Voos
MTOW [kg]
Massa Estrutura [kg]
Combustível [kg]
Abastecimentos
Massa gerador
Potência gerador [W]
Combustível consumido [L]
Calda cons [L]
Distância percorrida [km]
Distância Pulverizando [km]
RTL ACUMULADO[m]
EOC [km/km]
EOC [h/h]
Tempo de manobra [h]
Tempo rtl_rtw [h]
V pulv [m/s]
V desloc [m/s]