## RESULTADOS_18
Unnamed: 0 | Volume de calda [L] | STATUS | Capacidade operacional [ha/h] | Tempo de missao [h] | Tempo util [h] | Tempo por voo [min] | Autonomia Projetada [h] | N° Voos | MTOW [kg] | Massa Estrutura [kg] | Combustível [kg] | Abastecimentos | Massa gerador | Potência gerador [W] | Combustível consumido [L] | Calda cons [L] | Distância percorrida [km] | Distância Pulverizando [km] | RTL ACUMULADO[m] | EOC [km/km] | EOC [h/h] | Tempo de manobra [h] | Tempo rtl_rtw [h] | V pulv [m/s] | V desloc [m/s] | Preço Total por ha Simples [R$/ha] | Preço Total por ha Presumido [R$/ha] | Preço Total por ha Real [R$/ha] | Preço Total Simples [R$] | Preço Total Presumido [R$] | Prod CAPEX [ha/R$] | Dias Trabalhados
0 | 100 | CONCLUIDO | 3.3604 | 29.76 | 19.62 | 6.01 | 0.09 | 196 | 194.77 | 54.38 | 1 | 194 | 39.4 | 24256.19 | 271.58 | 596.69 | 152.97 | 26.8 | 62192.4 | 0.18 | 0.78 | 0.42 | 4.02 | 0.5 | 10 | 744.6135 | 1059.5318 | 960.2809 | 744613.543 | 1059531.7744 | 2.0253e-06 | 1.24
1 | 100 | CONCLUIDO | 4.3147 | 23.18 | 17.32 | 12.08 | 0.18 | 86 | 196.32 | 54.38 | 2 | 84 | 39.95 | 24447.22 | 237.35 | 596.65 | 80.78 | 26.8 | 26649.25 | 0.33 | 0.88 | 0.25 | 1.72 | 0.5 | 10 | 510.0575 | 725.7753 | 657.7888 | 510057.4876 | 725775.2965 | 2.6004e-06 | 0.96583
2 | 100 | CONCLUIDO | 4.6717 | 21.41 | 16.71 | 17.9 | 0.27 | 56 | 197.88 | 54.38 | 3 | 54 | 40.5 | 24639 | 226.97 | 596.62 | 62.06 | 26.8 | 17436.48 | 0.43 | 0.92 | 0.2 | 1.12 | 0.5 | 10 | 452.3399 | 643.6473 | 583.3541 | 452339.8842 | 643647.2781 | 2.8156e-06 | 0.89208
3 | 100 | CONCLUIDO | 4.8777 | 20.5 | 16.39 | 23.99 | 0.36 | 41 | 199.44 | 54.38 | 4 | 39 | 41.06 | 24831.54 | 220.67 | 596.61 | 52.2 | 26.8 | 12582.53 | 0.51 | 0.93 | 0.17 | 0.8 | 0.5 | 10 | 422.7691 | 601.5701 | 545.2185 | 422769.0841 | 601570.1461 | 2.9398e-06 | 0.85417
4 | 100 | CONCLUIDO | 5.001 | 20 | 16.23 | 30.44 | 0.44 | 32 | 201.01 | 54.38 | 5 | 30 | 41.63 | 25024.84 | 216.55 | 596.61 | 47.41 | 26.8 | 10231.99 | 0.57 | 0.94 | 0.16 | 0.64 | 0.5 | 10 | 406.0838 | 577.8282 | 523.7005 | 406083.7903 | 577828.1673 | 3.0141e-06 | 0.83333
5 | 100 | CONCLUIDO | 5.0804 | 19.68 | 16.12 | 35.82 | 0.53 | 27 | 202.58 | 54.38 | 6 | 25 | 42.2 | 25218.93 | 213.09 | 596.61 | 43.55 | 26.8 | 8330.03 | 0.62 | 0.95 | 0.15 | 0.52 | 0.5 | 10 | 394.7512 | 561.7027 | 509.0856 | 394751.1839 | 561702.6795 | 3.0619e-06 | 0.82
6 | 100 | CONCLUIDO | 5.1424 | 19.45 | 16.04 | 41.83 | 0.61 | 23 | 204.16 | 54.38 | 7 | 21 | 42.78 | 25413.94 | 209.8 | 596.61 | 41.02 | 26.8 | 7081.34 | 0.65 | 0.95 | 0.14 | 0.44 | 0.5 | 10 | 385.5115 | 548.5553 | 497.1698 | 385511.5189 | 548555.2977 | 3.0993e-06 | 0.81042
7 | 100 | CONCLUIDO | 5.1895 | 19.27 | 15.98 | 47.93 | 0.69 | 20 | 205.75 | 54.38 | 8 | 18 | 43.37 | 25609.61 | 206.88 | 596.62 | 38.99 | 26.8 | 6085.21 | 0.69 | 0.96 | 0.14 | 0.38 | 0.5 | 10 | 378.1552 | 538.0878 | 487.6828 | 378155.2097 | 538087.7961 | 3.1277e-06 | 0.80292
8 | 100 | CONCLUIDO | 5.2175 | 19.17 | 15.95 | 53.16 | 0.77 | 18 | 207.34 | 54.38 | 9 | 16 | 43.96 | 25806.1 | 204.13 | 596.61 | 38.38 | 26.8 | 5789.94 | 0.7 | 0.96 | 0.14 | 0.35 | 0.5 | 10 | 372.7248 | 530.3606 | 480.6795 | 372724.7514 | 530360.6427 | 3.1446e-06 | 0.79875
9 | 100 | CONCLUIDO | 5.252 | 19.04 | 15.9 | 59.63 | 0.85 | 16 | 208.94 | 54.38 | 10 | 14 | 44.56 | 26003.41 | 201.82 | 596.61 | 36.89 | 26.8 | 5054.79 | 0.73 | 0.96 | 0.13 | 0.31 | 0.5 | 10 | 367.2396 | 522.5557 | 473.6057 | 367239.6463 | 522555.7308 | 3.1654e-06 | 0.79333
10 | 100 | CONCLUIDO | 5.2867 | 18.92 | 15.85 | 67.95 | 0.93 | 14 | 210.55 | 54.38 | 11 | 12 | 45.17 | 26201.54 | 198.53 | 596.62 | 35.4 | 26.8 | 4317.65 | 0.76 | 0.97 | 0.13 | 0.26 | 0.5 | 10 | 360.7023 | 513.2535 | 465.1748 | 360702.2675 | 513253.5087 | 3.1863e-06 | 0.78833
11 | 100 | CONCLUIDO | 5.3058 | 18.85 | 15.82 | 73.04 | 1 | 13 | 212.16 | 54.38 | 12 | 11 | 45.78 | 26400.51 | 196.41 | 596.61 | 34.32 | 26.8 | 3781.11 | 0.78 | 0.97 | 0.13 | 0.23 | 0.5 | 10 | 356.7687 | 507.6563 | 460.102 | 356768.7156 | 507656.3459 | 3.1978e-06 | 0.78542
12 | 100 | CONCLUIDO | 5.315 | 18.81 | 15.83 | 79.16 | 1.08 | 12 | 213.78 | 54.38 | 13 | 10 | 46.4 | 26600.32 | 194.31 | 596.61 | 34.7 | 26.8 | 3980 | 0.77 | 0.97 | 0.13 | 0.24 | 0.5 | 10 | 353.8545 | 503.5096 | 456.3437 | 353854.458 | 503509.5659 | 3.2033e-06 | 0.78375
13 | 100 | CONCLUIDO | 5.336 | 18.74 | 15.8 | 86.16 | 1.15 | 11 | 215.41 | 54.38 | 14 | 9 | 47.03 | 26801 | 191.27 | 596.61 | 33.54 | 26.8 | 3404.39 | 0.8 | 0.97 | 0.13 | 0.2 | 0.5 | 10 | 348.8084 | 496.3294 | 449.8361 | 348808.4289 | 496329.4277 | 3.216e-06 | 0.78083
14 | 100 | CONCLUIDO | 5.3526 | 18.68 | 15.78 | 94.66 | 1.23 | 10 | 217.04 | 54.38 | 15 | 8 | 47.66 | 27002.55 | 187.89 | 596.62 | 32.91 | 26.8 | 3091.35 | 0.81 | 0.97 | 0.12 | 0.18 | 0.5 | 10 | 343.7777 | 489.1711 | 443.3483 | 343777.7235 | 489171.094 | 3.226e-06 | 0.77833
15 | 100 | CONCLUIDO | 5.3492 | 18.69 | 15.79 | 94.73 | 1.3 | 10 | 218.68 | 54.38 | 16 | 8 | 48.31 | 27204.98 | 185.62 | 596.61 | 33.42 | 26.8 | 3348.89 | 0.8 | 0.97 | 0.12 | 0.19 | 0.5 | 10 | 341.5227 | 485.9624 | 440.4402 | 341522.738 | 485962.4109 | 3.2239e-06 | 0.77875
16 | 100 | CONCLUIDO | 5.3686 | 18.63 | 15.76 | 105.07 | 1.37 | 9 | 220.33 | 54.38 | 17 | 7 | 48.95 | 27408.3 | 183.87 | 596.63 | 32.48 | 26.8 | 2882.95 | 0.83 | 0.97 | 0.12 | 0.17 | 0.5 | 10 | 338.1026 | 481.0958 | 436.0295 | 338102.6159 | 481095.8221 | 3.2356e-06 | 0.77625
17 | 100 | CONCLUIDO | 5.3687 | 18.63 | 15.76 | 105.06 | 1.44 | 9 | 221.99 | 54.38 | 18 | 7 | 49.61 | 27612.53 | 179.92 | 596.61 | 32.47 | 26.8 | 2876.09 | 0.83 | 0.97 | 0.12 | 0.17 | 0.5 | 10 | 333.6747 | 474.7953 | 430.3191 | 333674.7319 | 474795.26 | 3.2357e-06 | 0.77625
18 | 100 | CONCLUIDO | 5.3884 | 18.56 | 15.73 | 117.98 | 1.51 | 8 | 223.65 | 54.38 | 19 | 6 | 50.27 | 27817.81 | 177.73 | 596.62 | 31.54 | 26.8 | 2416.42 | 0.85 | 0.97 | 0.12 | 0.14 | 0.5 | 10 | 329.7822 | 469.2564 | 425.2992 | 329782.1736 | 469256.4282 | 3.2476e-06 | 0.77333
19 | 100 | CONCLUIDO | 5.3839 | 18.57 | 15.75 | 118.1 | 1.58 | 8 | 225.32 | 54.38 | 20 | 5 | 50.95 | 28023.89 | 175.21 | 596.61 | 32.01 | 26.8 | 2650.65 | 0.84 | 0.97 | 0.12 | 0.15 | 0.5 | 10 | 327.3973 | 465.863 | 422.2236 | 327397.3231 | 465862.9567 | 3.2449e-06 | 0.77375
20 | 100 | CONCLUIDO | 5.3851 | 18.57 | 15.74 | 118.06 | 1.64 | 8 | 227 | 54.38 | 21 | 2 | 51.62 | 28230.92 | 174.24 | 596.61 | 31.68 | 26.8 | 2485.9 | 0.85 | 0.97 | 0.13 | 0.15 | 0.5 | 10 | 326.1659 | 464.1108 | 420.6355 | 326165.9421 | 464110.7895 | 3.2456e-06 | 0.77375
21 | 100 | CONCLUIDO | 5.4049 | 18.5 | 15.71 | 134.68 | 1.71 | 7 | 228.69 | 54.38 | 22 | 0 | 52.31 | 28438.91 | 173.73 | 596.61 | 30.7 | 26.8 | 2004.21 | 0.87 | 0.97 | 0.13 | 0.12 | 0.5 | 10 | 324.1746 | 461.2773 | 418.0675 | 324174.6345 | 461277.3015 | 3.2575e-06 | 0.77083

## RESULTADOS_6
Unnamed: 0 | Volume de calda [L] | STATUS | Capacidade operacional [ha/h] | Tempo de missao [h] | Tempo util [h] | Tempo por voo [min] | Autonomia Projetada [h] | N° Voos | MTOW [kg] | Massa Estrutura [kg] | Combustível [kg] | Abastecimentos | Massa gerador | Potência gerador [W] | Combustível consumido [L] | Calda cons [L] | Distância percorrida [km] | Distância Pulverizando [km] | RTL ACUMULADO[m] | EOC [km/km] | EOC [h/h] | Tempo de manobra [h] | Tempo rtl_rtw [h] | V pulv [m/s] | V desloc [m/s] | Preço Total por ha Simples [R$/ha] | Preço Total por ha Presumido [R$/ha] | Preço Total por ha Real [R$/ha] | Preço Total Simples [R$] | Preço Total Presumido [R$] | Prod CAPEX [ha/R$] | Dias Trabalhados
0 | 40 | CONCLUIDO | 4.6239 | 21.63 | 17.7 | 10.12 | 0.2 | 105 | 89.87 | 37.55 | 1 | 103 | 11.32 | 11317.98 | 144.28 | 596.62 | 93.35 | 26.8 | 32840.09 | 0.29 | 0.86 | 0.27 | 2.11 | 0.5 | 10 | 308.5011 | 438.975 | 397.8544 | 308501.1381 | 438975.0378 | 4.0329e-06 | 0.90125
1 | 40 | CONCLUIDO | 5.1574 | 19.39 | 16.54 | 20.68 | 0.39 | 48 | 91.1 | 37.55 | 2 | 46 | 11.54 | 11468.97 | 129.23 | 596.61 | 56.86 | 26.8 | 14880.14 | 0.47 | 0.92 | 0.18 | 0.95 | 0.5 | 10 | 252.652 | 359.5057 | 325.8293 | 252652.0017 | 359505.7144 | 4.4983e-06 | 0.80792
2 | 40 | CONCLUIDO | 5.346 | 18.71 | 16.2 | 32.4 | 0.57 | 30 | 92.32 | 37.55 | 3 | 28 | 11.77 | 11620.34 | 120.7 | 596.62 | 46.18 | 26.8 | 9625.65 | 0.58 | 0.94 | 0.16 | 0.6 | 0.5 | 10 | 232.3492 | 330.6162 | 299.646 | 232349.1553 | 330616.2171 | 4.6628e-06 | 0.77958
3 | 40 | CONCLUIDO | 5.4428 | 18.37 | 16.02 | 43.68 | 0.75 | 22 | 93.55 | 37.55 | 4 | 20 | 12 | 11772.07 | 113.58 | 596.61 | 40.37 | 26.8 | 6762.77 | 0.66 | 0.96 | 0.14 | 0.42 | 0.5 | 10 | 219.4144 | 312.2109 | 282.9648 | 219414.3612 | 312210.931 | 4.7472e-06 | 0.76542
4 | 40 | CONCLUIDO | 5.4953 | 18.2 | 15.94 | 56.25 | 0.93 | 17 | 94.79 | 37.55 | 5 | 8 | 12.23 | 11924.18 | 106.45 | 596.62 | 37.69 | 26.8 | 5449.57 | 0.71 | 0.96 | 0.14 | 0.34 | 0.5 | 10 | 209.112 | 297.5514 | 269.6785 | 209112.0098 | 297551.4223 | 4.793e-06 | 0.75833
5 | 40 | CONCLUIDO | 5.5088 | 18.15 | 15.91 | 59.66 | 1.1 | 16 | 96.02 | 37.55 | 6 | 0 | 12.47 | 12076.67 | 105.94 | 596.62 | 36.44 | 26.8 | 4829.79 | 0.74 | 0.96 | 0.15 | 0.32 | 0.5 | 10 | 207.886 | 295.8069 | 268.0974 | 207885.9903 | 295806.8843 | 4.8048e-06 | 0.75625

## RESULTADOS_4
Unnamed: 0 | Volume de calda [L] | STATUS | Capacidade operacional [ha/h] | Tempo de missao [h] | Tempo util [h] | Tempo por voo [min] | Autonomia Projetada [h] | N° Voos | MTOW [kg] | Massa Estrutura [kg] | Combustível [kg] | Abastecimentos | Massa gerador | Potência gerador [W] | Combustível consumido [L] | Calda cons [L] | Distância percorrida [km] | Distância Pulverizando [km] | RTL ACUMULADO[m] | EOC [km/km] | EOC [h/h] | Tempo de manobra [h] | Tempo rtl_rtw [h] | V pulv [m/s] | V desloc [m/s] | Preço Total por ha Simples [R$/ha] | Preço Total por ha Presumido [R$/ha] | Preço Total por ha Real [R$/ha] | Preço Total Simples [R$] | Preço Total Presumido [R$] | Prod CAPEX [ha/R$] | Dias Trabalhados
0 | 30 | CONCLUIDO | 4.8789 | 20.5 | 17.31 | 12.08 | 0.24 | 86 | 71.52 | 32.27 | 1 | 84 | 8.25 | 9054.6 | 118.71 | 596.67 | 80.77 | 26.8 | 26640.77 | 0.33 | 0.88 | 0.25 | 1.72 | 0.5 | 10 | 247.2657 | 351.8413 | 318.8828 | 247265.6569 | 351841.3312 | 4.7789e-06 | 0.85417
1 | 30 | CONCLUIDO | 5.3219 | 18.79 | 16.34 | 25.14 | 0.48 | 39 | 72.7 | 32.27 | 2 | 37 | 8.43 | 9200.25 | 104.73 | 596.61 | 50.3 | 26.8 | 11644.91 | 0.53 | 0.94 | 0.17 | 0.75 | 0.5 | 10 | 206.2879 | 293.5329 | 266.0364 | 206287.901 | 293532.9177 | 5.2129e-06 | 0.78292
2 | 30 | CONCLUIDO | 5.4684 | 18.29 | 16.07 | 40.17 | 0.71 | 24 | 73.88 | 32.27 | 3 | 20 | 8.61 | 9346.23 | 95.12 | 596.61 | 41.94 | 26.8 | 7536.04 | 0.64 | 0.95 | 0.15 | 0.48 | 0.5 | 10 | 188.9583 | 268.8742 | 243.6876 | 188958.3279 | 268874.1755 | 5.3564e-06 | 0.76208
3 | 30 | CONCLUIDO | 5.4977 | 18.19 | 16.02 | 45.77 | 0.93 | 21 | 75.07 | 32.27 | 4 | 0 | 8.8 | 9492.55 | 93.15 | 596.63 | 39.7 | 26.8 | 6435.41 | 0.67 | 0.96 | 0.17 | 0.42 | 0.5 | 10 | 185.5683 | 264.0504 | 239.3156 | 185568.2634 | 264050.3564 | 5.3851e-06 | 0.75792

## RESULTADOS_1
Unnamed: 0 | Volume de calda [L] | STATUS | Capacidade operacional [ha/h] | Tempo de missao [h] | Tempo util [h] | Tempo por voo [min] | Autonomia Projetada [h] | N° Voos | MTOW [kg] | Massa Estrutura [kg] | Combustível [kg] | Abastecimentos | Massa gerador | Potência gerador [W] | Combustível consumido [L] | Calda cons [L] | Distância percorrida [km] | Distância Pulverizando [km] | RTL ACUMULADO[m] | EOC [km/km] | EOC [h/h] | Tempo de manobra [h] | Tempo rtl_rtw [h] | V pulv [m/s] | V desloc [m/s] | Preço Total por ha Simples [R$/ha] | Preço Total por ha Presumido [R$/ha] | Preço Total por ha Real [R$/ha] | Preço Total Simples [R$] | Preço Total Presumido [R$] | Prod CAPEX [ha/R$] | Dias Trabalhados
0 | 15 | CONCLUIDO | 5.3184 | 18.8 | 16.56 | 20.28 | 0.43 | 49 | 39.78 | 19.54 | 1 | 44 | 4.24 | 5140 | 66.7 | 596.63 | 57.23 | 26.8 | 15057.29 | 0.47 | 0.92 | 0.19 | 0.96 | 0.5 | 10 | 144.7473 | 205.9651 | 186.6715 | 144747.3431 | 205965.1086 | 6.89e-06 | 0.78333
1 | 15 | CONCLUIDO | 5.3759 | 18.6 | 16.45 | 24.07 | 0.84 | 41 | 40.89 | 19.54 | 2 | 0 | 4.35 | 5277.26 | 65.47 | 596.62 | 52.14 | 26.8 | 12551.82 | 0.51 | 0.93 | 0.23 | 0.85 | 0.5 | 10 | 141.4378 | 201.2559 | 182.4034 | 141437.8164 | 201255.8891 | 6.9645e-06 | 0.775

## RESULTADOS_12
Unnamed: 0 | Volume de calda [L] | STATUS | Capacidade operacional [ha/h] | Tempo de missao [h] | Tempo util [h] | Tempo por voo [min] | Autonomia Projetada [h] | N° Voos | MTOW [kg] | Massa Estrutura [kg] | Combustível [kg] | Abastecimentos | Massa gerador | Potência gerador [W] | Combustível consumido [L] | Calda cons [L] | Distância percorrida [km] | Distância Pulverizando [km] | RTL ACUMULADO[m] | EOC [km/km] | EOC [h/h] | Tempo de manobra [h] | Tempo rtl_rtw [h] | V pulv [m/s] | V desloc [m/s] | Preço Total por ha Simples [R$/ha] | Preço Total por ha Presumido [R$/ha] | Preço Total por ha Real [R$/ha] | Preço Total Simples [R$] | Preço Total Presumido [R$] | Prod CAPEX [ha/R$] | Dias Trabalhados
0 | 70 | CONCLUIDO | 3.9606 | 25.25 | 18.66 | 7.41 | 0.12 | 151 | 141.81 | 47.83 | 1 | 149 | 22.98 | 17723.39 | 209.31 | 596.66 | 122.97 | 26.8 | 47419.92 | 0.22 | 0.82 | 0.35 | 3.06 | 0.5 | 10 | 500.6284 | 712.3584 | 645.6288 | 500628.4362 | 712358.4311 | 2.7564e-06 | 1.0521
1 | 70 | CONCLUIDO | 4.7356 | 21.12 | 16.92 | 14.93 | 0.25 | 68 | 143.17 | 47.83 | 2 | 66 | 23.34 | 17891.86 | 186.55 | 596.63 | 68.62 | 26.8 | 20658.8 | 0.39 | 0.9 | 0.21 | 1.33 | 0.5 | 10 | 376.5658 | 535.8262 | 485.6331 | 376565.8185 | 535826.2062 | 3.2958e-06 | 0.88
2 | 70 | CONCLUIDO | 5.0121 | 19.95 | 16.45 | 22.43 | 0.37 | 44 | 144.54 | 47.83 | 3 | 42 | 23.71 | 18060.85 | 178.16 | 596.61 | 54 | 26.8 | 13467.55 | 0.5 | 0.93 | 0.18 | 0.86 | 0.5 | 10 | 342.3881 | 487.1938 | 441.5562 | 342388.1124 | 487193.7768 | 3.4882e-06 | 0.83125
3 | 70 | CONCLUIDO | 5.1553 | 19.4 | 16.24 | 30.46 | 0.49 | 32 | 145.92 | 47.83 | 4 | 30 | 24.09 | 18230.35 | 172.93 | 596.61 | 47.73 | 26.8 | 10391.64 | 0.56 | 0.94 | 0.16 | 0.65 | 0.5 | 10 | 325.3352 | 462.9287 | 419.5642 | 325335.2131 | 462928.7217 | 3.5878e-06 | 0.80833
4 | 70 | CONCLUIDO | 5.2553 | 19.03 | 16.08 | 38.59 | 0.6 | 25 | 147.3 | 47.83 | 5 | 23 | 24.47 | 18400.38 | 167.54 | 596.61 | 42.34 | 26.8 | 7734.17 | 0.63 | 0.95 | 0.15 | 0.48 | 0.5 | 10 | 311.8967 | 443.8067 | 402.2334 | 311896.7152 | 443806.7011 | 3.6574e-06 | 0.79292
5 | 70 | CONCLUIDO | 5.31 | 18.83 | 16 | 45.71 | 0.71 | 21 | 148.68 | 47.83 | 6 | 19 | 24.85 | 18570.94 | 163.6 | 596.62 | 39.8 | 26.8 | 6481.77 | 0.67 | 0.96 | 0.14 | 0.4 | 0.5 | 10 | 303.6876 | 432.1258 | 391.6467 | 303687.6244 | 432125.7524 | 3.6955e-06 | 0.78458
6 | 70 | CONCLUIDO | 5.3448 | 18.71 | 15.96 | 53.2 | 0.83 | 18 | 150.07 | 47.83 | 7 | 16 | 25.24 | 18742.03 | 159.61 | 596.66 | 38.77 | 26.8 | 5980.65 | 0.69 | 0.96 | 0.14 | 0.37 | 0.5 | 10 | 296.9607 | 422.5538 | 382.9714 | 296960.7042 | 422553.8265 | 3.7197e-06 | 0.77958
7 | 70 | CONCLUIDO | 5.3927 | 18.54 | 15.88 | 63.53 | 0.94 | 15 | 151.46 | 47.83 | 8 | 13 | 25.63 | 18913.66 | 155.13 | 596.62 | 36.18 | 26.8 | 4702.91 | 0.74 | 0.96 | 0.13 | 0.29 | 0.5 | 10 | 288.8002 | 410.942 | 372.4473 | 288800.2045 | 410942.0195 | 3.7531e-06 | 0.7725
8 | 70 | CONCLUIDO | 5.4234 | 18.44 | 15.83 | 73.08 | 1.04 | 13 | 152.85 | 47.83 | 9 | 11 | 26.03 | 19085.83 | 150.01 | 596.61 | 34.77 | 26.8 | 4006.59 | 0.77 | 0.97 | 0.13 | 0.24 | 0.5 | 10 | 281.1655 | 400.0784 | 362.6014 | 281165.5405 | 400078.4391 | 3.7744e-06 | 0.76833
9 | 70 | CONCLUIDO | 5.4377 | 18.39 | 15.82 | 79.08 | 1.15 | 12 | 154.25 | 47.83 | 10 | 9 | 26.43 | 19258.55 | 146.35 | 596.61 | 34.12 | 26.8 | 3688.86 | 0.79 | 0.97 | 0.13 | 0.22 | 0.5 | 10 | 276.3167 | 393.1789 | 356.3481 | 276316.6746 | 393178.85 | 3.7844e-06 | 0.76625
10 | 70 | CONCLUIDO | 5.4493 | 18.35 | 15.8 | 86.21 | 1.25 | 11 | 155.66 | 47.83 | 11 | 8 | 26.83 | 19431.82 | 142.49 | 596.61 | 33.83 | 26.8 | 3545.94 | 0.79 | 0.97 | 0.13 | 0.21 | 0.5 | 10 | 271.3402 | 386.0977 | 349.9303 | 271340.2005 | 386097.6836 | 3.7925e-06 | 0.76458
11 | 70 | CONCLUIDO | 5.4713 | 18.28 | 15.76 | 94.56 | 1.35 | 10 | 157.07 | 47.83 | 12 | 1 | 27.24 | 19605.66 | 139.65 | 596.64 | 32.01 | 26.8 | 2640.59 | 0.84 | 0.97 | 0.13 | 0.17 | 0.5 | 10 | 266.8703 | 379.7373 | 344.1657 | 266870.304 | 379737.3407 | 3.8078e-06 | 0.76167
12 | 70 | CONCLUIDO | 5.4701 | 18.28 | 15.76 | 94.58 | 1.45 | 10 | 158.48 | 47.83 | 13 | 0 | 27.65 | 19780.06 | 140.67 | 596.61 | 32.07 | 26.8 | 2673.62 | 0.84 | 0.97 | 0.14 | 0.17 | 0.5 | 10 | 268.0476 | 381.4125 | 345.684 | 268047.5681 | 381412.5034 | 3.8069e-06 | 0.76167

## RESULTADOS_16
Unnamed: 0 | Volume de calda [L] | STATUS | Capacidade operacional [ha/h] | Tempo de missao [h] | Tempo util [h] | Tempo por voo [min] | Autonomia Projetada [h] | N° Voos | MTOW [kg] | Massa Estrutura [kg] | Combustível [kg] | Abastecimentos | Massa gerador | Potência gerador [W] | Combustível consumido [L] | Calda cons [L] | Distância percorrida [km] | Distância Pulverizando [km] | RTL ACUMULADO[m] | EOC [km/km] | EOC [h/h] | Tempo de manobra [h] | Tempo rtl_rtw [h] | V pulv [m/s] | V desloc [m/s] | Preço Total por ha Simples [R$/ha] | Preço Total por ha Presumido [R$/ha] | Preço Total por ha Real [R$/ha] | Preço Total Simples [R$] | Preço Total Presumido [R$] | Prod CAPEX [ha/R$] | Dias Trabalhados
0 | 90 | CONCLUIDO | 3.5535 | 28.14 | 19.29 | 6.39 | 0.1 | 181 | 176.73 | 52.44 | 1 | 179 | 33.29 | 22031.19 | 250.55 | 596.72 | 142.69 | 26.8 | 57126.69 | 0.19 | 0.79 | 0.39 | 3.69 | 0.5 | 10 | 655.2129 | 932.3211 | 844.9866 | 655212.9455 | 932321.1232 | 2.2347e-06 | 1.1725
1 | 90 | CONCLUIDO | 4.4537 | 22.45 | 17.19 | 12.89 | 0.2 | 80 | 178.21 | 52.44 | 2 | 78 | 33.77 | 22213.89 | 220.56 | 596.61 | 77.07 | 26.8 | 24820.97 | 0.35 | 0.89 | 0.23 | 1.59 | 0.5 | 10 | 463.4999 | 659.5272 | 597.7465 | 463499.9131 | 659527.2004 | 2.8008e-06 | 0.93542
2 | 90 | CONCLUIDO | 4.7842 | 20.9 | 16.63 | 19.19 | 0.3 | 52 | 179.7 | 52.44 | 3 | 50 | 34.26 | 22397.24 | 211.13 | 596.63 | 59.6 | 26.8 | 16229.65 | 0.45 | 0.92 | 0.19 | 1.04 | 0.5 | 10 | 415.0105 | 590.5302 | 535.2127 | 415010.469 | 590530.1921 | 3.0086e-06 | 0.87083
3 | 90 | CONCLUIDO | 4.978 | 20.09 | 16.32 | 25.76 | 0.39 | 38 | 181.19 | 52.44 | 4 | 36 | 34.75 | 22581.25 | 204.76 | 596.63 | 49.6 | 26.8 | 11299.54 | 0.54 | 0.94 | 0.17 | 0.72 | 0.5 | 10 | 388.7069 | 553.1021 | 501.2906 | 388706.8862 | 553102.0765 | 3.1305e-06 | 0.83708
4 | 90 | CONCLUIDO | 5.0803 | 19.68 | 16.2 | 32.39 | 0.49 | 30 | 182.69 | 52.44 | 5 | 28 | 35.25 | 22766.06 | 200.79 | 596.63 | 46.02 | 26.8 | 9548.58 | 0.58 | 0.94 | 0.16 | 0.6 | 0.5 | 10 | 375.255 | 533.961 | 483.9426 | 375255.0262 | 533961.0426 | 3.1948e-06 | 0.82
5 | 90 | CONCLUIDO | 5.1569 | 19.39 | 16.08 | 38.6 | 0.58 | 25 | 184.19 | 52.44 | 6 | 23 | 35.75 | 22951.43 | 197.09 | 596.62 | 42.45 | 26.8 | 7786.22 | 0.63 | 0.95 | 0.15 | 0.49 | 0.5 | 10 | 364.452 | 518.5891 | 470.0106 | 364451.9684 | 518589.0646 | 3.243e-06 | 0.80792
6 | 90 | CONCLUIDO | 5.2181 | 19.16 | 16 | 45.71 | 0.67 | 21 | 185.7 | 52.44 | 7 | 19 | 36.26 | 23137.49 | 193.87 | 596.61 | 39.82 | 26.8 | 6493.84 | 0.67 | 0.96 | 0.14 | 0.4 | 0.5 | 10 | 355.8653 | 506.3708 | 458.9369 | 355865.2863 | 506370.8306 | 3.2815e-06 | 0.79833
7 | 90 | CONCLUIDO | 5.2917 | 18.9 | 15.84 | 52.79 | 0.76 | 18 | 187.22 | 52.44 | 8 | 16 | 36.78 | 23324.24 | 188.54 | 596.61 | 34.64 | 26.8 | 3917.49 | 0.77 | 0.97 | 0.13 | 0.24 | 0.5 | 10 | 343.6658 | 489.0118 | 443.204 | 343665.8055 | 489011.8427 | 3.3277e-06 | 0.7875
8 | 90 | CONCLUIDO | 5.2933 | 18.89 | 15.9 | 59.63 | 0.85 | 16 | 188.74 | 52.44 | 9 | 14 | 37.3 | 23511.69 | 187.24 | 596.62 | 36.86 | 26.8 | 5038.36 | 0.73 | 0.96 | 0.13 | 0.31 | 0.5 | 10 | 342.5402 | 487.4102 | 441.7524 | 342540.2421 | 487410.2465 | 3.3288e-06 | 0.78708
9 | 90 | CONCLUIDO | 5.3095 | 18.83 | 15.88 | 63.52 | 0.93 | 15 | 190.26 | 52.44 | 10 | 13 | 37.82 | 23699.85 | 184.87 | 596.61 | 36.18 | 26.8 | 4704.96 | 0.74 | 0.96 | 0.13 | 0.29 | 0.5 | 10 | 338.6636 | 481.8941 | 436.753 | 338663.6288 | 481894.1032 | 3.3389e-06 | 0.78458
10 | 90 | CONCLUIDO | 5.3438 | 18.71 | 15.83 | 73.06 | 1.02 | 13 | 191.79 | 52.44 | 11 | 11 | 38.35 | 23888.73 | 181.04 | 596.61 | 34.62 | 26.8 | 3935.11 | 0.77 | 0.97 | 0.13 | 0.24 | 0.5 | 10 | 331.8142 | 472.1479 | 427.9198 | 331814.2197 | 472147.8844 | 3.3605e-06 | 0.77958
11 | 90 | CONCLUIDO | 5.3543 | 18.68 | 15.83 | 79.15 | 1.1 | 12 | 193.33 | 52.44 | 12 | 10 | 38.89 | 24078.33 | 178.69 | 596.61 | 34.57 | 26.8 | 3915.05 | 0.78 | 0.97 | 0.13 | 0.24 | 0.5 | 10 | 328.5309 | 467.476 | 423.6855 | 328530.9323 | 467476.0014 | 3.3671e-06 | 0.77833
12 | 90 | CONCLUIDO | 5.3704 | 18.62 | 15.81 | 86.23 | 1.18 | 11 | 194.88 | 52.44 | 13 | 9 | 39.43 | 24268.67 | 175.45 | 596.61 | 34 | 26.8 | 3631.52 | 0.79 | 0.97 | 0.13 | 0.21 | 0.5 | 10 | 323.7723 | 460.7049 | 417.5487 | 323772.3341 | 460704.8567 | 3.3772e-06 | 0.77583
13 | 90 | CONCLUIDO | 5.3946 | 18.54 | 15.76 | 94.56 | 1.27 | 10 | 196.42 | 52.44 | 14 | 8 | 39.98 | 24459.75 | 171.57 | 596.63 | 32.37 | 26.8 | 2824.43 | 0.83 | 0.97 | 0.12 | 0.17 | 0.5 | 10 | 317.6315 | 451.9669 | 409.6292 | 317631.4969 | 451966.8849 | 3.3925e-06 | 0.7725
14 | 90 | CONCLUIDO | 5.3858 | 18.57 | 15.79 | 94.75 | 1.35 | 10 | 197.98 | 52.44 | 15 | 8 | 40.54 | 24651.58 | 168.35 | 596.62 | 33.52 | 26.8 | 3399.28 | 0.8 | 0.97 | 0.12 | 0.2 | 0.5 | 10 | 314.7793 | 447.9084 | 405.9509 | 314779.2646 | 447908.3626 | 3.3869e-06 | 0.77375
15 | 90 | CONCLUIDO | 5.4062 | 18.5 | 15.76 | 105.04 | 1.42 | 9 | 199.54 | 52.44 | 16 | 6 | 41.1 | 24844.17 | 166.41 | 596.61 | 32.24 | 26.8 | 2765.16 | 0.83 | 0.97 | 0.13 | 0.16 | 0.5 | 10 | 311.2162 | 442.8384 | 401.3558 | 311216.2078 | 442838.3877 | 3.3998e-06 | 0.77083
16 | 90 | CONCLUIDO | 5.4276 | 18.42 | 15.72 | 117.9 | 1.5 | 8 | 201.11 | 52.44 | 17 | 3 | 41.67 | 25037.53 | 162.18 | 596.65 | 30.93 | 26.8 | 2111.29 | 0.87 | 0.97 | 0.13 | 0.12 | 0.5 | 10 | 305.0107 | 434.0084 | 393.353 | 305010.6929 | 434008.3843 | 3.4132e-06 | 0.7675
17 | 90 | CONCLUIDO | 5.4281 | 18.42 | 15.72 | 117.88 | 1.58 | 8 | 202.68 | 52.44 | 18 | 1 | 42.24 | 25231.66 | 163.18 | 596.61 | 30.8 | 26.8 | 2049.87 | 0.87 | 0.97 | 0.13 | 0.12 | 0.5 | 10 | 306.0906 | 435.545 | 394.7457 | 306090.6061 | 435545.0235 | 3.4135e-06 | 0.7675
18 | 90 | CONCLUIDO | 5.4274 | 18.42 | 15.72 | 117.9 | 1.65 | 8 | 204.26 | 52.44 | 19 | 0 | 42.82 | 25426.72 | 164.33 | 596.61 | 30.91 | 26.8 | 2105.12 | 0.87 | 0.97 | 0.13 | 0.13 | 0.5 | 10 | 307.4023 | 437.4115 | 396.4373 | 307402.3499 | 437411.541 | 3.4131e-06 | 0.7675

## RESULTADOS_0
Unnamed: 0 | Volume de calda [L] | STATUS | Capacidade operacional [ha/h] | Tempo de missao [h] | Tempo util [h] | Tempo por voo [min] | Autonomia Projetada [h] | N° Voos | MTOW [kg] | Massa Estrutura [kg] | Combustível [kg] | Abastecimentos | Massa gerador | Potência gerador [W] | Combustível consumido [L] | Calda cons [L] | Distância percorrida [km] | Distância Pulverizando [km] | RTL ACUMULADO[m] | EOC [km/km] | EOC [h/h] | Tempo de manobra [h] | Tempo rtl_rtw [h] | V pulv [m/s] | V desloc [m/s] | Preço Total por ha Simples [R$/ha] | Preço Total por ha Presumido [R$/ha] | Preço Total por ha Real [R$/ha] | Preço Total Simples [R$] | Preço Total Presumido [R$] | Prod CAPEX [ha/R$] | Dias Trabalhados
0 | 10 | CONCLUIDO | 5.2072 | 19.2 | 16.88 | 16.6 | 0.64 | 61 | 26.11 | 12.1 | 1 | 0 | 3.01 | 3454.41 | 48.92 | 596.64 | 64.56 | 26.8 | 18664.67 | 0.42 | 0.91 | 0.29 | 1.28 | 0.5 | 10 | 118.8673 | 169.1397 | 153.2957 | 118867.3269 | 169139.698 | 7.9446e-06 | 0.8

## RESULTADOS_7
Unnamed: 0 | Volume de calda [L] | STATUS | Capacidade operacional [ha/h] | Tempo de missao [h] | Tempo util [h] | Tempo por voo [min] | Autonomia Projetada [h] | N° Voos | MTOW [kg] | Massa Estrutura [kg] | Combustível [kg] | Abastecimentos | Massa gerador | Potência gerador [W] | Combustível consumido [L] | Calda cons [L] | Distância percorrida [km] | Distância Pulverizando [km] | RTL ACUMULADO[m] | EOC [km/km] | EOC [h/h] | Tempo de manobra [h] | Tempo rtl_rtw [h] | V pulv [m/s] | V desloc [m/s] | Preço Total por ha Simples [R$/ha] | Preço Total por ha Presumido [R$/ha] | Preço Total por ha Real [R$/ha] | Preço Total Simples [R$] | Preço Total Presumido [R$] | Prod CAPEX [ha/R$] | Dias Trabalhados
0 | 45 | CONCLUIDO | 4.5077 | 22.18 | 17.87 | 9.49 | 0.18 | 113 | 98.71 | 39.72 | 1 | 111 | 12.99 | 12407.75 | 156 | 596.7 | 98.35 | 26.8 | 35296.58 | 0.27 | 0.86 | 0.29 | 2.28 | 0.5 | 10 | 338.7741 | 482.0513 | 436.8955 | 338774.1288 | 482051.3368 | 3.7492e-06 | 0.92417
1 | 45 | CONCLUIDO | 5.0805 | 19.68 | 16.63 | 19.18 | 0.35 | 52 | 99.95 | 39.72 | 2 | 50 | 13.24 | 12561.45 | 140.15 | 596.62 | 59.26 | 26.8 | 16059.86 | 0.45 | 0.92 | 0.2 | 1.03 | 0.5 | 10 | 274.5435 | 390.6557 | 354.0613 | 274543.4829 | 390655.7251 | 4.2256e-06 | 0.82
2 | 45 | CONCLUIDO | 5.2861 | 18.92 | 16.25 | 29.55 | 0.52 | 33 | 101.2 | 39.72 | 3 | 31 | 13.49 | 12715.54 | 131.85 | 596.61 | 47.81 | 26.8 | 10430.05 | 0.56 | 0.94 | 0.16 | 0.66 | 0.5 | 10 | 252.2917 | 358.993 | 325.3646 | 252291.6794 | 358993.0014 | 4.3966e-06 | 0.78833
3 | 45 | CONCLUIDO | 5.3937 | 18.54 | 16.06 | 40.15 | 0.69 | 24 | 102.45 | 39.72 | 4 | 22 | 13.74 | 12870.03 | 124.87 | 596.61 | 41.77 | 26.8 | 7453.44 | 0.64 | 0.95 | 0.15 | 0.46 | 0.5 | 10 | 238.4329 | 339.273 | 307.4918 | 238432.9173 | 339272.9749 | 4.4861e-06 | 0.7725
4 | 45 | CONCLUIDO | 5.4785 | 18.25 | 15.89 | 52.98 | 0.85 | 18 | 103.71 | 39.72 | 5 | 16 | 14 | 13024.91 | 117.02 | 596.64 | 36.71 | 26.8 | 4951.67 | 0.73 | 0.96 | 0.13 | 0.3 | 0.5 | 10 | 225.2046 | 320.45 | 290.4321 | 225204.6133 | 320450.0452 | 4.5566e-06 | 0.76042
5 | 45 | CONCLUIDO | 5.4999 | 18.18 | 15.89 | 63.54 | 1.01 | 15 | 104.97 | 39.72 | 6 | 7 | 14.25 | 13180.19 | 112.74 | 596.62 | 36.04 | 26.8 | 4631.36 | 0.74 | 0.96 | 0.14 | 0.29 | 0.5 | 10 | 219.6565 | 312.5555 | 283.2771 | 219656.4951 | 312555.4702 | 4.5744e-06 | 0.7575
6 | 45 | CONCLUIDO | 5.4953 | 18.2 | 15.9 | 63.6 | 1.16 | 15 | 106.23 | 39.72 | 7 | 0 | 14.52 | 13335.87 | 113.07 | 596.61 | 36.28 | 26.8 | 4750.7 | 0.74 | 0.96 | 0.15 | 0.31 | 0.5 | 10 | 220.2576 | 313.4107 | 284.0522 | 220257.5552 | 313410.7357 | 4.5706e-06 | 0.75833

## RESULTADOS_10
Unnamed: 0 | Volume de calda [L] | STATUS | Capacidade operacional [ha/h] | Tempo de missao [h] | Tempo util [h] | Tempo por voo [min] | Autonomia Projetada [h] | N° Voos | MTOW [kg] | Massa Estrutura [kg] | Combustível [kg] | Abastecimentos | Massa gerador | Potência gerador [W] | Combustível consumido [L] | Calda cons [L] | Distância percorrida [km] | Distância Pulverizando [km] | RTL ACUMULADO[m] | EOC [km/km] | EOC [h/h] | Tempo de manobra [h] | Tempo rtl_rtw [h] | V pulv [m/s] | V desloc [m/s] | Preço Total por ha Simples [R$/ha] | Preço Total por ha Presumido [R$/ha] | Preço Total por ha Real [R$/ha] | Preço Total Simples [R$] | Preço Total Presumido [R$] | Prod CAPEX [ha/R$] | Dias Trabalhados
0 | 60 | CONCLUIDO | 4.1641 | 24.01 | 18.38 | 8.05 | 0.14 | 137 | 124.63 | 45 | 1 | 135 | 18.64 | 15605.44 | 188.92 | 596.7 | 114.36 | 26.8 | 43181.77 | 0.23 | 0.83 | 0.33 | 2.78 | 0.5 | 10 | 434.6122 | 618.4221 | 560.4918 | 434612.234 | 618422.1008 | 3.0839e-06 | 1.0004
1 | 60 | CONCLUIDO | 4.8675 | 20.54 | 16.83 | 16.28 | 0.28 | 62 | 125.95 | 45 | 2 | 60 | 18.95 | 15767.7 | 169 | 596.63 | 65.69 | 26.8 | 19221.91 | 0.41 | 0.91 | 0.21 | 1.23 | 0.5 | 10 | 336.4146 | 478.694 | 433.8526 | 336414.6386 | 478693.9511 | 3.6049e-06 | 0.85583
2 | 60 | CONCLUIDO | 5.1219 | 19.52 | 16.37 | 24.55 | 0.42 | 40 | 127.27 | 45 | 3 | 38 | 19.27 | 15930.42 | 160.8 | 596.64 | 51.33 | 26.8 | 12150.57 | 0.52 | 0.93 | 0.17 | 0.77 | 0.5 | 10 | 307.0762 | 436.9475 | 396.0168 | 307076.2464 | 436947.5189 | 3.7933e-06 | 0.81333
3 | 60 | CONCLUIDO | 5.2508 | 19.04 | 16.17 | 33.46 | 0.55 | 29 | 128.59 | 45 | 4 | 27 | 19.59 | 16093.6 | 155.22 | 596.61 | 45.31 | 26.8 | 9199.53 | 0.59 | 0.95 | 0.15 | 0.58 | 0.5 | 10 | 291.8796 | 415.3237 | 376.4186 | 291879.5711 | 415323.7378 | 3.8887e-06 | 0.79333
4 | 60 | CONCLUIDO | 5.3316 | 18.76 | 16.04 | 41.83 | 0.68 | 23 | 129.92 | 45 | 5 | 21 | 19.92 | 16257.24 | 149.89 | 596.62 | 41.01 | 26.8 | 7076.03 | 0.65 | 0.95 | 0.14 | 0.44 | 0.5 | 10 | 280.6371 | 399.3265 | 361.9199 | 280637.0959 | 399326.5003 | 3.9486e-06 | 0.78167
5 | 60 | CONCLUIDO | 5.3926 | 18.54 | 15.93 | 50.29 | 0.81 | 19 | 131.25 | 45 | 6 | 17 | 20.25 | 16421.36 | 144.28 | 596.61 | 37.25 | 26.8 | 5219.13 | 0.72 | 0.96 | 0.15 | 0.33 | 0.5 | 10 | 270.5241 | 384.9365 | 348.8778 | 270524.1462 | 384936.4967 | 3.9938e-06 | 0.7725
6 | 60 | CONCLUIDO | 5.4218 | 18.44 | 15.9 | 59.64 | 0.93 | 16 | 132.58 | 45 | 7 | 14 | 20.59 | 16585.95 | 139.72 | 596.64 | 36.98 | 26.8 | 5096.88 | 0.72 | 0.96 | 0.13 | 0.31 | 0.5 | 10 | 263.83 | 375.4112 | 340.2448 | 263829.9835 | 375411.1824 | 4.0154e-06 | 0.76833
7 | 60 | CONCLUIDO | 5.4649 | 18.3 | 15.83 | 73.08 | 1.06 | 13 | 133.92 | 45 | 8 | 10 | 20.93 | 16751.02 | 133.5 | 596.61 | 34.68 | 26.8 | 3963.02 | 0.77 | 0.97 | 0.13 | 0.24 | 0.5 | 10 | 254.4832 | 362.1114 | 328.1909 | 254483.215 | 362111.3998 | 4.0473e-06 | 0.7625
8 | 60 | CONCLUIDO | 5.4742 | 18.27 | 15.83 | 79.14 | 1.18 | 12 | 135.27 | 45 | 9 | 6 | 21.27 | 16916.71 | 130.04 | 596.61 | 34.47 | 26.8 | 3860.79 | 0.78 | 0.97 | 0.13 | 0.23 | 0.5 | 10 | 250.2548 | 356.0946 | 322.7377 | 250254.755 | 356094.6038 | 4.0542e-06 | 0.76125
9 | 60 | CONCLUIDO | 5.4901 | 18.21 | 15.8 | 86.19 | 1.29 | 11 | 136.61 | 45 | 10 | 0 | 21.61 | 17082.76 | 128.75 | 596.62 | 33.31 | 26.8 | 3289.9 | 0.8 | 0.97 | 0.14 | 0.21 | 0.5 | 10 | 247.9318 | 352.7892 | 319.7419 | 247931.7811 | 352789.1782 | 4.066e-06 | 0.75875

## RESULTADOS_14
Unnamed: 0 | Volume de calda [L] | STATUS | Capacidade operacional [ha/h] | Tempo de missao [h] | Tempo util [h] | Tempo por voo [min] | Autonomia Projetada [h] | N° Voos | MTOW [kg] | Massa Estrutura [kg] | Combustível [kg] | Abastecimentos | Massa gerador | Potência gerador [W] | Combustível consumido [L] | Calda cons [L] | Distância percorrida [km] | Distância Pulverizando [km] | RTL ACUMULADO[m] | EOC [km/km] | EOC [h/h] | Tempo de manobra [h] | Tempo rtl_rtw [h] | V pulv [m/s] | V desloc [m/s] | Preço Total por ha Simples [R$/ha] | Preço Total por ha Presumido [R$/ha] | Preço Total por ha Real [R$/ha] | Preço Total Simples [R$] | Preço Total Presumido [R$] | Prod CAPEX [ha/R$] | Dias Trabalhados
0 | 80 | CONCLUIDO | 3.7536 | 26.64 | 18.97 | 6.86 | 0.11 | 166 | 159.12 | 50.28 | 1 | 164 | 27.84 | 19859.16 | 229.82 | 596.69 | 133.03 | 26.8 | 52374.51 | 0.2 | 0.81 | 0.36 | 3.37 | 0.5 | 10 | 574.238 | 817.0996 | 740.5584 | 574238.0148 | 817099.5928 | 2.4753e-06 | 1.11
1 | 80 | CONCLUIDO | 4.5938 | 21.77 | 17.06 | 13.83 | 0.22 | 74 | 160.54 | 50.28 | 2 | 72 | 28.26 | 20034.4 | 203.85 | 596.62 | 73.04 | 26.8 | 22835.51 | 0.37 | 0.9 | 0.22 | 1.46 | 0.5 | 10 | 419.4193 | 596.8036 | 540.8984 | 419419.2544 | 596803.5783 | 3.0294e-06 | 0.90708
2 | 80 | CONCLUIDO | 4.8986 | 20.41 | 16.54 | 20.68 | 0.33 | 48 | 161.97 | 50.28 | 3 | 46 | 28.69 | 20210.21 | 194.88 | 596.67 | 56.73 | 26.8 | 14811.04 | 0.47 | 0.93 | 0.19 | 0.95 | 0.5 | 10 | 378.3186 | 538.3202 | 487.8935 | 378318.5549 | 538320.2247 | 3.2304e-06 | 0.85042
3 | 80 | CONCLUIDO | 5.1002 | 19.61 | 16.15 | 27.69 | 0.43 | 35 | 163.4 | 50.28 | 4 | 33 | 29.12 | 20386.62 | 187.47 | 596.61 | 44.9 | 26.8 | 8965.35 | 0.6 | 0.95 | 0.14 | 0.56 | 0.5 | 10 | 351.7505 | 500.5157 | 453.6303 | 351750.4701 | 500515.7417 | 3.3634e-06 | 0.81708
4 | 80 | CONCLUIDO | 5.1614 | 19.37 | 16.15 | 34.6 | 0.54 | 28 | 164.83 | 50.28 | 5 | 26 | 29.55 | 20563.61 | 184.98 | 596.63 | 44.51 | 26.8 | 8801.91 | 0.6 | 0.95 | 0.15 | 0.55 | 0.5 | 10 | 344.6912 | 490.471 | 444.5264 | 344691.2449 | 490470.9695 | 3.4037e-06 | 0.80708
5 | 80 | CONCLUIDO | 5.234 | 19.11 | 16.04 | 41.84 | 0.64 | 23 | 166.27 | 50.28 | 6 | 21 | 29.99 | 20741.2 | 180.89 | 596.62 | 41.13 | 26.8 | 7137.04 | 0.65 | 0.95 | 0.15 | 0.45 | 0.5 | 10 | 334.428 | 475.8672 | 431.2906 | 334428.0406 | 475867.1643 | 3.4516e-06 | 0.79625
6 | 80 | CONCLUIDO | 5.2767 | 18.95 | 15.98 | 47.95 | 0.74 | 20 | 167.72 | 50.28 | 7 | 18 | 30.44 | 20919.39 | 176.94 | 596.61 | 39.36 | 26.8 | 6269.22 | 0.68 | 0.96 | 0.14 | 0.39 | 0.5 | 10 | 326.7943 | 465.0049 | 421.4459 | 326794.2913 | 465004.8855 | 3.4798e-06 | 0.78958
7 | 80 | CONCLUIDO | 5.3184 | 18.8 | 15.93 | 56.23 | 0.84 | 17 | 169.17 | 50.28 | 8 | 15 | 30.89 | 21098.19 | 173.67 | 596.61 | 37.83 | 26.8 | 5518.05 | 0.71 | 0.96 | 0.13 | 0.34 | 0.5 | 10 | 320.1851 | 455.6004 | 412.9224 | 320185.0544 | 455600.4144 | 3.5073e-06 | 0.78333
8 | 80 | CONCLUIDO | 5.3494 | 18.69 | 15.89 | 63.54 | 0.94 | 15 | 170.62 | 50.28 | 9 | 13 | 31.34 | 21277.6 | 170.38 | 596.61 | 36.43 | 26.8 | 4828.17 | 0.74 | 0.96 | 0.13 | 0.29 | 0.5 | 10 | 314.3531 | 447.3019 | 405.4012 | 314353.0681 | 447301.9154 | 3.5277e-06 | 0.77875
9 | 80 | CONCLUIDO | 5.3827 | 18.58 | 15.83 | 73.08 | 1.03 | 13 | 172.08 | 50.28 | 10 | 11 | 31.8 | 21457.64 | 165.69 | 596.61 | 34.75 | 26.8 | 3998.12 | 0.77 | 0.97 | 0.13 | 0.24 | 0.5 | 10 | 306.7541 | 436.4892 | 395.6014 | 306754.1446 | 436489.1912 | 3.5497e-06 | 0.77417
10 | 80 | CONCLUIDO | 5.3959 | 18.53 | 15.82 | 79.11 | 1.12 | 12 | 173.55 | 50.28 | 11 | 10 | 32.27 | 21638.31 | 162.95 | 596.63 | 34.3 | 26.8 | 3778.61 | 0.78 | 0.97 | 0.13 | 0.23 | 0.5 | 10 | 302.8819 | 430.9792 | 390.6076 | 302881.8773 | 430979.2321 | 3.5584e-06 | 0.77208
11 | 80 | CONCLUIDO | 5.4126 | 18.48 | 15.8 | 86.16 | 1.22 | 11 | 175.02 | 50.28 | 12 | 9 | 32.74 | 21819.6 | 159.46 | 596.61 | 33.61 | 26.8 | 3435.91 | 0.8 | 0.97 | 0.12 | 0.2 | 0.5 | 10 | 297.9372 | 423.9434 | 384.2308 | 297937.2297 | 423943.3524 | 3.5694e-06 | 0.77
12 | 80 | CONCLUIDO | 5.4398 | 18.38 | 15.74 | 94.42 | 1.31 | 10 | 176.49 | 50.28 | 13 | 7 | 33.21 | 22001.54 | 153.79 | 596.61 | 31.57 | 26.8 | 2422.66 | 0.85 | 0.97 | 0.12 | 0.14 | 0.5 | 10 | 289.7631 | 412.3121 | 373.6891 | 289763.0893 | 412312.1357 | 3.5873e-06 | 0.76583
13 | 80 | CONCLUIDO | 5.4399 | 18.38 | 15.77 | 105.12 | 1.4 | 9 | 177.97 | 50.28 | 14 | 6 | 33.69 | 22184.13 | 151.75 | 596.61 | 32.77 | 26.8 | 3029.86 | 0.82 | 0.97 | 0.12 | 0.17 | 0.5 | 10 | 287.7156 | 409.3987 | 371.0486 | 287715.6262 | 409398.7423 | 3.5874e-06 | 0.76583
14 | 80 | CONCLUIDO | 5.4384 | 18.39 | 15.77 | 105.16 | 1.48 | 9 | 179.46 | 50.28 | 15 | 0 | 34.18 | 22367.38 | 151.77 | 596.61 | 32.58 | 26.8 | 2931.13 | 0.82 | 0.97 | 0.13 | 0.18 | 0.5 | 10 | 287.8188 | 409.5456 | 371.1817 | 287818.8308 | 409545.5949 | 3.5864e-06 | 0.76625

## RESULTADOS_5
Unnamed: 0 | Volume de calda [L] | STATUS | Capacidade operacional [ha/h] | Tempo de missao [h] | Tempo util [h] | Tempo por voo [min] | Autonomia Projetada [h] | N° Voos | MTOW [kg] | Massa Estrutura [kg] | Combustível [kg] | Abastecimentos | Massa gerador | Potência gerador [W] | Combustível consumido [L] | Calda cons [L] | Distância percorrida [km] | Distância Pulverizando [km] | RTL ACUMULADO[m] | EOC [km/km] | EOC [h/h] | Tempo de manobra [h] | Tempo rtl_rtw [h] | V pulv [m/s] | V desloc [m/s] | Preço Total por ha Simples [R$/ha] | Preço Total por ha Presumido [R$/ha] | Preço Total por ha Real [R$/ha] | Preço Total Simples [R$] | Preço Total Presumido [R$] | Prod CAPEX [ha/R$] | Dias Trabalhados
0 | 35 | CONCLUIDO | 4.747 | 21.07 | 17.52 | 10.95 | 0.22 | 96 | 80.84 | 35.1 | 1 | 94 | 9.74 | 10204.21 | 132.01 | 596.65 | 87.4 | 26.8 | 29906.9 | 0.31 | 0.87 | 0.26 | 1.93 | 0.5 | 10 | 278.2439 | 395.9211 | 358.8335 | 278243.853 | 395921.087 | 4.3694e-06 | 0.87792
1 | 35 | CONCLUIDO | 5.2309 | 19.12 | 16.47 | 22.46 | 0.43 | 44 | 82.04 | 35.1 | 2 | 42 | 9.94 | 10352.53 | 117.86 | 596.62 | 54.28 | 26.8 | 13609.54 | 0.49 | 0.93 | 0.18 | 0.87 | 0.5 | 10 | 230.842 | 328.4716 | 297.7023 | 230841.9844 | 328471.6208 | 4.8148e-06 | 0.79667
2 | 35 | CONCLUIDO | 5.4113 | 18.48 | 16.12 | 35.83 | 0.63 | 27 | 83.25 | 35.1 | 3 | 25 | 10.15 | 10501.19 | 108.58 | 596.62 | 43.85 | 26.8 | 8477.46 | 0.61 | 0.95 | 0.15 | 0.53 | 0.5 | 10 | 211.1014 | 300.3822 | 272.2441 | 211101.4002 | 300382.1825 | 4.9809e-06 | 0.77
3 | 35 | CONCLUIDO | 5.4866 | 18.23 | 15.99 | 47.97 | 0.83 | 20 | 84.46 | 35.1 | 4 | 14 | 10.36 | 10650.22 | 100.16 | 596.62 | 39.42 | 26.8 | 6298.55 | 0.68 | 0.96 | 0.15 | 0.4 | 0.5 | 10 | 198.3479 | 282.2349 | 255.7968 | 198347.9478 | 282234.9326 | 5.0502e-06 | 0.75958
4 | 35 | CONCLUIDO | 5.5042 | 18.17 | 15.95 | 50.36 | 1.02 | 19 | 85.67 | 35.1 | 5 | 0 | 10.57 | 10799.59 | 99.55 | 596.61 | 37.42 | 26.8 | 5302.27 | 0.72 | 0.96 | 0.16 | 0.35 | 0.5 | 10 | 196.8511 | 280.1051 | 253.8664 | 196851.1401 | 280105.0824 | 5.0664e-06 | 0.75708

## RESULTADOS_8
Unnamed: 0 | Volume de calda [L] | STATUS | Capacidade operacional [ha/h] | Tempo de missao [h] | Tempo util [h] | Tempo por voo [min] | Autonomia Projetada [h] | N° Voos | MTOW [kg] | Massa Estrutura [kg] | Combustível [kg] | Abastecimentos | Massa gerador | Potência gerador [W] | Combustível consumido [L] | Calda cons [L] | Distância percorrida [km] | Distância Pulverizando [km] | RTL ACUMULADO[m] | EOC [km/km] | EOC [h/h] | Tempo de manobra [h] | Tempo rtl_rtw [h] | V pulv [m/s] | V desloc [m/s] | Preço Total por ha Simples [R$/ha] | Preço Total por ha Presumido [R$/ha] | Preço Total por ha Real [R$/ha] | Preço Total Simples [R$] | Preço Total Presumido [R$] | Prod CAPEX [ha/R$] | Dias Trabalhados
0 | 50 | CONCLUIDO | 4.392 | 22.77 | 18.04 | 8.95 | 0.16 | 121 | 107.41 | 41.65 | 1 | 119 | 14.77 | 13481.73 | 167.17 | 596.72 | 103.59 | 26.8 | 37879.65 | 0.26 | 0.85 | 0.3 | 2.45 | 0.5 | 10 | 369.5938 | 525.9055 | 476.6417 | 369593.7836 | 525905.4996 | 3.501e-06 | 0.94875
1 | 50 | CONCLUIDO | 5.0151 | 19.94 | 16.68 | 18.2 | 0.32 | 55 | 108.68 | 41.65 | 2 | 53 | 15.03 | 13638.32 | 150.12 | 596.64 | 61.18 | 26.8 | 17004.16 | 0.44 | 0.92 | 0.2 | 1.09 | 0.5 | 10 | 294.7864 | 419.4599 | 380.1673 | 294786.3748 | 419459.9114 | 3.9976e-06 | 0.83083
2 | 50 | CONCLUIDO | 5.2711 | 18.97 | 16.16 | 27.7 | 0.48 | 35 | 109.96 | 41.65 | 3 | 33 | 15.31 | 13795.21 | 140.7 | 596.65 | 45 | 26.8 | 9010.67 | 0.6 | 0.95 | 0.14 | 0.56 | 0.5 | 10 | 266.6569 | 379.4336 | 343.8905 | 266656.8627 | 379433.6291 | 4.2017e-06 | 0.79042
3 | 50 | CONCLUIDO | 5.3422 | 18.72 | 16.11 | 37.17 | 0.63 | 26 | 111.23 | 41.65 | 4 | 24 | 15.58 | 13952.52 | 135.65 | 596.63 | 43.15 | 26.8 | 8133.67 | 0.62 | 0.95 | 0.15 | 0.51 | 0.5 | 10 | 257.1466 | 365.9012 | 331.6257 | 257146.617 | 365901.2302 | 4.2584e-06 | 0.78
4 | 50 | CONCLUIDO | 5.4199 | 18.45 | 15.97 | 47.91 | 0.78 | 20 | 112.51 | 41.65 | 5 | 18 | 15.86 | 14110.24 | 129.48 | 596.61 | 38.84 | 26.8 | 6006.88 | 0.69 | 0.96 | 0.14 | 0.38 | 0.5 | 10 | 245.8154 | 349.7778 | 317.0126 | 245815.443 | 349777.7807 | 4.3203e-06 | 0.76875
5 | 50 | CONCLUIDO | 5.4664 | 18.29 | 15.9 | 59.63 | 0.93 | 16 | 113.79 | 41.65 | 6 | 14 | 16.14 | 14268.39 | 123.72 | 596.65 | 36.86 | 26.8 | 5036.03 | 0.73 | 0.96 | 0.13 | 0.31 | 0.5 | 10 | 236.9943 | 337.226 | 305.6366 | 236994.3464 | 337225.9915 | 4.3574e-06 | 0.76208
6 | 50 | CONCLUIDO | 5.4897 | 18.22 | 15.87 | 68.01 | 1.07 | 14 | 115.08 | 41.65 | 7 | 7 | 16.43 | 14426.96 | 117.49 | 596.61 | 35.58 | 26.8 | 4405.51 | 0.75 | 0.96 | 0.14 | 0.27 | 0.5 | 10 | 229.0029 | 325.8548 | 295.3306 | 229002.9437 | 325854.7976 | 4.3759e-06 | 0.75917
7 | 50 | CONCLUIDO | 5.5058 | 18.16 | 15.84 | 73.1 | 1.21 | 13 | 116.37 | 41.65 | 8 | 0 | 16.72 | 14585.96 | 117.37 | 596.61 | 34.31 | 26.8 | 3778.92 | 0.78 | 0.97 | 0.14 | 0.24 | 0.5 | 10 | 228.0302 | 324.4706 | 294.0761 | 228030.1685 | 324470.608 | 4.3888e-06 | 0.75667

## RESULTADOS_3
Unnamed: 0 | Volume de calda [L] | STATUS | Capacidade operacional [ha/h] | Tempo de missao [h] | Tempo util [h] | Tempo por voo [min] | Autonomia Projetada [h] | N° Voos | MTOW [kg] | Massa Estrutura [kg] | Combustível [kg] | Abastecimentos | Massa gerador | Potência gerador [W] | Combustível consumido [L] | Calda cons [L] | Distância percorrida [km] | Distância Pulverizando [km] | RTL ACUMULADO[m] | EOC [km/km] | EOC [h/h] | Tempo de manobra [h] | Tempo rtl_rtw [h] | V pulv [m/s] | V desloc [m/s] | Preço Total por ha Simples [R$/ha] | Preço Total por ha Presumido [R$/ha] | Preço Total por ha Real [R$/ha] | Preço Total Simples [R$] | Preço Total Presumido [R$] | Prod CAPEX [ha/R$] | Dias Trabalhados
0 | 25 | CONCLUIDO | 5.0097 | 19.96 | 17.11 | 13.51 | 0.28 | 76 | 61.76 | 28.92 | 1 | 74 | 6.84 | 7851.41 | 104.25 | 596.63 | 74.54 | 26.8 | 23578.92 | 0.36 | 0.89 | 0.23 | 1.51 | 0.5 | 10 | 216.1597 | 307.5798 | 278.7675 | 216159.7265 | 307579.8187 | 5.2815e-06 | 0.83167
1 | 25 | CONCLUIDO | 5.3898 | 18.55 | 16.29 | 28.74 | 0.55 | 34 | 62.92 | 28.92 | 2 | 31 | 7 | 7994.37 | 90.24 | 596.61 | 49.14 | 26.8 | 11088.78 | 0.55 | 0.94 | 0.16 | 0.69 | 0.5 | 10 | 181.7276 | 258.5853 | 234.3625 | 181727.562 | 258585.3132 | 5.6823e-06 | 0.77292
2 | 25 | CONCLUIDO | 5.483 | 18.24 | 16.1 | 38.63 | 0.81 | 25 | 64.08 | 28.92 | 3 | 0 | 7.16 | 8137.65 | 84.7 | 596.62 | 41.93 | 26.8 | 7525.51 | 0.64 | 0.95 | 0.18 | 0.5 | 0.5 | 10 | 171.7574 | 244.3984 | 221.5046 | 171757.3526 | 244398.4188 | 5.7805e-06 | 0.76

## RESULTADOS_15
Unnamed: 0 | Volume de calda [L] | STATUS | Capacidade operacional [ha/h] | Tempo de missao [h] | Tempo util [h] | Tempo por voo [min] | Autonomia Projetada [h] | N° Voos | MTOW [kg] | Massa Estrutura [kg] | Combustível [kg] | Abastecimentos | Massa gerador | Potência gerador [W] | Combustível consumido [L] | Calda cons [L] | Distância percorrida [km] | Distância Pulverizando [km] | RTL ACUMULADO[m] | EOC [km/km] | EOC [h/h] | Tempo de manobra [h] | Tempo rtl_rtw [h] | V pulv [m/s] | V desloc [m/s] | Preço Total por ha Simples [R$/ha] | Preço Total por ha Presumido [R$/ha] | Preço Total por ha Real [R$/ha] | Preço Total Simples [R$] | Preço Total Presumido [R$] | Prod CAPEX [ha/R$] | Dias Trabalhados
0 | 85 | CONCLUIDO | 3.6456 | 27.43 | 19.16 | 6.61 | 0.11 | 174 | 167.88 | 51.39 | 1 | 172 | 30.49 | 20939.59 | 240.62 | 596.76 | 138.46 | 26.8 | 55046.72 | 0.19 | 0.8 | 0.39 | 3.56 | 0.5 | 10 | 616.0385 | 876.5787 | 794.4658 | 616038.4868 | 876578.6724 | 2.346e-06 | 1.1429
1 | 85 | CONCLUIDO | 4.5237 | 22.11 | 17.12 | 13.34 | 0.21 | 77 | 169.33 | 51.39 | 2 | 75 | 30.94 | 21118.46 | 212.24 | 596.67 | 74.93 | 26.8 | 23770.43 | 0.36 | 0.89 | 0.23 | 1.53 | 0.5 | 10 | 441.1774 | 627.7639 | 568.9586 | 441177.4449 | 627763.9259 | 2.9111e-06 | 0.92125
2 | 85 | CONCLUIDO | 4.8422 | 20.65 | 16.59 | 19.9 | 0.31 | 50 | 170.79 | 51.39 | 3 | 48 | 31.4 | 21297.94 | 203.16 | 596.63 | 58.08 | 26.8 | 15478.47 | 0.46 | 0.92 | 0.19 | 0.99 | 0.5 | 10 | 396.6639 | 564.4243 | 511.5522 | 396663.8537 | 564424.2717 | 3.1161e-06 | 0.86042
3 | 85 | CONCLUIDO | 5.0288 | 19.89 | 16.26 | 26.37 | 0.41 | 37 | 172.25 | 51.39 | 4 | 35 | 31.86 | 21478.05 | 196.35 | 596.63 | 47.43 | 26.8 | 10218.87 | 0.56 | 0.94 | 0.17 | 0.66 | 0.5 | 10 | 371.2747 | 528.2974 | 478.8095 | 371274.7393 | 528297.3792 | 3.2362e-06 | 0.82875
4 | 85 | CONCLUIDO | 5.1218 | 19.52 | 16.17 | 33.45 | 0.51 | 29 | 173.71 | 51.39 | 5 | 27 | 32.32 | 21658.78 | 192.78 | 596.61 | 45.25 | 26.8 | 9169.2 | 0.59 | 0.95 | 0.15 | 0.57 | 0.5 | 10 | 359.6716 | 511.7869 | 463.8456 | 359671.5843 | 511786.9202 | 3.296e-06 | 0.81333
5 | 85 | CONCLUIDO | 5.1931 | 19.26 | 16.07 | 40.18 | 0.61 | 24 | 175.18 | 51.39 | 6 | 22 | 32.79 | 21840.16 | 189.25 | 596.64 | 42.08 | 26.8 | 7608.22 | 0.64 | 0.95 | 0.15 | 0.48 | 0.5 | 10 | 349.9112 | 497.8986 | 451.2583 | 349911.1966 | 497898.5871 | 3.3419e-06 | 0.8025
6 | 85 | CONCLUIDO | 5.2575 | 19.02 | 15.97 | 47.91 | 0.7 | 20 | 176.66 | 51.39 | 7 | 18 | 33.27 | 22022.17 | 185.32 | 596.61 | 38.95 | 26.8 | 6064.76 | 0.69 | 0.96 | 0.14 | 0.38 | 0.5 | 10 | 340.3981 | 484.3621 | 438.9899 | 340398.1049 | 484362.1386 | 3.3834e-06 | 0.7925
7 | 85 | CONCLUIDO | 5.2791 | 18.94 | 15.96 | 53.2 | 0.8 | 18 | 178.14 | 51.39 | 8 | 16 | 33.75 | 22204.83 | 182.46 | 596.61 | 38.74 | 26.8 | 5970.2 | 0.69 | 0.96 | 0.14 | 0.37 | 0.5 | 10 | 335.6789 | 477.6471 | 432.9038 | 335678.9161 | 477647.0707 | 3.3973e-06 | 0.78917
8 | 85 | CONCLUIDO | 5.314 | 18.82 | 15.9 | 59.64 | 0.89 | 16 | 179.63 | 51.39 | 9 | 14 | 34.24 | 22388.15 | 178.85 | 596.64 | 36.94 | 26.8 | 5076.51 | 0.73 | 0.96 | 0.13 | 0.31 | 0.5 | 10 | 328.9576 | 468.0831 | 424.2357 | 328957.5715 | 468083.0784 | 3.4197e-06 | 0.78417
9 | 85 | CONCLUIDO | 5.3478 | 18.7 | 15.85 | 67.94 | 0.98 | 14 | 181.12 | 51.39 | 10 | 12 | 34.73 | 22572.13 | 174.91 | 596.61 | 35.32 | 26.8 | 4279.42 | 0.76 | 0.97 | 0.13 | 0.26 | 0.5 | 10 | 322.0903 | 458.3115 | 415.3795 | 322090.3259 | 458311.4794 | 3.4415e-06 | 0.77917
10 | 85 | CONCLUIDO | 5.3753 | 18.6 | 15.79 | 72.88 | 1.07 | 13 | 182.62 | 51.39 | 11 | 11 | 35.22 | 22756.91 | 171.5 | 596.62 | 33.4 | 26.8 | 3320.61 | 0.8 | 0.97 | 0.12 | 0.2 | 0.5 | 10 | 316.1956 | 449.9237 | 407.7774 | 316195.5927 | 449923.6961 | 3.4592e-06 | 0.775
11 | 85 | CONCLUIDO | 5.3735 | 18.61 | 15.83 | 79.15 | 1.16 | 12 | 184.12 | 51.39 | 12 | 10 | 35.73 | 22942.24 | 168.31 | 596.61 | 34.72 | 26.8 | 3990.35 | 0.77 | 0.97 | 0.13 | 0.24 | 0.5 | 10 | 313.0274 | 445.4156 | 403.6916 | 313027.3907 | 445415.5713 | 3.458e-06 | 0.77542
12 | 85 | CONCLUIDO | 5.3908 | 18.55 | 15.8 | 86.21 | 1.24 | 11 | 185.63 | 51.39 | 13 | 9 | 36.24 | 23128.27 | 164.98 | 596.62 | 33.9 | 26.8 | 3582.85 | 0.79 | 0.97 | 0.12 | 0.21 | 0.5 | 10 | 308.0954 | 438.3977 | 397.3311 | 308095.4316 | 438397.7466 | 3.4691e-06 | 0.77292
13 | 85 | CONCLUIDO | 5.4049 | 18.5 | 15.79 | 94.74 | 1.33 | 10 | 187.14 | 51.39 | 14 | 8 | 36.75 | 23314.98 | 161.39 | 596.63 | 33.51 | 26.8 | 3390.75 | 0.8 | 0.97 | 0.12 | 0.2 | 0.5 | 10 | 303.2296 | 431.474 | 391.0559 | 303229.5615 | 431473.9618 | 3.4782e-06 | 0.77083
14 | 85 | CONCLUIDO | 5.4235 | 18.44 | 15.76 | 105.07 | 1.41 | 9 | 188.66 | 51.39 | 15 | 6 | 37.27 | 23502.4 | 158.72 | 596.62 | 32.39 | 26.8 | 2836.56 | 0.83 | 0.97 | 0.12 | 0.17 | 0.5 | 10 | 299.0191 | 425.4828 | 385.626 | 299019.1222 | 425482.8079 | 3.4902e-06 | 0.76833
15 | 85 | CONCLUIDO | 5.4201 | 18.45 | 15.77 | 105.15 | 1.49 | 9 | 190.19 | 51.39 | 16 | 3 | 37.79 | 23690.52 | 156.49 | 596.61 | 32.73 | 26.8 | 3006.37 | 0.82 | 0.97 | 0.13 | 0.18 | 0.5 | 10 | 296.8051 | 422.3324 | 382.7708 | 296805.1237 | 422332.4466 | 3.488e-06 | 0.76875
16 | 85 | CONCLUIDO | 5.4152 | 18.47 | 15.79 | 105.26 | 1.57 | 9 | 191.72 | 51.39 | 17 | 1 | 38.33 | 23879.37 | 156.14 | 596.61 | 33.23 | 26.8 | 3257.01 | 0.81 | 0.97 | 0.13 | 0.19 | 0.5 | 10 | 296.8307 | 422.3688 | 382.8037 | 296830.6922 | 422368.8288 | 3.4848e-06 | 0.76958
17 | 85 | CONCLUIDO | 5.4148 | 18.47 | 15.79 | 105.27 | 1.65 | 9 | 193.26 | 51.39 | 18 | 0 | 38.86 | 24068.93 | 157.34 | 596.61 | 33.23 | 26.8 | 3260.43 | 0.81 | 0.97 | 0.13 | 0.2 | 0.5 | 10 | 298.1838 | 424.2943 | 384.5488 | 298183.8383 | 424294.2588 | 3.4846e-06 | 0.76958

## RESULTADOS_2
Unnamed: 0 | Volume de calda [L] | STATUS | Capacidade operacional [ha/h] | Tempo de missao [h] | Tempo util [h] | Tempo por voo [min] | Autonomia Projetada [h] | N° Voos | MTOW [kg] | Massa Estrutura [kg] | Combustível [kg] | Abastecimentos | Massa gerador | Potência gerador [W] | Combustível consumido [L] | Calda cons [L] | Distância percorrida [km] | Distância Pulverizando [km] | RTL ACUMULADO[m] | EOC [km/km] | EOC [h/h] | Tempo de manobra [h] | Tempo rtl_rtw [h] | V pulv [m/s] | V desloc [m/s] | Preço Total por ha Simples [R$/ha] | Preço Total por ha Presumido [R$/ha] | Preço Total por ha Real [R$/ha] | Preço Total Simples [R$] | Preço Total Presumido [R$] | Prod CAPEX [ha/R$] | Dias Trabalhados
0 | 20 | CONCLUIDO | 5.1545 | 19.4 | 16.87 | 15.82 | 0.34 | 64 | 51.33 | 24.83 | 1 | 62 | 5.51 | 6564.78 | 87.61 | 596.63 | 66.98 | 26.8 | 19857.29 | 0.4 | 0.91 | 0.21 | 1.28 | 0.5 | 10 | 182.791 | 260.0985 | 235.734 | 182791.0027 | 260098.5132 | 5.946e-06 | 0.80833
1 | 20 | CONCLUIDO | 5.4506 | 18.35 | 16.22 | 31.39 | 0.66 | 31 | 52.47 | 24.83 | 2 | 3 | 5.64 | 6705.1 | 75.23 | 596.62 | 45.61 | 26.8 | 9338.55 | 0.59 | 0.94 | 0.19 | 0.63 | 0.5 | 10 | 156.6626 | 222.9197 | 202.0379 | 156662.6404 | 222919.7238 | 6.2876e-06 | 0.76458
2 | 20 | CONCLUIDO | 5.45 | 18.35 | 16.22 | 31.4 | 0.97 | 31 | 53.61 | 24.83 | 3 | 0 | 5.78 | 6845.59 | 76.76 | 596.63 | 45.48 | 26.8 | 9274.92 | 0.59 | 0.94 | 0.2 | 0.63 | 0.5 | 10 | 158.3661 | 225.3437 | 204.2348 | 158366.1348 | 225343.6744 | 6.2869e-06 | 0.76458

## RESULTADOS_11
Unnamed: 0 | Volume de calda [L] | STATUS | Capacidade operacional [ha/h] | Tempo de missao [h] | Tempo util [h] | Tempo por voo [min] | Autonomia Projetada [h] | N° Voos | MTOW [kg] | Massa Estrutura [kg] | Combustível [kg] | Abastecimentos | Massa gerador | Potência gerador [W] | Combustível consumido [L] | Calda cons [L] | Distância percorrida [km] | Distância Pulverizando [km] | RTL ACUMULADO[m] | EOC [km/km] | EOC [h/h] | Tempo de manobra [h] | Tempo rtl_rtw [h] | V pulv [m/s] | V desloc [m/s] | Preço Total por ha Simples [R$/ha] | Preço Total por ha Presumido [R$/ha] | Preço Total por ha Real [R$/ha] | Preço Total Simples [R$] | Preço Total Presumido [R$] | Prod CAPEX [ha/R$] | Dias Trabalhados
0 | 65 | CONCLUIDO | 4.062 | 24.62 | 18.52 | 7.72 | 0.13 | 144 | 133.21 | 46.47 | 1 | 142 | 20.75 | 16663.42 | 199.19 | 596.67 | 118.57 | 26.8 | 45253.73 | 0.23 | 0.83 | 0.33 | 2.92 | 0.5 | 10 | 467.0239 | 664.5416 | 602.2911 | 467023.8807 | 664541.554 | 2.9127e-06 | 1.0258
1 | 65 | CONCLUIDO | 4.7983 | 20.84 | 16.89 | 15.59 | 0.26 | 65 | 134.55 | 46.47 | 2 | 63 | 21.09 | 16828.84 | 178.07 | 596.61 | 67.75 | 26.8 | 20238.83 | 0.4 | 0.91 | 0.21 | 1.3 | 0.5 | 10 | 357.0136 | 508.0047 | 460.4177 | 357013.552 | 508004.7305 | 3.4407e-06 | 0.86833
2 | 65 | CONCLUIDO | 5.0667 | 19.74 | 16.41 | 23.45 | 0.39 | 42 | 135.9 | 46.47 | 3 | 40 | 21.43 | 16994.64 | 169.7 | 596.64 | 52.66 | 26.8 | 12807.6 | 0.51 | 0.93 | 0.18 | 0.82 | 0.5 | 10 | 324.8971 | 462.3053 | 418.9991 | 324897.0641 | 462305.267 | 3.6332e-06 | 0.8225
3 | 65 | CONCLUIDO | 5.1993 | 19.23 | 16.21 | 31.37 | 0.52 | 31 | 137.25 | 46.47 | 4 | 29 | 21.78 | 17160.92 | 164.18 | 596.62 | 46.51 | 26.8 | 9786.09 | 0.58 | 0.94 | 0.16 | 0.61 | 0.5 | 10 | 308.9016 | 439.5448 | 398.3708 | 308901.5562 | 439544.8042 | 3.7283e-06 | 0.80125
4 | 65 | CONCLUIDO | 5.2923 | 18.9 | 16.06 | 40.15 | 0.64 | 24 | 138.6 | 46.47 | 5 | 22 | 22.13 | 17327.69 | 159.2 | 596.62 | 41.76 | 26.8 | 7446.7 | 0.64 | 0.95 | 0.15 | 0.47 | 0.5 | 10 | 296.8428 | 422.386 | 382.8193 | 296842.76 | 422386.0004 | 3.795e-06 | 0.7875
5 | 65 | CONCLUIDO | 5.3481 | 18.7 | 15.97 | 47.92 | 0.76 | 20 | 139.95 | 46.47 | 6 | 18 | 22.49 | 17494.97 | 154.38 | 596.61 | 39.07 | 26.8 | 6123.75 | 0.69 | 0.96 | 0.14 | 0.38 | 0.5 | 10 | 287.747 | 409.4433 | 371.089 | 287746.9655 | 409443.3358 | 3.835e-06 | 0.77917
6 | 65 | CONCLUIDO | 5.3842 | 18.57 | 15.93 | 56.22 | 0.88 | 17 | 141.31 | 46.47 | 7 | 15 | 22.85 | 17662.75 | 149.87 | 596.63 | 37.81 | 26.8 | 5508.46 | 0.71 | 0.96 | 0.13 | 0.34 | 0.5 | 10 | 280.5276 | 399.1707 | 361.7787 | 280527.63 | 399170.7381 | 3.8609e-06 | 0.77375
7 | 65 | CONCLUIDO | 5.4302 | 18.42 | 15.85 | 67.95 | 0.99 | 14 | 142.68 | 46.47 | 8 | 12 | 23.21 | 17831.04 | 144.72 | 596.61 | 35.39 | 26.8 | 4311.47 | 0.76 | 0.97 | 0.13 | 0.26 | 0.5 | 10 | 271.945 | 386.9583 | 350.7103 | 271945.0438 | 386958.3323 | 3.8938e-06 | 0.7675
8 | 65 | CONCLUIDO | 5.4501 | 18.35 | 15.81 | 72.99 | 1.11 | 13 | 144.05 | 46.47 | 9 | 11 | 23.58 | 17999.83 | 139.95 | 596.61 | 34.22 | 26.8 | 3733.44 | 0.78 | 0.97 | 0.12 | 0.22 | 0.5 | 10 | 265.4365 | 377.6972 | 342.3167 | 265436.5354 | 377697.1906 | 3.9081e-06 | 0.76458
9 | 65 | CONCLUIDO | 5.4695 | 18.28 | 15.8 | 86.2 | 1.22 | 11 | 145.42 | 46.47 | 10 | 5 | 23.95 | 18169.15 | 135.47 | 596.63 | 33.56 | 26.8 | 3412.57 | 0.8 | 0.97 | 0.13 | 0.21 | 0.5 | 10 | 259.5101 | 369.2643 | 334.6737 | 259510.1045 | 369264.3038 | 3.922e-06 | 0.76167
10 | 65 | CONCLUIDO | 5.4658 | 18.3 | 15.82 | 86.27 | 1.33 | 11 | 146.8 | 46.47 | 11 | 1 | 24.33 | 18338.99 | 135.15 | 596.62 | 33.79 | 26.8 | 3527.11 | 0.79 | 0.97 | 0.14 | 0.22 | 0.5 | 10 | 259.4653 | 369.2006 | 334.616 | 259465.3211 | 369200.5801 | 3.9194e-06 | 0.7625
11 | 65 | CONCLUIDO | 5.4667 | 18.29 | 15.81 | 86.25 | 1.43 | 11 | 148.18 | 46.47 | 12 | 0 | 24.71 | 18509.36 | 135.85 | 596.62 | 33.63 | 26.8 | 3445.84 | 0.8 | 0.97 | 0.14 | 0.22 | 0.5 | 10 | 260.1249 | 370.1392 | 335.4666 | 260124.9433 | 370139.1754 | 3.92e-06 | 0.76208

## RESULTADOS_13
Unnamed: 0 | Volume de calda [L] | STATUS | Capacidade operacional [ha/h] | Tempo de missao [h] | Tempo util [h] | Tempo por voo [min] | Autonomia Projetada [h] | N° Voos | MTOW [kg] | Massa Estrutura [kg] | Combustível [kg] | Abastecimentos | Massa gerador | Potência gerador [W] | Combustível consumido [L] | Calda cons [L] | Distância percorrida [km] | Distância Pulverizando [km] | RTL ACUMULADO[m] | EOC [km/km] | EOC [h/h] | Tempo de manobra [h] | Tempo rtl_rtw [h] | V pulv [m/s] | V desloc [m/s] | Preço Total por ha Simples [R$/ha] | Preço Total por ha Presumido [R$/ha] | Preço Total por ha Real [R$/ha] | Preço Total Simples [R$] | Preço Total Presumido [R$] | Prod CAPEX [ha/R$] | Dias Trabalhados
0 | 75 | CONCLUIDO | 3.8504 | 25.97 | 18.84 | 7.11 | 0.12 | 159 | 150.44 | 49.1 | 1 | 157 | 25.34 | 18787.76 | 219.89 | 596.74 | 128.61 | 26.8 | 50198.24 | 0.21 | 0.81 | 0.36 | 3.24 | 0.5 | 10 | 538.1841 | 765.7974 | 694.0619 | 538184.0617 | 765797.3982 | 2.6062e-06 | 1.0821
1 | 75 | CONCLUIDO | 4.6632 | 21.44 | 17 | 14.37 | 0.23 | 71 | 151.83 | 49.1 | 2 | 69 | 25.73 | 18959.54 | 195.37 | 596.62 | 71.01 | 26.8 | 21835.56 | 0.38 | 0.9 | 0.22 | 1.4 | 0.5 | 10 | 398.1491 | 566.5377 | 513.4676 | 398149.0959 | 566537.6651 | 3.1563e-06 | 0.89333
2 | 75 | CONCLUIDO | 4.9548 | 20.18 | 16.5 | 21.52 | 0.35 | 46 | 153.23 | 49.1 | 3 | 44 | 26.13 | 19131.85 | 186.65 | 596.63 | 55.5 | 26.8 | 14207.37 | 0.48 | 0.93 | 0.18 | 0.91 | 0.5 | 10 | 360.441 | 512.8818 | 464.8379 | 360441.0238 | 512881.7776 | 3.3537e-06 | 0.84083
3 | 75 | CONCLUIDO | 5.1007 | 19.6 | 16.29 | 28.75 | 0.46 | 34 | 154.63 | 49.1 | 4 | 32 | 26.53 | 19304.72 | 181.31 | 596.62 | 49.14 | 26.8 | 11085.67 | 0.55 | 0.94 | 0.16 | 0.69 | 0.5 | 10 | 342.3339 | 487.1166 | 441.4863 | 342333.8508 | 487116.5665 | 3.4524e-06 | 0.81667
4 | 75 | CONCLUIDO | 5.2034 | 19.22 | 16.12 | 35.82 | 0.57 | 27 | 156.03 | 49.1 | 5 | 25 | 26.94 | 19478.15 | 176.36 | 596.61 | 43.67 | 26.8 | 8388.12 | 0.61 | 0.95 | 0.15 | 0.52 | 0.5 | 10 | 328.6657 | 467.6678 | 423.8593 | 328665.7151 | 467667.7877 | 3.5219e-06 | 0.80083
5 | 75 | CONCLUIDO | 5.2727 | 18.97 | 16.02 | 43.68 | 0.67 | 22 | 157.44 | 49.1 | 6 | 20 | 27.35 | 19652.13 | 172.15 | 596.63 | 40.38 | 26.8 | 6769.08 | 0.66 | 0.96 | 0.14 | 0.42 | 0.5 | 10 | 318.8556 | 453.7086 | 411.2078 | 318855.5551 | 453708.6322 | 3.5688e-06 | 0.79042
6 | 75 | CONCLUIDO | 5.3271 | 18.77 | 15.91 | 50.26 | 0.78 | 19 | 158.86 | 49.1 | 7 | 17 | 27.77 | 19826.68 | 167.51 | 596.61 | 36.82 | 26.8 | 5003.78 | 0.73 | 0.96 | 0.14 | 0.32 | 0.5 | 10 | 309.6028 | 440.5426 | 399.2751 | 309602.7705 | 440542.5819 | 3.6057e-06 | 0.78208
7 | 75 | CONCLUIDO | 5.3575 | 18.67 | 15.9 | 59.63 | 0.88 | 16 | 160.28 | 49.1 | 8 | 14 | 28.19 | 20001.93 | 164.77 | 596.62 | 36.77 | 26.8 | 4990.51 | 0.73 | 0.96 | 0.13 | 0.31 | 0.5 | 10 | 304.7121 | 433.5835 | 392.9678 | 304712.0602 | 433583.4513 | 3.6262e-06 | 0.77792
8 | 75 | CONCLUIDO | 5.3888 | 18.56 | 15.85 | 67.94 | 0.99 | 14 | 161.71 | 49.1 | 9 | 12 | 28.61 | 20177.64 | 160.92 | 596.61 | 35.32 | 26.8 | 4279.81 | 0.76 | 0.97 | 0.13 | 0.26 | 0.5 | 10 | 298.3081 | 424.471 | 384.709 | 298308.0603 | 424471.0178 | 3.6474e-06 | 0.77333
9 | 75 | CONCLUIDO | 5.4158 | 18.46 | 15.79 | 72.88 | 1.09 | 13 | 163.13 | 49.1 | 10 | 11 | 29.04 | 20353.94 | 155.96 | 596.61 | 33.41 | 26.8 | 3325.57 | 0.8 | 0.97 | 0.12 | 0.2 | 0.5 | 10 | 290.9057 | 413.938 | 375.1626 | 290905.6838 | 413937.9659 | 3.6657e-06 | 0.76917
10 | 75 | CONCLUIDO | 5.432 | 18.41 | 15.8 | 86.17 | 1.18 | 11 | 164.57 | 49.1 | 11 | 9 | 29.47 | 20530.82 | 152.14 | 596.62 | 33.55 | 26.8 | 3409.55 | 0.8 | 0.97 | 0.13 | 0.2 | 0.5 | 10 | 285.8861 | 406.7955 | 368.6892 | 285886.1335 | 406795.5051 | 3.6767e-06 | 0.76708
11 | 75 | CONCLUIDO | 5.4489 | 18.35 | 15.77 | 94.62 | 1.28 | 10 | 166.01 | 49.1 | 12 | 7 | 29.91 | 20708.3 | 148.45 | 596.61 | 32.69 | 26.8 | 2981.26 | 0.82 | 0.97 | 0.13 | 0.18 | 0.5 | 10 | 280.7263 | 399.4535 | 362.0349 | 280726.3212 | 399453.4615 | 3.6881e-06 | 0.76458
12 | 75 | CONCLUIDO | 5.442 | 18.38 | 15.79 | 94.76 | 1.38 | 10 | 167.45 | 49.1 | 13 | 2 | 30.36 | 20886.38 | 145.77 | 596.63 | 33.21 | 26.8 | 3243.24 | 0.81 | 0.97 | 0.13 | 0.2 | 0.5 | 10 | 278.2612 | 395.9458 | 358.8558 | 278261.202 | 395945.7733 | 3.6834e-06 | 0.76583
13 | 75 | CONCLUIDO | 5.4632 | 18.3 | 15.75 | 105.02 | 1.47 | 9 | 168.9 | 49.1 | 14 | 0 | 30.81 | 21065.06 | 145.03 | 596.61 | 31.96 | 26.8 | 2623.77 | 0.84 | 0.97 | 0.13 | 0.16 | 0.5 | 10 | 276.0948 | 392.8631 | 356.062 | 276094.7988 | 392863.1367 | 3.6978e-06 | 0.7625

## RESULTADOS_17
Unnamed: 0 | Volume de calda [L] | STATUS | Capacidade operacional [ha/h] | Tempo de missao [h] | Tempo util [h] | Tempo por voo [min] | Autonomia Projetada [h] | N° Voos | MTOW [kg] | Massa Estrutura [kg] | Combustível [kg] | Abastecimentos | Massa gerador | Potência gerador [W] | Combustível consumido [L] | Calda cons [L] | Distância percorrida [km] | Distância Pulverizando [km] | RTL ACUMULADO[m] | EOC [km/km] | EOC [h/h] | Tempo de manobra [h] | Tempo rtl_rtw [h] | V pulv [m/s] | V desloc [m/s] | Preço Total por ha Simples [R$/ha] | Preço Total por ha Presumido [R$/ha] | Preço Total por ha Real [R$/ha] | Preço Total Simples [R$] | Preço Total Presumido [R$] | Prod CAPEX [ha/R$] | Dias Trabalhados
0 | 95 | CONCLUIDO | 3.4598 | 28.9 | 19.44 | 6.2 | 0.1 | 188 | 185.69 | 53.44 | 1 | 186 | 36.26 | 23136.14 | 260.8 | 596.75 | 147.24 | 26.8 | 59367.63 | 0.18 | 0.79 | 0.41 | 3.84 | 0.5 | 10 | 697.4864 | 992.4732 | 899.504 | 697486.3683 | 992473.178 | 2.1288e-06 | 1.2042
1 | 95 | CONCLUIDO | 4.3851 | 22.8 | 17.25 | 12.47 | 0.19 | 83 | 187.21 | 53.44 | 2 | 81 | 36.77 | 23322.88 | 228.9 | 596.67 | 78.83 | 26.8 | 25685.8 | 0.34 | 0.89 | 0.24 | 1.65 | 0.5 | 10 | 486.2274 | 691.8667 | 627.0566 | 486227.3701 | 691866.7449 | 2.6981e-06 | 0.95
2 | 95 | CONCLUIDO | 4.7286 | 21.15 | 16.67 | 18.52 | 0.28 | 54 | 188.73 | 53.44 | 3 | 52 | 37.29 | 23510.33 | 219.11 | 596.65 | 60.59 | 26.8 | 16713.35 | 0.44 | 0.92 | 0.2 | 1.07 | 0.5 | 10 | 433.5117 | 616.8561 | 559.0726 | 433511.7016 | 616856.1219 | 2.9095e-06 | 0.88125
3 | 95 | CONCLUIDO | 4.9357 | 20.26 | 16.34 | 25.14 | 0.37 | 39 | 190.25 | 53.44 | 4 | 37 | 37.82 | 23698.48 | 212.47 | 596.61 | 50.35 | 26.8 | 11670.05 | 0.53 | 0.94 | 0.17 | 0.75 | 0.5 | 10 | 404.5377 | 575.6281 | 521.7066 | 404537.6607 | 575628.1355 | 3.0369e-06 | 0.84417
4 | 95 | CONCLUIDO | 5.0403 | 19.84 | 16.22 | 31.39 | 0.46 | 31 | 191.78 | 53.44 | 5 | 29 | 38.35 | 23887.36 | 208.69 | 596.61 | 46.81 | 26.8 | 9939.89 | 0.57 | 0.94 | 0.16 | 0.62 | 0.5 | 10 | 390.6816 | 555.912 | 503.8373 | 390681.64 | 555912.0098 | 3.1013e-06 | 0.82667
5 | 95 | CONCLUIDO | 5.1176 | 19.54 | 16.1 | 37.16 | 0.55 | 26 | 193.32 | 53.44 | 6 | 24 | 38.89 | 24076.95 | 205.06 | 596.63 | 43.12 | 26.8 | 8117.7 | 0.62 | 0.95 | 0.15 | 0.51 | 0.5 | 10 | 379.5717 | 540.1034 | 489.5096 | 379571.7299 | 540103.403 | 3.1488e-06 | 0.81417
6 | 95 | CONCLUIDO | 5.1792 | 19.31 | 16.02 | 43.69 | 0.64 | 22 | 194.86 | 53.44 | 7 | 20 | 39.43 | 24267.28 | 201.56 | 596.61 | 40.53 | 26.8 | 6842.8 | 0.66 | 0.96 | 0.14 | 0.43 | 0.5 | 10 | 370.3762 | 527.0188 | 477.6507 | 370376.1873 | 527018.8041 | 3.1867e-06 | 0.80458
7 | 95 | CONCLUIDO | 5.2283 | 19.13 | 15.95 | 50.37 | 0.72 | 19 | 196.41 | 53.44 | 8 | 17 | 39.98 | 24458.36 | 198.76 | 596.61 | 38.26 | 26.8 | 5721.57 | 0.7 | 0.96 | 0.14 | 0.36 | 0.5 | 10 | 363.1408 | 516.7234 | 468.3197 | 363140.8252 | 516723.4018 | 3.2169e-06 | 0.79708
8 | 95 | CONCLUIDO | 5.2574 | 19.02 | 15.92 | 56.19 | 0.81 | 17 | 197.97 | 53.44 | 9 | 15 | 40.53 | 24650.18 | 196.02 | 596.61 | 37.49 | 26.8 | 5350.13 | 0.71 | 0.96 | 0.13 | 0.33 | 0.5 | 10 | 357.769 | 509.0796 | 461.3919 | 357768.9598 | 509079.6218 | 3.2349e-06 | 0.7925
9 | 95 | CONCLUIDO | 5.2891 | 18.91 | 15.88 | 63.52 | 0.89 | 15 | 199.53 | 53.44 | 10 | 13 | 41.1 | 24842.77 | 193.1 | 596.61 | 36.15 | 26.8 | 4690.32 | 0.74 | 0.96 | 0.13 | 0.29 | 0.5 | 10 | 352.0048 | 500.8776 | 453.9582 | 352004.7601 | 500877.5781 | 3.2544e-06 | 0.78792
10 | 95 | CONCLUIDO | 5.3058 | 18.85 | 15.86 | 67.96 | 0.97 | 14 | 201.1 | 53.44 | 11 | 12 | 41.66 | 25036.12 | 189.93 | 596.62 | 35.37 | 26.8 | 4303.48 | 0.76 | 0.96 | 0.13 | 0.26 | 0.5 | 10 | 347.1548 | 493.9764 | 447.7035 | 347154.7785 | 493976.4015 | 3.2646e-06 | 0.78542
11 | 95 | CONCLUIDO | 5.3333 | 18.75 | 15.8 | 72.91 | 1.05 | 13 | 202.67 | 53.44 | 12 | 11 | 42.24 | 25230.25 | 186.81 | 596.61 | 33.63 | 26.8 | 3438.96 | 0.8 | 0.97 | 0.12 | 0.2 | 0.5 | 10 | 341.3915 | 485.7757 | 440.271 | 341391.5426 | 485775.7293 | 3.2816e-06 | 0.78125
12 | 95 | CONCLUIDO | 5.3358 | 18.74 | 15.83 | 79.13 | 1.13 | 12 | 204.25 | 53.44 | 13 | 10 | 42.82 | 25425.3 | 184.83 | 596.61 | 34.5 | 26.8 | 3876.72 | 0.78 | 0.97 | 0.13 | 0.23 | 0.5 | 10 | 339.2325 | 482.7036 | 437.4867 | 339232.5377 | 482703.6199 | 3.2831e-06 | 0.78083
13 | 95 | CONCLUIDO | 5.3544 | 18.68 | 15.8 | 86.17 | 1.21 | 11 | 205.84 | 53.44 | 14 | 9 | 43.4 | 25621.03 | 182.02 | 596.61 | 33.68 | 26.8 | 3470.69 | 0.8 | 0.97 | 0.13 | 0.2 | 0.5 | 10 | 334.6761 | 476.2202 | 431.6106 | 334676.1451 | 476220.1994 | 3.2945e-06 | 0.77833
14 | 95 | CONCLUIDO | 5.3845 | 18.57 | 15.73 | 94.39 | 1.28 | 10 | 207.43 | 53.44 | 15 | 8 | 44 | 25817.56 | 177.51 | 596.61 | 31.44 | 26.8 | 2359.43 | 0.85 | 0.97 | 0.12 | 0.14 | 0.5 | 10 | 327.2415 | 465.6412 | 422.0226 | 327241.4578 | 465641.1715 | 3.3131e-06 | 0.77375
15 | 95 | CONCLUIDO | 5.3888 | 18.56 | 15.75 | 105.02 | 1.36 | 9 | 209.03 | 53.44 | 16 | 7 | 44.6 | 26014.91 | 175.82 | 596.61 | 32.23 | 26.8 | 2755.83 | 0.83 | 0.97 | 0.12 | 0.16 | 0.5 | 10 | 325.2511 | 462.809 | 419.4557 | 325251.0596 | 462808.9772 | 3.3157e-06 | 0.77333
16 | 95 | CONCLUIDO | 5.3849 | 18.57 | 15.77 | 105.11 | 1.43 | 9 | 210.64 | 53.44 | 17 | 7 | 45.21 | 26213.09 | 173.44 | 596.61 | 32.67 | 26.8 | 2977.98 | 0.82 | 0.97 | 0.12 | 0.17 | 0.5 | 10 | 322.9807 | 459.5784 | 416.5277 | 322980.6999 | 459578.4179 | 3.3133e-06 | 0.77375
17 | 95 | CONCLUIDO | 5.4136 | 18.47 | 15.71 | 117.79 | 1.51 | 8 | 212.25 | 53.44 | 18 | 5 | 45.82 | 26412.11 | 169.82 | 596.63 | 30.53 | 26.8 | 1911.22 | 0.88 | 0.97 | 0.12 | 0.11 | 0.5 | 10 | 316.7999 | 450.7835 | 408.5567 | 316799.8589 | 450783.5236 | 3.331e-06 | 0.76958
18 | 95 | CONCLUIDO | 5.4001 | 18.52 | 15.75 | 118.14 | 1.58 | 8 | 213.87 | 53.44 | 19 | 1 | 46.44 | 26611.98 | 169.21 | 596.61 | 31.98 | 26.8 | 2637.54 | 0.84 | 0.97 | 0.13 | 0.16 | 0.5 | 10 | 317.216 | 451.3757 | 409.0934 | 317216.0211 | 451375.6926 | 3.3227e-06 | 0.77167
19 | 95 | CONCLUIDO | 5.4013 | 18.51 | 15.75 | 118.11 | 1.65 | 8 | 215.5 | 53.44 | 20 | 1 | 47.07 | 26812.71 | 169.66 | 596.61 | 31.95 | 26.8 | 2623.47 | 0.84 | 0.97 | 0.13 | 0.15 | 0.5 | 10 | 317.644 | 451.9847 | 409.6454 | 317644.0161 | 451984.6989 | 3.3234e-06 | 0.77125
20 | 95 | CONCLUIDO | 5.3988 | 18.52 | 15.76 | 118.17 | 1.72 | 8 | 217.14 | 53.44 | 21 | 0 | 47.7 | 27014.3 | 171.02 | 596.61 | 32.15 | 26.8 | 2723.46 | 0.83 | 0.97 | 0.13 | 0.16 | 0.5 | 10 | 319.3812 | 454.4566 | 411.8857 | 319381.2211 | 454456.6173 | 3.3219e-06 | 0.77167

## RESULTADOS_9
Unnamed: 0 | Volume de calda [L] | STATUS | Capacidade operacional [ha/h] | Tempo de missao [h] | Tempo util [h] | Tempo por voo [min] | Autonomia Projetada [h] | N° Voos | MTOW [kg] | Massa Estrutura [kg] | Combustível [kg] | Abastecimentos | Massa gerador | Potência gerador [W] | Combustível consumido [L] | Calda cons [L] | Distância percorrida [km] | Distância Pulverizando [km] | RTL ACUMULADO[m] | EOC [km/km] | EOC [h/h] | Tempo de manobra [h] | Tempo rtl_rtw [h] | V pulv [m/s] | V desloc [m/s] | Preço Total por ha Simples [R$/ha] | Preço Total por ha Presumido [R$/ha] | Preço Total por ha Real [R$/ha] | Preço Total Simples [R$] | Preço Total Presumido [R$] | Prod CAPEX [ha/R$] | Dias Trabalhados
0 | 55 | CONCLUIDO | 4.2775 | 23.38 | 18.21 | 8.47 | 0.15 | 129 | 116.05 | 43.4 | 1 | 127 | 16.65 | 14546.17 | 178.16 | 596.68 | 108.8 | 26.8 | 40441.38 | 0.25 | 0.84 | 0.32 | 2.62 | 0.5 | 10 | 401.4899 | 571.2914 | 517.7761 | 401489.9211 | 571291.4202 | 3.2811e-06 | 0.97417
1 | 55 | CONCLUIDO | 4.9363 | 20.26 | 16.76 | 17.05 | 0.3 | 59 | 117.34 | 43.4 | 2 | 57 | 16.94 | 14705.49 | 159.73 | 596.63 | 63.88 | 26.8 | 18333.3 | 0.42 | 0.91 | 0.2 | 1.17 | 0.5 | 10 | 315.9439 | 449.5656 | 407.4529 | 315943.9258 | 449565.592 | 3.7864e-06 | 0.84417
2 | 55 | CONCLUIDO | 5.193 | 19.26 | 16.29 | 26.41 | 0.45 | 37 | 118.63 | 43.4 | 3 | 35 | 17.23 | 14865.24 | 150.96 | 596.66 | 48.55 | 26.8 | 10778.34 | 0.55 | 0.94 | 0.17 | 0.69 | 0.5 | 10 | 287.2523 | 408.7395 | 370.4511 | 287252.3468 | 408739.5289 | 3.9833e-06 | 0.8025
3 | 55 | CONCLUIDO | 5.3053 | 18.85 | 16.12 | 35.82 | 0.59 | 27 | 119.93 | 43.4 | 4 | 25 | 17.53 | 15025.44 | 145.36 | 596.61 | 43.66 | 26.8 | 8383.72 | 0.61 | 0.95 | 0.15 | 0.53 | 0.5 | 10 | 273.796 | 389.5922 | 353.0974 | 273796.0372 | 389592.1634 | 4.0695e-06 | 0.78542
4 | 55 | CONCLUIDO | 5.3662 | 18.64 | 16.03 | 43.71 | 0.73 | 22 | 121.23 | 43.4 | 5 | 20 | 17.83 | 15186.08 | 140.4 | 596.61 | 40.78 | 26.8 | 6965.55 | 0.66 | 0.95 | 0.14 | 0.43 | 0.5 | 10 | 264.596 | 376.5012 | 341.2327 | 264596.0132 | 376501.1878 | 4.1162e-06 | 0.77667
5 | 55 | CONCLUIDO | 5.4126 | 18.48 | 15.96 | 53.2 | 0.86 | 18 | 122.54 | 43.4 | 6 | 16 | 18.14 | 15347.16 | 134.58 | 596.61 | 38.95 | 26.8 | 6070.89 | 0.69 | 0.96 | 0.13 | 0.37 | 0.5 | 10 | 255.4492 | 363.486 | 329.4367 | 255449.242 | 363485.987 | 4.1518e-06 | 0.77
6 | 55 | CONCLUIDO | 5.4586 | 18.32 | 15.88 | 63.51 | 1 | 15 | 123.85 | 43.4 | 7 | 13 | 18.45 | 15508.69 | 128.89 | 596.61 | 36.11 | 26.8 | 4668.96 | 0.74 | 0.96 | 0.13 | 0.28 | 0.5 | 10 | 246.557 | 350.833 | 317.9689 | 246556.9964 | 350832.958 | 4.1871e-06 | 0.76333
7 | 55 | CONCLUIDO | 5.4968 | 18.19 | 15.8 | 72.91 | 1.13 | 13 | 125.16 | 43.4 | 8 | 6 | 18.76 | 15670.68 | 123.7 | 596.67 | 33.15 | 26.8 | 3199.39 | 0.81 | 0.97 | 0.14 | 0.2 | 0.5 | 10 | 238.6965 | 339.648 | 307.8317 | 238696.4606 | 339647.9783 | 4.2164e-06 | 0.75792
8 | 55 | CONCLUIDO | 5.4942 | 18.2 | 15.83 | 79.15 | 1.26 | 12 | 126.48 | 43.4 | 9 | 0 | 19.08 | 15833.12 | 123.37 | 596.62 | 34.21 | 26.8 | 3731.7 | 0.78 | 0.97 | 0.14 | 0.24 | 0.5 | 10 | 238.6285 | 339.5512 | 307.744 | 238628.452 | 339551.2069 | 4.2144e-06 | 0.75833

## resultados
Unnamed: 0 | Volume de calda [L] | STATUS | Capacidade operacional [ha/h] | Tempo de missao [h] | Tempo util [h] | Tempo por voo [min] | Autonomia Projetada [h] | N° Voos | MTOW [kg] | Massa Estrutura [kg] | Combustível [kg] | Abastecimentos | Massa gerador | Potência gerador [W] | Combustível consumido [L] | Calda cons [L] | Distância percorrida [km] | Distância Pulverizando [km] | RTL ACUMULADO[m] | EOC [km/km] | EOC [h/h] | Tempo de manobra [h] | Tempo rtl_rtw [h] | V pulv [m/s] | V desloc [m/s]
0 | 100 | CONCLUIDO | 3.3604 | 29.76 | 19.62 | 6.01 | 0.09 | 196 | 194.77 | 54.38 | 1 | 194 | 39.4 | 24256.19 | 271.58 | 596.69 | 152.97 | 26.8 | 62192.4 | 0.18 | 0.78 | 0.42 | 4.02 | 0.5 | 10
1 | 100 | CONCLUIDO | 4.3147 | 23.18 | 17.32 | 12.08 | 0.18 | 86 | 196.32 | 54.38 | 2 | 84 | 39.95 | 24447.22 | 237.35 | 596.65 | 80.78 | 26.8 | 26649.25 | 0.33 | 0.88 | 0.25 | 1.72 | 0.5 | 10
2 | 100 | CONCLUIDO | 4.6717 | 21.41 | 16.71 | 17.9 | 0.27 | 56 | 197.88 | 54.38 | 3 | 54 | 40.5 | 24639 | 226.97 | 596.62 | 62.06 | 26.8 | 17436.48 | 0.43 | 0.92 | 0.2 | 1.12 | 0.5 | 10
3 | 100 | CONCLUIDO | 4.8777 | 20.5 | 16.39 | 23.99 | 0.36 | 41 | 199.44 | 54.38 | 4 | 39 | 41.06 | 24831.54 | 220.67 | 596.61 | 52.2 | 26.8 | 12582.53 | 0.51 | 0.93 | 0.17 | 0.8 | 0.5 | 10
4 | 100 | CONCLUIDO | 5.001 | 20 | 16.23 | 30.44 | 0.44 | 32 | 201.01 | 54.38 | 5 | 30 | 41.63 | 25024.84 | 216.55 | 596.61 | 47.41 | 26.8 | 10231.99 | 0.57 | 0.94 | 0.16 | 0.64 | 0.5 | 10
5 | 100 | CONCLUIDO | 5.0804 | 19.68 | 16.12 | 35.82 | 0.53 | 27 | 202.58 | 54.38 | 6 | 25 | 42.2 | 25218.93 | 213.09 | 596.61 | 43.55 | 26.8 | 8330.03 | 0.62 | 0.95 | 0.15 | 0.52 | 0.5 | 10
6 | 100 | CONCLUIDO | 5.1424 | 19.45 | 16.04 | 41.83 | 0.61 | 23 | 204.16 | 54.38 | 7 | 21 | 42.78 | 25413.94 | 209.8 | 596.61 | 41.02 | 26.8 | 7081.34 | 0.65 | 0.95 | 0.14 | 0.44 | 0.5 | 10
7 | 100 | CONCLUIDO | 5.1895 | 19.27 | 15.98 | 47.93 | 0.69 | 20 | 205.75 | 54.38 | 8 | 18 | 43.37 | 25609.61 | 206.88 | 596.62 | 38.99 | 26.8 | 6085.21 | 0.69 | 0.96 | 0.14 | 0.38 | 0.5 | 10
8 | 100 | CONCLUIDO | 5.2175 | 19.17 | 15.95 | 53.16 | 0.77 | 18 | 207.34 | 54.38 | 9 | 16 | 43.96 | 25806.1 | 204.13 | 596.61 | 38.38 | 26.8 | 5789.94 | 0.7 | 0.96 | 0.14 | 0.35 | 0.5 | 10
9 | 100 | CONCLUIDO | 5.252 | 19.04 | 15.9 | 59.63 | 0.85 | 16 | 208.94 | 54.38 | 10 | 14 | 44.56 | 26003.41 | 201.82 | 596.61 | 36.89 | 26.8 | 5054.79 | 0.73 | 0.96 | 0.13 | 0.31 | 0.5 | 10
10 | 100 | CONCLUIDO | 5.2867 | 18.92 | 15.85 | 67.95 | 0.93 | 14 | 210.55 | 54.38 | 11 | 12 | 45.17 | 26201.54 | 198.53 | 596.62 | 35.4 | 26.8 | 4317.65 | 0.76 | 0.97 | 0.13 | 0.26 | 0.5 | 10
11 | 100 | CONCLUIDO | 5.3058 | 18.85 | 15.82 | 73.04 | 1 | 13 | 212.16 | 54.38 | 12 | 11 | 45.78 | 26400.51 | 196.41 | 596.61 | 34.32 | 26.8 | 3781.11 | 0.78 | 0.97 | 0.13 | 0.23 | 0.5 | 10
12 | 100 | CONCLUIDO | 5.315 | 18.81 | 15.83 | 79.16 | 1.08 | 12 | 213.78 | 54.38 | 13 | 10 | 46.4 | 26600.32 | 194.31 | 596.61 | 34.7 | 26.8 | 3980 | 0.77 | 0.97 | 0.13 | 0.24 | 0.5 | 10
13 | 100 | CONCLUIDO | 5.336 | 18.74 | 15.8 | 86.16 | 1.15 | 11 | 215.41 | 54.38 | 14 | 9 | 47.03 | 26801 | 191.27 | 596.61 | 33.54 | 26.8 | 3404.39 | 0.8 | 0.97 | 0.13 | 0.2 | 0.5 | 10
14 | 100 | CONCLUIDO | 5.3526 | 18.68 | 15.78 | 94.66 | 1.23 | 10 | 217.04 | 54.38 | 15 | 8 | 47.66 | 27002.55 | 187.89 | 596.62 | 32.91 | 26.8 | 3091.35 | 0.81 | 0.97 | 0.12 | 0.18 | 0.5 | 10
15 | 100 | CONCLUIDO | 5.3492 | 18.69 | 15.79 | 94.73 | 1.3 | 10 | 218.68 | 54.38 | 16 | 8 | 48.31 | 27204.98 | 185.62 | 596.61 | 33.42 | 26.8 | 3348.89 | 0.8 | 0.97 | 0.12 | 0.19 | 0.5 | 10
16 | 100 | CONCLUIDO | 5.3686 | 18.63 | 15.76 | 105.07 | 1.37 | 9 | 220.33 | 54.38 | 17 | 7 | 48.95 | 27408.3 | 183.87 | 596.63 | 32.48 | 26.8 | 2882.95 | 0.83 | 0.97 | 0.12 | 0.17 | 0.5 | 10
17 | 100 | CONCLUIDO | 5.3687 | 18.63 | 15.76 | 105.06 | 1.44 | 9 | 221.99 | 54.38 | 18 | 7 | 49.61 | 27612.53 | 179.92 | 596.61 | 32.47 | 26.8 | 2876.09 | 0.83 | 0.97 | 0.12 | 0.17 | 0.5 | 10
18 | 100 | CONCLUIDO | 5.3884 | 18.56 | 15.73 | 117.98 | 1.51 | 8 | 223.65 | 54.38 | 19 | 6 | 50.27 | 27817.81 | 177.73 | 596.62 | 31.54 | 26.8 | 2416.42 | 0.85 | 0.97 | 0.12 | 0.14 | 0.5 | 10
19 | 100 | CONCLUIDO | 5.3839 | 18.57 | 15.75 | 118.1 | 1.58 | 8 | 225.32 | 54.38 | 20 | 5 | 50.95 | 28023.89 | 175.21 | 596.61 | 32.01 | 26.8 | 2650.65 | 0.84 | 0.97 | 0.12 | 0.15 | 0.5 | 10
20 | 100 | CONCLUIDO | 5.3851 | 18.57 | 15.74 | 118.06 | 1.64 | 8 | 227 | 54.38 | 21 | 2 | 51.62 | 28230.92 | 174.24 | 596.61 | 31.68 | 26.8 | 2485.9 | 0.85 | 0.97 | 0.13 | 0.15 | 0.5 | 10
21 | 100 | CONCLUIDO | 5.4049 | 18.5 | 15.71 | 134.68 | 1.71 | 7 | 228.69 | 54.38 | 22 | 0 | 52.31 | 28438.91 | 173.73 | 596.61 | 30.7 | 26.8 | 2004.21 | 0.87 | 0.97 | 0.13 | 0.12 | 0.5 | 10
0 | 40 | CONCLUIDO | 4.6239 | 21.63 | 17.7 | 10.12 | 0.2 | 105 | 89.87 | 37.55 | 1 | 103 | 11.32 | 11317.98 | 144.28 | 596.62 | 93.35 | 26.8 | 32840.09 | 0.29 | 0.86 | 0.27 | 2.11 | 0.5 | 10
1 | 40 | CONCLUIDO | 5.1574 | 19.39 | 16.54 | 20.68 | 0.39 | 48 | 91.1 | 37.55 | 2 | 46 | 11.54 | 11468.97 | 129.23 | 596.61 | 56.86 | 26.8 | 14880.14 | 0.47 | 0.92 | 0.18 | 0.95 | 0.5 | 10
2 | 40 | CONCLUIDO | 5.346 | 18.71 | 16.2 | 32.4 | 0.57 | 30 | 92.32 | 37.55 | 3 | 28 | 11.77 | 11620.34 | 120.7 | 596.62 | 46.18 | 26.8 | 9625.65 | 0.58 | 0.94 | 0.16 | 0.6 | 0.5 | 10
3 | 40 | CONCLUIDO | 5.4428 | 18.37 | 16.02 | 43.68 | 0.75 | 22 | 93.55 | 37.55 | 4 | 20 | 12 | 11772.07 | 113.58 | 596.61 | 40.37 | 26.8 | 6762.77 | 0.66 | 0.96 | 0.14 | 0.42 | 0.5 | 10
4 | 40 | CONCLUIDO | 5.4953 | 18.2 | 15.94 | 56.25 | 0.93 | 17 | 94.79 | 37.55 | 5 | 8 | 12.23 | 11924.18 | 106.45 | 596.62 | 37.69 | 26.8 | 5449.57 | 0.71 | 0.96 | 0.14 | 0.34 | 0.5 | 10
5 | 40 | CONCLUIDO | 5.5088 | 18.15 | 15.91 | 59.66 | 1.1 | 16 | 96.02 | 37.55 | 6 | 0 | 12.47 | 12076.67 | 105.94 | 596.62 | 36.44 | 26.8 | 4829.79 | 0.74 | 0.96 | 0.15 | 0.32 | 0.5 | 10
0 | 30 | CONCLUIDO | 4.8789 | 20.5 | 17.31 | 12.08 | 0.24 | 86 | 71.52 | 32.27 | 1 | 84 | 8.25 | 9054.6 | 118.71 | 596.67 | 80.77 | 26.8 | 26640.77 | 0.33 | 0.88 | 0.25 | 1.72 | 0.5 | 10
1 | 30 | CONCLUIDO | 5.3219 | 18.79 | 16.34 | 25.14 | 0.48 | 39 | 72.7 | 32.27 | 2 | 37 | 8.43 | 9200.25 | 104.73 | 596.61 | 50.3 | 26.8 | 11644.91 | 0.53 | 0.94 | 0.17 | 0.75 | 0.5 | 10
2 | 30 | CONCLUIDO | 5.4684 | 18.29 | 16.07 | 40.17 | 0.71 | 24 | 73.88 | 32.27 | 3 | 20 | 8.61 | 9346.23 | 95.12 | 596.61 | 41.94 | 26.8 | 7536.04 | 0.64 | 0.95 | 0.15 | 0.48 | 0.5 | 10
3 | 30 | CONCLUIDO | 5.4977 | 18.19 | 16.02 | 45.77 | 0.93 | 21 | 75.07 | 32.27 | 4 | 0 | 8.8 | 9492.55 | 93.15 | 596.63 | 39.7 | 26.8 | 6435.41 | 0.67 | 0.96 | 0.17 | 0.42 | 0.5 | 10
0 | 15 | CONCLUIDO | 5.3184 | 18.8 | 16.56 | 20.28 | 0.43 | 49 | 39.78 | 19.54 | 1 | 44 | 4.24 | 5140 | 66.7 | 596.63 | 57.23 | 26.8 | 15057.29 | 0.47 | 0.92 | 0.19 | 0.96 | 0.5 | 10
1 | 15 | CONCLUIDO | 5.3759 | 18.6 | 16.45 | 24.07 | 0.84 | 41 | 40.89 | 19.54 | 2 | 0 | 4.35 | 5277.26 | 65.47 | 596.62 | 52.14 | 26.8 | 12551.82 | 0.51 | 0.93 | 0.23 | 0.85 | 0.5 | 10
0 | 70 | CONCLUIDO | 3.9606 | 25.25 | 18.66 | 7.41 | 0.12 | 151 | 141.81 | 47.83 | 1 | 149 | 22.98 | 17723.39 | 209.31 | 596.66 | 122.97 | 26.8 | 47419.92 | 0.22 | 0.82 | 0.35 | 3.06 | 0.5 | 10
1 | 70 | CONCLUIDO | 4.7356 | 21.12 | 16.92 | 14.93 | 0.25 | 68 | 143.17 | 47.83 | 2 | 66 | 23.34 | 17891.86 | 186.55 | 596.63 | 68.62 | 26.8 | 20658.8 | 0.39 | 0.9 | 0.21 | 1.33 | 0.5 | 10
2 | 70 | CONCLUIDO | 5.0121 | 19.95 | 16.45 | 22.43 | 0.37 | 44 | 144.54 | 47.83 | 3 | 42 | 23.71 | 18060.85 | 178.16 | 596.61 | 54 | 26.8 | 13467.55 | 0.5 | 0.93 | 0.18 | 0.86 | 0.5 | 10
3 | 70 | CONCLUIDO | 5.1553 | 19.4 | 16.24 | 30.46 | 0.49 | 32 | 145.92 | 47.83 | 4 | 30 | 24.09 | 18230.35 | 172.93 | 596.61 | 47.73 | 26.8 | 10391.64 | 0.56 | 0.94 | 0.16 | 0.65 | 0.5 | 10
4 | 70 | CONCLUIDO | 5.2553 | 19.03 | 16.08 | 38.59 | 0.6 | 25 | 147.3 | 47.83 | 5 | 23 | 24.47 | 18400.38 | 167.54 | 596.61 | 42.34 | 26.8 | 7734.17 | 0.63 | 0.95 | 0.15 | 0.48 | 0.5 | 10
5 | 70 | CONCLUIDO | 5.31 | 18.83 | 16 | 45.71 | 0.71 | 21 | 148.68 | 47.83 | 6 | 19 | 24.85 | 18570.94 | 163.6 | 596.62 | 39.8 | 26.8 | 6481.77 | 0.67 | 0.96 | 0.14 | 0.4 | 0.5 | 10
6 | 70 | CONCLUIDO | 5.3448 | 18.71 | 15.96 | 53.2 | 0.83 | 18 | 150.07 | 47.83 | 7 | 16 | 25.24 | 18742.03 | 159.61 | 596.66 | 38.77 | 26.8 | 5980.65 | 0.69 | 0.96 | 0.14 | 0.37 | 0.5 | 10
7 | 70 | CONCLUIDO | 5.3927 | 18.54 | 15.88 | 63.53 | 0.94 | 15 | 151.46 | 47.83 | 8 | 13 | 25.63 | 18913.66 | 155.13 | 596.62 | 36.18 | 26.8 | 4702.91 | 0.74 | 0.96 | 0.13 | 0.29 | 0.5 | 10
8 | 70 | CONCLUIDO | 5.4234 | 18.44 | 15.83 | 73.08 | 1.04 | 13 | 152.85 | 47.83 | 9 | 11 | 26.03 | 19085.83 | 150.01 | 596.61 | 34.77 | 26.8 | 4006.59 | 0.77 | 0.97 | 0.13 | 0.24 | 0.5 | 10
9 | 70 | CONCLUIDO | 5.4377 | 18.39 | 15.82 | 79.08 | 1.15 | 12 | 154.25 | 47.83 | 10 | 9 | 26.43 | 19258.55 | 146.35 | 596.61 | 34.12 | 26.8 | 3688.86 | 0.79 | 0.97 | 0.13 | 0.22 | 0.5 | 10
10 | 70 | CONCLUIDO | 5.4493 | 18.35 | 15.8 | 86.21 | 1.25 | 11 | 155.66 | 47.83 | 11 | 8 | 26.83 | 19431.82 | 142.49 | 596.61 | 33.83 | 26.8 | 3545.94 | 0.79 | 0.97 | 0.13 | 0.21 | 0.5 | 10
11 | 70 | CONCLUIDO | 5.4713 | 18.28 | 15.76 | 94.56 | 1.35 | 10 | 157.07 | 47.83 | 12 | 1 | 27.24 | 19605.66 | 139.65 | 596.64 | 32.01 | 26.8 | 2640.59 | 0.84 | 0.97 | 0.13 | 0.17 | 0.5 | 10
12 | 70 | CONCLUIDO | 5.4701 | 18.28 | 15.76 | 94.58 | 1.45 | 10 | 158.48 | 47.83 | 13 | 0 | 27.65 | 19780.06 | 140.67 | 596.61 | 32.07 | 26.8 | 2673.62 | 0.84 | 0.97 | 0.14 | 0.17 | 0.5 | 10
0 | 90 | CONCLUIDO | 3.5535 | 28.14 | 19.29 | 6.39 | 0.1 | 181 | 176.73 | 52.44 | 1 | 179 | 33.29 | 22031.19 | 250.55 | 596.72 | 142.69 | 26.8 | 57126.69 | 0.19 | 0.79 | 0.39 | 3.69 | 0.5 | 10
1 | 90 | CONCLUIDO | 4.4537 | 22.45 | 17.19 | 12.89 | 0.2 | 80 | 178.21 | 52.44 | 2 | 78 | 33.77 | 22213.89 | 220.56 | 596.61 | 77.07 | 26.8 | 24820.97 | 0.35 | 0.89 | 0.23 | 1.59 | 0.5 | 10
2 | 90 | CONCLUIDO | 4.7842 | 20.9 | 16.63 | 19.19 | 0.3 | 52 | 179.7 | 52.44 | 3 | 50 | 34.26 | 22397.24 | 211.13 | 596.63 | 59.6 | 26.8 | 16229.65 | 0.45 | 0.92 | 0.19 | 1.04 | 0.5 | 10
3 | 90 | CONCLUIDO | 4.978 | 20.09 | 16.32 | 25.76 | 0.39 | 38 | 181.19 | 52.44 | 4 | 36 | 34.75 | 22581.25 | 204.76 | 596.63 | 49.6 | 26.8 | 11299.54 | 0.54 | 0.94 | 0.17 | 0.72 | 0.5 | 10
4 | 90 | CONCLUIDO | 5.0803 | 19.68 | 16.2 | 32.39 | 0.49 | 30 | 182.69 | 52.44 | 5 | 28 | 35.25 | 22766.06 | 200.79 | 596.63 | 46.02 | 26.8 | 9548.58 | 0.58 | 0.94 | 0.16 | 0.6 | 0.5 | 10
5 | 90 | CONCLUIDO | 5.1569 | 19.39 | 16.08 | 38.6 | 0.58 | 25 | 184.19 | 52.44 | 6 | 23 | 35.75 | 22951.43 | 197.09 | 596.62 | 42.45 | 26.8 | 7786.22 | 0.63 | 0.95 | 0.15 | 0.49 | 0.5 | 10
6 | 90 | CONCLUIDO | 5.2181 | 19.16 | 16 | 45.71 | 0.67 | 21 | 185.7 | 52.44 | 7 | 19 | 36.26 | 23137.49 | 193.87 | 596.61 | 39.82 | 26.8 | 6493.84 | 0.67 | 0.96 | 0.14 | 0.4 | 0.5 | 10
7 | 90 | CONCLUIDO | 5.2917 | 18.9 | 15.84 | 52.79 | 0.76 | 18 | 187.22 | 52.44 | 8 | 16 | 36.78 | 23324.24 | 188.54 | 596.61 | 34.64 | 26.8 | 3917.49 | 0.77 | 0.97 | 0.13 | 0.24 | 0.5 | 10
8 | 90 | CONCLUIDO | 5.2933 | 18.89 | 15.9 | 59.63 | 0.85 | 16 | 188.74 | 52.44 | 9 | 14 | 37.3 | 23511.69 | 187.24 | 596.62 | 36.86 | 26.8 | 5038.36 | 0.73 | 0.96 | 0.13 | 0.31 | 0.5 | 10
9 | 90 | CONCLUIDO | 5.3095 | 18.83 | 15.88 | 63.52 | 0.93 | 15 | 190.26 | 52.44 | 10 | 13 | 37.82 | 23699.85 | 184.87 | 596.61 | 36.18 | 26.8 | 4704.96 | 0.74 | 0.96 | 0.13 | 0.29 | 0.5 | 10
10 | 90 | CONCLUIDO | 5.3438 | 18.71 | 15.83 | 73.06 | 1.02 | 13 | 191.79 | 52.44 | 11 | 11 | 38.35 | 23888.73 | 181.04 | 596.61 | 34.62 | 26.8 | 3935.11 | 0.77 | 0.97 | 0.13 | 0.24 | 0.5 | 10
11 | 90 | CONCLUIDO | 5.3543 | 18.68 | 15.83 | 79.15 | 1.1 | 12 | 193.33 | 52.44 | 12 | 10 | 38.89 | 24078.33 | 178.69 | 596.61 | 34.57 | 26.8 | 3915.05 | 0.78 | 0.97 | 0.13 | 0.24 | 0.5 | 10
12 | 90 | CONCLUIDO | 5.3704 | 18.62 | 15.81 | 86.23 | 1.18 | 11 | 194.88 | 52.44 | 13 | 9 | 39.43 | 24268.67 | 175.45 | 596.61 | 34 | 26.8 | 3631.52 | 0.79 | 0.97 | 0.13 | 0.21 | 0.5 | 10
13 | 90 | CONCLUIDO | 5.3946 | 18.54 | 15.76 | 94.56 | 1.27 | 10 | 196.42 | 52.44 | 14 | 8 | 39.98 | 24459.75 | 171.57 | 596.63 | 32.37 | 26.8 | 2824.43 | 0.83 | 0.97 | 0.12 | 0.17 | 0.5 | 10
14 | 90 | CONCLUIDO | 5.3858 | 18.57 | 15.79 | 94.75 | 1.35 | 10 | 197.98 | 52.44 | 15 | 8 | 40.54 | 24651.58 | 168.35 | 596.62 | 33.52 | 26.8 | 3399.28 | 0.8 | 0.97 | 0.12 | 0.2 | 0.5 | 10
15 | 90 | CONCLUIDO | 5.4062 | 18.5 | 15.76 | 105.04 | 1.42 | 9 | 199.54 | 52.44 | 16 | 6 | 41.1 | 24844.17 | 166.41 | 596.61 | 32.24 | 26.8 | 2765.16 | 0.83 | 0.97 | 0.13 | 0.16 | 0.5 | 10
16 | 90 | CONCLUIDO | 5.4276 | 18.42 | 15.72 | 117.9 | 1.5 | 8 | 201.11 | 52.44 | 17 | 3 | 41.67 | 25037.53 | 162.18 | 596.65 | 30.93 | 26.8 | 2111.29 | 0.87 | 0.97 | 0.13 | 0.12 | 0.5 | 10
17 | 90 | CONCLUIDO | 5.4281 | 18.42 | 15.72 | 117.88 | 1.58 | 8 | 202.68 | 52.44 | 18 | 1 | 42.24 | 25231.66 | 163.18 | 596.61 | 30.8 | 26.8 | 2049.87 | 0.87 | 0.97 | 0.13 | 0.12 | 0.5 | 10
18 | 90 | CONCLUIDO | 5.4274 | 18.42 | 15.72 | 117.9 | 1.65 | 8 | 204.26 | 52.44 | 19 | 0 | 42.82 | 25426.72 | 164.33 | 596.61 | 30.91 | 26.8 | 2105.12 | 0.87 | 0.97 | 0.13 | 0.13 | 0.5 | 10
0 | 10 | CONCLUIDO | 5.2072 | 19.2 | 16.88 | 16.6 | 0.64 | 61 | 26.11 | 12.1 | 1 | 0 | 3.01 | 3454.41 | 48.92 | 596.64 | 64.56 | 26.8 | 18664.67 | 0.42 | 0.91 | 0.29 | 1.28 | 0.5 | 10
0 | 45 | CONCLUIDO | 4.5077 | 22.18 | 17.87 | 9.49 | 0.18 | 113 | 98.71 | 39.72 | 1 | 111 | 12.99 | 12407.75 | 156 | 596.7 | 98.35 | 26.8 | 35296.58 | 0.27 | 0.86 | 0.29 | 2.28 | 0.5 | 10
1 | 45 | CONCLUIDO | 5.0805 | 19.68 | 16.63 | 19.18 | 0.35 | 52 | 99.95 | 39.72 | 2 | 50 | 13.24 | 12561.45 | 140.15 | 596.62 | 59.26 | 26.8 | 16059.86 | 0.45 | 0.92 | 0.2 | 1.03 | 0.5 | 10
2 | 45 | CONCLUIDO | 5.2861 | 18.92 | 16.25 | 29.55 | 0.52 | 33 | 101.2 | 39.72 | 3 | 31 | 13.49 | 12715.54 | 131.85 | 596.61 | 47.81 | 26.8 | 10430.05 | 0.56 | 0.94 | 0.16 | 0.66 | 0.5 | 10
3 | 45 | CONCLUIDO | 5.3937 | 18.54 | 16.06 | 40.15 | 0.69 | 24 | 102.45 | 39.72 | 4 | 22 | 13.74 | 12870.03 | 124.87 | 596.61 | 41.77 | 26.8 | 7453.44 | 0.64 | 0.95 | 0.15 | 0.46 | 0.5 | 10
4 | 45 | CONCLUIDO | 5.4785 | 18.25 | 15.89 | 52.98 | 0.85 | 18 | 103.71 | 39.72 | 5 | 16 | 14 | 13024.91 | 117.02 | 596.64 | 36.71 | 26.8 | 4951.67 | 0.73 | 0.96 | 0.13 | 0.3 | 0.5 | 10
5 | 45 | CONCLUIDO | 5.4999 | 18.18 | 15.89 | 63.54 | 1.01 | 15 | 104.97 | 39.72 | 6 | 7 | 14.25 | 13180.19 | 112.74 | 596.62 | 36.04 | 26.8 | 4631.36 | 0.74 | 0.96 | 0.14 | 0.29 | 0.5 | 10
6 | 45 | CONCLUIDO | 5.4953 | 18.2 | 15.9 | 63.6 | 1.16 | 15 | 106.23 | 39.72 | 7 | 0 | 14.52 | 13335.87 | 113.07 | 596.61 | 36.28 | 26.8 | 4750.7 | 0.74 | 0.96 | 0.15 | 0.31 | 0.5 | 10
0 | 60 | CONCLUIDO | 4.1641 | 24.01 | 18.38 | 8.05 | 0.14 | 137 | 124.63 | 45 | 1 | 135 | 18.64 | 15605.44 | 188.92 | 596.7 | 114.36 | 26.8 | 43181.77 | 0.23 | 0.83 | 0.33 | 2.78 | 0.5 | 10
1 | 60 | CONCLUIDO | 4.8675 | 20.54 | 16.83 | 16.28 | 0.28 | 62 | 125.95 | 45 | 2 | 60 | 18.95 | 15767.7 | 169 | 596.63 | 65.69 | 26.8 | 19221.91 | 0.41 | 0.91 | 0.21 | 1.23 | 0.5 | 10
2 | 60 | CONCLUIDO | 5.1219 | 19.52 | 16.37 | 24.55 | 0.42 | 40 | 127.27 | 45 | 3 | 38 | 19.27 | 15930.42 | 160.8 | 596.64 | 51.33 | 26.8 | 12150.57 | 0.52 | 0.93 | 0.17 | 0.77 | 0.5 | 10
3 | 60 | CONCLUIDO | 5.2508 | 19.04 | 16.17 | 33.46 | 0.55 | 29 | 128.59 | 45 | 4 | 27 | 19.59 | 16093.6 | 155.22 | 596.61 | 45.31 | 26.8 | 9199.53 | 0.59 | 0.95 | 0.15 | 0.58 | 0.5 | 10
4 | 60 | CONCLUIDO | 5.3316 | 18.76 | 16.04 | 41.83 | 0.68 | 23 | 129.92 | 45 | 5 | 21 | 19.92 | 16257.24 | 149.89 | 596.62 | 41.01 | 26.8 | 7076.03 | 0.65 | 0.95 | 0.14 | 0.44 | 0.5 | 10
5 | 60 | CONCLUIDO | 5.3926 | 18.54 | 15.93 | 50.29 | 0.81 | 19 | 131.25 | 45 | 6 | 17 | 20.25 | 16421.36 | 144.28 | 596.61 | 37.25 | 26.8 | 5219.13 | 0.72 | 0.96 | 0.15 | 0.33 | 0.5 | 10
6 | 60 | CONCLUIDO | 5.4218 | 18.44 | 15.9 | 59.64 | 0.93 | 16 | 132.58 | 45 | 7 | 14 | 20.59 | 16585.95 | 139.72 | 596.64 | 36.98 | 26.8 | 5096.88 | 0.72 | 0.96 | 0.13 | 0.31 | 0.5 | 10
7 | 60 | CONCLUIDO | 5.4649 | 18.3 | 15.83 | 73.08 | 1.06 | 13 | 133.92 | 45 | 8 | 10 | 20.93 | 16751.02 | 133.5 | 596.61 | 34.68 | 26.8 | 3963.02 | 0.77 | 0.97 | 0.13 | 0.24 | 0.5 | 10
8 | 60 | CONCLUIDO | 5.4742 | 18.27 | 15.83 | 79.14 | 1.18 | 12 | 135.27 | 45 | 9 | 6 | 21.27 | 16916.71 | 130.04 | 596.61 | 34.47 | 26.8 | 3860.79 | 0.78 | 0.97 | 0.13 | 0.23 | 0.5 | 10
9 | 60 | CONCLUIDO | 5.4901 | 18.21 | 15.8 | 86.19 | 1.29 | 11 | 136.61 | 45 | 10 | 0 | 21.61 | 17082.76 | 128.75 | 596.62 | 33.31 | 26.8 | 3289.9 | 0.8 | 0.97 | 0.14 | 0.21 | 0.5 | 10
0 | 80 | CONCLUIDO | 3.7536 | 26.64 | 18.97 | 6.86 | 0.11 | 166 | 159.12 | 50.28 | 1 | 164 | 27.84 | 19859.16 | 229.82 | 596.69 | 133.03 | 26.8 | 52374.51 | 0.2 | 0.81 | 0.36 | 3.37 | 0.5 | 10
1 | 80 | CONCLUIDO | 4.5938 | 21.77 | 17.06 | 13.83 | 0.22 | 74 | 160.54 | 50.28 | 2 | 72 | 28.26 | 20034.4 | 203.85 | 596.62 | 73.04 | 26.8 | 22835.51 | 0.37 | 0.9 | 0.22 | 1.46 | 0.5 | 10
2 | 80 | CONCLUIDO | 4.8986 | 20.41 | 16.54 | 20.68 | 0.33 | 48 | 161.97 | 50.28 | 3 | 46 | 28.69 | 20210.21 | 194.88 | 596.67 | 56.73 | 26.8 | 14811.04 | 0.47 | 0.93 | 0.19 | 0.95 | 0.5 | 10
3 | 80 | CONCLUIDO | 5.1002 | 19.61 | 16.15 | 27.69 | 0.43 | 35 | 163.4 | 50.28 | 4 | 33 | 29.12 | 20386.62 | 187.47 | 596.61 | 44.9 | 26.8 | 8965.35 | 0.6 | 0.95 | 0.14 | 0.56 | 0.5 | 10
4 | 80 | CONCLUIDO | 5.1614 | 19.37 | 16.15 | 34.6 | 0.54 | 28 | 164.83 | 50.28 | 5 | 26 | 29.55 | 20563.61 | 184.98 | 596.63 | 44.51 | 26.8 | 8801.91 | 0.6 | 0.95 | 0.15 | 0.55 | 0.5 | 10
5 | 80 | CONCLUIDO | 5.234 | 19.11 | 16.04 | 41.84 | 0.64 | 23 | 166.27 | 50.28 | 6 | 21 | 29.99 | 20741.2 | 180.89 | 596.62 | 41.13 | 26.8 | 7137.04 | 0.65 | 0.95 | 0.15 | 0.45 | 0.5 | 10
6 | 80 | CONCLUIDO | 5.2767 | 18.95 | 15.98 | 47.95 | 0.74 | 20 | 167.72 | 50.28 | 7 | 18 | 30.44 | 20919.39 | 176.94 | 596.61 | 39.36 | 26.8 | 6269.22 | 0.68 | 0.96 | 0.14 | 0.39 | 0.5 | 10
7 | 80 | CONCLUIDO | 5.3184 | 18.8 | 15.93 | 56.23 | 0.84 | 17 | 169.17 | 50.28 | 8 | 15 | 30.89 | 21098.19 | 173.67 | 596.61 | 37.83 | 26.8 | 5518.05 | 0.71 | 0.96 | 0.13 | 0.34 | 0.5 | 10
8 | 80 | CONCLUIDO | 5.3494 | 18.69 | 15.89 | 63.54 | 0.94 | 15 | 170.62 | 50.28 | 9 | 13 | 31.34 | 21277.6 | 170.38 | 596.61 | 36.43 | 26.8 | 4828.17 | 0.74 | 0.96 | 0.13 | 0.29 | 0.5 | 10
9 | 80 | CONCLUIDO | 5.3827 | 18.58 | 15.83 | 73.08 | 1.03 | 13 | 172.08 | 50.28 | 10 | 11 | 31.8 | 21457.64 | 165.69 | 596.61 | 34.75 | 26.8 | 3998.12 | 0.77 | 0.97 | 0.13 | 0.24 | 0.5 | 10
10 | 80 | CONCLUIDO | 5.3959 | 18.53 | 15.82 | 79.11 | 1.12 | 12 | 173.55 | 50.28 | 11 | 10 | 32.27 | 21638.31 | 162.95 | 596.63 | 34.3 | 26.8 | 3778.61 | 0.78 | 0.97 | 0.13 | 0.23 | 0.5 | 10
11 | 80 | CONCLUIDO | 5.4126 | 18.48 | 15.8 | 86.16 | 1.22 | 11 | 175.02 | 50.28 | 12 | 9 | 32.74 | 21819.6 | 159.46 | 596.61 | 33.61 | 26.8 | 3435.91 | 0.8 | 0.97 | 0.12 | 0.2 | 0.5 | 10
12 | 80 | CONCLUIDO | 5.4398 | 18.38 | 15.74 | 94.42 | 1.31 | 10 | 176.49 | 50.28 | 13 | 7 | 33.21 | 22001.54 | 153.79 | 596.61 | 31.57 | 26.8 | 2422.66 | 0.85 | 0.97 | 0.12 | 0.14 | 0.5 | 10
13 | 80 | CONCLUIDO | 5.4399 | 18.38 | 15.77 | 105.12 | 1.4 | 9 | 177.97 | 50.28 | 14 | 6 | 33.69 | 22184.13 | 151.75 | 596.61 | 32.77 | 26.8 | 3029.86 | 0.82 | 0.97 | 0.12 | 0.17 | 0.5 | 10
14 | 80 | CONCLUIDO | 5.4384 | 18.39 | 15.77 | 105.16 | 1.48 | 9 | 179.46 | 50.28 | 15 | 0 | 34.18 | 22367.38 | 151.77 | 596.61 | 32.58 | 26.8 | 2931.13 | 0.82 | 0.97 | 0.13 | 0.18 | 0.5 | 10
0 | 35 | CONCLUIDO | 4.747 | 21.07 | 17.52 | 10.95 | 0.22 | 96 | 80.84 | 35.1 | 1 | 94 | 9.74 | 10204.21 | 132.01 | 596.65 | 87.4 | 26.8 | 29906.9 | 0.31 | 0.87 | 0.26 | 1.93 | 0.5 | 10
1 | 35 | CONCLUIDO | 5.2309 | 19.12 | 16.47 | 22.46 | 0.43 | 44 | 82.04 | 35.1 | 2 | 42 | 9.94 | 10352.53 | 117.86 | 596.62 | 54.28 | 26.8 | 13609.54 | 0.49 | 0.93 | 0.18 | 0.87 | 0.5 | 10
2 | 35 | CONCLUIDO | 5.4113 | 18.48 | 16.12 | 35.83 | 0.63 | 27 | 83.25 | 35.1 | 3 | 25 | 10.15 | 10501.19 | 108.58 | 596.62 | 43.85 | 26.8 | 8477.46 | 0.61 | 0.95 | 0.15 | 0.53 | 0.5 | 10
3 | 35 | CONCLUIDO | 5.4866 | 18.23 | 15.99 | 47.97 | 0.83 | 20 | 84.46 | 35.1 | 4 | 14 | 10.36 | 10650.22 | 100.16 | 596.62 | 39.42 | 26.8 | 6298.55 | 0.68 | 0.96 | 0.15 | 0.4 | 0.5 | 10
4 | 35 | CONCLUIDO | 5.5042 | 18.17 | 15.95 | 50.36 | 1.02 | 19 | 85.67 | 35.1 | 5 | 0 | 10.57 | 10799.59 | 99.55 | 596.61 | 37.42 | 26.8 | 5302.27 | 0.72 | 0.96 | 0.16 | 0.35 | 0.5 | 10
0 | 50 | CONCLUIDO | 4.392 | 22.77 | 18.04 | 8.95 | 0.16 | 121 | 107.41 | 41.65 | 1 | 119 | 14.77 | 13481.73 | 167.17 | 596.72 | 103.59 | 26.8 | 37879.65 | 0.26 | 0.85 | 0.3 | 2.45 | 0.5 | 10
1 | 50 | CONCLUIDO | 5.0151 | 19.94 | 16.68 | 18.2 | 0.32 | 55 | 108.68 | 41.65 | 2 | 53 | 15.03 | 13638.32 | 150.12 | 596.64 | 61.18 | 26.8 | 17004.16 | 0.44 | 0.92 | 0.2 | 1.09 | 0.5 | 10
2 | 50 | CONCLUIDO | 5.2711 | 18.97 | 16.16 | 27.7 | 0.48 | 35 | 109.96 | 41.65 | 3 | 33 | 15.31 | 13795.21 | 140.7 | 596.65 | 45 | 26.8 | 9010.67 | 0.6 | 0.95 | 0.14 | 0.56 | 0.5 | 10
3 | 50 | CONCLUIDO | 5.3422 | 18.72 | 16.11 | 37.17 | 0.63 | 26 | 111.23 | 41.65 | 4 | 24 | 15.58 | 13952.52 | 135.65 | 596.63 | 43.15 | 26.8 | 8133.67 | 0.62 | 0.95 | 0.15 | 0.51 | 0.5 | 10
4 | 50 | CONCLUIDO | 5.4199 | 18.45 | 15.97 | 47.91 | 0.78 | 20 | 112.51 | 41.65 | 5 | 18 | 15.86 | 14110.24 | 129.48 | 596.61 | 38.84 | 26.8 | 6006.88 | 0.69 | 0.96 | 0.14 | 0.38 | 0.5 | 10
5 | 50 | CONCLUIDO | 5.4664 | 18.29 | 15.9 | 59.63 | 0.93 | 16 | 113.79 | 41.65 | 6 | 14 | 16.14 | 14268.39 | 123.72 | 596.65 | 36.86 | 26.8 | 5036.03 | 0.73 | 0.96 | 0.13 | 0.31 | 0.5 | 10
6 | 50 | CONCLUIDO | 5.4897 | 18.22 | 15.87 | 68.01 | 1.07 | 14 | 115.08 | 41.65 | 7 | 7 | 16.43 | 14426.96 | 117.49 | 596.61 | 35.58 | 26.8 | 4405.51 | 0.75 | 0.96 | 0.14 | 0.27 | 0.5 | 10
7 | 50 | CONCLUIDO | 5.5058 | 18.16 | 15.84 | 73.1 | 1.21 | 13 | 116.37 | 41.65 | 8 | 0 | 16.72 | 14585.96 | 117.37 | 596.61 | 34.31 | 26.8 | 3778.92 | 0.78 | 0.97 | 0.14 | 0.24 | 0.5 | 10
0 | 25 | CONCLUIDO | 5.0097 | 19.96 | 17.11 | 13.51 | 0.28 | 76 | 61.76 | 28.92 | 1 | 74 | 6.84 | 7851.41 | 104.25 | 596.63 | 74.54 | 26.8 | 23578.92 | 0.36 | 0.89 | 0.23 | 1.51 | 0.5 | 10
1 | 25 | CONCLUIDO | 5.3898 | 18.55 | 16.29 | 28.74 | 0.55 | 34 | 62.92 | 28.92 | 2 | 31 | 7 | 7994.37 | 90.24 | 596.61 | 49.14 | 26.8 | 11088.78 | 0.55 | 0.94 | 0.16 | 0.69 | 0.5 | 10
2 | 25 | CONCLUIDO | 5.483 | 18.24 | 16.1 | 38.63 | 0.81 | 25 | 64.08 | 28.92 | 3 | 0 | 7.16 | 8137.65 | 84.7 | 596.62 | 41.93 | 26.8 | 7525.51 | 0.64 | 0.95 | 0.18 | 0.5 | 0.5 | 10
0 | 85 | CONCLUIDO | 3.6456 | 27.43 | 19.16 | 6.61 | 0.11 | 174 | 167.88 | 51.39 | 1 | 172 | 30.49 | 20939.59 | 240.62 | 596.76 | 138.46 | 26.8 | 55046.72 | 0.19 | 0.8 | 0.39 | 3.56 | 0.5 | 10
1 | 85 | CONCLUIDO | 4.5237 | 22.11 | 17.12 | 13.34 | 0.21 | 77 | 169.33 | 51.39 | 2 | 75 | 30.94 | 21118.46 | 212.24 | 596.67 | 74.93 | 26.8 | 23770.43 | 0.36 | 0.89 | 0.23 | 1.53 | 0.5 | 10
2 | 85 | CONCLUIDO | 4.8422 | 20.65 | 16.59 | 19.9 | 0.31 | 50 | 170.79 | 51.39 | 3 | 48 | 31.4 | 21297.94 | 203.16 | 596.63 | 58.08 | 26.8 | 15478.47 | 0.46 | 0.92 | 0.19 | 0.99 | 0.5 | 10
3 | 85 | CONCLUIDO | 5.0288 | 19.89 | 16.26 | 26.37 | 0.41 | 37 | 172.25 | 51.39 | 4 | 35 | 31.86 | 21478.05 | 196.35 | 596.63 | 47.43 | 26.8 | 10218.87 | 0.56 | 0.94 | 0.17 | 0.66 | 0.5 | 10
4 | 85 | CONCLUIDO | 5.1218 | 19.52 | 16.17 | 33.45 | 0.51 | 29 | 173.71 | 51.39 | 5 | 27 | 32.32 | 21658.78 | 192.78 | 596.61 | 45.25 | 26.8 | 9169.2 | 0.59 | 0.95 | 0.15 | 0.57 | 0.5 | 10
5 | 85 | CONCLUIDO | 5.1931 | 19.26 | 16.07 | 40.18 | 0.61 | 24 | 175.18 | 51.39 | 6 | 22 | 32.79 | 21840.16 | 189.25 | 596.64 | 42.08 | 26.8 | 7608.22 | 0.64 | 0.95 | 0.15 | 0.48 | 0.5 | 10
6 | 85 | CONCLUIDO | 5.2575 | 19.02 | 15.97 | 47.91 | 0.7 | 20 | 176.66 | 51.39 | 7 | 18 | 33.27 | 22022.17 | 185.32 | 596.61 | 38.95 | 26.8 | 6064.76 | 0.69 | 0.96 | 0.14 | 0.38 | 0.5 | 10
7 | 85 | CONCLUIDO | 5.2791 | 18.94 | 15.96 | 53.2 | 0.8 | 18 | 178.14 | 51.39 | 8 | 16 | 33.75 | 22204.83 | 182.46 | 596.61 | 38.74 | 26.8 | 5970.2 | 0.69 | 0.96 | 0.14 | 0.37 | 0.5 | 10
8 | 85 | CONCLUIDO | 5.314 | 18.82 | 15.9 | 59.64 | 0.89 | 16 | 179.63 | 51.39 | 9 | 14 | 34.24 | 22388.15 | 178.85 | 596.64 | 36.94 | 26.8 | 5076.51 | 0.73 | 0.96 | 0.13 | 0.31 | 0.5 | 10
9 | 85 | CONCLUIDO | 5.3478 | 18.7 | 15.85 | 67.94 | 0.98 | 14 | 181.12 | 51.39 | 10 | 12 | 34.73 | 22572.13 | 174.91 | 596.61 | 35.32 | 26.8 | 4279.42 | 0.76 | 0.97 | 0.13 | 0.26 | 0.5 | 10
10 | 85 | CONCLUIDO | 5.3753 | 18.6 | 15.79 | 72.88 | 1.07 | 13 | 182.62 | 51.39 | 11 | 11 | 35.22 | 22756.91 | 171.5 | 596.62 | 33.4 | 26.8 | 3320.61 | 0.8 | 0.97 | 0.12 | 0.2 | 0.5 | 10
11 | 85 | CONCLUIDO | 5.3735 | 18.61 | 15.83 | 79.15 | 1.16 | 12 | 184.12 | 51.39 | 12 | 10 | 35.73 | 22942.24 | 168.31 | 596.61 | 34.72 | 26.8 | 3990.35 | 0.77 | 0.97 | 0.13 | 0.24 | 0.5 | 10
12 | 85 | CONCLUIDO | 5.3908 | 18.55 | 15.8 | 86.21 | 1.24 | 11 | 185.63 | 51.39 | 13 | 9 | 36.24 | 23128.27 | 164.98 | 596.62 | 33.9 | 26.8 | 3582.85 | 0.79 | 0.97 | 0.12 | 0.21 | 0.5 | 10
13 | 85 | CONCLUIDO | 5.4049 | 18.5 | 15.79 | 94.74 | 1.33 | 10 | 187.14 | 51.39 | 14 | 8 | 36.75 | 23314.98 | 161.39 | 596.63 | 33.51 | 26.8 | 3390.75 | 0.8 | 0.97 | 0.12 | 0.2 | 0.5 | 10
14 | 85 | CONCLUIDO | 5.4235 | 18.44 | 15.76 | 105.07 | 1.41 | 9 | 188.66 | 51.39 | 15 | 6 | 37.27 | 23502.4 | 158.72 | 596.62 | 32.39 | 26.8 | 2836.56 | 0.83 | 0.97 | 0.12 | 0.17 | 0.5 | 10
15 | 85 | CONCLUIDO | 5.4201 | 18.45 | 15.77 | 105.15 | 1.49 | 9 | 190.19 | 51.39 | 16 | 3 | 37.79 | 23690.52 | 156.49 | 596.61 | 32.73 | 26.8 | 3006.37 | 0.82 | 0.97 | 0.13 | 0.18 | 0.5 | 10
16 | 85 | CONCLUIDO | 5.4152 | 18.47 | 15.79 | 105.26 | 1.57 | 9 | 191.72 | 51.39 | 17 | 1 | 38.33 | 23879.37 | 156.14 | 596.61 | 33.23 | 26.8 | 3257.01 | 0.81 | 0.97 | 0.13 | 0.19 | 0.5 | 10
17 | 85 | CONCLUIDO | 5.4148 | 18.47 | 15.79 | 105.27 | 1.65 | 9 | 193.26 | 51.39 | 18 | 0 | 38.86 | 24068.93 | 157.34 | 596.61 | 33.23 | 26.8 | 3260.43 | 0.81 | 0.97 | 0.13 | 0.2 | 0.5 | 10
0 | 20 | CONCLUIDO | 5.1545 | 19.4 | 16.87 | 15.82 | 0.34 | 64 | 51.33 | 24.83 | 1 | 62 | 5.51 | 6564.78 | 87.61 | 596.63 | 66.98 | 26.8 | 19857.29 | 0.4 | 0.91 | 0.21 | 1.28 | 0.5 | 10
1 | 20 | CONCLUIDO | 5.4506 | 18.35 | 16.22 | 31.39 | 0.66 | 31 | 52.47 | 24.83 | 2 | 3 | 5.64 | 6705.1 | 75.23 | 596.62 | 45.61 | 26.8 | 9338.55 | 0.59 | 0.94 | 0.19 | 0.63 | 0.5 | 10
2 | 20 | CONCLUIDO | 5.45 | 18.35 | 16.22 | 31.4 | 0.97 | 31 | 53.61 | 24.83 | 3 | 0 | 5.78 | 6845.59 | 76.76 | 596.63 | 45.48 | 26.8 | 9274.92 | 0.59 | 0.94 | 0.2 | 0.63 | 0.5 | 10
0 | 65 | CONCLUIDO | 4.062 | 24.62 | 18.52 | 7.72 | 0.13 | 144 | 133.21 | 46.47 | 1 | 142 | 20.75 | 16663.42 | 199.19 | 596.67 | 118.57 | 26.8 | 45253.73 | 0.23 | 0.83 | 0.33 | 2.92 | 0.5 | 10
1 | 65 | CONCLUIDO | 4.7983 | 20.84 | 16.89 | 15.59 | 0.26 | 65 | 134.55 | 46.47 | 2 | 63 | 21.09 | 16828.84 | 178.07 | 596.61 | 67.75 | 26.8 | 20238.83 | 0.4 | 0.91 | 0.21 | 1.3 | 0.5 | 10
2 | 65 | CONCLUIDO | 5.0667 | 19.74 | 16.41 | 23.45 | 0.39 | 42 | 135.9 | 46.47 | 3 | 40 | 21.43 | 16994.64 | 169.7 | 596.64 | 52.66 | 26.8 | 12807.6 | 0.51 | 0.93 | 0.18 | 0.82 | 0.5 | 10
3 | 65 | CONCLUIDO | 5.1993 | 19.23 | 16.21 | 31.37 | 0.52 | 31 | 137.25 | 46.47 | 4 | 29 | 21.78 | 17160.92 | 164.18 | 596.62 | 46.51 | 26.8 | 9786.09 | 0.58 | 0.94 | 0.16 | 0.61 | 0.5 | 10
4 | 65 | CONCLUIDO | 5.2923 | 18.9 | 16.06 | 40.15 | 0.64 | 24 | 138.6 | 46.47 | 5 | 22 | 22.13 | 17327.69 | 159.2 | 596.62 | 41.76 | 26.8 | 7446.7 | 0.64 | 0.95 | 0.15 | 0.47 | 0.5 | 10
5 | 65 | CONCLUIDO | 5.3481 | 18.7 | 15.97 | 47.92 | 0.76 | 20 | 139.95 | 46.47 | 6 | 18 | 22.49 | 17494.97 | 154.38 | 596.61 | 39.07 | 26.8 | 6123.75 | 0.69 | 0.96 | 0.14 | 0.38 | 0.5 | 10
6 | 65 | CONCLUIDO | 5.3842 | 18.57 | 15.93 | 56.22 | 0.88 | 17 | 141.31 | 46.47 | 7 | 15 | 22.85 | 17662.75 | 149.87 | 596.63 | 37.81 | 26.8 | 5508.46 | 0.71 | 0.96 | 0.13 | 0.34 | 0.5 | 10
7 | 65 | CONCLUIDO | 5.4302 | 18.42 | 15.85 | 67.95 | 0.99 | 14 | 142.68 | 46.47 | 8 | 12 | 23.21 | 17831.04 | 144.72 | 596.61 | 35.39 | 26.8 | 4311.47 | 0.76 | 0.97 | 0.13 | 0.26 | 0.5 | 10
8 | 65 | CONCLUIDO | 5.4501 | 18.35 | 15.81 | 72.99 | 1.11 | 13 | 144.05 | 46.47 | 9 | 11 | 23.58 | 17999.83 | 139.95 | 596.61 | 34.22 | 26.8 | 3733.44 | 0.78 | 0.97 | 0.12 | 0.22 | 0.5 | 10
9 | 65 | CONCLUIDO | 5.4695 | 18.28 | 15.8 | 86.2 | 1.22 | 11 | 145.42 | 46.47 | 10 | 5 | 23.95 | 18169.15 | 135.47 | 596.63 | 33.56 | 26.8 | 3412.57 | 0.8 | 0.97 | 0.13 | 0.21 | 0.5 | 10
10 | 65 | CONCLUIDO | 5.4658 | 18.3 | 15.82 | 86.27 | 1.33 | 11 | 146.8 | 46.47 | 11 | 1 | 24.33 | 18338.99 | 135.15 | 596.62 | 33.79 | 26.8 | 3527.11 | 0.79 | 0.97 | 0.14 | 0.22 | 0.5 | 10
11 | 65 | CONCLUIDO | 5.4667 | 18.29 | 15.81 | 86.25 | 1.43 | 11 | 148.18 | 46.47 | 12 | 0 | 24.71 | 18509.36 | 135.85 | 596.62 | 33.63 | 26.8 | 3445.84 | 0.8 | 0.97 | 0.14 | 0.22 | 0.5 | 10
0 | 75 | CONCLUIDO | 3.8504 | 25.97 | 18.84 | 7.11 | 0.12 | 159 | 150.44 | 49.1 | 1 | 157 | 25.34 | 18787.76 | 219.89 | 596.74 | 128.61 | 26.8 | 50198.24 | 0.21 | 0.81 | 0.36 | 3.24 | 0.5 | 10
1 | 75 | CONCLUIDO | 4.6632 | 21.44 | 17 | 14.37 | 0.23 | 71 | 151.83 | 49.1 | 2 | 69 | 25.73 | 18959.54 | 195.37 | 596.62 | 71.01 | 26.8 | 21835.56 | 0.38 | 0.9 | 0.22 | 1.4 | 0.5 | 10
2 | 75 | CONCLUIDO | 4.9548 | 20.18 | 16.5 | 21.52 | 0.35 | 46 | 153.23 | 49.1 | 3 | 44 | 26.13 | 19131.85 | 186.65 | 596.63 | 55.5 | 26.8 | 14207.37 | 0.48 | 0.93 | 0.18 | 0.91 | 0.5 | 10
3 | 75 | CONCLUIDO | 5.1007 | 19.6 | 16.29 | 28.75 | 0.46 | 34 | 154.63 | 49.1 | 4 | 32 | 26.53 | 19304.72 | 181.31 | 596.62 | 49.14 | 26.8 | 11085.67 | 0.55 | 0.94 | 0.16 | 0.69 | 0.5 | 10
4 | 75 | CONCLUIDO | 5.2034 | 19.22 | 16.12 | 35.82 | 0.57 | 27 | 156.03 | 49.1 | 5 | 25 | 26.94 | 19478.15 | 176.36 | 596.61 | 43.67 | 26.8 | 8388.12 | 0.61 | 0.95 | 0.15 | 0.52 | 0.5 | 10
5 | 75 | CONCLUIDO | 5.2727 | 18.97 | 16.02 | 43.68 | 0.67 | 22 | 157.44 | 49.1 | 6 | 20 | 27.35 | 19652.13 | 172.15 | 596.63 | 40.38 | 26.8 | 6769.08 | 0.66 | 0.96 | 0.14 | 0.42 | 0.5 | 10
6 | 75 | CONCLUIDO | 5.3271 | 18.77 | 15.91 | 50.26 | 0.78 | 19 | 158.86 | 49.1 | 7 | 17 | 27.77 | 19826.68 | 167.51 | 596.61 | 36.82 | 26.8 | 5003.78 | 0.73 | 0.96 | 0.14 | 0.32 | 0.5 | 10
7 | 75 | CONCLUIDO | 5.3575 | 18.67 | 15.9 | 59.63 | 0.88 | 16 | 160.28 | 49.1 | 8 | 14 | 28.19 | 20001.93 | 164.77 | 596.62 | 36.77 | 26.8 | 4990.51 | 0.73 | 0.96 | 0.13 | 0.31 | 0.5 | 10
8 | 75 | CONCLUIDO | 5.3888 | 18.56 | 15.85 | 67.94 | 0.99 | 14 | 161.71 | 49.1 | 9 | 12 | 28.61 | 20177.64 | 160.92 | 596.61 | 35.32 | 26.8 | 4279.81 | 0.76 | 0.97 | 0.13 | 0.26 | 0.5 | 10
9 | 75 | CONCLUIDO | 5.4158 | 18.46 | 15.79 | 72.88 | 1.09 | 13 | 163.13 | 49.1 | 10 | 11 | 29.04 | 20353.94 | 155.96 | 596.61 | 33.41 | 26.8 | 3325.57 | 0.8 | 0.97 | 0.12 | 0.2 | 0.5 | 10
10 | 75 | CONCLUIDO | 5.432 | 18.41 | 15.8 | 86.17 | 1.18 | 11 | 164.57 | 49.1 | 11 | 9 | 29.47 | 20530.82 | 152.14 | 596.62 | 33.55 | 26.8 | 3409.55 | 0.8 | 0.97 | 0.13 | 0.2 | 0.5 | 10
11 | 75 | CONCLUIDO | 5.4489 | 18.35 | 15.77 | 94.62 | 1.28 | 10 | 166.01 | 49.1 | 12 | 7 | 29.91 | 20708.3 | 148.45 | 596.61 | 32.69 | 26.8 | 2981.26 | 0.82 | 0.97 | 0.13 | 0.18 | 0.5 | 10
12 | 75 | CONCLUIDO | 5.442 | 18.38 | 15.79 | 94.76 | 1.38 | 10 | 167.45 | 49.1 | 13 | 2 | 30.36 | 20886.38 | 145.77 | 596.63 | 33.21 | 26.8 | 3243.24 | 0.81 | 0.97 | 0.13 | 0.2 | 0.5 | 10
13 | 75 | CONCLUIDO | 5.4632 | 18.3 | 15.75 | 105.02 | 1.47 | 9 | 168.9 | 49.1 | 14 | 0 | 30.81 | 21065.06 | 145.03 | 596.61 | 31.96 | 26.8 | 2623.77 | 0.84 | 0.97 | 0.13 | 0.16 | 0.5 | 10
0 | 95 | CONCLUIDO | 3.4598 | 28.9 | 19.44 | 6.2 | 0.1 | 188 | 185.69 | 53.44 | 1 | 186 | 36.26 | 23136.14 | 260.8 | 596.75 | 147.24 | 26.8 | 59367.63 | 0.18 | 0.79 | 0.41 | 3.84 | 0.5 | 10
1 | 95 | CONCLUIDO | 4.3851 | 22.8 | 17.25 | 12.47 | 0.19 | 83 | 187.21 | 53.44 | 2 | 81 | 36.77 | 23322.88 | 228.9 | 596.67 | 78.83 | 26.8 | 25685.8 | 0.34 | 0.89 | 0.24 | 1.65 | 0.5 | 10
2 | 95 | CONCLUIDO | 4.7286 | 21.15 | 16.67 | 18.52 | 0.28 | 54 | 188.73 | 53.44 | 3 | 52 | 37.29 | 23510.33 | 219.11 | 596.65 | 60.59 | 26.8 | 16713.35 | 0.44 | 0.92 | 0.2 | 1.07 | 0.5 | 10
3 | 95 | CONCLUIDO | 4.9357 | 20.26 | 16.34 | 25.14 | 0.37 | 39 | 190.25 | 53.44 | 4 | 37 | 37.82 | 23698.48 | 212.47 | 596.61 | 50.35 | 26.8 | 11670.05 | 0.53 | 0.94 | 0.17 | 0.75 | 0.5 | 10
4 | 95 | CONCLUIDO | 5.0403 | 19.84 | 16.22 | 31.39 | 0.46 | 31 | 191.78 | 53.44 | 5 | 29 | 38.35 | 23887.36 | 208.69 | 596.61 | 46.81 | 26.8 | 9939.89 | 0.57 | 0.94 | 0.16 | 0.62 | 0.5 | 10
5 | 95 | CONCLUIDO | 5.1176 | 19.54 | 16.1 | 37.16 | 0.55 | 26 | 193.32 | 53.44 | 6 | 24 | 38.89 | 24076.95 | 205.06 | 596.63 | 43.12 | 26.8 | 8117.7 | 0.62 | 0.95 | 0.15 | 0.51 | 0.5 | 10
6 | 95 | CONCLUIDO | 5.1792 | 19.31 | 16.02 | 43.69 | 0.64 | 22 | 194.86 | 53.44 | 7 | 20 | 39.43 | 24267.28 | 201.56 | 596.61 | 40.53 | 26.8 | 6842.8 | 0.66 | 0.96 | 0.14 | 0.43 | 0.5 | 10
7 | 95 | CONCLUIDO | 5.2283 | 19.13 | 15.95 | 50.37 | 0.72 | 19 | 196.41 | 53.44 | 8 | 17 | 39.98 | 24458.36 | 198.76 | 596.61 | 38.26 | 26.8 | 5721.57 | 0.7 | 0.96 | 0.14 | 0.36 | 0.5 | 10
8 | 95 | CONCLUIDO | 5.2574 | 19.02 | 15.92 | 56.19 | 0.81 | 17 | 197.97 | 53.44 | 9 | 15 | 40.53 | 24650.18 | 196.02 | 596.61 | 37.49 | 26.8 | 5350.13 | 0.71 | 0.96 | 0.13 | 0.33 | 0.5 | 10
9 | 95 | CONCLUIDO | 5.2891 | 18.91 | 15.88 | 63.52 | 0.89 | 15 | 199.53 | 53.44 | 10 | 13 | 41.1 | 24842.77 | 193.1 | 596.61 | 36.15 | 26.8 | 4690.32 | 0.74 | 0.96 | 0.13 | 0.29 | 0.5 | 10
10 | 95 | CONCLUIDO | 5.3058 | 18.85 | 15.86 | 67.96 | 0.97 | 14 | 201.1 | 53.44 | 11 | 12 | 41.66 | 25036.12 | 189.93 | 596.62 | 35.37 | 26.8 | 4303.48 | 0.76 | 0.96 | 0.13 | 0.26 | 0.5 | 10
11 | 95 | CONCLUIDO | 5.3333 | 18.75 | 15.8 | 72.91 | 1.05 | 13 | 202.67 | 53.44 | 12 | 11 | 42.24 | 25230.25 | 186.81 | 596.61 | 33.63 | 26.8 | 3438.96 | 0.8 | 0.97 | 0.12 | 0.2 | 0.5 | 10
12 | 95 | CONCLUIDO | 5.3358 | 18.74 | 15.83 | 79.13 | 1.13 | 12 | 204.25 | 53.44 | 13 | 10 | 42.82 | 25425.3 | 184.83 | 596.61 | 34.5 | 26.8 | 3876.72 | 0.78 | 0.97 | 0.13 | 0.23 | 0.5 | 10
13 | 95 | CONCLUIDO | 5.3544 | 18.68 | 15.8 | 86.17 | 1.21 | 11 | 205.84 | 53.44 | 14 | 9 | 43.4 | 25621.03 | 182.02 | 596.61 | 33.68 | 26.8 | 3470.69 | 0.8 | 0.97 | 0.13 | 0.2 | 0.5 | 10
14 | 95 | CONCLUIDO | 5.3845 | 18.57 | 15.73 | 94.39 | 1.28 | 10 | 207.43 | 53.44 | 15 | 8 | 44 | 25817.56 | 177.51 | 596.61 | 31.44 | 26.8 | 2359.43 | 0.85 | 0.97 | 0.12 | 0.14 | 0.5 | 10
15 | 95 | CONCLUIDO | 5.3888 | 18.56 | 15.75 | 105.02 | 1.36 | 9 | 209.03 | 53.44 | 16 | 7 | 44.6 | 26014.91 | 175.82 | 596.61 | 32.23 | 26.8 | 2755.83 | 0.83 | 0.97 | 0.12 | 0.16 | 0.5 | 10
16 | 95 | CONCLUIDO | 5.3849 | 18.57 | 15.77 | 105.11 | 1.43 | 9 | 210.64 | 53.44 | 17 | 7 | 45.21 | 26213.09 | 173.44 | 596.61 | 32.67 | 26.8 | 2977.98 | 0.82 | 0.97 | 0.12 | 0.17 | 0.5 | 10
17 | 95 | CONCLUIDO | 5.4136 | 18.47 | 15.71 | 117.79 | 1.51 | 8 | 212.25 | 53.44 | 18 | 5 | 45.82 | 26412.11 | 169.82 | 596.63 | 30.53 | 26.8 | 1911.22 | 0.88 | 0.97 | 0.12 | 0.11 | 0.5 | 10
18 | 95 | CONCLUIDO | 5.4001 | 18.52 | 15.75 | 118.14 | 1.58 | 8 | 213.87 | 53.44 | 19 | 1 | 46.44 | 26611.98 | 169.21 | 596.61 | 31.98 | 26.8 | 2637.54 | 0.84 | 0.97 | 0.13 | 0.16 | 0.5 | 10
19 | 95 | CONCLUIDO | 5.4013 | 18.51 | 15.75 | 118.11 | 1.65 | 8 | 215.5 | 53.44 | 20 | 1 | 47.07 | 26812.71 | 169.66 | 596.61 | 31.95 | 26.8 | 2623.47 | 0.84 | 0.97 | 0.13 | 0.15 | 0.5 | 10
20 | 95 | CONCLUIDO | 5.3988 | 18.52 | 15.76 | 118.17 | 1.72 | 8 | 217.14 | 53.44 | 21 | 0 | 47.7 | 27014.3 | 171.02 | 596.61 | 32.15 | 26.8 | 2723.46 | 0.83 | 0.97 | 0.13 | 0.16 | 0.5 | 10
0 | 55 | CONCLUIDO | 4.2775 | 23.38 | 18.21 | 8.47 | 0.15 | 129 | 116.05 | 43.4 | 1 | 127 | 16.65 | 14546.17 | 178.16 | 596.68 | 108.8 | 26.8 | 40441.38 | 0.25 | 0.84 | 0.32 | 2.62 | 0.5 | 10
1 | 55 | CONCLUIDO | 4.9363 | 20.26 | 16.76 | 17.05 | 0.3 | 59 | 117.34 | 43.4 | 2 | 57 | 16.94 | 14705.49 | 159.73 | 596.63 | 63.88 | 26.8 | 18333.3 | 0.42 | 0.91 | 0.2 | 1.17 | 0.5 | 10
2 | 55 | CONCLUIDO | 5.193 | 19.26 | 16.29 | 26.41 | 0.45 | 37 | 118.63 | 43.4 | 3 | 35 | 17.23 | 14865.24 | 150.96 | 596.66 | 48.55 | 26.8 | 10778.34 | 0.55 | 0.94 | 0.17 | 0.69 | 0.5 | 10
3 | 55 | CONCLUIDO | 5.3053 | 18.85 | 16.12 | 35.82 | 0.59 | 27 | 119.93 | 43.4 | 4 | 25 | 17.53 | 15025.44 | 145.36 | 596.61 | 43.66 | 26.8 | 8383.72 | 0.61 | 0.95 | 0.15 | 0.53 | 0.5 | 10
4 | 55 | CONCLUIDO | 5.3662 | 18.64 | 16.03 | 43.71 | 0.73 | 22 | 121.23 | 43.4 | 5 | 20 | 17.83 | 15186.08 | 140.4 | 596.61 | 40.78 | 26.8 | 6965.55 | 0.66 | 0.95 | 0.14 | 0.43 | 0.5 | 10
5 | 55 | CONCLUIDO | 5.4126 | 18.48 | 15.96 | 53.2 | 0.86 | 18 | 122.54 | 43.4 | 6 | 16 | 18.14 | 15347.16 | 134.58 | 596.61 | 38.95 | 26.8 | 6070.89 | 0.69 | 0.96 | 0.13 | 0.37 | 0.5 | 10
6 | 55 | CONCLUIDO | 5.4586 | 18.32 | 15.88 | 63.51 | 1 | 15 | 123.85 | 43.4 | 7 | 13 | 18.45 | 15508.69 | 128.89 | 596.61 | 36.11 | 26.8 | 4668.96 | 0.74 | 0.96 | 0.13 | 0.28 | 0.5 | 10
7 | 55 | CONCLUIDO | 5.4968 | 18.19 | 15.8 | 72.91 | 1.13 | 13 | 125.16 | 43.4 | 8 | 6 | 18.76 | 15670.68 | 123.7 | 596.67 | 33.15 | 26.8 | 3199.39 | 0.81 | 0.97 | 0.14 | 0.2 | 0.5 | 10
8 | 55 | CONCLUIDO | 5.4942 | 18.2 | 15.83 | 79.15 | 1.26 | 12 | 126.48 | 43.4 | 9 | 0 | 19.08 | 15833.12 | 123.37 | 596.62 | 34.21 | 26.8 | 3731.7 | 0.78 | 0.97 | 0.14 | 0.24 | 0.5 | 10

## gráficos
Selecione o eixo X:
Selecione o eixo Y:
Selecione o eixo Z:
Eixo X | Eixo Y | Eixo Z

## hidden (hidden)
Unnamed: 0
Volume de calda [L]
STATUS
Capacidade operacional [ha/h]
Tempo de missao [h]
Tempo util [h]
Tempo por voo [min]
Autonomia Projetada [h]
N° Voos
MTOW [kg]
Massa Estrutura [kg]
Combustível [kg]
Abastecimentos
Massa gerador
Potência gerador [W]
Combustível consumido [L]
Calda cons [L]
Distância percorrida [km]
Distância Pulverizando [km]
RTL ACUMULADO[m]
EOC [km/km]
EOC [h/h]
Tempo de manobra [h]
Tempo rtl_rtw [h]
V pulv [m/s]
V desloc [m/s]