## RESULTADOS_18
Unnamed: 0 | Volume de calda [L] | STATUS | Capacidade operacional [ha/h] | Tempo de missao [h] | Tempo util [h] | Tempo por voo [min] | Autonomia Projetada [h] | N° Voos | MTOW [kg] | Massa Estrutura [kg] | Combustível [kg] | Abastecimentos | Massa gerador | Potência gerador [W] | Combustível consumido [L] | Calda cons [L] | Distância percorrida [km] | Distância Pulverizando [km] | RTL ACUMULADO[m] | EOC [km/km] | EOC [h/h] | Tempo de manobra [h] | Tempo rtl_rtw [h] | V pulv [m/s] | V desloc [m/s] | Preço Total por ha Simples [R$/ha] | Preço Total por ha Presumido [R$/ha] | Preço Total por ha Real [R$/ha] | Preço Total Simples [R$] | Preço Total Presumido [R$] | Prod CAPEX [ha/R$] | Dias Trabalhados
0 | 100 | CONCLUIDO | 2.9125 | 34.33 | 22.87 | 5.97 | 0.09 | 230 | 194.77 | 54.38 | 1 | 228 | 39.4 | 24256.19 | 318.97 | 592.83 | 179.96 | 30.64 | 72432.46 | 0.17 | 0.71 | 2.73 | 4.71 | 0.5 | 10 | 1003.5258 | 1427.9453 | 1294.1836 | 1003525.7587 | 1427945.3252 | 1.7553e-06 | 1.4304
1 | 100 | CONCLUIDO | 3.755 | 26.63 | 20.19 | 11.99 | 0.18 | 101 | 196.32 | 54.38 | 2 | 99 | 39.95 | 24447.22 | 279.46 | 592.73 | 96.27 | 30.64 | 31230.01 | 0.32 | 0.8 | 2.52 | 2.03 | 0.5 | 10 | 685.4803 | 975.3894 | 884.0205 | 685480.2947 | 975389.3947 | 2.2631e-06 | 1.1096
2 | 100 | CONCLUIDO | 4.0811 | 24.5 | 19.46 | 17.96 | 0.27 | 65 | 197.88 | 54.38 | 3 | 63 | 40.5 | 24639 | 267.55 | 592.67 | 73.69 | 30.64 | 20120.78 | 0.42 | 0.83 | 2.46 | 1.3 | 0.5 | 10 | 605.7665 | 861.9624 | 781.2187 | 605766.4968 | 861962.3659 | 2.4597e-06 | 1.0208
3 | 100 | CONCLUIDO | 4.2552 | 23.5 | 19.12 | 23.9 | 0.36 | 48 | 199.44 | 54.38 | 4 | 46 | 41.06 | 24831.54 | 261.08 | 592.72 | 63.06 | 30.64 | 14890 | 0.49 | 0.85 | 2.43 | 0.96 | 0.5 | 10 | 568.4336 | 808.8403 | 733.0728 | 568433.5879 | 808840.3088 | 2.5646e-06 | 0.97917
4 | 100 | CONCLUIDO | 4.3688 | 22.89 | 18.89 | 29.83 | 0.44 | 38 | 201.01 | 54.38 | 5 | 36 | 41.63 | 25024.84 | 256.26 | 592.73 | 56.44 | 30.64 | 11630.19 | 0.54 | 0.86 | 2.4 | 0.74 | 0.5 | 10 | 544.8448 | 775.2752 | 702.6518 | 544844.8356 | 775275.2026 | 2.6331e-06 | 0.95375
5 | 100 | CONCLUIDO | 4.4315 | 22.57 | 18.8 | 35.26 | 0.53 | 32 | 202.58 | 54.38 | 6 | 30 | 42.2 | 25218.93 | 253.16 | 592.68 | 53.36 | 30.64 | 10119.68 | 0.57 | 0.86 | 2.41 | 0.65 | 0.5 | 10 | 532.0982 | 757.1377 | 686.2133 | 532098.2017 | 757137.655 | 2.6708e-06 | 0.94042
6 | 100 | CONCLUIDO | 4.4929 | 22.26 | 18.69 | 41.53 | 0.61 | 27 | 204.16 | 54.38 | 7 | 25 | 42.78 | 25413.94 | 249.81 | 592.69 | 49.79 | 30.64 | 8363.08 | 0.62 | 0.87 | 2.4 | 0.53 | 0.5 | 10 | 519.3338 | 738.9748 | 669.7519 | 519333.814 | 738974.8449 | 2.7078e-06 | 0.9275
7 | 100 | CONCLUIDO | 4.5269 | 22.09 | 18.64 | 46.6 | 0.69 | 24 | 205.75 | 54.38 | 8 | 22 | 43.37 | 25609.61 | 246.63 | 592.71 | 48.06 | 30.64 | 7511.94 | 0.64 | 0.87 | 2.4 | 0.48 | 0.5 | 10 | 510.7558 | 726.769 | 658.6894 | 510755.8394 | 726769.0011 | 2.7283e-06 | 0.92042
8 | 100 | CONCLUIDO | 4.5675 | 21.89 | 18.56 | 53.03 | 0.77 | 21 | 207.34 | 54.38 | 9 | 19 | 43.96 | 25806.1 | 243.94 | 592.68 | 45.86 | 30.64 | 6424.14 | 0.67 | 0.87 | 2.38 | 0.4 | 0.5 | 10 | 501.9505 | 714.2396 | 647.3337 | 501950.458 | 714239.5737 | 2.7528e-06 | 0.91208
9 | 100 | CONCLUIDO | 4.5934 | 21.77 | 18.52 | 58.47 | 0.85 | 19 | 208.94 | 54.38 | 10 | 17 | 44.56 | 26003.41 | 241.65 | 592.67 | 44.45 | 30.64 | 5733.09 | 0.69 | 0.87 | 2.38 | 0.36 | 0.5 | 10 | 495.7668 | 705.4407 | 639.359 | 495766.8162 | 705440.6939 | 2.7684e-06 | 0.90708
10 | 100 | CONCLUIDO | 4.6158 | 21.66 | 18.49 | 65.25 | 0.93 | 17 | 210.55 | 54.38 | 11 | 15 | 45.17 | 26201.54 | 239.38 | 592.69 | 43.25 | 30.64 | 5141.6 | 0.71 | 0.88 | 2.39 | 0.33 | 0.5 | 10 | 490.1365 | 697.4292 | 632.098 | 490136.5343 | 697429.2058 | 2.7819e-06 | 0.9025
11 | 100 | CONCLUIDO | 4.6272 | 21.61 | 18.47 | 69.27 | 1 | 16 | 212.16 | 54.38 | 12 | 14 | 45.78 | 26400.51 | 237.13 | 592.69 | 43.05 | 30.64 | 5044.95 | 0.71 | 0.88 | 2.38 | 0.31 | 0.5 | 10 | 485.8297 | 691.3008 | 626.5437 | 485829.6607 | 691300.8329 | 2.7888e-06 | 0.90042
12 | 100 | CONCLUIDO | 4.6566 | 21.47 | 18.41 | 78.92 | 1.08 | 14 | 213.78 | 54.38 | 13 | 12 | 46.4 | 26600.32 | 234.39 | 592.69 | 41.25 | 30.64 | 4158.04 | 0.74 | 0.88 | 2.37 | 0.26 | 0.5 | 10 | 478.6914 | 681.1436 | 617.338 | 478691.416 | 681143.6217 | 2.8065e-06 | 0.89458
13 | 100 | CONCLUIDO | 4.6679 | 21.42 | 18.4 | 84.93 | 1.15 | 13 | 215.41 | 54.38 | 14 | 11 | 47.03 | 26801 | 232.48 | 592.67 | 40.73 | 30.64 | 3899.45 | 0.75 | 0.88 | 2.38 | 0.24 | 0.5 | 10 | 474.9873 | 675.873 | 612.561 | 474987.3222 | 675872.9613 | 2.8133e-06 | 0.8925
14 | 100 | CONCLUIDO | 4.6816 | 21.36 | 18.38 | 91.88 | 1.23 | 12 | 217.04 | 54.38 | 15 | 10 | 47.66 | 27002.55 | 229.69 | 592.67 | 39.88 | 30.64 | 3481.38 | 0.77 | 0.88 | 2.38 | 0.22 | 0.5 | 10 | 469.8411 | 668.5503 | 605.9243 | 469841.1261 | 668550.2926 | 2.8216e-06 | 0.89
15 | 100 | CONCLUIDO | 4.6785 | 21.37 | 18.39 | 91.96 | 1.3 | 12 | 218.68 | 54.38 | 16 | 10 | 48.31 | 27204.98 | 228.43 | 592.67 | 40.41 | 30.64 | 3746.01 | 0.76 | 0.88 | 2.38 | 0.23 | 0.5 | 10 | 468.621 | 666.8141 | 604.3508 | 468620.9999 | 666814.1403 | 2.8197e-06 | 0.89042
16 | 100 | CONCLUIDO | 4.6947 | 21.3 | 18.36 | 100.12 | 1.37 | 11 | 220.33 | 54.38 | 17 | 9 | 48.95 | 27408.3 | 226.42 | 592.67 | 39.57 | 30.64 | 3330.88 | 0.77 | 0.88 | 2.37 | 0.2 | 0.5 | 10 | 464.1684 | 660.4784 | 598.6086 | 464168.4271 | 660478.4479 | 2.8295e-06 | 0.8875
17 | 100 | CONCLUIDO | 4.7064 | 21.25 | 18.34 | 110.05 | 1.44 | 10 | 221.99 | 54.38 | 18 | 8 | 49.61 | 27612.53 | 223.45 | 592.67 | 38.95 | 30.64 | 3024.84 | 0.79 | 0.88 | 2.37 | 0.18 | 0.5 | 10 | 459.0479 | 653.1922 | 592.0049 | 459047.8551 | 653192.2405 | 2.8365e-06 | 0.88542
18 | 100 | CONCLUIDO | 4.7091 | 21.24 | 18.33 | 109.98 | 1.51 | 10 | 223.65 | 54.38 | 19 | 8 | 50.27 | 27817.81 | 221.6 | 592.67 | 38.7 | 30.64 | 2901.3 | 0.79 | 0.88 | 2.36 | 0.17 | 0.5 | 10 | 456.3361 | 649.3337 | 588.5078 | 456336.1486 | 649333.6762 | 2.8382e-06 | 0.885
19 | 100 | CONCLUIDO | 4.7191 | 21.19 | 18.32 | 122.16 | 1.58 | 9 | 225.32 | 54.38 | 20 | 7 | 50.95 | 28023.89 | 218.73 | 592.67 | 38.36 | 30.64 | 2735.87 | 0.8 | 0.88 | 2.37 | 0.17 | 0.5 | 10 | 451.6256 | 642.6309 | 582.4329 | 451625.6175 | 642630.9277 | 2.8442e-06 | 0.88292
20 | 100 | CONCLUIDO | 4.721 | 21.18 | 18.32 | 122.1 | 1.64 | 9 | 227 | 54.38 | 21 | 7 | 51.62 | 28230.92 | 217.7 | 592.67 | 38.24 | 30.64 | 2676.18 | 0.8 | 0.88 | 2.36 | 0.16 | 0.5 | 10 | 450.1325 | 640.5063 | 580.5074 | 450132.5049 | 640506.3353 | 2.8453e-06 | 0.8825
21 | 100 | CONCLUIDO | 4.7317 | 21.13 | 18.31 | 137.3 | 1.71 | 8 | 228.69 | 54.38 | 22 | 6 | 52.31 | 28438.91 | 214.01 | 592.73 | 37.91 | 30.64 | 2517.4 | 0.81 | 0.88 | 2.36 | 0.15 | 0.5 | 10 | 444.3409 | 632.2653 | 573.0383 | 444340.924 | 632265.3302 | 2.8518e-06 | 0.88042
22 | 100 | CONCLUIDO | 4.7343 | 21.12 | 18.29 | 137.21 | 1.77 | 8 | 230.38 | 54.38 | 23 | 6 | 53 | 28647.87 | 212.4 | 592.7 | 37.45 | 30.64 | 2285.03 | 0.82 | 0.88 | 2.37 | 0.14 | 0.5 | 10 | 441.8772 | 628.7596 | 569.861 | 441877.2061 | 628759.636 | 2.8533e-06 | 0.88
23 | 100 | CONCLUIDO | 4.7352 | 21.12 | 18.29 | 137.18 | 1.84 | 8 | 232.08 | 54.38 | 24 | 4 | 53.71 | 28857.81 | 209.93 | 592.68 | 37.31 | 30.64 | 2216.3 | 0.82 | 0.88 | 2.37 | 0.13 | 0.5 | 10 | 438.6602 | 624.1821 | 565.7123 | 438660.2405 | 624182.1242 | 2.8539e-06 | 0.88
24 | 100 | CONCLUIDO | 4.7334 | 21.13 | 18.3 | 137.24 | 1.9 | 8 | 233.79 | 54.38 | 25 | 3 | 54.42 | 29068.74 | 208.12 | 592.67 | 37.47 | 30.64 | 2294.83 | 0.82 | 0.88 | 2.37 | 0.14 | 0.5 | 10 | 436.618 | 621.2761 | 563.0785 | 436617.9556 | 621276.0989 | 2.8528e-06 | 0.88042
25 | 100 | CONCLUIDO | 4.7465 | 21.07 | 18.28 | 156.68 | 1.96 | 7 | 235.51 | 54.38 | 26 | 1 | 55.14 | 29280.69 | 207.24 | 592.67 | 36.86 | 30.64 | 1997.48 | 0.83 | 0.89 | 2.37 | 0.12 | 0.5 | 10 | 434.1245 | 617.728 | 559.8628 | 434124.4649 | 617728.0402 | 2.8607e-06 | 0.87792
26 | 100 | CONCLUIDO | 4.746 | 21.07 | 18.28 | 156.7 | 2.02 | 7 | 237.24 | 54.38 | 27 | 0 | 55.86 | 29493.67 | 208.86 | 592.67 | 36.94 | 30.64 | 2036.13 | 0.83 | 0.89 | 2.37 | 0.12 | 0.5 | 10 | 436.2205 | 620.7106 | 562.566 | 436220.5493 | 620710.6183 | 2.8604e-06 | 0.87792

## RESULTADOS_6
Unnamed: 0 | Volume de calda [L] | STATUS | Capacidade operacional [ha/h] | Tempo de missao [h] | Tempo util [h] | Tempo por voo [min] | Autonomia Projetada [h] | N° Voos | MTOW [kg] | Massa Estrutura [kg] | Combustível [kg] | Abastecimentos | Massa gerador | Potência gerador [W] | Combustível consumido [L] | Calda cons [L] | Distância percorrida [km] | Distância Pulverizando [km] | RTL ACUMULADO[m] | EOC [km/km] | EOC [h/h] | Tempo de manobra [h] | Tempo rtl_rtw [h] | V pulv [m/s] | V desloc [m/s] | Preço Total por ha Simples [R$/ha] | Preço Total por ha Presumido [R$/ha] | Preço Total por ha Real [R$/ha] | Preço Total Simples [R$] | Preço Total Presumido [R$] | Prod CAPEX [ha/R$] | Dias Trabalhados
0 | 40 | CONCLUIDO | 4.0073 | 24.95 | 20.67 | 10 | 0.2 | 124 | 89.87 | 37.55 | 1 | 122 | 11.32 | 11317.98 | 170.77 | 592.7 | 111.23 | 30.64 | 38596 | 0.28 | 0.78 | 2.56 | 2.51 | 0.5 | 10 | 417.1106 | 593.5185 | 537.9211 | 417110.5813 | 593518.5017 | 3.4952e-06 | 1.0396
1 | 40 | CONCLUIDO | 4.486 | 22.29 | 19.27 | 20.29 | 0.39 | 57 | 91.1 | 37.55 | 2 | 55 | 11.54 | 11468.97 | 154.24 | 592.75 | 68.19 | 30.64 | 17409.97 | 0.45 | 0.84 | 2.44 | 1.12 | 0.5 | 10 | 341.4355 | 485.8382 | 440.3277 | 341435.477 | 485838.2449 | 3.9127e-06 | 0.92875
2 | 40 | CONCLUIDO | 4.6555 | 21.48 | 18.86 | 31.43 | 0.57 | 36 | 92.32 | 37.55 | 3 | 34 | 11.77 | 11620.34 | 145.64 | 592.67 | 54.8 | 30.64 | 10822.73 | 0.56 | 0.86 | 2.42 | 0.7 | 0.5 | 10 | 315.393 | 448.7817 | 406.7424 | 315393.0083 | 448781.6759 | 4.0605e-06 | 0.895
3 | 40 | CONCLUIDO | 4.7413 | 21.09 | 18.66 | 43.06 | 0.75 | 26 | 93.55 | 37.55 | 4 | 24 | 12 | 11772.07 | 138.05 | 592.72 | 48.68 | 30.64 | 7812.52 | 0.63 | 0.87 | 2.4 | 0.5 | 0.5 | 10 | 298.8628 | 425.2604 | 385.4244 | 298862.787 | 425260.3541 | 4.1353e-06 | 0.87875
4 | 40 | CONCLUIDO | 4.7961 | 20.85 | 18.53 | 55.6 | 0.93 | 20 | 94.79 | 37.55 | 5 | 18 | 12.23 | 11924.18 | 131.5 | 592.67 | 44.77 | 30.64 | 5887.96 | 0.68 | 0.87 | 2.39 | 0.37 | 0.5 | 10 | 286.4685 | 407.6241 | 369.4402 | 286468.4642 | 407624.12 | 4.1831e-06 | 0.86875
5 | 40 | CONCLUIDO | 4.8173 | 20.76 | 18.5 | 65.28 | 1.1 | 17 | 96.02 | 37.55 | 6 | 7 | 12.47 | 12076.67 | 125.94 | 592.71 | 43.55 | 30.64 | 5290.9 | 0.7 | 0.87 | 2.39 | 0.34 | 0.5 | 10 | 278.0967 | 395.7117 | 358.6437 | 278096.7024 | 395711.7022 | 4.2016e-06 | 0.865
6 | 40 | CONCLUIDO | 4.8278 | 20.71 | 18.47 | 69.27 | 1.27 | 16 | 97.26 | 37.55 | 7 | 0 | 12.71 | 12229.54 | 126.06 | 592.71 | 42.41 | 30.64 | 4727.47 | 0.72 | 0.88 | 2.4 | 0.31 | 0.5 | 10 | 277.4617 | 394.8081 | 357.8248 | 277461.7049 | 394808.1462 | 4.2108e-06 | 0.86292

## RESULTADOS_4
Unnamed: 0 | Volume de calda [L] | STATUS | Capacidade operacional [ha/h] | Tempo de missao [h] | Tempo util [h] | Tempo por voo [min] | Autonomia Projetada [h] | N° Voos | MTOW [kg] | Massa Estrutura [kg] | Combustível [kg] | Abastecimentos | Massa gerador | Potência gerador [W] | Combustível consumido [L] | Calda cons [L] | Distância percorrida [km] | Distância Pulverizando [km] | RTL ACUMULADO[m] | EOC [km/km] | EOC [h/h] | Tempo de manobra [h] | Tempo rtl_rtw [h] | V pulv [m/s] | V desloc [m/s] | Preço Total por ha Simples [R$/ha] | Preço Total por ha Presumido [R$/ha] | Preço Total por ha Real [R$/ha] | Preço Total Simples [R$] | Preço Total Presumido [R$] | Prod CAPEX [ha/R$] | Dias Trabalhados
0 | 30 | CONCLUIDO | 4.2291 | 23.65 | 20.21 | 11.89 | 0.24 | 102 | 71.52 | 32.27 | 1 | 100 | 8.25 | 9054.6 | 141.01 | 592.73 | 97.1 | 30.64 | 31638.99 | 0.32 | 0.8 | 2.52 | 2.06 | 0.5 | 10 | 334.4675 | 475.9233 | 431.3415 | 334467.5132 | 475923.331 | 4.1425e-06 | 0.98542
1 | 30 | CONCLUIDO | 4.6177 | 21.66 | 19.08 | 24.36 | 0.48 | 47 | 72.7 | 32.27 | 2 | 45 | 8.43 | 9200.25 | 126.5 | 592.7 | 62.09 | 30.64 | 14409.63 | 0.49 | 0.85 | 2.42 | 0.92 | 0.5 | 10 | 281.2188 | 400.1542 | 362.67 | 281218.7611 | 400154.1683 | 4.5231e-06 | 0.9025
2 | 30 | CONCLUIDO | 4.7606 | 21.01 | 18.71 | 38.71 | 0.71 | 29 | 73.88 | 32.27 | 3 | 27 | 8.61 | 9346.23 | 116.05 | 592.71 | 50.42 | 30.64 | 8667.12 | 0.61 | 0.86 | 2.4 | 0.55 | 0.5 | 10 | 257.6144 | 366.5668 | 332.2289 | 257614.3509 | 366566.782 | 4.6631e-06 | 0.87542
3 | 30 | CONCLUIDO | 4.8123 | 20.78 | 18.59 | 50.71 | 0.93 | 22 | 75.07 | 32.27 | 4 | 10 | 8.8 | 9492.55 | 109.17 | 592.67 | 46.54 | 30.64 | 6761.95 | 0.66 | 0.87 | 2.4 | 0.44 | 0.5 | 10 | 245.6219 | 349.5023 | 316.7629 | 245621.8546 | 349502.3182 | 4.7137e-06 | 0.86583
4 | 30 | CONCLUIDO | 4.8195 | 20.75 | 18.58 | 53.08 | 1.15 | 21 | 76.26 | 32.27 | 5 | 0 | 8.99 | 9639.2 | 109.97 | 592.71 | 45.61 | 30.64 | 6299.66 | 0.67 | 0.87 | 2.41 | 0.42 | 0.5 | 10 | 246.2011 | 350.3266 | 317.51 | 246201.1378 | 350326.5968 | 4.7208e-06 | 0.86458

## RESULTADOS_1
Unnamed: 0 | Volume de calda [L] | STATUS | Capacidade operacional [ha/h] | Tempo de missao [h] | Tempo util [h] | Tempo por voo [min] | Autonomia Projetada [h] | N° Voos | MTOW [kg] | Massa Estrutura [kg] | Combustível [kg] | Abastecimentos | Massa gerador | Potência gerador [W] | Combustível consumido [L] | Calda cons [L] | Distância percorrida [km] | Distância Pulverizando [km] | RTL ACUMULADO[m] | EOC [km/km] | EOC [h/h] | Tempo de manobra [h] | Tempo rtl_rtw [h] | V pulv [m/s] | V desloc [m/s] | Preço Total por ha Simples [R$/ha] | Preço Total por ha Presumido [R$/ha] | Preço Total por ha Real [R$/ha] | Preço Total Simples [R$] | Preço Total Presumido [R$] | Prod CAPEX [ha/R$] | Dias Trabalhados
0 | 15 | CONCLUIDO | 4.6102 | 21.69 | 19.34 | 19.66 | 0.43 | 59 | 39.78 | 19.54 | 1 | 56 | 4.24 | 5140 | 80.93 | 592.71 | 69.97 | 30.64 | 18288.95 | 0.44 | 0.84 | 2.45 | 1.18 | 0.5 | 10 | 197.1215 | 280.4897 | 254.215 | 197121.4517 | 280489.7164 | 5.9725e-06 | 0.90375
1 | 15 | CONCLUIDO | 4.7268 | 21.16 | 19 | 27.81 | 0.84 | 41 | 40.89 | 19.54 | 2 | 0 | 4.35 | 5277.26 | 75.99 | 592.72 | 57.83 | 30.64 | 12312.51 | 0.53 | 0.85 | 2.47 | 0.84 | 0.5 | 10 | 184.6052 | 262.68 | 238.0736 | 184605.2138 | 262680.0057 | 6.1236e-06 | 0.88167

## RESULTADOS_12
Unnamed: 0 | Volume de calda [L] | STATUS | Capacidade operacional [ha/h] | Tempo de missao [h] | Tempo util [h] | Tempo por voo [min] | Autonomia Projetada [h] | N° Voos | MTOW [kg] | Massa Estrutura [kg] | Combustível [kg] | Abastecimentos | Massa gerador | Potência gerador [W] | Combustível consumido [L] | Calda cons [L] | Distância percorrida [km] | Distância Pulverizando [km] | RTL ACUMULADO[m] | EOC [km/km] | EOC [h/h] | Tempo de manobra [h] | Tempo rtl_rtw [h] | V pulv [m/s] | V desloc [m/s] | Preço Total por ha Simples [R$/ha] | Preço Total por ha Presumido [R$/ha] | Preço Total por ha Real [R$/ha] | Preço Total Simples [R$] | Preço Total Presumido [R$] | Prod CAPEX [ha/R$] | Dias Trabalhados
0 | 70 | CONCLUIDO | 3.4293 | 29.16 | 21.79 | 7.34 | 0.12 | 178 | 141.81 | 47.83 | 1 | 176 | 22.98 | 17723.39 | 246.81 | 592.78 | 145.88 | 30.64 | 55651.65 | 0.21 | 0.74 | 2.66 | 3.63 | 0.5 | 10 | 676.869 | 963.1362 | 872.9151 | 676869.0475 | 963136.2063 | 2.3866e-06 | 1.215
1 | 70 | CONCLUIDO | 4.1174 | 24.29 | 19.75 | 14.81 | 0.25 | 80 | 143.17 | 47.83 | 2 | 78 | 23.34 | 17891.86 | 220.65 | 592.69 | 82.86 | 30.64 | 24633.07 | 0.37 | 0.82 | 2.48 | 1.59 | 0.5 | 10 | 507.7838 | 722.54 | 654.8566 | 507783.8022 | 722540.0049 | 2.8655e-06 | 1.0121
2 | 70 | CONCLUIDO | 4.3634 | 22.92 | 19.19 | 22.14 | 0.37 | 52 | 144.54 | 47.83 | 3 | 50 | 23.71 | 18060.85 | 211.58 | 592.73 | 64.99 | 30.64 | 15834.99 | 0.47 | 0.84 | 2.44 | 1.03 | 0.5 | 10 | 461.9614 | 657.338 | 595.7623 | 461961.3987 | 657338.0045 | 3.0367e-06 | 0.955
3 | 70 | CONCLUIDO | 4.4996 | 22.22 | 18.9 | 29.84 | 0.49 | 38 | 145.92 | 47.83 | 4 | 36 | 24.09 | 18230.35 | 205.64 | 592.68 | 56.26 | 30.64 | 11543.05 | 0.54 | 0.86 | 2.41 | 0.74 | 0.5 | 10 | 437.736 | 622.867 | 564.5204 | 437736.0238 | 622867.0299 | 3.1315e-06 | 0.92583
4 | 70 | CONCLUIDO | 4.5818 | 21.83 | 18.73 | 37.46 | 0.6 | 30 | 147.3 | 47.83 | 5 | 28 | 24.47 | 18400.38 | 200.59 | 592.68 | 50.93 | 30.64 | 8916.95 | 0.6 | 0.86 | 2.4 | 0.57 | 0.5 | 10 | 421.9356 | 600.3842 | 544.1436 | 421935.603 | 600384.1622 | 3.1887e-06 | 0.90958
5 | 70 | CONCLUIDO | 4.6323 | 21.59 | 18.64 | 44.73 | 0.71 | 25 | 148.68 | 47.83 | 6 | 23 | 24.85 | 18570.94 | 196.74 | 592.69 | 47.94 | 30.64 | 7448.23 | 0.64 | 0.87 | 2.4 | 0.48 | 0.5 | 10 | 411.647 | 585.7443 | 530.8751 | 411647.0252 | 585744.2524 | 3.2239e-06 | 0.89958
6 | 70 | CONCLUIDO | 4.6763 | 21.38 | 18.55 | 53 | 0.83 | 21 | 150.07 | 47.83 | 7 | 19 | 25.24 | 18742.03 | 192.07 | 592.69 | 45.63 | 30.64 | 6312.23 | 0.67 | 0.87 | 2.38 | 0.39 | 0.5 | 10 | 401.081 | 570.7096 | 517.2488 | 401081.0209 | 570709.5845 | 3.2545e-06 | 0.89083
7 | 70 | CONCLUIDO | 4.7039 | 21.26 | 18.51 | 61.7 | 0.94 | 18 | 151.46 | 47.83 | 8 | 16 | 25.63 | 18913.66 | 188.57 | 592.68 | 44.11 | 30.64 | 5564.23 | 0.69 | 0.87 | 2.39 | 0.35 | 0.5 | 10 | 393.9562 | 560.5715 | 508.0604 | 393956.2221 | 560571.5059 | 3.2737e-06 | 0.88583
8 | 70 | CONCLUIDO | 4.7301 | 21.14 | 18.45 | 69.19 | 1.04 | 16 | 152.85 | 47.83 | 9 | 14 | 26.03 | 19085.83 | 185.13 | 592.67 | 42.43 | 30.64 | 4737.07 | 0.72 | 0.88 | 2.37 | 0.29 | 0.5 | 10 | 386.9481 | 550.5995 | 499.0225 | 386948.1275 | 550599.4888 | 3.2919e-06 | 0.88083
9 | 70 | CONCLUIDO | 4.7505 | 21.05 | 18.42 | 78.93 | 1.15 | 14 | 154.25 | 47.83 | 10 | 12 | 26.43 | 19258.55 | 180.79 | 592.69 | 41.33 | 30.64 | 4197.25 | 0.74 | 0.88 | 2.37 | 0.26 | 0.5 | 10 | 379.5719 | 540.1036 | 489.5098 | 379571.8683 | 540103.5999 | 3.3061e-06 | 0.87708
10 | 70 | CONCLUIDO | 4.7591 | 21.01 | 18.41 | 84.96 | 1.25 | 13 | 155.66 | 47.83 | 11 | 11 | 26.83 | 19431.82 | 178.35 | 592.68 | 41.14 | 30.64 | 4105.81 | 0.74 | 0.88 | 2.37 | 0.25 | 0.5 | 10 | 375.7297 | 534.6364 | 484.5547 | 375729.6527 | 534636.4022 | 3.3121e-06 | 0.87542
11 | 70 | CONCLUIDO | 4.7716 | 20.96 | 18.38 | 91.91 | 1.35 | 12 | 157.07 | 47.83 | 12 | 10 | 27.24 | 19605.66 | 173.98 | 592.71 | 40.24 | 30.64 | 3660.58 | 0.76 | 0.88 | 2.37 | 0.22 | 0.5 | 10 | 369.0181 | 525.0863 | 475.8992 | 369018.0754 | 525086.308 | 3.3208e-06 | 0.87333
12 | 70 | CONCLUIDO | 4.782 | 20.91 | 18.37 | 100.18 | 1.45 | 11 | 158.48 | 47.83 | 13 | 7 | 27.65 | 19780.06 | 170.16 | 592.67 | 39.7 | 30.64 | 3394.27 | 0.77 | 0.88 | 2.37 | 0.21 | 0.5 | 10 | 363.3394 | 517.006 | 468.5758 | 363339.4054 | 517005.9671 | 3.3281e-06 | 0.87125
13 | 70 | CONCLUIDO | 4.795 | 20.86 | 18.34 | 110.03 | 1.55 | 10 | 159.9 | 47.83 | 14 | 3 | 28.07 | 19955.16 | 167.1 | 592.67 | 38.65 | 30.64 | 2873.86 | 0.79 | 0.88 | 2.37 | 0.18 | 0.5 | 10 | 358.2977 | 509.832 | 462.0739 | 358297.7277 | 509832.0206 | 3.3371e-06 | 0.86917
14 | 70 | CONCLUIDO | 4.7939 | 20.86 | 18.34 | 110.06 | 1.65 | 10 | 161.32 | 47.83 | 15 | 0 | 28.5 | 20130.71 | 167.81 | 592.67 | 38.73 | 30.64 | 2915 | 0.79 | 0.88 | 2.38 | 0.18 | 0.5 | 10 | 359.2678 | 511.2123 | 463.3249 | 359267.7658 | 511212.3153 | 3.3363e-06 | 0.86917

## RESULTADOS_16
Unnamed: 0 | Volume de calda [L] | STATUS | Capacidade operacional [ha/h] | Tempo de missao [h] | Tempo util [h] | Tempo por voo [min] | Autonomia Projetada [h] | N° Voos | MTOW [kg] | Massa Estrutura [kg] | Combustível [kg] | Abastecimentos | Massa gerador | Potência gerador [W] | Combustível consumido [L] | Calda cons [L] | Distância percorrida [km] | Distância Pulverizando [km] | RTL ACUMULADO[m] | EOC [km/km] | EOC [h/h] | Tempo de manobra [h] | Tempo rtl_rtw [h] | V pulv [m/s] | V desloc [m/s] | Preço Total por ha Simples [R$/ha] | Preço Total por ha Presumido [R$/ha] | Preço Total por ha Real [R$/ha] | Preço Total Simples [R$] | Preço Total Presumido [R$] | Prod CAPEX [ha/R$] | Dias Trabalhados
0 | 90 | CONCLUIDO | 3.0809 | 32.46 | 22.5 | 6.37 | 0.1 | 212 | 176.73 | 52.44 | 1 | 210 | 33.29 | 22031.19 | 294.6 | 592.79 | 168.21 | 30.64 | 66648.62 | 0.18 | 0.72 | 2.71 | 4.34 | 0.5 | 10 | 883.344 | 1256.9353 | 1139.1928 | 883344.0205 | 1256935.314 | 1.9375e-06 | 1.3525
1 | 90 | CONCLUIDO | 3.8775 | 25.79 | 20.03 | 12.78 | 0.2 | 94 | 178.21 | 52.44 | 2 | 92 | 33.77 | 22213.89 | 259.92 | 592.72 | 91.41 | 30.64 | 28834.3 | 0.34 | 0.81 | 2.5 | 1.87 | 0.5 | 10 | 622.7694 | 886.1563 | 803.1462 | 622769.3904 | 886156.2665 | 2.4384e-06 | 1.0746
2 | 90 | CONCLUIDO | 4.1767 | 23.94 | 19.35 | 19.04 | 0.3 | 61 | 179.7 | 52.44 | 3 | 59 | 34.26 | 22397.24 | 249.06 | 592.7 | 70.27 | 30.64 | 18432.26 | 0.44 | 0.84 | 2.45 | 1.19 | 0.5 | 10 | 555.964 | 791.097 | 716.9915 | 555963.9946 | 791096.97 | 2.6266e-06 | 0.9975
3 | 90 | CONCLUIDO | 4.3329 | 23.08 | 19.06 | 25.41 | 0.39 | 45 | 181.19 | 52.44 | 4 | 43 | 34.75 | 22581.25 | 243.14 | 592.69 | 61.08 | 30.64 | 13914.27 | 0.5 | 0.85 | 2.43 | 0.9 | 0.5 | 10 | 525.0632 | 747.1274 | 677.1408 | 525063.2407 | 747127.409 | 2.7248e-06 | 0.96167
4 | 90 | CONCLUIDO | 4.4322 | 22.56 | 18.86 | 31.44 | 0.49 | 36 | 182.69 | 52.44 | 5 | 34 | 35.25 | 22766.06 | 238.35 | 592.7 | 54.99 | 30.64 | 10917.33 | 0.56 | 0.86 | 2.41 | 0.7 | 0.5 | 10 | 505.0155 | 718.6009 | 651.2865 | 505015.4995 | 718600.9083 | 2.7872e-06 | 0.94
5 | 90 | CONCLUIDO | 4.5087 | 22.18 | 18.73 | 38.75 | 0.58 | 29 | 184.19 | 52.44 | 6 | 27 | 35.75 | 22951.43 | 234.52 | 592.69 | 50.74 | 30.64 | 8826.83 | 0.6 | 0.86 | 2.4 | 0.57 | 0.5 | 10 | 490.2035 | 697.5245 | 632.1844 | 490203.5373 | 697524.5463 | 2.8353e-06 | 0.92417
6 | 90 | CONCLUIDO | 4.5562 | 21.95 | 18.64 | 44.73 | 0.67 | 25 | 185.7 | 52.44 | 7 | 23 | 36.26 | 23137.49 | 231.51 | 592.68 | 47.91 | 30.64 | 7433.16 | 0.64 | 0.87 | 2.4 | 0.48 | 0.5 | 10 | 480.3413 | 683.4912 | 619.4657 | 480341.2571 | 683491.2274 | 2.8652e-06 | 0.91458
7 | 90 | CONCLUIDO | 4.5898 | 21.79 | 18.58 | 50.68 | 0.76 | 22 | 187.22 | 52.44 | 8 | 20 | 36.78 | 23324.24 | 228.44 | 592.67 | 46.6 | 30.64 | 6792.66 | 0.66 | 0.87 | 2.39 | 0.43 | 0.5 | 10 | 472.2884 | 672.0325 | 609.0804 | 472288.3605 | 672032.532 | 2.8863e-06 | 0.90792
8 | 90 | CONCLUIDO | 4.6261 | 21.62 | 18.52 | 58.49 | 0.85 | 19 | 188.74 | 52.44 | 9 | 17 | 37.3 | 23511.69 | 225.36 | 592.67 | 44.35 | 30.64 | 5680.68 | 0.69 | 0.87 | 2.39 | 0.36 | 0.5 | 10 | 464.0693 | 660.3374 | 598.4808 | 464069.321 | 660337.4271 | 2.9092e-06 | 0.90083
9 | 90 | CONCLUIDO | 4.6492 | 21.51 | 18.48 | 65.24 | 0.93 | 17 | 190.26 | 52.44 | 10 | 15 | 37.82 | 23699.85 | 221.73 | 592.67 | 43.12 | 30.64 | 5077.56 | 0.71 | 0.88 | 2.39 | 0.33 | 0.5 | 10 | 456.73 | 649.8941 | 589.0157 | 456730.0059 | 649894.107 | 2.9237e-06 | 0.89625
10 | 90 | CONCLUIDO | 4.6616 | 21.45 | 18.46 | 69.23 | 1.02 | 16 | 191.79 | 52.44 | 11 | 14 | 38.35 | 23888.73 | 220.32 | 592.67 | 42.72 | 30.64 | 4878.97 | 0.72 | 0.88 | 2.38 | 0.3 | 0.5 | 10 | 453.5267 | 645.3361 | 584.8847 | 453526.7366 | 645336.084 | 2.9315e-06 | 0.89375
11 | 90 | CONCLUIDO | 4.6862 | 21.34 | 18.42 | 78.95 | 1.1 | 14 | 193.33 | 52.44 | 12 | 12 | 38.89 | 24078.33 | 216.87 | 592.71 | 41.33 | 30.64 | 4196.22 | 0.74 | 0.88 | 2.38 | 0.26 | 0.5 | 10 | 446.3856 | 635.1747 | 575.6752 | 446385.5743 | 635174.7212 | 2.947e-06 | 0.88917
12 | 90 | CONCLUIDO | 4.6981 | 21.29 | 18.4 | 84.93 | 1.18 | 13 | 194.88 | 52.44 | 13 | 11 | 39.43 | 24268.67 | 214.78 | 592.67 | 40.93 | 30.64 | 3999.02 | 0.75 | 0.88 | 2.37 | 0.24 | 0.5 | 10 | 442.4149 | 629.5247 | 570.5544 | 442414.8892 | 629524.7205 | 2.9545e-06 | 0.88708
13 | 90 | CONCLUIDO | 4.7133 | 21.22 | 18.37 | 91.85 | 1.27 | 12 | 196.42 | 52.44 | 14 | 10 | 39.98 | 24459.75 | 211.62 | 592.67 | 39.74 | 30.64 | 3409.6 | 0.77 | 0.88 | 2.37 | 0.21 | 0.5 | 10 | 436.7062 | 621.4016 | 563.1923 | 436706.1754 | 621401.6295 | 2.964e-06 | 0.88417
14 | 90 | CONCLUIDO | 4.7262 | 21.16 | 18.35 | 100.07 | 1.35 | 11 | 197.98 | 52.44 | 15 | 9 | 40.54 | 24651.58 | 208.27 | 592.67 | 39.1 | 30.64 | 3094.53 | 0.78 | 0.88 | 2.37 | 0.19 | 0.5 | 10 | 431.0865 | 613.4052 | 555.9449 | 431086.5037 | 613405.2388 | 2.9721e-06 | 0.88167
15 | 90 | CONCLUIDO | 4.725 | 21.16 | 18.35 | 100.1 | 1.42 | 11 | 199.54 | 52.44 | 16 | 9 | 41.1 | 24844.17 | 205.9 | 592.67 | 39.38 | 30.64 | 3235.84 | 0.78 | 0.88 | 2.37 | 0.19 | 0.5 | 10 | 428.1789 | 609.268 | 552.1952 | 428178.9253 | 609267.9629 | 2.9714e-06 | 0.88167
16 | 90 | CONCLUIDO | 4.7359 | 21.12 | 18.34 | 110.04 | 1.5 | 10 | 201.11 | 52.44 | 17 | 8 | 41.67 | 25037.53 | 204.85 | 592.67 | 38.85 | 30.64 | 2974.1 | 0.79 | 0.88 | 2.37 | 0.18 | 0.5 | 10 | 425.7825 | 605.858 | 549.1047 | 425782.4906 | 605858.0079 | 2.9782e-06 | 0.88
17 | 90 | CONCLUIDO | 4.7496 | 21.05 | 18.31 | 122.09 | 1.58 | 9 | 202.68 | 52.44 | 18 | 7 | 42.24 | 25231.66 | 199.82 | 592.67 | 38.07 | 30.64 | 2592.25 | 0.8 | 0.88 | 2.37 | 0.16 | 0.5 | 10 | 417.9353 | 594.6919 | 538.9846 | 417935.2526 | 594691.9499 | 2.9868e-06 | 0.87708
18 | 90 | CONCLUIDO | 4.75 | 21.05 | 18.31 | 122.08 | 1.65 | 9 | 204.26 | 52.44 | 19 | 7 | 42.82 | 25426.72 | 199.32 | 592.68 | 38.1 | 30.64 | 2605.44 | 0.8 | 0.88 | 2.36 | 0.15 | 0.5 | 10 | 417.2683 | 593.7429 | 538.1245 | 417268.2872 | 593742.9059 | 2.9871e-06 | 0.87708
19 | 90 | CONCLUIDO | 4.7459 | 21.07 | 18.33 | 122.2 | 1.73 | 9 | 205.85 | 52.44 | 20 | 5 | 43.41 | 25622.45 | 195.79 | 592.67 | 38.55 | 30.64 | 2829.53 | 0.79 | 0.88 | 2.37 | 0.17 | 0.5 | 10 | 413.3278 | 588.1359 | 533.0427 | 413327.7957 | 588135.8685 | 2.9845e-06 | 0.87792
20 | 90 | CONCLUIDO | 4.761 | 21 | 18.3 | 137.24 | 1.8 | 8 | 207.45 | 52.44 | 21 | 3 | 44 | 25818.99 | 195.77 | 592.67 | 37.62 | 30.64 | 2370.23 | 0.81 | 0.88 | 2.37 | 0.14 | 0.5 | 10 | 411.7407 | 585.8775 | 530.9959 | 411740.6937 | 585877.5359 | 2.994e-06 | 0.875
21 | 90 | CONCLUIDO | 4.7598 | 21.01 | 18.3 | 137.28 | 1.87 | 8 | 209.05 | 52.44 | 22 | 2 | 44.6 | 26016.35 | 196.58 | 592.67 | 37.62 | 30.64 | 2369.65 | 0.81 | 0.88 | 2.37 | 0.15 | 0.5 | 10 | 412.8689 | 587.4829 | 532.4509 | 412868.925 | 587482.9283 | 2.9933e-06 | 0.87542
22 | 90 | CONCLUIDO | 4.7608 | 21 | 18.3 | 137.25 | 1.94 | 8 | 210.65 | 52.44 | 23 | 0 | 45.21 | 26214.54 | 197.46 | 592.67 | 37.44 | 30.64 | 2283.31 | 0.82 | 0.88 | 2.37 | 0.14 | 0.5 | 10 | 413.891 | 588.9372 | 533.769 | 413890.9742 | 588937.2312 | 2.9939e-06 | 0.875

## RESULTADOS_0
Unnamed: 0 | Volume de calda [L] | STATUS | Capacidade operacional [ha/h] | Tempo de missao [h] | Tempo util [h] | Tempo por voo [min] | Autonomia Projetada [h] | N° Voos | MTOW [kg] | Massa Estrutura [kg] | Combustível [kg] | Abastecimentos | Massa gerador | Potência gerador [W] | Combustível consumido [L] | Calda cons [L] | Distância percorrida [km] | Distância Pulverizando [km] | RTL ACUMULADO[m] | EOC [km/km] | EOC [h/h] | Tempo de manobra [h] | Tempo rtl_rtw [h] | V pulv [m/s] | V desloc [m/s] | Preço Total por ha Simples [R$/ha] | Preço Total por ha Presumido [R$/ha] | Preço Total por ha Real [R$/ha] | Preço Total Simples [R$] | Preço Total Presumido [R$] | Prod CAPEX [ha/R$] | Dias Trabalhados
0 | 10 | CONCLUIDO | 4.5969 | 21.75 | 19.43 | 19.11 | 0.64 | 61 | 26.11 | 12.1 | 1 | 0 | 3.01 | 3454.41 | 56.26 | 592.76 | 70.23 | 30.64 | 18410.27 | 0.44 | 0.83 | 2.53 | 1.27 | 0.5 | 10 | 153.2812 | 218.1082 | 197.6771 | 153281.227 | 218108.2146 | 7.0134e-06 | 0.90625

## RESULTADOS_7
Unnamed: 0 | Volume de calda [L] | STATUS | Capacidade operacional [ha/h] | Tempo de missao [h] | Tempo util [h] | Tempo por voo [min] | Autonomia Projetada [h] | N° Voos | MTOW [kg] | Massa Estrutura [kg] | Combustível [kg] | Abastecimentos | Massa gerador | Potência gerador [W] | Combustível consumido [L] | Calda cons [L] | Distância percorrida [km] | Distância Pulverizando [km] | RTL ACUMULADO[m] | EOC [km/km] | EOC [h/h] | Tempo de manobra [h] | Tempo rtl_rtw [h] | V pulv [m/s] | V desloc [m/s] | Preço Total por ha Simples [R$/ha] | Preço Total por ha Presumido [R$/ha] | Preço Total por ha Real [R$/ha] | Preço Total Simples [R$] | Preço Total Presumido [R$] | Prod CAPEX [ha/R$] | Dias Trabalhados
0 | 45 | CONCLUIDO | 3.9123 | 25.56 | 20.84 | 9.4 | 0.18 | 133 | 98.71 | 39.72 | 1 | 131 | 12.99 | 12407.75 | 184.03 | 592.82 | 116.55 | 30.64 | 41210.91 | 0.26 | 0.78 | 2.57 | 2.68 | 0.5 | 10 | 456.4018 | 649.4271 | 588.5924 | 456401.774 | 649427.0565 | 3.254e-06 | 1.065
1 | 45 | CONCLUIDO | 4.426 | 22.59 | 19.35 | 19.03 | 0.35 | 61 | 99.95 | 39.72 | 2 | 59 | 13.24 | 12561.45 | 166.47 | 592.72 | 70.29 | 30.64 | 18441.67 | 0.44 | 0.84 | 2.45 | 1.19 | 0.5 | 10 | 369.3885 | 525.6134 | 476.3769 | 369388.4869 | 525613.3771 | 3.6812e-06 | 0.94125
2 | 45 | CONCLUIDO | 4.6051 | 21.72 | 18.93 | 29.12 | 0.52 | 39 | 101.2 | 39.72 | 3 | 37 | 13.49 | 12715.54 | 158.11 | 592.69 | 57.16 | 30.64 | 11985.36 | 0.54 | 0.86 | 2.41 | 0.77 | 0.5 | 10 | 341.389 | 485.7722 | 440.2678 | 341389.0381 | 485772.1655 | 3.8302e-06 | 0.905
3 | 45 | CONCLUIDO | 4.6904 | 21.32 | 18.74 | 38.76 | 0.69 | 29 | 102.45 | 39.72 | 4 | 27 | 13.74 | 12870.03 | 151.79 | 592.7 | 51.1 | 30.64 | 9006.79 | 0.6 | 0.86 | 2.4 | 0.58 | 0.5 | 10 | 325.8706 | 463.6905 | 420.2546 | 325870.5876 | 463690.5213 | 3.9011e-06 | 0.88833
4 | 45 | CONCLUIDO | 4.7559 | 21.03 | 18.59 | 50.69 | 0.85 | 22 | 103.71 | 39.72 | 5 | 20 | 14 | 13024.91 | 145.57 | 592.67 | 46.58 | 30.64 | 6783.39 | 0.66 | 0.87 | 2.39 | 0.43 | 0.5 | 10 | 312.5815 | 444.7811 | 403.1166 | 312581.5057 | 444781.1089 | 3.9556e-06 | 0.87625
5 | 45 | CONCLUIDO | 4.796 | 20.85 | 18.49 | 61.64 | 1.01 | 18 | 104.97 | 39.72 | 6 | 16 | 14.25 | 13180.19 | 138.66 | 592.67 | 43.67 | 30.64 | 5348.07 | 0.7 | 0.88 | 2.38 | 0.34 | 0.5 | 10 | 300.6833 | 427.8509 | 387.7722 | 300683.3289 | 427850.855 | 3.989e-06 | 0.86875
6 | 45 | CONCLUIDO | 4.8202 | 20.75 | 18.45 | 73.8 | 1.16 | 15 | 106.23 | 39.72 | 7 | 9 | 14.52 | 13335.87 | 133.03 | 592.69 | 42.16 | 30.64 | 4606.36 | 0.73 | 0.88 | 2.38 | 0.29 | 0.5 | 10 | 291.9098 | 415.3667 | 376.4575 | 291909.7566 | 415366.6896 | 4.0091e-06 | 0.86458
7 | 45 | CONCLUIDO | 4.8197 | 20.75 | 18.45 | 73.81 | 1.31 | 15 | 107.5 | 39.72 | 8 | 0 | 14.78 | 13491.96 | 133.35 | 592.67 | 41.77 | 30.64 | 4412.25 | 0.73 | 0.88 | 2.4 | 0.29 | 0.5 | 10 | 292.3381 | 415.9761 | 377.0099 | 292338.0571 | 415976.1306 | 4.0087e-06 | 0.86458

## RESULTADOS_10
Unnamed: 0 | Volume de calda [L] | STATUS | Capacidade operacional [ha/h] | Tempo de missao [h] | Tempo util [h] | Tempo por voo [min] | Autonomia Projetada [h] | N° Voos | MTOW [kg] | Massa Estrutura [kg] | Combustível [kg] | Abastecimentos | Massa gerador | Potência gerador [W] | Combustível consumido [L] | Calda cons [L] | Distância percorrida [km] | Distância Pulverizando [km] | RTL ACUMULADO[m] | EOC [km/km] | EOC [h/h] | Tempo de manobra [h] | Tempo rtl_rtw [h] | V pulv [m/s] | V desloc [m/s] | Preço Total por ha Simples [R$/ha] | Preço Total por ha Presumido [R$/ha] | Preço Total por ha Real [R$/ha] | Preço Total Simples [R$] | Preço Total Presumido [R$] | Prod CAPEX [ha/R$] | Dias Trabalhados
0 | 60 | CONCLUIDO | 3.6131 | 27.68 | 21.43 | 7.99 | 0.14 | 161 | 124.63 | 45 | 1 | 159 | 18.64 | 15605.44 | 222.56 | 592.78 | 135.12 | 30.64 | 50355.6 | 0.23 | 0.76 | 2.62 | 3.27 | 0.5 | 10 | 585.4728 | 833.0858 | 755.0471 | 585472.7645 | 833085.8374 | 2.6759e-06 | 1.1533
1 | 60 | CONCLUIDO | 4.2366 | 23.6 | 19.61 | 16.11 | 0.28 | 73 | 125.95 | 45 | 2 | 71 | 18.95 | 15767.7 | 200.21 | 592.7 | 78.09 | 30.64 | 22279.32 | 0.39 | 0.83 | 2.48 | 1.45 | 0.5 | 10 | 453.0131 | 644.6053 | 584.2223 | 453013.1314 | 644605.2606 | 3.1376e-06 | 0.98333
2 | 60 | CONCLUIDO | 4.4621 | 22.41 | 19.08 | 24.35 | 0.42 | 47 | 127.27 | 45 | 3 | 45 | 19.27 | 15930.42 | 191.36 | 592.67 | 61.82 | 30.64 | 14273.92 | 0.5 | 0.85 | 2.43 | 0.92 | 0.5 | 10 | 414.2052 | 589.3843 | 534.1742 | 414205.178 | 589384.3207 | 3.3046e-06 | 0.93375
3 | 60 | CONCLUIDO | 4.5728 | 21.87 | 18.84 | 32.3 | 0.55 | 35 | 128.59 | 45 | 4 | 33 | 19.59 | 16093.6 | 185.16 | 592.67 | 54.66 | 30.64 | 10757.28 | 0.56 | 0.86 | 2.41 | 0.68 | 0.5 | 10 | 394.2673 | 561.0141 | 508.4615 | 394267.3004 | 561014.1479 | 3.3866e-06 | 0.91125
4 | 60 | CONCLUIDO | 4.6498 | 21.51 | 18.68 | 41.52 | 0.68 | 27 | 129.92 | 45 | 5 | 25 | 19.92 | 16257.24 | 180.3 | 592.67 | 49.6 | 30.64 | 8264.92 | 0.62 | 0.87 | 2.4 | 0.53 | 0.5 | 10 | 380.3024 | 541.1431 | 490.4519 | 380302.4152 | 541143.1159 | 3.4436e-06 | 0.89625
5 | 60 | CONCLUIDO | 4.6971 | 21.29 | 18.6 | 50.71 | 0.81 | 22 | 131.25 | 45 | 6 | 20 | 20.25 | 16421.36 | 176 | 592.67 | 46.69 | 30.64 | 6836.48 | 0.66 | 0.87 | 2.39 | 0.44 | 0.5 | 10 | 370.4 | 527.0527 | 477.6814 | 370399.9764 | 527052.6543 | 3.4787e-06 | 0.88708
6 | 60 | CONCLUIDO | 4.7307 | 21.14 | 18.52 | 58.49 | 0.93 | 19 | 132.58 | 45 | 7 | 17 | 20.59 | 16585.95 | 170.89 | 592.67 | 44.52 | 30.64 | 5766.36 | 0.69 | 0.87 | 2.38 | 0.36 | 0.5 | 10 | 360.709 | 513.2631 | 465.1835 | 360708.9924 | 513263.0777 | 3.5036e-06 | 0.88083
7 | 60 | CONCLUIDO | 4.7642 | 20.99 | 18.45 | 69.18 | 1.06 | 16 | 133.92 | 45 | 8 | 14 | 20.93 | 16751.02 | 166.58 | 592.67 | 42.31 | 30.64 | 4674.53 | 0.72 | 0.88 | 2.38 | 0.29 | 0.5 | 10 | 352.2418 | 501.2149 | 454.264 | 352241.8233 | 501214.9022 | 3.5284e-06 | 0.87458
8 | 60 | CONCLUIDO | 4.7832 | 20.91 | 18.42 | 78.93 | 1.18 | 14 | 135.27 | 45 | 9 | 12 | 21.27 | 16916.71 | 161.86 | 592.67 | 41.34 | 30.64 | 4199.1 | 0.74 | 0.88 | 2.37 | 0.26 | 0.5 | 10 | 344.7041 | 490.4893 | 444.5431 | 344704.1219 | 490489.2925 | 3.5424e-06 | 0.87125
9 | 60 | CONCLUIDO | 4.7919 | 20.87 | 18.4 | 84.94 | 1.29 | 13 | 136.61 | 45 | 10 | 10 | 21.61 | 17082.76 | 157.33 | 592.67 | 40.87 | 30.64 | 3973.81 | 0.75 | 0.88 | 2.38 | 0.25 | 0.5 | 10 | 338.2557 | 481.3136 | 436.2269 | 338255.674 | 481313.6128 | 3.5489e-06 | 0.86958
10 | 60 | CONCLUIDO | 4.8004 | 20.83 | 18.39 | 91.96 | 1.41 | 12 | 137.96 | 45 | 11 | 4 | 21.96 | 17249.3 | 154.3 | 592.68 | 40.32 | 30.64 | 3703.79 | 0.76 | 0.88 | 2.38 | 0.23 | 0.5 | 10 | 333.793 | 474.9636 | 430.4717 | 333793.0125 | 474963.5649 | 3.5552e-06 | 0.86792
11 | 60 | CONCLUIDO | 4.8121 | 20.78 | 18.37 | 100.19 | 1.52 | 11 | 139.32 | 45 | 12 | 0 | 22.32 | 17416.34 | 153.43 | 592.69 | 39.48 | 30.64 | 3288.66 | 0.78 | 0.88 | 2.38 | 0.21 | 0.5 | 10 | 331.7561 | 472.0652 | 427.8449 | 331756.133 | 472065.2311 | 3.5638e-06 | 0.86583

## RESULTADOS_14
Unnamed: 0 | Volume de calda [L] | STATUS | Capacidade operacional [ha/h] | Tempo de missao [h] | Tempo util [h] | Tempo por voo [min] | Autonomia Projetada [h] | N° Voos | MTOW [kg] | Massa Estrutura [kg] | Combustível [kg] | Abastecimentos | Massa gerador | Potência gerador [W] | Combustível consumido [L] | Calda cons [L] | Distância percorrida [km] | Distância Pulverizando [km] | RTL ACUMULADO[m] | EOC [km/km] | EOC [h/h] | Tempo de manobra [h] | Tempo rtl_rtw [h] | V pulv [m/s] | V desloc [m/s] | Preço Total por ha Simples [R$/ha] | Preço Total por ha Presumido [R$/ha] | Preço Total por ha Real [R$/ha] | Preço Total Simples [R$] | Preço Total Presumido [R$] | Prod CAPEX [ha/R$] | Dias Trabalhados
0 | 80 | CONCLUIDO | 3.2524 | 30.75 | 22.14 | 6.81 | 0.11 | 195 | 159.12 | 50.28 | 1 | 193 | 27.84 | 19859.16 | 270.65 | 592.81 | 157.11 | 30.64 | 61182.21 | 0.2 | 0.73 | 2.67 | 3.98 | 0.5 | 10 | 775.3493 | 1103.2665 | 999.9188 | 775349.2657 | 1103266.5078 | 2.1448e-06 | 1.2812
1 | 80 | CONCLUIDO | 3.9859 | 25.09 | 19.93 | 13.59 | 0.22 | 88 | 160.54 | 50.28 | 2 | 86 | 28.26 | 20034.4 | 240.94 | 592.75 | 88.25 | 30.64 | 27285.32 | 0.35 | 0.81 | 2.5 | 1.77 | 0.5 | 10 | 566.8492 | 806.5858 | 731.0295 | 566849.2014 | 806585.8402 | 2.6285e-06 | 1.0454
2 | 80 | CONCLUIDO | 4.2764 | 23.38 | 19.26 | 20.63 | 0.33 | 56 | 161.97 | 50.28 | 3 | 54 | 28.69 | 20210.21 | 230.42 | 592.67 | 67.43 | 30.64 | 17035.57 | 0.45 | 0.84 | 2.44 | 1.1 | 0.5 | 10 | 507.5246 | 722.1711 | 654.5223 | 507524.565 | 722171.1289 | 2.8201e-06 | 0.97417
3 | 80 | CONCLUIDO | 4.4153 | 22.65 | 18.97 | 27.1 | 0.43 | 42 | 163.4 | 50.28 | 4 | 40 | 29.12 | 20386.62 | 224.52 | 592.68 | 58.78 | 30.64 | 12779.58 | 0.52 | 0.85 | 2.41 | 0.81 | 0.5 | 10 | 481.0489 | 684.4981 | 620.3783 | 481048.8856 | 684498.1322 | 2.9117e-06 | 0.94375
4 | 80 | CONCLUIDO | 4.5047 | 22.2 | 18.81 | 34.2 | 0.54 | 33 | 164.83 | 50.28 | 5 | 31 | 29.55 | 20563.61 | 220.18 | 592.68 | 53.44 | 30.64 | 10156.45 | 0.57 | 0.86 | 2.41 | 0.65 | 0.5 | 10 | 464.3733 | 660.77 | 598.8728 | 464373.2992 | 660769.9663 | 2.9707e-06 | 0.925
5 | 80 | CONCLUIDO | 4.5706 | 21.88 | 18.68 | 41.52 | 0.64 | 27 | 166.27 | 50.28 | 6 | 25 | 29.99 | 20741.2 | 216.07 | 592.68 | 49.63 | 30.64 | 8280.78 | 0.62 | 0.87 | 2.4 | 0.53 | 0.5 | 10 | 451.2002 | 642.0255 | 581.8842 | 451200.1607 | 642025.5331 | 3.0141e-06 | 0.91167
6 | 80 | CONCLUIDO | 4.6155 | 21.67 | 18.6 | 48.52 | 0.74 | 23 | 167.72 | 50.28 | 7 | 21 | 30.44 | 20919.39 | 212.37 | 592.7 | 47 | 30.64 | 6986.83 | 0.65 | 0.87 | 2.39 | 0.44 | 0.5 | 10 | 441.3412 | 627.9969 | 569.1697 | 441341.1714 | 627996.897 | 3.0437e-06 | 0.90292
7 | 80 | CONCLUIDO | 4.6492 | 21.51 | 18.54 | 55.62 | 0.84 | 20 | 169.17 | 50.28 | 8 | 18 | 30.89 | 21098.19 | 209.39 | 592.68 | 45.01 | 30.64 | 6007.04 | 0.68 | 0.87 | 2.39 | 0.38 | 0.5 | 10 | 433.8025 | 617.2698 | 559.4475 | 433802.4512 | 617269.8377 | 3.066e-06 | 0.89625
8 | 80 | CONCLUIDO | 4.6741 | 21.39 | 18.49 | 61.63 | 0.94 | 18 | 170.62 | 50.28 | 9 | 16 | 31.34 | 21277.6 | 205.51 | 592.67 | 43.58 | 30.64 | 5300.34 | 0.7 | 0.88 | 2.38 | 0.33 | 0.5 | 10 | 426.0965 | 606.3048 | 549.5097 | 426096.5128 | 606304.8389 | 3.0824e-06 | 0.89125
9 | 80 | CONCLUIDO | 4.6959 | 21.3 | 18.45 | 69.21 | 1.03 | 16 | 172.08 | 50.28 | 10 | 14 | 31.8 | 21457.64 | 202.87 | 592.67 | 42.32 | 30.64 | 4682.74 | 0.72 | 0.88 | 2.38 | 0.3 | 0.5 | 10 | 420.4225 | 598.2311 | 542.1923 | 420422.5132 | 598231.1436 | 3.0968e-06 | 0.8875
10 | 80 | CONCLUIDO | 4.718 | 21.2 | 18.42 | 78.94 | 1.12 | 14 | 173.55 | 50.28 | 11 | 12 | 32.27 | 21638.31 | 199.16 | 592.67 | 41.34 | 30.64 | 4200.2 | 0.74 | 0.88 | 2.38 | 0.26 | 0.5 | 10 | 413.4889 | 588.3652 | 533.2505 | 413488.9428 | 588365.1693 | 3.1113e-06 | 0.88333
11 | 80 | CONCLUIDO | 4.7296 | 21.14 | 18.4 | 84.92 | 1.22 | 13 | 175.02 | 50.28 | 12 | 11 | 32.74 | 21819.6 | 196.88 | 592.67 | 40.83 | 30.64 | 3950.04 | 0.75 | 0.88 | 2.37 | 0.24 | 0.5 | 10 | 409.415 | 582.5683 | 527.9966 | 409415.0143 | 582568.2607 | 3.119e-06 | 0.88083
12 | 80 | CONCLUIDO | 4.7411 | 21.09 | 18.38 | 91.9 | 1.31 | 12 | 176.49 | 50.28 | 13 | 10 | 33.21 | 22001.54 | 193 | 592.71 | 40.09 | 30.64 | 3587.39 | 0.76 | 0.88 | 2.37 | 0.22 | 0.5 | 10 | 403.3453 | 573.9314 | 520.1688 | 403345.254 | 573931.4262 | 3.1266e-06 | 0.87875
13 | 80 | CONCLUIDO | 4.7539 | 21.04 | 18.36 | 100.13 | 1.4 | 11 | 177.97 | 50.28 | 14 | 9 | 33.69 | 22184.13 | 190.07 | 592.67 | 39.42 | 30.64 | 3256.21 | 0.78 | 0.88 | 2.37 | 0.2 | 0.5 | 10 | 398.3999 | 566.8945 | 513.791 | 398399.8552 | 566894.4776 | 3.135e-06 | 0.87667
14 | 80 | CONCLUIDO | 4.7651 | 20.99 | 18.34 | 110.04 | 1.48 | 10 | 179.46 | 50.28 | 15 | 8 | 34.18 | 22367.38 | 186.28 | 592.67 | 38.92 | 30.64 | 3011.74 | 0.79 | 0.88 | 2.37 | 0.18 | 0.5 | 10 | 392.525 | 558.535 | 506.2146 | 392525.004 | 558534.985 | 3.1424e-06 | 0.87458
15 | 80 | CONCLUIDO | 4.7661 | 20.98 | 18.33 | 110.01 | 1.57 | 10 | 180.95 | 50.28 | 16 | 8 | 34.67 | 22551.28 | 182.96 | 592.67 | 38.72 | 30.64 | 2909.15 | 0.79 | 0.88 | 2.37 | 0.18 | 0.5 | 10 | 388.1737 | 552.3434 | 500.603 | 388173.6839 | 552343.3679 | 3.1431e-06 | 0.87417
16 | 80 | CONCLUIDO | 4.7752 | 20.94 | 18.33 | 122.18 | 1.65 | 9 | 182.45 | 50.28 | 17 | 4 | 35.17 | 22735.98 | 181.57 | 592.7 | 38.44 | 30.64 | 2778.8 | 0.8 | 0.88 | 2.37 | 0.17 | 0.5 | 10 | 385.6868 | 548.8047 | 497.3958 | 385686.7955 | 548804.7037 | 3.1491e-06 | 0.8725
17 | 80 | CONCLUIDO | 4.7745 | 20.94 | 18.33 | 122.2 | 1.74 | 9 | 183.95 | 50.28 | 18 | 0 | 35.67 | 22921.24 | 181.42 | 592.71 | 38.29 | 30.64 | 2698.84 | 0.8 | 0.88 | 2.38 | 0.17 | 0.5 | 10 | 385.5531 | 548.6144 | 497.2233 | 385553.0652 | 548614.4151 | 3.1486e-06 | 0.8725

## RESULTADOS_5
Unnamed: 0 | Volume de calda [L] | STATUS | Capacidade operacional [ha/h] | Tempo de missao [h] | Tempo util [h] | Tempo por voo [min] | Autonomia Projetada [h] | N° Voos | MTOW [kg] | Massa Estrutura [kg] | Combustível [kg] | Abastecimentos | Massa gerador | Potência gerador [W] | Combustível consumido [L] | Calda cons [L] | Distância percorrida [km] | Distância Pulverizando [km] | RTL ACUMULADO[m] | EOC [km/km] | EOC [h/h] | Tempo de manobra [h] | Tempo rtl_rtw [h] | V pulv [m/s] | V desloc [m/s] | Preço Total por ha Simples [R$/ha] | Preço Total por ha Presumido [R$/ha] | Preço Total por ha Real [R$/ha] | Preço Total Simples [R$] | Preço Total Presumido [R$] | Prod CAPEX [ha/R$] | Dias Trabalhados
0 | 35 | CONCLUIDO | 4.1214 | 24.26 | 20.43 | 10.85 | 0.22 | 113 | 80.84 | 35.1 | 1 | 111 | 9.74 | 10204.21 | 156.29 | 592.77 | 103.56 | 30.64 | 34818.67 | 0.3 | 0.79 | 2.54 | 2.27 | 0.5 | 10 | 375.2096 | 533.8965 | 483.8841 | 375209.6456 | 533896.4693 | 3.7936e-06 | 1.0108
1 | 35 | CONCLUIDO | 4.5518 | 21.97 | 19.18 | 22.13 | 0.43 | 52 | 82.04 | 35.1 | 2 | 50 | 9.94 | 10352.53 | 141.03 | 592.69 | 65.02 | 30.64 | 15850.78 | 0.47 | 0.84 | 2.44 | 1.02 | 0.5 | 10 | 312.0514 | 444.0268 | 402.4329 | 312051.3949 | 444026.7992 | 4.1898e-06 | 0.91542
2 | 35 | CONCLUIDO | 4.7032 | 21.26 | 18.8 | 34.19 | 0.63 | 33 | 83.25 | 35.1 | 3 | 31 | 10.15 | 10501.19 | 132.22 | 592.74 | 53.4 | 30.64 | 10135.97 | 0.57 | 0.86 | 2.4 | 0.64 | 0.5 | 10 | 288.566 | 410.6088 | 372.1453 | 288566.0374 | 410608.8165 | 4.3291e-06 | 0.88583
3 | 35 | CONCLUIDO | 4.7754 | 20.94 | 18.64 | 46.59 | 0.83 | 24 | 84.46 | 35.1 | 4 | 22 | 10.36 | 10650.22 | 123.7 | 592.69 | 47.93 | 30.64 | 7446.57 | 0.64 | 0.87 | 2.4 | 0.48 | 0.5 | 10 | 272.5788 | 387.8601 | 351.5275 | 272578.7516 | 387860.0531 | 4.3956e-06 | 0.8725
4 | 35 | CONCLUIDO | 4.8195 | 20.75 | 18.53 | 58.51 | 1.02 | 19 | 85.67 | 35.1 | 5 | 9 | 10.57 | 10799.59 | 117.92 | 592.7 | 44.49 | 30.64 | 5753.4 | 0.69 | 0.87 | 2.39 | 0.37 | 0.5 | 10 | 262.2614 | 373.1793 | 338.222 | 262261.448 | 373179.2686 | 4.4362e-06 | 0.86458
5 | 35 | CONCLUIDO | 4.8258 | 20.72 | 18.52 | 61.73 | 1.21 | 18 | 86.88 | 35.1 | 6 | 0 | 10.78 | 10949.33 | 118.19 | 592.7 | 44.04 | 30.64 | 5530.42 | 0.7 | 0.87 | 2.4 | 0.36 | 0.5 | 10 | 262.1988 | 373.0901 | 338.1411 | 262198.762 | 373090.0709 | 4.442e-06 | 0.86333

## RESULTADOS_8
Unnamed: 0 | Volume de calda [L] | STATUS | Capacidade operacional [ha/h] | Tempo de missao [h] | Tempo util [h] | Tempo por voo [min] | Autonomia Projetada [h] | N° Voos | MTOW [kg] | Massa Estrutura [kg] | Combustível [kg] | Abastecimentos | Massa gerador | Potência gerador [W] | Combustível consumido [L] | Calda cons [L] | Distância percorrida [km] | Distância Pulverizando [km] | RTL ACUMULADO[m] | EOC [km/km] | EOC [h/h] | Tempo de manobra [h] | Tempo rtl_rtw [h] | V pulv [m/s] | V desloc [m/s] | Preço Total por ha Simples [R$/ha] | Preço Total por ha Presumido [R$/ha] | Preço Total por ha Real [R$/ha] | Preço Total Simples [R$] | Preço Total Presumido [R$] | Prod CAPEX [ha/R$] | Dias Trabalhados
0 | 50 | CONCLUIDO | 3.8055 | 26.28 | 21.06 | 8.84 | 0.16 | 143 | 107.41 | 41.65 | 1 | 141 | 14.77 | 13481.73 | 197.44 | 592.78 | 123.55 | 30.64 | 44661.2 | 0.25 | 0.77 | 2.59 | 2.9 | 0.5 | 10 | 499.4626 | 710.6996 | 644.1253 | 499462.6432 | 710699.5912 | 3.0334e-06 | 1.095
1 | 50 | CONCLUIDO | 4.3588 | 22.94 | 19.46 | 17.96 | 0.32 | 65 | 108.68 | 41.65 | 2 | 63 | 15.03 | 13638.32 | 178.4 | 592.73 | 73.77 | 30.64 | 20162.51 | 0.42 | 0.83 | 2.46 | 1.3 | 0.5 | 10 | 398.2163 | 566.6333 | 513.5543 | 398216.2806 | 566633.2642 | 3.4745e-06 | 0.95583
2 | 50 | CONCLUIDO | 4.5552 | 21.95 | 18.98 | 27.12 | 0.48 | 42 | 109.96 | 41.65 | 3 | 40 | 15.31 | 13795.21 | 169.95 | 592.72 | 58.86 | 30.64 | 12819.98 | 0.52 | 0.85 | 2.42 | 0.82 | 0.5 | 10 | 366.6066 | 521.655 | 472.7893 | 366606.618 | 521654.9767 | 3.631e-06 | 0.91458
3 | 50 | CONCLUIDO | 4.658 | 21.47 | 18.74 | 36.28 | 0.63 | 31 | 111.23 | 41.65 | 4 | 29 | 15.58 | 13952.52 | 163.38 | 592.71 | 51.49 | 30.64 | 9189.57 | 0.6 | 0.86 | 2.4 | 0.58 | 0.5 | 10 | 348.4325 | 495.7946 | 449.3513 | 348432.5327 | 495794.5542 | 3.713e-06 | 0.89458
4 | 50 | CONCLUIDO | 4.719 | 21.19 | 18.62 | 46.55 | 0.78 | 24 | 112.51 | 41.65 | 5 | 22 | 15.86 | 14110.24 | 157.96 | 592.67 | 47.63 | 30.64 | 7295.91 | 0.64 | 0.87 | 2.39 | 0.46 | 0.5 | 10 | 336.2335 | 478.4363 | 433.6191 | 336233.5432 | 478436.2654 | 3.7616e-06 | 0.88292
5 | 50 | CONCLUIDO | 4.7584 | 21.02 | 18.53 | 55.6 | 0.93 | 20 | 113.79 | 41.65 | 6 | 18 | 16.14 | 14268.39 | 152.09 | 592.67 | 44.84 | 30.64 | 5920.29 | 0.68 | 0.87 | 2.39 | 0.38 | 0.5 | 10 | 325.4477 | 463.0888 | 419.7093 | 325447.7332 | 463088.8298 | 3.793e-06 | 0.87583
6 | 50 | CONCLUIDO | 4.7982 | 20.84 | 18.45 | 69.19 | 1.07 | 16 | 115.08 | 41.65 | 7 | 14 | 16.43 | 14426.96 | 146.14 | 592.67 | 42.35 | 30.64 | 4697.08 | 0.72 | 0.88 | 2.38 | 0.29 | 0.5 | 10 | 314.7743 | 447.9013 | 405.9444 | 314774.2847 | 447901.2764 | 3.8247e-06 | 0.86833
7 | 50 | CONCLUIDO | 4.8165 | 20.76 | 18.41 | 78.92 | 1.21 | 14 | 116.37 | 41.65 | 8 | 8 | 16.72 | 14585.96 | 141.61 | 592.69 | 41 | 30.64 | 4029.47 | 0.75 | 0.88 | 2.38 | 0.26 | 0.5 | 10 | 307.6666 | 437.7876 | 396.7782 | 307666.641 | 437787.6082 | 3.8393e-06 | 0.865
8 | 50 | CONCLUIDO | 4.8234 | 20.73 | 18.41 | 84.96 | 1.35 | 13 | 117.66 | 41.65 | 9 | 1 | 17.01 | 14745.39 | 139.48 | 592.68 | 40.74 | 30.64 | 3905.23 | 0.75 | 0.88 | 2.38 | 0.25 | 0.5 | 10 | 304.5741 | 433.3872 | 392.79 | 304574.1339 | 433387.192 | 3.8448e-06 | 0.86375
9 | 50 | CONCLUIDO | 4.8228 | 20.74 | 18.41 | 84.97 | 1.48 | 13 | 118.96 | 41.65 | 10 | 0 | 17.31 | 14905.25 | 140.82 | 592.67 | 40.73 | 30.64 | 3901.63 | 0.75 | 0.88 | 2.38 | 0.25 | 0.5 | 10 | 306.2848 | 435.8213 | 394.996 | 306284.761 | 435821.292 | 3.8443e-06 | 0.86417

## RESULTADOS_3
Unnamed: 0 | Volume de calda [L] | STATUS | Capacidade operacional [ha/h] | Tempo de missao [h] | Tempo util [h] | Tempo por voo [min] | Autonomia Projetada [h] | N° Voos | MTOW [kg] | Massa Estrutura [kg] | Combustível [kg] | Abastecimentos | Massa gerador | Potência gerador [W] | Combustível consumido [L] | Calda cons [L] | Distância percorrida [km] | Distância Pulverizando [km] | RTL ACUMULADO[m] | EOC [km/km] | EOC [h/h] | Tempo de manobra [h] | Tempo rtl_rtw [h] | V pulv [m/s] | V desloc [m/s] | Preço Total por ha Simples [R$/ha] | Preço Total por ha Presumido [R$/ha] | Preço Total por ha Real [R$/ha] | Preço Total Simples [R$] | Preço Total Presumido [R$] | Prod CAPEX [ha/R$] | Dias Trabalhados
0 | 25 | CONCLUIDO | 4.3451 | 23.01 | 19.97 | 13.31 | 0.28 | 90 | 61.76 | 28.92 | 1 | 88 | 6.84 | 7851.41 | 124.15 | 592.73 | 89 | 30.64 | 27651.05 | 0.34 | 0.81 | 2.51 | 1.81 | 0.5 | 10 | 292.3508 | 415.9943 | 377.0263 | 292350.813 | 415994.2812 | 4.5809e-06 | 0.95875
1 | 25 | CONCLUIDO | 4.6855 | 21.34 | 18.98 | 27.77 | 0.55 | 41 | 62.92 | 28.92 | 2 | 39 | 7 | 7994.37 | 109.74 | 592.75 | 58.53 | 30.64 | 12661.63 | 0.52 | 0.85 | 2.42 | 0.82 | 0.5 | 10 | 247.6477 | 352.385 | 319.3756 | 247647.7154 | 352384.9731 | 4.9398e-06 | 0.88917
2 | 25 | CONCLUIDO | 4.798 | 20.84 | 18.69 | 43.12 | 0.81 | 26 | 64.08 | 28.92 | 3 | 12 | 7.16 | 8137.65 | 99.79 | 592.68 | 49.01 | 30.64 | 7975.59 | 0.63 | 0.87 | 2.42 | 0.53 | 0.5 | 10 | 227.9561 | 324.3653 | 293.9806 | 227956.1481 | 324365.2823 | 5.0584e-06 | 0.86833
3 | 25 | CONCLUIDO | 4.8053 | 20.81 | 18.67 | 44.8 | 1.07 | 25 | 65.25 | 28.92 | 4 | 0 | 7.33 | 8281.25 | 100.83 | 592.68 | 48.1 | 30.64 | 7525.85 | 0.64 | 0.87 | 2.42 | 0.51 | 0.5 | 10 | 228.8132 | 325.5848 | 295.0859 | 228813.1969 | 325584.8014 | 5.0661e-06 | 0.86708

## RESULTADOS_15
Unnamed: 0 | Volume de calda [L] | STATUS | Capacidade operacional [ha/h] | Tempo de missao [h] | Tempo util [h] | Tempo por voo [min] | Autonomia Projetada [h] | N° Voos | MTOW [kg] | Massa Estrutura [kg] | Combustível [kg] | Abastecimentos | Massa gerador | Potência gerador [W] | Combustível consumido [L] | Calda cons [L] | Distância percorrida [km] | Distância Pulverizando [km] | RTL ACUMULADO[m] | EOC [km/km] | EOC [h/h] | Tempo de manobra [h] | Tempo rtl_rtw [h] | V pulv [m/s] | V desloc [m/s] | Preço Total por ha Simples [R$/ha] | Preço Total por ha Presumido [R$/ha] | Preço Total por ha Real [R$/ha] | Preço Total Simples [R$] | Preço Total Presumido [R$] | Prod CAPEX [ha/R$] | Dias Trabalhados
0 | 85 | CONCLUIDO | 3.1623 | 31.62 | 22.34 | 6.57 | 0.11 | 204 | 167.88 | 51.39 | 1 | 202 | 30.49 | 20939.59 | 282.83 | 592.77 | 163.13 | 30.64 | 64144.42 | 0.19 | 0.72 | 2.69 | 4.17 | 0.5 | 10 | 829.7206 | 1180.633 | 1070.038 | 829720.5764 | 1180632.9912 | 2.035e-06 | 1.3175
1 | 85 | CONCLUIDO | 3.9324 | 25.43 | 19.97 | 13.17 | 0.21 | 91 | 169.33 | 51.39 | 2 | 89 | 30.94 | 21118.46 | 250.44 | 592.71 | 90.04 | 30.64 | 28165.74 | 0.34 | 0.81 | 2.49 | 1.81 | 0.5 | 10 | 594.3053 | 845.6539 | 766.4379 | 594305.3013 | 845653.9051 | 2.5306e-06 | 1.0596
2 | 85 | CONCLUIDO | 4.2187 | 23.7 | 19.33 | 19.66 | 0.31 | 59 | 170.79 | 51.39 | 3 | 57 | 31.4 | 21297.94 | 240.05 | 592.71 | 69.55 | 30.64 | 18082.31 | 0.44 | 0.84 | 2.45 | 1.17 | 0.5 | 10 | 533.185 | 758.6841 | 687.6149 | 533185.0318 | 758684.1364 | 2.7149e-06 | 0.9875
3 | 85 | CONCLUIDO | 4.3795 | 22.83 | 19 | 26.52 | 0.41 | 43 | 172.25 | 51.39 | 4 | 41 | 31.86 | 21478.05 | 233.53 | 592.69 | 59.69 | 30.64 | 13232.99 | 0.51 | 0.85 | 2.42 | 0.85 | 0.5 | 10 | 501.744 | 713.9458 | 647.0674 | 501743.9853 | 713945.7777 | 2.8183e-06 | 0.95125
4 | 85 | CONCLUIDO | 4.4773 | 22.33 | 18.81 | 33.19 | 0.51 | 34 | 173.71 | 51.39 | 5 | 32 | 32.32 | 21658.78 | 228.97 | 592.68 | 53.33 | 30.64 | 10097.73 | 0.57 | 0.86 | 2.41 | 0.65 | 0.5 | 10 | 483.0212 | 687.3045 | 622.9218 | 483021.161 | 687304.5389 | 2.8813e-06 | 0.93042
5 | 85 | CONCLUIDO | 4.5397 | 22.03 | 18.71 | 40.09 | 0.61 | 28 | 175.18 | 51.39 | 6 | 26 | 32.79 | 21840.16 | 225.57 | 592.67 | 50.05 | 30.64 | 8485.62 | 0.61 | 0.87 | 2.41 | 0.55 | 0.5 | 10 | 471.0344 | 670.2483 | 607.4633 | 471034.4396 | 670248.2923 | 2.9214e-06 | 0.91792
6 | 85 | CONCLUIDO | 4.587 | 21.8 | 18.61 | 46.54 | 0.7 | 24 | 176.66 | 51.39 | 7 | 22 | 33.27 | 22022.17 | 222.18 | 592.72 | 47.5 | 30.64 | 7232.48 | 0.65 | 0.87 | 2.39 | 0.46 | 0.5 | 10 | 460.8901 | 655.8136 | 594.3807 | 460890.1024 | 655813.6265 | 2.9519e-06 | 0.90833
7 | 85 | CONCLUIDO | 4.6219 | 21.64 | 18.55 | 53.01 | 0.8 | 21 | 178.14 | 51.39 | 8 | 19 | 33.75 | 22204.83 | 218.72 | 592.69 | 45.64 | 30.64 | 6314 | 0.67 | 0.87 | 2.38 | 0.39 | 0.5 | 10 | 452.4117 | 643.7494 | 583.4467 | 452411.6716 | 643749.4264 | 2.9743e-06 | 0.90167
8 | 85 | CONCLUIDO | 4.6406 | 21.55 | 18.53 | 58.52 | 0.89 | 19 | 179.63 | 51.39 | 9 | 17 | 34.24 | 22388.15 | 216.1 | 592.7 | 44.84 | 30.64 | 5926.69 | 0.68 | 0.87 | 2.39 | 0.37 | 0.5 | 10 | 447.0298 | 636.0914 | 576.506 | 447029.7867 | 636091.3894 | 2.9864e-06 | 0.89792
9 | 85 | CONCLUIDO | 4.6637 | 21.44 | 18.49 | 65.27 | 0.98 | 17 | 181.12 | 51.39 | 10 | 15 | 34.73 | 22572.13 | 213.21 | 592.67 | 43.82 | 30.64 | 5427.61 | 0.7 | 0.88 | 2.38 | 0.34 | 0.5 | 10 | 440.7589 | 627.1683 | 568.4188 | 440758.8663 | 627168.3186 | 3.0012e-06 | 0.89333
10 | 85 | CONCLUIDO | 4.6889 | 21.33 | 18.45 | 73.78 | 1.07 | 15 | 182.62 | 51.39 | 11 | 13 | 35.22 | 22756.91 | 210.04 | 592.7 | 42.3 | 30.64 | 4674.53 | 0.72 | 0.88 | 2.37 | 0.29 | 0.5 | 10 | 434.0004 | 617.5514 | 559.7028 | 434000.3598 | 617551.4475 | 3.0174e-06 | 0.88875
11 | 85 | CONCLUIDO | 4.7062 | 21.25 | 18.4 | 78.86 | 1.16 | 14 | 184.12 | 51.39 | 12 | 12 | 35.73 | 22942.24 | 206.57 | 592.67 | 40.86 | 30.64 | 3959.12 | 0.75 | 0.88 | 2.37 | 0.24 | 0.5 | 10 | 427.56 | 608.3872 | 551.397 | 427559.9656 | 608387.2276 | 3.0286e-06 | 0.88542
12 | 85 | CONCLUIDO | 4.7135 | 21.22 | 18.4 | 84.93 | 1.24 | 13 | 185.63 | 51.39 | 13 | 11 | 36.24 | 23128.27 | 204.57 | 592.72 | 40.88 | 30.64 | 3975.91 | 0.75 | 0.88 | 2.37 | 0.24 | 0.5 | 10 | 424.3508 | 603.8208 | 547.2583 | 424350.7706 | 603820.7728 | 3.0333e-06 | 0.88417
13 | 85 | CONCLUIDO | 4.725 | 21.16 | 18.38 | 91.92 | 1.33 | 12 | 187.14 | 51.39 | 14 | 10 | 36.75 | 23314.98 | 201.93 | 592.68 | 40.28 | 30.64 | 3680.1 | 0.76 | 0.88 | 2.37 | 0.23 | 0.5 | 10 | 419.7931 | 597.3355 | 541.3805 | 419793.0969 | 597335.5293 | 3.0407e-06 | 0.88167
14 | 85 | CONCLUIDO | 4.7385 | 21.1 | 18.36 | 100.14 | 1.41 | 11 | 188.66 | 51.39 | 15 | 9 | 37.27 | 23502.4 | 199.18 | 592.67 | 39.43 | 30.64 | 3262.07 | 0.78 | 0.88 | 2.37 | 0.2 | 0.5 | 10 | 414.9469 | 590.4397 | 535.1307 | 414946.904 | 590439.7437 | 3.0494e-06 | 0.87917
15 | 85 | CONCLUIDO | 4.7514 | 21.05 | 18.34 | 110.01 | 1.49 | 10 | 190.19 | 51.39 | 16 | 8 | 37.79 | 23690.52 | 195 | 592.67 | 38.72 | 30.64 | 2913.18 | 0.79 | 0.88 | 2.37 | 0.18 | 0.5 | 10 | 408.3741 | 581.0871 | 526.6542 | 408374.0788 | 581087.0839 | 3.0577e-06 | 0.87708
16 | 85 | CONCLUIDO | 4.7494 | 21.06 | 18.34 | 110.06 | 1.57 | 10 | 191.72 | 51.39 | 17 | 8 | 38.33 | 23879.37 | 190.76 | 592.67 | 38.96 | 30.64 | 3030.87 | 0.79 | 0.88 | 2.37 | 0.19 | 0.5 | 10 | 403.1807 | 573.6973 | 519.9566 | 403180.7286 | 573697.3182 | 3.0564e-06 | 0.8775
17 | 85 | CONCLUIDO | 4.761 | 21 | 18.33 | 122.18 | 1.65 | 9 | 193.26 | 51.39 | 18 | 5 | 38.86 | 24068.93 | 190.37 | 592.67 | 38.44 | 30.64 | 2775.16 | 0.8 | 0.88 | 2.37 | 0.17 | 0.5 | 10 | 401.6228 | 571.4805 | 517.9474 | 401622.7843 | 571480.4751 | 3.0638e-06 | 0.875
18 | 85 | CONCLUIDO | 4.7605 | 21.01 | 18.33 | 122.19 | 1.73 | 9 | 194.8 | 51.39 | 19 | 5 | 39.41 | 24259.23 | 186.45 | 592.68 | 38.41 | 30.64 | 2761.03 | 0.8 | 0.88 | 2.37 | 0.17 | 0.5 | 10 | 396.7193 | 564.5032 | 511.6238 | 396719.3251 | 564503.2036 | 3.0635e-06 | 0.87542
19 | 85 | CONCLUIDO | 4.7721 | 20.96 | 18.31 | 137.34 | 1.81 | 8 | 196.35 | 51.39 | 20 | 0 | 39.96 | 24450.27 | 186.49 | 592.71 | 37.67 | 30.64 | 2398.83 | 0.81 | 0.88 | 2.38 | 0.15 | 0.5 | 10 | 395.644 | 562.9731 | 510.237 | 395644.0159 | 562973.1156 | 3.071e-06 | 0.87333

## RESULTADOS_2
Unnamed: 0 | Volume de calda [L] | STATUS | Capacidade operacional [ha/h] | Tempo de missao [h] | Tempo util [h] | Tempo por voo [min] | Autonomia Projetada [h] | N° Voos | MTOW [kg] | Massa Estrutura [kg] | Combustível [kg] | Abastecimentos | Massa gerador | Potência gerador [W] | Combustível consumido [L] | Calda cons [L] | Distância percorrida [km] | Distância Pulverizando [km] | RTL ACUMULADO[m] | EOC [km/km] | EOC [h/h] | Tempo de manobra [h] | Tempo rtl_rtw [h] | V pulv [m/s] | V desloc [m/s] | Preço Total por ha Simples [R$/ha] | Preço Total por ha Presumido [R$/ha] | Preço Total por ha Real [R$/ha] | Preço Total Simples [R$] | Preço Total Presumido [R$] | Prod CAPEX [ha/R$] | Dias Trabalhados
0 | 20 | CONCLUIDO | 4.4779 | 22.33 | 19.66 | 15.52 | 0.34 | 76 | 51.33 | 24.83 | 1 | 74 | 5.51 | 6564.78 | 104.7 | 592.71 | 80.18 | 30.64 | 23310.2 | 0.38 | 0.82 | 2.47 | 1.5 | 0.5 | 10 | 246.8247 | 351.2139 | 318.3142 | 246824.7345 | 351213.9302 | 5.1655e-06 | 0.93042
1 | 20 | CONCLUIDO | 4.7675 | 20.98 | 18.81 | 33.2 | 0.66 | 34 | 52.47 | 24.83 | 2 | 23 | 5.64 | 6705.1 | 89.76 | 592.68 | 53.2 | 30.64 | 10029.56 | 0.58 | 0.86 | 2.42 | 0.65 | 0.5 | 10 | 209.1647 | 297.6263 | 269.7464 | 209164.6537 | 297626.3308 | 5.4996e-06 | 0.87417
2 | 20 | CONCLUIDO | 4.7802 | 20.92 | 18.79 | 36.37 | 0.97 | 31 | 53.61 | 24.83 | 3 | 0 | 5.78 | 6845.59 | 89.43 | 592.72 | 51.83 | 30.64 | 9360.78 | 0.59 | 0.86 | 2.44 | 0.63 | 0.5 | 10 | 208.1038 | 296.1168 | 268.3783 | 208103.7986 | 296116.81 | 5.5142e-06 | 0.87167

## RESULTADOS_11
Unnamed: 0 | Volume de calda [L] | STATUS | Capacidade operacional [ha/h] | Tempo de missao [h] | Tempo util [h] | Tempo por voo [min] | Autonomia Projetada [h] | N° Voos | MTOW [kg] | Massa Estrutura [kg] | Combustível [kg] | Abastecimentos | Massa gerador | Potência gerador [W] | Combustível consumido [L] | Calda cons [L] | Distância percorrida [km] | Distância Pulverizando [km] | RTL ACUMULADO[m] | EOC [km/km] | EOC [h/h] | Tempo de manobra [h] | Tempo rtl_rtw [h] | V pulv [m/s] | V desloc [m/s] | Preço Total por ha Simples [R$/ha] | Preço Total por ha Presumido [R$/ha] | Preço Total por ha Real [R$/ha] | Preço Total Simples [R$] | Preço Total Presumido [R$] | Prod CAPEX [ha/R$] | Dias Trabalhados
0 | 65 | CONCLUIDO | 3.5245 | 28.37 | 21.59 | 7.67 | 0.13 | 169 | 133.21 | 46.47 | 1 | 167 | 20.75 | 16663.42 | 234.52 | 592.79 | 139.86 | 30.64 | 52686.92 | 0.22 | 0.75 | 2.63 | 3.43 | 0.5 | 10 | 629.0057 | 895.0302 | 811.1888 | 629005.7481 | 895030.1571 | 2.5273e-06 | 1.1821
1 | 65 | CONCLUIDO | 4.1719 | 23.97 | 19.69 | 15.35 | 0.26 | 77 | 134.55 | 46.47 | 2 | 75 | 21.09 | 16828.84 | 210.6 | 592.69 | 80.67 | 30.64 | 23549.33 | 0.38 | 0.82 | 2.49 | 1.53 | 0.5 | 10 | 480.9686 | 684.3839 | 620.2747 | 480968.5752 | 684383.8562 | 2.9916e-06 | 0.99875
2 | 65 | CONCLUIDO | 4.4164 | 22.64 | 19.13 | 23.42 | 0.39 | 49 | 135.9 | 46.47 | 3 | 47 | 21.43 | 16994.64 | 201.29 | 592.68 | 62.98 | 30.64 | 14845.06 | 0.49 | 0.85 | 2.44 | 0.97 | 0.5 | 10 | 437.2652 | 622.1971 | 563.9133 | 437265.2442 | 622197.1444 | 3.1669e-06 | 0.94333
3 | 65 | CONCLUIDO | 4.541 | 22.02 | 18.86 | 31.44 | 0.52 | 36 | 137.25 | 46.47 | 4 | 34 | 21.78 | 17160.92 | 195.42 | 592.67 | 54.81 | 30.64 | 10826.96 | 0.56 | 0.86 | 2.42 | 0.7 | 0.5 | 10 | 415.4348 | 591.134 | 535.7599 | 415434.7841 | 591133.9621 | 3.2562e-06 | 0.9175
4 | 65 | CONCLUIDO | 4.6088 | 21.7 | 18.73 | 38.75 | 0.64 | 29 | 138.6 | 46.47 | 5 | 27 | 22.13 | 17327.69 | 190.75 | 592.67 | 51.08 | 30.64 | 8998.38 | 0.6 | 0.86 | 2.4 | 0.57 | 0.5 | 10 | 402.2581 | 572.3844 | 518.7667 | 402258.067 | 572384.4369 | 3.3048e-06 | 0.90417
5 | 65 | CONCLUIDO | 4.6601 | 21.46 | 18.62 | 46.56 | 0.76 | 24 | 139.95 | 46.47 | 6 | 22 | 22.49 | 17494.97 | 185.92 | 592.67 | 47.78 | 30.64 | 7369.16 | 0.64 | 0.87 | 2.39 | 0.47 | 0.5 | 10 | 390.7811 | 556.0535 | 503.9656 | 390781.0971 | 556053.5301 | 3.3416e-06 | 0.89417
6 | 65 | CONCLUIDO | 4.7038 | 21.26 | 18.53 | 55.6 | 0.88 | 20 | 141.31 | 46.47 | 7 | 18 | 22.85 | 17662.75 | 182.55 | 592.68 | 44.97 | 30.64 | 5986.82 | 0.68 | 0.87 | 2.38 | 0.38 | 0.5 | 10 | 382.1809 | 543.8161 | 492.8745 | 382180.9217 | 543816.0962 | 3.373e-06 | 0.88583
7 | 65 | CONCLUIDO | 4.7343 | 21.12 | 18.48 | 65.22 | 0.99 | 17 | 142.68 | 46.47 | 8 | 15 | 23.21 | 17831.04 | 176.86 | 592.68 | 43.08 | 30.64 | 5058.33 | 0.71 | 0.88 | 2.38 | 0.32 | 0.5 | 10 | 372.1296 | 529.5138 | 479.912 | 372129.6456 | 529513.8498 | 3.3948e-06 | 0.88
8 | 65 | CONCLUIDO | 4.7552 | 21.03 | 18.44 | 73.76 | 1.11 | 15 | 144.05 | 46.47 | 9 | 13 | 23.58 | 17999.83 | 173.44 | 592.67 | 42.08 | 30.64 | 4564.87 | 0.73 | 0.88 | 2.38 | 0.28 | 0.5 | 10 | 365.8814 | 520.6231 | 471.8541 | 365881.4399 | 520623.1002 | 3.4098e-06 | 0.87625
9 | 65 | CONCLUIDO | 4.7664 | 20.98 | 18.42 | 78.94 | 1.22 | 14 | 145.42 | 46.47 | 10 | 12 | 23.95 | 18169.15 | 169.14 | 592.67 | 41.23 | 30.64 | 4144.53 | 0.74 | 0.88 | 2.38 | 0.26 | 0.5 | 10 | 359.4545 | 511.478 | 463.5656 | 359454.4627 | 511477.9717 | 3.4179e-06 | 0.87417
10 | 65 | CONCLUIDO | 4.7879 | 20.89 | 18.38 | 91.89 | 1.33 | 12 | 146.8 | 46.47 | 11 | 10 | 24.33 | 18338.99 | 164.49 | 592.68 | 40.12 | 30.64 | 3602.87 | 0.76 | 0.88 | 2.37 | 0.22 | 0.5 | 10 | 351.716 | 500.4667 | 453.5859 | 351716.0195 | 500466.721 | 3.4333e-06 | 0.87042
11 | 65 | CONCLUIDO | 4.7981 | 20.84 | 18.36 | 100.15 | 1.43 | 11 | 148.18 | 46.47 | 12 | 6 | 24.71 | 18509.36 | 161.65 | 592.68 | 39.53 | 30.64 | 3310.32 | 0.78 | 0.88 | 2.37 | 0.2 | 0.5 | 10 | 347.2643 | 494.1322 | 447.8447 | 347264.2738 | 494132.2054 | 3.4406e-06 | 0.86833
12 | 65 | CONCLUIDO | 4.7992 | 20.84 | 18.36 | 100.13 | 1.54 | 11 | 149.56 | 46.47 | 13 | 2 | 25.1 | 18680.25 | 159.74 | 592.68 | 39.22 | 30.64 | 3154.98 | 0.78 | 0.88 | 2.38 | 0.2 | 0.5 | 10 | 344.7951 | 490.6188 | 444.6604 | 344795.103 | 490618.7521 | 3.4414e-06 | 0.86833
13 | 65 | CONCLUIDO | 4.7978 | 20.84 | 18.36 | 100.16 | 1.64 | 11 | 150.95 | 46.47 | 14 | 0 | 25.49 | 18851.69 | 160.39 | 592.67 | 39.28 | 30.64 | 3187.1 | 0.78 | 0.88 | 2.38 | 0.21 | 0.5 | 10 | 345.7071 | 491.9164 | 445.8365 | 345707.0507 | 491916.3885 | 3.4404e-06 | 0.86833

## RESULTADOS_13
Unnamed: 0 | Volume de calda [L] | STATUS | Capacidade operacional [ha/h] | Tempo de missao [h] | Tempo util [h] | Tempo por voo [min] | Autonomia Projetada [h] | N° Voos | MTOW [kg] | Massa Estrutura [kg] | Combustível [kg] | Abastecimentos | Massa gerador | Potência gerador [W] | Combustível consumido [L] | Calda cons [L] | Distância percorrida [km] | Distância Pulverizando [km] | RTL ACUMULADO[m] | EOC [km/km] | EOC [h/h] | Tempo de manobra [h] | Tempo rtl_rtw [h] | V pulv [m/s] | V desloc [m/s] | Preço Total por ha Simples [R$/ha] | Preço Total por ha Presumido [R$/ha] | Preço Total por ha Real [R$/ha] | Preço Total Simples [R$] | Preço Total Presumido [R$] | Prod CAPEX [ha/R$] | Dias Trabalhados
0 | 75 | CONCLUIDO | 3.3376 | 29.96 | 21.97 | 7.05 | 0.12 | 187 | 150.44 | 49.1 | 1 | 185 | 25.34 | 18787.76 | 258.8 | 592.75 | 151.82 | 30.64 | 58575.7 | 0.2 | 0.74 | 2.66 | 3.81 | 0.5 | 10 | 725.7705 | 1032.7195 | 935.9803 | 725770.5369 | 1032719.5255 | 2.2591e-06 | 1.2483
1 | 75 | CONCLUIDO | 4.0515 | 24.68 | 19.84 | 14.17 | 0.23 | 84 | 151.83 | 49.1 | 2 | 82 | 25.73 | 18959.54 | 230.92 | 592.7 | 85.48 | 30.64 | 25920.27 | 0.36 | 0.82 | 2.49 | 1.68 | 0.5 | 10 | 537.117 | 764.279 | 692.6857 | 537116.9773 | 764279.0134 | 2.7423e-06 | 1.0283
2 | 75 | CONCLUIDO | 4.3201 | 23.15 | 19.22 | 21.36 | 0.35 | 54 | 153.23 | 49.1 | 3 | 52 | 26.13 | 19131.85 | 220.96 | 592.69 | 66.35 | 30.64 | 16508.63 | 0.46 | 0.84 | 2.44 | 1.06 | 0.5 | 10 | 484.4753 | 689.3736 | 624.7971 | 484475.2823 | 689373.6494 | 2.9241e-06 | 0.96458
3 | 75 | CONCLUIDO | 4.4537 | 22.45 | 18.95 | 28.43 | 0.46 | 40 | 154.63 | 49.1 | 4 | 38 | 26.53 | 19304.72 | 215.18 | 592.69 | 58.05 | 30.64 | 12428.65 | 0.53 | 0.85 | 2.42 | 0.8 | 0.5 | 10 | 459.9111 | 654.4205 | 593.1182 | 459911.0742 | 654420.5396 | 3.0145e-06 | 0.93542
4 | 75 | CONCLUIDO | 4.5342 | 22.05 | 18.8 | 35.25 | 0.57 | 32 | 156.03 | 49.1 | 5 | 30 | 26.94 | 19478.15 | 210.91 | 592.69 | 53.29 | 30.64 | 10087.77 | 0.57 | 0.86 | 2.4 | 0.64 | 0.5 | 10 | 444.8707 | 633.0192 | 573.7216 | 444870.7146 | 633019.1844 | 3.069e-06 | 0.91875
5 | 75 | CONCLUIDO | 4.6038 | 21.72 | 18.65 | 43.04 | 0.67 | 26 | 157.44 | 49.1 | 6 | 24 | 27.35 | 19652.13 | 205.9 | 592.67 | 48.72 | 30.64 | 7830.88 | 0.63 | 0.87 | 2.39 | 0.49 | 0.5 | 10 | 430.4072 | 612.4386 | 555.0689 | 430407.179 | 612438.6085 | 3.1161e-06 | 0.905
6 | 75 | CONCLUIDO | 4.6454 | 21.53 | 18.58 | 50.67 | 0.78 | 22 | 158.86 | 49.1 | 7 | 20 | 27.77 | 19826.68 | 202.96 | 592.67 | 46.35 | 30.64 | 6666.62 | 0.66 | 0.87 | 2.39 | 0.42 | 0.5 | 10 | 422.1988 | 600.7587 | 544.4831 | 422198.8494 | 600758.743 | 3.1443e-06 | 0.89708
7 | 75 | CONCLUIDO | 4.6779 | 21.38 | 18.52 | 58.49 | 0.88 | 19 | 160.28 | 49.1 | 8 | 17 | 28.19 | 20001.93 | 199.13 | 592.69 | 44.46 | 30.64 | 5738.82 | 0.69 | 0.87 | 2.39 | 0.36 | 0.5 | 10 | 413.8739 | 588.913 | 533.747 | 413873.9377 | 588912.9894 | 3.1662e-06 | 0.89083
8 | 75 | CONCLUIDO | 4.7008 | 21.27 | 18.48 | 65.21 | 0.99 | 17 | 161.71 | 49.1 | 9 | 15 | 28.61 | 20177.64 | 195.61 | 592.7 | 43.33 | 30.64 | 5183.13 | 0.71 | 0.88 | 2.37 | 0.32 | 0.5 | 10 | 407.0429 | 579.193 | 524.9375 | 407042.9269 | 579192.9501 | 3.1817e-06 | 0.88625
9 | 75 | CONCLUIDO | 4.7209 | 21.18 | 18.45 | 73.79 | 1.09 | 15 | 163.13 | 49.1 | 10 | 13 | 29.04 | 20353.94 | 192.18 | 592.67 | 42.21 | 30.64 | 4631.19 | 0.73 | 0.88 | 2.38 | 0.29 | 0.5 | 10 | 400.7112 | 570.1834 | 516.7719 | 400711.2333 | 570183.4033 | 3.1954e-06 | 0.8825
10 | 75 | CONCLUIDO | 4.7366 | 21.11 | 18.41 | 78.89 | 1.18 | 14 | 164.57 | 49.1 | 11 | 12 | 29.47 | 20530.82 | 188.4 | 592.67 | 41.01 | 30.64 | 4037.21 | 0.75 | 0.88 | 2.37 | 0.25 | 0.5 | 10 | 394.2754 | 561.0257 | 508.472 | 394275.4251 | 561025.7089 | 3.206e-06 | 0.87958
11 | 75 | CONCLUIDO | 4.7585 | 21.02 | 18.37 | 91.86 | 1.28 | 12 | 166.01 | 49.1 | 12 | 10 | 29.91 | 20708.3 | 184.36 | 592.67 | 39.91 | 30.64 | 3497.57 | 0.77 | 0.88 | 2.37 | 0.21 | 0.5 | 10 | 387.0528 | 550.7485 | 499.1575 | 387052.8386 | 550748.4852 | 3.2208e-06 | 0.87583
12 | 75 | CONCLUIDO | 4.7723 | 20.95 | 18.34 | 100.05 | 1.38 | 11 | 167.45 | 49.1 | 13 | 9 | 30.36 | 20886.38 | 180.48 | 592.67 | 39.02 | 30.64 | 3054.43 | 0.79 | 0.88 | 2.37 | 0.18 | 0.5 | 10 | 380.8121 | 541.8684 | 491.1093 | 380812.1334 | 541868.4085 | 3.2301e-06 | 0.87292
13 | 75 | CONCLUIDO | 4.7668 | 20.98 | 18.37 | 100.18 | 1.47 | 11 | 168.9 | 49.1 | 14 | 9 | 30.81 | 21065.06 | 176.96 | 592.68 | 39.68 | 30.64 | 3387.16 | 0.77 | 0.88 | 2.37 | 0.21 | 0.5 | 10 | 377.0498 | 536.5148 | 486.2572 | 377049.7521 | 536514.8091 | 3.2264e-06 | 0.87417
14 | 75 | CONCLUIDO | 4.7794 | 20.92 | 18.34 | 110.05 | 1.56 | 10 | 170.35 | 49.1 | 15 | 5 | 31.26 | 21244.37 | 176.19 | 592.67 | 38.88 | 30.64 | 2991.59 | 0.79 | 0.88 | 2.37 | 0.18 | 0.5 | 10 | 374.8542 | 533.3906 | 483.4256 | 374854.157 | 533390.6345 | 3.2349e-06 | 0.87167
15 | 75 | CONCLUIDO | 4.7797 | 20.92 | 18.34 | 110.04 | 1.65 | 10 | 171.81 | 49.1 | 16 | 2 | 31.72 | 21424.29 | 172.92 | 592.68 | 38.63 | 30.64 | 2864.27 | 0.79 | 0.88 | 2.38 | 0.18 | 0.5 | 10 | 370.7196 | 527.5075 | 478.0936 | 370719.6246 | 527507.4908 | 3.2352e-06 | 0.87167
16 | 75 | CONCLUIDO | 4.7903 | 20.88 | 18.32 | 122.16 | 1.74 | 9 | 173.28 | 49.1 | 17 | 0 | 32.18 | 21604.83 | 173.6 | 592.68 | 38.09 | 30.64 | 2603.17 | 0.8 | 0.88 | 2.38 | 0.17 | 0.5 | 10 | 370.6017 | 527.3397 | 477.9415 | 370601.7084 | 527339.7044 | 3.2423e-06 | 0.87

## RESULTADOS_17
Unnamed: 0 | Volume de calda [L] | STATUS | Capacidade operacional [ha/h] | Tempo de missao [h] | Tempo util [h] | Tempo por voo [min] | Autonomia Projetada [h] | N° Voos | MTOW [kg] | Massa Estrutura [kg] | Combustível [kg] | Abastecimentos | Massa gerador | Potência gerador [W] | Combustível consumido [L] | Calda cons [L] | Distância percorrida [km] | Distância Pulverizando [km] | RTL ACUMULADO[m] | EOC [km/km] | EOC [h/h] | Tempo de manobra [h] | Tempo rtl_rtw [h] | V pulv [m/s] | V desloc [m/s] | Preço Total por ha Simples [R$/ha] | Preço Total por ha Presumido [R$/ha] | Preço Total por ha Real [R$/ha] | Preço Total Simples [R$] | Preço Total Presumido [R$] | Prod CAPEX [ha/R$] | Dias Trabalhados
0 | 95 | CONCLUIDO | 2.9971 | 33.37 | 22.67 | 6.16 | 0.1 | 221 | 185.69 | 53.44 | 1 | 219 | 36.26 | 23136.14 | 306.53 | 592.83 | 174.18 | 30.64 | 69587.22 | 0.18 | 0.71 | 2.71 | 4.51 | 0.5 | 10 | 940.9569 | 1338.9144 | 1213.4925 | 940956.925 | 1338914.3534 | 1.8441e-06 | 1.3904
1 | 95 | CONCLUIDO | 3.8084 | 26.26 | 20.14 | 12.33 | 0.19 | 98 | 187.21 | 53.44 | 2 | 96 | 36.77 | 23322.88 | 270.28 | 592.79 | 94.65 | 30.64 | 30438.55 | 0.32 | 0.8 | 2.52 | 1.98 | 0.5 | 10 | 656.2767 | 933.8347 | 846.3584 | 656276.6803 | 933834.7417 | 2.3433e-06 | 1.0942
2 | 95 | CONCLUIDO | 4.1288 | 24.22 | 19.41 | 18.48 | 0.28 | 63 | 188.73 | 53.44 | 3 | 61 | 37.29 | 23510.33 | 258.31 | 592.72 | 71.89 | 30.64 | 19231.51 | 0.43 | 0.83 | 2.46 | 1.25 | 0.5 | 10 | 580.7591 | 826.3787 | 748.9682 | 580759.1256 | 826378.6667 | 2.5404e-06 | 1.0092
3 | 95 | CONCLUIDO | 4.3068 | 23.22 | 19.04 | 24.83 | 0.37 | 46 | 190.25 | 53.44 | 4 | 44 | 37.82 | 23698.48 | 251.41 | 592.76 | 60.9 | 30.64 | 13822.68 | 0.5 | 0.85 | 2.42 | 0.88 | 0.5 | 10 | 543.5393 | 773.4175 | 700.9682 | 543539.2863 | 773417.4995 | 2.65e-06 | 0.9675
4 | 95 | CONCLUIDO | 4.3976 | 22.74 | 18.89 | 30.64 | 0.46 | 37 | 191.78 | 53.44 | 5 | 35 | 38.35 | 23887.36 | 247.59 | 592.69 | 55.95 | 30.64 | 11389.06 | 0.55 | 0.86 | 2.42 | 0.73 | 0.5 | 10 | 525.7185 | 748.0598 | 677.9858 | 525718.4691 | 748059.7521 | 2.7058e-06 | 0.9475
5 | 95 | CONCLUIDO | 4.48 | 22.32 | 18.74 | 37.47 | 0.55 | 30 | 193.32 | 53.44 | 6 | 28 | 38.89 | 24076.95 | 243.11 | 592.69 | 51.19 | 30.64 | 9044.38 | 0.6 | 0.86 | 2.4 | 0.58 | 0.5 | 10 | 508.6842 | 723.8212 | 656.0178 | 508684.225 | 723821.2421 | 2.7565e-06 | 0.93
6 | 95 | CONCLUIDO | 4.5272 | 22.09 | 18.65 | 43.04 | 0.64 | 26 | 194.86 | 53.44 | 7 | 24 | 39.43 | 24267.28 | 240.03 | 592.67 | 48.7 | 30.64 | 7823.03 | 0.63 | 0.87 | 2.39 | 0.49 | 0.5 | 10 | 498.4886 | 709.3136 | 642.8691 | 498488.5704 | 709313.5553 | 2.7856e-06 | 0.92042
7 | 95 | CONCLUIDO | 4.5601 | 21.93 | 18.6 | 48.53 | 0.72 | 23 | 196.41 | 53.44 | 8 | 21 | 39.98 | 24458.36 | 237.81 | 592.67 | 47.03 | 30.64 | 6999.98 | 0.65 | 0.87 | 2.39 | 0.45 | 0.5 | 10 | 491.524 | 699.4035 | 633.8873 | 491523.986 | 699403.4502 | 2.8058e-06 | 0.91375
8 | 95 | CONCLUIDO | 4.5979 | 21.75 | 18.54 | 55.61 | 0.81 | 20 | 197.97 | 53.44 | 9 | 18 | 40.53 | 24650.18 | 235.04 | 592.67 | 44.94 | 30.64 | 5971.48 | 0.68 | 0.87 | 2.39 | 0.38 | 0.5 | 10 | 483.336 | 687.7526 | 623.3279 | 483336.0435 | 687752.5941 | 2.8291e-06 | 0.90625
9 | 95 | CONCLUIDO | 4.623 | 21.63 | 18.49 | 61.64 | 0.89 | 18 | 199.53 | 53.44 | 10 | 16 | 41.1 | 24842.77 | 232.08 | 592.67 | 43.65 | 30.64 | 5337.1 | 0.7 | 0.88 | 2.38 | 0.33 | 0.5 | 10 | 476.425 | 677.9187 | 614.4151 | 476424.9983 | 677918.6714 | 2.8445e-06 | 0.90125
10 | 95 | CONCLUIDO | 4.6477 | 21.52 | 18.45 | 69.19 | 0.97 | 16 | 201.1 | 53.44 | 11 | 14 | 41.66 | 25036.12 | 229.57 | 592.68 | 42.37 | 30.64 | 4707.39 | 0.72 | 0.88 | 2.38 | 0.29 | 0.5 | 10 | 470.3021 | 669.2063 | 606.5188 | 470302.1226 | 669206.2575 | 2.8597e-06 | 0.89667
11 | 95 | CONCLUIDO | 4.6565 | 21.48 | 18.45 | 73.79 | 1.05 | 15 | 202.67 | 53.44 | 12 | 13 | 42.24 | 25230.25 | 227.54 | 592.69 | 42.24 | 30.64 | 4645.95 | 0.73 | 0.88 | 2.38 | 0.29 | 0.5 | 10 | 466.7958 | 664.2171 | 601.997 | 466795.842 | 664217.0712 | 2.8651e-06 | 0.895
12 | 95 | CONCLUIDO | 4.6749 | 21.39 | 18.4 | 78.86 | 1.13 | 14 | 204.25 | 53.44 | 13 | 12 | 42.82 | 25425.3 | 224.53 | 592.69 | 40.76 | 30.64 | 3910.13 | 0.75 | 0.88 | 2.37 | 0.24 | 0.5 | 10 | 460.6518 | 655.4746 | 594.0735 | 460651.8437 | 655474.6015 | 2.8764e-06 | 0.89125
13 | 95 | CONCLUIDO | 4.6843 | 21.35 | 18.4 | 84.9 | 1.21 | 13 | 205.84 | 53.44 | 14 | 11 | 43.4 | 25621.03 | 223.23 | 592.67 | 40.73 | 30.64 | 3901.84 | 0.75 | 0.88 | 2.37 | 0.24 | 0.5 | 10 | 458.0632 | 651.7911 | 590.7351 | 458063.1873 | 651791.1287 | 2.8822e-06 | 0.88958
14 | 95 | CONCLUIDO | 4.6924 | 21.31 | 18.4 | 91.98 | 1.28 | 12 | 207.43 | 53.44 | 15 | 10 | 44 | 25817.56 | 220.54 | 592.67 | 40.54 | 30.64 | 3812.93 | 0.76 | 0.88 | 2.38 | 0.24 | 0.5 | 10 | 453.8279 | 645.7646 | 585.2731 | 453827.915 | 645764.6393 | 2.8872e-06 | 0.88792
15 | 95 | CONCLUIDO | 4.7093 | 21.23 | 18.36 | 100.13 | 1.36 | 11 | 209.03 | 53.44 | 16 | 9 | 44.6 | 26014.91 | 217.58 | 592.67 | 39.28 | 30.64 | 3186.38 | 0.78 | 0.88 | 2.37 | 0.2 | 0.5 | 10 | 448.0755 | 637.5794 | 577.8546 | 448075.5135 | 637579.3837 | 2.8976e-06 | 0.88458
16 | 95 | CONCLUIDO | 4.7216 | 21.18 | 18.34 | 110.03 | 1.43 | 10 | 210.64 | 53.44 | 17 | 8 | 45.21 | 26213.09 | 213.73 | 592.67 | 38.84 | 30.64 | 2972.83 | 0.79 | 0.88 | 2.37 | 0.18 | 0.5 | 10 | 441.839 | 628.7053 | 569.8118 | 441839.0439 | 628705.3339 | 2.9052e-06 | 0.8825
17 | 95 | CONCLUIDO | 4.7216 | 21.18 | 18.34 | 110.03 | 1.51 | 10 | 212.25 | 53.44 | 18 | 8 | 45.82 | 26412.11 | 213.56 | 592.67 | 38.79 | 30.64 | 2948.75 | 0.79 | 0.88 | 2.37 | 0.18 | 0.5 | 10 | 441.6227 | 628.3974 | 569.5327 | 441622.6592 | 628397.434 | 2.9052e-06 | 0.8825
18 | 95 | CONCLUIDO | 4.735 | 21.12 | 18.32 | 122.1 | 1.58 | 9 | 213.87 | 53.44 | 19 | 7 | 46.44 | 26611.98 | 209.26 | 592.67 | 38.16 | 30.64 | 2637.98 | 0.8 | 0.88 | 2.37 | 0.16 | 0.5 | 10 | 434.7448 | 618.6108 | 560.6629 | 434744.85 | 618610.8037 | 2.9134e-06 | 0.88
19 | 95 | CONCLUIDO | 4.7352 | 21.12 | 18.32 | 122.1 | 1.65 | 9 | 215.5 | 53.44 | 20 | 7 | 47.07 | 26812.71 | 208.77 | 592.67 | 38.03 | 30.64 | 2573.45 | 0.81 | 0.88 | 2.37 | 0.16 | 0.5 | 10 | 434.105 | 617.7004 | 559.8377 | 434105.0104 | 617700.3578 | 2.9135e-06 | 0.88
20 | 95 | CONCLUIDO | 4.745 | 21.07 | 18.31 | 137.31 | 1.72 | 8 | 217.14 | 53.44 | 21 | 6 | 47.7 | 27014.3 | 204.37 | 592.67 | 37.97 | 30.64 | 2547.56 | 0.81 | 0.88 | 2.37 | 0.15 | 0.5 | 10 | 427.5486 | 608.3711 | 551.3824 | 427548.6477 | 608371.123 | 2.9196e-06 | 0.87792
21 | 95 | CONCLUIDO | 4.7463 | 21.07 | 18.3 | 137.27 | 1.79 | 8 | 218.78 | 53.44 | 22 | 3 | 48.34 | 27216.79 | 203.88 | 592.67 | 37.7 | 30.64 | 2411.89 | 0.81 | 0.88 | 2.37 | 0.14 | 0.5 | 10 | 426.7273 | 607.2024 | 550.3231 | 426727.282 | 607202.3784 | 2.9204e-06 | 0.87792
22 | 95 | CONCLUIDO | 4.7485 | 21.06 | 18.29 | 137.2 | 1.85 | 8 | 220.43 | 53.44 | 23 | 3 | 48.99 | 27420.16 | 202.49 | 592.68 | 37.3 | 30.64 | 2210.33 | 0.82 | 0.88 | 2.37 | 0.14 | 0.5 | 10 | 424.6842 | 604.2953 | 547.6883 | 424684.2427 | 604295.2796 | 2.9217e-06 | 0.8775
23 | 95 | CONCLUIDO | 4.7475 | 21.06 | 18.3 | 137.23 | 1.92 | 8 | 222.08 | 53.44 | 24 | 1 | 49.65 | 27624.44 | 202.62 | 592.67 | 37.31 | 30.64 | 2216.05 | 0.82 | 0.88 | 2.37 | 0.14 | 0.5 | 10 | 425.0227 | 604.7769 | 548.1248 | 425022.6941 | 604776.8718 | 2.9211e-06 | 0.8775
24 | 95 | CONCLUIDO | 4.7475 | 21.06 | 18.3 | 137.23 | 1.99 | 8 | 223.75 | 53.44 | 25 | 0 | 50.31 | 27829.77 | 203.62 | 592.67 | 37.3 | 30.64 | 2212.87 | 0.82 | 0.88 | 2.37 | 0.14 | 0.5 | 10 | 426.2886 | 606.5782 | 549.7574 | 426288.6012 | 606578.167 | 2.9211e-06 | 0.8775

## RESULTADOS_9
Unnamed: 0 | Volume de calda [L] | STATUS | Capacidade operacional [ha/h] | Tempo de missao [h] | Tempo util [h] | Tempo por voo [min] | Autonomia Projetada [h] | N° Voos | MTOW [kg] | Massa Estrutura [kg] | Combustível [kg] | Abastecimentos | Massa gerador | Potência gerador [W] | Combustível consumido [L] | Calda cons [L] | Distância percorrida [km] | Distância Pulverizando [km] | RTL ACUMULADO[m] | EOC [km/km] | EOC [h/h] | Tempo de manobra [h] | Tempo rtl_rtw [h] | V pulv [m/s] | V desloc [m/s] | Preço Total por ha Simples [R$/ha] | Preço Total por ha Presumido [R$/ha] | Preço Total por ha Real [R$/ha] | Preço Total Simples [R$] | Preço Total Presumido [R$] | Prod CAPEX [ha/R$] | Dias Trabalhados
0 | 55 | CONCLUIDO | 3.7102 | 26.95 | 21.24 | 8.38 | 0.15 | 152 | 116.05 | 43.4 | 1 | 150 | 16.65 | 14546.17 | 210.04 | 592.75 | 129.27 | 30.64 | 47476.89 | 0.24 | 0.76 | 2.6 | 3.08 | 0.5 | 10 | 541.3687 | 770.3289 | 698.1689 | 541368.6674 | 770328.8641 | 2.8459e-06 | 1.1229
1 | 55 | CONCLUIDO | 4.2971 | 23.27 | 19.54 | 16.99 | 0.3 | 69 | 117.34 | 43.4 | 2 | 67 | 16.94 | 14705.49 | 189.61 | 592.72 | 76.3 | 30.64 | 21407.63 | 0.4 | 0.83 | 2.46 | 1.38 | 0.5 | 10 | 425.8793 | 605.9958 | 549.2295 | 425879.3018 | 605995.7632 | 3.2961e-06 | 0.96958
2 | 55 | CONCLUIDO | 4.5011 | 22.22 | 19.06 | 25.41 | 0.45 | 45 | 118.63 | 43.4 | 3 | 43 | 17.23 | 14865.24 | 181.09 | 592.67 | 60.82 | 30.64 | 13785.89 | 0.5 | 0.85 | 2.44 | 0.9 | 0.5 | 10 | 391.7418 | 557.4206 | 505.2046 | 391741.8458 | 557420.6068 | 3.4526e-06 | 0.92583
3 | 55 | CONCLUIDO | 4.6132 | 21.68 | 18.8 | 34.19 | 0.59 | 33 | 119.93 | 43.4 | 4 | 31 | 17.53 | 15025.44 | 175.04 | 592.69 | 53.49 | 30.64 | 10179 | 0.57 | 0.86 | 2.4 | 0.65 | 0.5 | 10 | 372.5118 | 530.0576 | 480.4048 | 372511.7927 | 530057.6177 | 3.5386e-06 | 0.90333
4 | 55 | CONCLUIDO | 4.6818 | 21.36 | 18.65 | 43.05 | 0.73 | 26 | 121.23 | 43.4 | 5 | 24 | 17.83 | 15186.08 | 169.29 | 592.67 | 48.54 | 30.64 | 7739.6 | 0.63 | 0.87 | 2.39 | 0.5 | 0.5 | 10 | 358.6327 | 510.3087 | 462.5059 | 358632.718 | 510308.6879 | 3.5912e-06 | 0.89
5 | 55 | CONCLUIDO | 4.7293 | 21.14 | 18.56 | 53.03 | 0.86 | 21 | 122.54 | 43.4 | 6 | 19 | 18.14 | 15347.16 | 164.28 | 592.68 | 45.71 | 30.64 | 6350.26 | 0.67 | 0.87 | 2.39 | 0.4 | 0.5 | 10 | 348.0464 | 495.2451 | 448.8534 | 348046.4177 | 495245.1403 | 3.6276e-06 | 0.88083
6 | 55 | CONCLUIDO | 4.7596 | 21.01 | 18.5 | 61.65 | 1 | 18 | 123.85 | 43.4 | 7 | 16 | 18.45 | 15508.69 | 157.48 | 592.69 | 43.69 | 30.64 | 5357.95 | 0.7 | 0.87 | 2.38 | 0.34 | 0.5 | 10 | 336.8383 | 479.2968 | 434.399 | 336838.3264 | 479296.8285 | 3.6509e-06 | 0.87542
7 | 55 | CONCLUIDO | 4.7888 | 20.88 | 18.44 | 73.76 | 1.13 | 15 | 125.16 | 43.4 | 8 | 13 | 18.76 | 15670.68 | 153.91 | 592.67 | 42.16 | 30.64 | 4608.75 | 0.73 | 0.88 | 2.37 | 0.28 | 0.5 | 10 | 329.8975 | 469.4206 | 425.448 | 329897.55 | 469420.6005 | 3.6733e-06 | 0.87
8 | 55 | CONCLUIDO | 4.8072 | 20.8 | 18.41 | 84.96 | 1.26 | 13 | 126.48 | 43.4 | 9 | 9 | 19.08 | 15833.12 | 149.04 | 592.69 | 40.82 | 30.64 | 3948.73 | 0.75 | 0.88 | 2.38 | 0.25 | 0.5 | 10 | 322.3452 | 458.6742 | 415.7082 | 322345.2158 | 458674.1696 | 3.6874e-06 | 0.86667
9 | 55 | CONCLUIDO | 4.8197 | 20.75 | 18.38 | 91.89 | 1.38 | 12 | 127.8 | 43.4 | 10 | 3 | 19.4 | 15996.02 | 146.14 | 592.67 | 39.76 | 30.64 | 3422.58 | 0.77 | 0.88 | 2.38 | 0.22 | 0.5 | 10 | 317.6926 | 452.0538 | 409.708 | 317692.5886 | 452053.8141 | 3.697e-06 | 0.86458
10 | 55 | CONCLUIDO | 4.8175 | 20.76 | 18.39 | 91.93 | 1.5 | 12 | 129.13 | 43.4 | 11 | 0 | 19.73 | 16159.39 | 147.76 | 592.7 | 39.93 | 30.64 | 3504.93 | 0.77 | 0.88 | 2.38 | 0.23 | 0.5 | 10 | 319.9267 | 455.2329 | 412.5892 | 319926.7411 | 455232.8531 | 3.6953e-06 | 0.865

## resultados
Unnamed: 0 | Volume de calda [L] | STATUS | Capacidade operacional [ha/h] | Tempo de missao [h] | Tempo util [h] | Tempo por voo [min] | Autonomia Projetada [h] | N° Voos | MTOW [kg] | Massa Estrutura [kg] | Combustível [kg] | Abastecimentos | Massa gerador | Potência gerador [W] | Combustível consumido [L] | Calda cons [L] | Distância percorrida [km] | Distância Pulverizando [km] | RTL ACUMULADO[m] | EOC [km/km] | EOC [h/h] | Tempo de manobra [h] | Tempo rtl_rtw [h] | V pulv [m/s] | V desloc [m/s]
0 | 100 | CONCLUIDO | 2.9125 | 34.33 | 22.87 | 5.97 | 0.09 | 230 | 194.77 | 54.38 | 1 | 228 | 39.4 | 24256.19 | 318.97 | 592.83 | 179.96 | 30.64 | 72432.46 | 0.17 | 0.71 | 2.73 | 4.71 | 0.5 | 10
1 | 100 | CONCLUIDO | 3.755 | 26.63 | 20.19 | 11.99 | 0.18 | 101 | 196.32 | 54.38 | 2 | 99 | 39.95 | 24447.22 | 279.46 | 592.73 | 96.27 | 30.64 | 31230.01 | 0.32 | 0.8 | 2.52 | 2.03 | 0.5 | 10
2 | 100 | CONCLUIDO | 4.0811 | 24.5 | 19.46 | 17.96 | 0.27 | 65 | 197.88 | 54.38 | 3 | 63 | 40.5 | 24639 | 267.55 | 592.67 | 73.69 | 30.64 | 20120.78 | 0.42 | 0.83 | 2.46 | 1.3 | 0.5 | 10
3 | 100 | CONCLUIDO | 4.2552 | 23.5 | 19.12 | 23.9 | 0.36 | 48 | 199.44 | 54.38 | 4 | 46 | 41.06 | 24831.54 | 261.08 | 592.72 | 63.06 | 30.64 | 14890 | 0.49 | 0.85 | 2.43 | 0.96 | 0.5 | 10
4 | 100 | CONCLUIDO | 4.3688 | 22.89 | 18.89 | 29.83 | 0.44 | 38 | 201.01 | 54.38 | 5 | 36 | 41.63 | 25024.84 | 256.26 | 592.73 | 56.44 | 30.64 | 11630.19 | 0.54 | 0.86 | 2.4 | 0.74 | 0.5 | 10
5 | 100 | CONCLUIDO | 4.4315 | 22.57 | 18.8 | 35.26 | 0.53 | 32 | 202.58 | 54.38 | 6 | 30 | 42.2 | 25218.93 | 253.16 | 592.68 | 53.36 | 30.64 | 10119.68 | 0.57 | 0.86 | 2.41 | 0.65 | 0.5 | 10
6 | 100 | CONCLUIDO | 4.4929 | 22.26 | 18.69 | 41.53 | 0.61 | 27 | 204.16 | 54.38 | 7 | 25 | 42.78 | 25413.94 | 249.81 | 592.69 | 49.79 | 30.64 | 8363.08 | 0.62 | 0.87 | 2.4 | 0.53 | 0.5 | 10
7 | 100 | CONCLUIDO | 4.5269 | 22.09 | 18.64 | 46.6 | 0.69 | 24 | 205.75 | 54.38 | 8 | 22 | 43.37 | 25609.61 | 246.63 | 592.71 | 48.06 | 30.64 | 7511.94 | 0.64 | 0.87 | 2.4 | 0.48 | 0.5 | 10
8 | 100 | CONCLUIDO | 4.5675 | 21.89 | 18.56 | 53.03 | 0.77 | 21 | 207.34 | 54.38 | 9 | 19 | 43.96 | 25806.1 | 243.94 | 592.68 | 45.86 | 30.64 | 6424.14 | 0.67 | 0.87 | 2.38 | 0.4 | 0.5 | 10
9 | 100 | CONCLUIDO | 4.5934 | 21.77 | 18.52 | 58.47 | 0.85 | 19 | 208.94 | 54.38 | 10 | 17 | 44.56 | 26003.41 | 241.65 | 592.67 | 44.45 | 30.64 | 5733.09 | 0.69 | 0.87 | 2.38 | 0.36 | 0.5 | 10
10 | 100 | CONCLUIDO | 4.6158 | 21.66 | 18.49 | 65.25 | 0.93 | 17 | 210.55 | 54.38 | 11 | 15 | 45.17 | 26201.54 | 239.38 | 592.69 | 43.25 | 30.64 | 5141.6 | 0.71 | 0.88 | 2.39 | 0.33 | 0.5 | 10
11 | 100 | CONCLUIDO | 4.6272 | 21.61 | 18.47 | 69.27 | 1 | 16 | 212.16 | 54.38 | 12 | 14 | 45.78 | 26400.51 | 237.13 | 592.69 | 43.05 | 30.64 | 5044.95 | 0.71 | 0.88 | 2.38 | 0.31 | 0.5 | 10
12 | 100 | CONCLUIDO | 4.6566 | 21.47 | 18.41 | 78.92 | 1.08 | 14 | 213.78 | 54.38 | 13 | 12 | 46.4 | 26600.32 | 234.39 | 592.69 | 41.25 | 30.64 | 4158.04 | 0.74 | 0.88 | 2.37 | 0.26 | 0.5 | 10
13 | 100 | CONCLUIDO | 4.6679 | 21.42 | 18.4 | 84.93 | 1.15 | 13 | 215.41 | 54.38 | 14 | 11 | 47.03 | 26801 | 232.48 | 592.67 | 40.73 | 30.64 | 3899.45 | 0.75 | 0.88 | 2.38 | 0.24 | 0.5 | 10
14 | 100 | CONCLUIDO | 4.6816 | 21.36 | 18.38 | 91.88 | 1.23 | 12 | 217.04 | 54.38 | 15 | 10 | 47.66 | 27002.55 | 229.69 | 592.67 | 39.88 | 30.64 | 3481.38 | 0.77 | 0.88 | 2.38 | 0.22 | 0.5 | 10
15 | 100 | CONCLUIDO | 4.6785 | 21.37 | 18.39 | 91.96 | 1.3 | 12 | 218.68 | 54.38 | 16 | 10 | 48.31 | 27204.98 | 228.43 | 592.67 | 40.41 | 30.64 | 3746.01 | 0.76 | 0.88 | 2.38 | 0.23 | 0.5 | 10
16 | 100 | CONCLUIDO | 4.6947 | 21.3 | 18.36 | 100.12 | 1.37 | 11 | 220.33 | 54.38 | 17 | 9 | 48.95 | 27408.3 | 226.42 | 592.67 | 39.57 | 30.64 | 3330.88 | 0.77 | 0.88 | 2.37 | 0.2 | 0.5 | 10
17 | 100 | CONCLUIDO | 4.7064 | 21.25 | 18.34 | 110.05 | 1.44 | 10 | 221.99 | 54.38 | 18 | 8 | 49.61 | 27612.53 | 223.45 | 592.67 | 38.95 | 30.64 | 3024.84 | 0.79 | 0.88 | 2.37 | 0.18 | 0.5 | 10
18 | 100 | CONCLUIDO | 4.7091 | 21.24 | 18.33 | 109.98 | 1.51 | 10 | 223.65 | 54.38 | 19 | 8 | 50.27 | 27817.81 | 221.6 | 592.67 | 38.7 | 30.64 | 2901.3 | 0.79 | 0.88 | 2.36 | 0.17 | 0.5 | 10
19 | 100 | CONCLUIDO | 4.7191 | 21.19 | 18.32 | 122.16 | 1.58 | 9 | 225.32 | 54.38 | 20 | 7 | 50.95 | 28023.89 | 218.73 | 592.67 | 38.36 | 30.64 | 2735.87 | 0.8 | 0.88 | 2.37 | 0.17 | 0.5 | 10
20 | 100 | CONCLUIDO | 4.721 | 21.18 | 18.32 | 122.1 | 1.64 | 9 | 227 | 54.38 | 21 | 7 | 51.62 | 28230.92 | 217.7 | 592.67 | 38.24 | 30.64 | 2676.18 | 0.8 | 0.88 | 2.36 | 0.16 | 0.5 | 10
21 | 100 | CONCLUIDO | 4.7317 | 21.13 | 18.31 | 137.3 | 1.71 | 8 | 228.69 | 54.38 | 22 | 6 | 52.31 | 28438.91 | 214.01 | 592.73 | 37.91 | 30.64 | 2517.4 | 0.81 | 0.88 | 2.36 | 0.15 | 0.5 | 10
22 | 100 | CONCLUIDO | 4.7343 | 21.12 | 18.29 | 137.21 | 1.77 | 8 | 230.38 | 54.38 | 23 | 6 | 53 | 28647.87 | 212.4 | 592.7 | 37.45 | 30.64 | 2285.03 | 0.82 | 0.88 | 2.37 | 0.14 | 0.5 | 10
23 | 100 | CONCLUIDO | 4.7352 | 21.12 | 18.29 | 137.18 | 1.84 | 8 | 232.08 | 54.38 | 24 | 4 | 53.71 | 28857.81 | 209.93 | 592.68 | 37.31 | 30.64 | 2216.3 | 0.82 | 0.88 | 2.37 | 0.13 | 0.5 | 10
24 | 100 | CONCLUIDO | 4.7334 | 21.13 | 18.3 | 137.24 | 1.9 | 8 | 233.79 | 54.38 | 25 | 3 | 54.42 | 29068.74 | 208.12 | 592.67 | 37.47 | 30.64 | 2294.83 | 0.82 | 0.88 | 2.37 | 0.14 | 0.5 | 10
25 | 100 | CONCLUIDO | 4.7465 | 21.07 | 18.28 | 156.68 | 1.96 | 7 | 235.51 | 54.38 | 26 | 1 | 55.14 | 29280.69 | 207.24 | 592.67 | 36.86 | 30.64 | 1997.48 | 0.83 | 0.89 | 2.37 | 0.12 | 0.5 | 10
26 | 100 | CONCLUIDO | 4.746 | 21.07 | 18.28 | 156.7 | 2.02 | 7 | 237.24 | 54.38 | 27 | 0 | 55.86 | 29493.67 | 208.86 | 592.67 | 36.94 | 30.64 | 2036.13 | 0.83 | 0.89 | 2.37 | 0.12 | 0.5 | 10
0 | 40 | CONCLUIDO | 4.0073 | 24.95 | 20.67 | 10 | 0.2 | 124 | 89.87 | 37.55 | 1 | 122 | 11.32 | 11317.98 | 170.77 | 592.7 | 111.23 | 30.64 | 38596 | 0.28 | 0.78 | 2.56 | 2.51 | 0.5 | 10
1 | 40 | CONCLUIDO | 4.486 | 22.29 | 19.27 | 20.29 | 0.39 | 57 | 91.1 | 37.55 | 2 | 55 | 11.54 | 11468.97 | 154.24 | 592.75 | 68.19 | 30.64 | 17409.97 | 0.45 | 0.84 | 2.44 | 1.12 | 0.5 | 10
2 | 40 | CONCLUIDO | 4.6555 | 21.48 | 18.86 | 31.43 | 0.57 | 36 | 92.32 | 37.55 | 3 | 34 | 11.77 | 11620.34 | 145.64 | 592.67 | 54.8 | 30.64 | 10822.73 | 0.56 | 0.86 | 2.42 | 0.7 | 0.5 | 10
3 | 40 | CONCLUIDO | 4.7413 | 21.09 | 18.66 | 43.06 | 0.75 | 26 | 93.55 | 37.55 | 4 | 24 | 12 | 11772.07 | 138.05 | 592.72 | 48.68 | 30.64 | 7812.52 | 0.63 | 0.87 | 2.4 | 0.5 | 0.5 | 10
4 | 40 | CONCLUIDO | 4.7961 | 20.85 | 18.53 | 55.6 | 0.93 | 20 | 94.79 | 37.55 | 5 | 18 | 12.23 | 11924.18 | 131.5 | 592.67 | 44.77 | 30.64 | 5887.96 | 0.68 | 0.87 | 2.39 | 0.37 | 0.5 | 10
5 | 40 | CONCLUIDO | 4.8173 | 20.76 | 18.5 | 65.28 | 1.1 | 17 | 96.02 | 37.55 | 6 | 7 | 12.47 | 12076.67 | 125.94 | 592.71 | 43.55 | 30.64 | 5290.9 | 0.7 | 0.87 | 2.39 | 0.34 | 0.5 | 10
6 | 40 | CONCLUIDO | 4.8278 | 20.71 | 18.47 | 69.27 | 1.27 | 16 | 97.26 | 37.55 | 7 | 0 | 12.71 | 12229.54 | 126.06 | 592.71 | 42.41 | 30.64 | 4727.47 | 0.72 | 0.88 | 2.4 | 0.31 | 0.5 | 10
0 | 30 | CONCLUIDO | 4.2291 | 23.65 | 20.21 | 11.89 | 0.24 | 102 | 71.52 | 32.27 | 1 | 100 | 8.25 | 9054.6 | 141.01 | 592.73 | 97.1 | 30.64 | 31638.99 | 0.32 | 0.8 | 2.52 | 2.06 | 0.5 | 10
1 | 30 | CONCLUIDO | 4.6177 | 21.66 | 19.08 | 24.36 | 0.48 | 47 | 72.7 | 32.27 | 2 | 45 | 8.43 | 9200.25 | 126.5 | 592.7 | 62.09 | 30.64 | 14409.63 | 0.49 | 0.85 | 2.42 | 0.92 | 0.5 | 10
2 | 30 | CONCLUIDO | 4.7606 | 21.01 | 18.71 | 38.71 | 0.71 | 29 | 73.88 | 32.27 | 3 | 27 | 8.61 | 9346.23 | 116.05 | 592.71 | 50.42 | 30.64 | 8667.12 | 0.61 | 0.86 | 2.4 | 0.55 | 0.5 | 10
3 | 30 | CONCLUIDO | 4.8123 | 20.78 | 18.59 | 50.71 | 0.93 | 22 | 75.07 | 32.27 | 4 | 10 | 8.8 | 9492.55 | 109.17 | 592.67 | 46.54 | 30.64 | 6761.95 | 0.66 | 0.87 | 2.4 | 0.44 | 0.5 | 10
4 | 30 | CONCLUIDO | 4.8195 | 20.75 | 18.58 | 53.08 | 1.15 | 21 | 76.26 | 32.27 | 5 | 0 | 8.99 | 9639.2 | 109.97 | 592.71 | 45.61 | 30.64 | 6299.66 | 0.67 | 0.87 | 2.41 | 0.42 | 0.5 | 10
0 | 15 | CONCLUIDO | 4.6102 | 21.69 | 19.34 | 19.66 | 0.43 | 59 | 39.78 | 19.54 | 1 | 56 | 4.24 | 5140 | 80.93 | 592.71 | 69.97 | 30.64 | 18288.95 | 0.44 | 0.84 | 2.45 | 1.18 | 0.5 | 10
1 | 15 | CONCLUIDO | 4.7268 | 21.16 | 19 | 27.81 | 0.84 | 41 | 40.89 | 19.54 | 2 | 0 | 4.35 | 5277.26 | 75.99 | 592.72 | 57.83 | 30.64 | 12312.51 | 0.53 | 0.85 | 2.47 | 0.84 | 0.5 | 10
0 | 70 | CONCLUIDO | 3.4293 | 29.16 | 21.79 | 7.34 | 0.12 | 178 | 141.81 | 47.83 | 1 | 176 | 22.98 | 17723.39 | 246.81 | 592.78 | 145.88 | 30.64 | 55651.65 | 0.21 | 0.74 | 2.66 | 3.63 | 0.5 | 10
1 | 70 | CONCLUIDO | 4.1174 | 24.29 | 19.75 | 14.81 | 0.25 | 80 | 143.17 | 47.83 | 2 | 78 | 23.34 | 17891.86 | 220.65 | 592.69 | 82.86 | 30.64 | 24633.07 | 0.37 | 0.82 | 2.48 | 1.59 | 0.5 | 10
2 | 70 | CONCLUIDO | 4.3634 | 22.92 | 19.19 | 22.14 | 0.37 | 52 | 144.54 | 47.83 | 3 | 50 | 23.71 | 18060.85 | 211.58 | 592.73 | 64.99 | 30.64 | 15834.99 | 0.47 | 0.84 | 2.44 | 1.03 | 0.5 | 10
3 | 70 | CONCLUIDO | 4.4996 | 22.22 | 18.9 | 29.84 | 0.49 | 38 | 145.92 | 47.83 | 4 | 36 | 24.09 | 18230.35 | 205.64 | 592.68 | 56.26 | 30.64 | 11543.05 | 0.54 | 0.86 | 2.41 | 0.74 | 0.5 | 10
4 | 70 | CONCLUIDO | 4.5818 | 21.83 | 18.73 | 37.46 | 0.6 | 30 | 147.3 | 47.83 | 5 | 28 | 24.47 | 18400.38 | 200.59 | 592.68 | 50.93 | 30.64 | 8916.95 | 0.6 | 0.86 | 2.4 | 0.57 | 0.5 | 10
5 | 70 | CONCLUIDO | 4.6323 | 21.59 | 18.64 | 44.73 | 0.71 | 25 | 148.68 | 47.83 | 6 | 23 | 24.85 | 18570.94 | 196.74 | 592.69 | 47.94 | 30.64 | 7448.23 | 0.64 | 0.87 | 2.4 | 0.48 | 0.5 | 10
6 | 70 | CONCLUIDO | 4.6763 | 21.38 | 18.55 | 53 | 0.83 | 21 | 150.07 | 47.83 | 7 | 19 | 25.24 | 18742.03 | 192.07 | 592.69 | 45.63 | 30.64 | 6312.23 | 0.67 | 0.87 | 2.38 | 0.39 | 0.5 | 10
7 | 70 | CONCLUIDO | 4.7039 | 21.26 | 18.51 | 61.7 | 0.94 | 18 | 151.46 | 47.83 | 8 | 16 | 25.63 | 18913.66 | 188.57 | 592.68 | 44.11 | 30.64 | 5564.23 | 0.69 | 0.87 | 2.39 | 0.35 | 0.5 | 10
8 | 70 | CONCLUIDO | 4.7301 | 21.14 | 18.45 | 69.19 | 1.04 | 16 | 152.85 | 47.83 | 9 | 14 | 26.03 | 19085.83 | 185.13 | 592.67 | 42.43 | 30.64 | 4737.07 | 0.72 | 0.88 | 2.37 | 0.29 | 0.5 | 10
9 | 70 | CONCLUIDO | 4.7505 | 21.05 | 18.42 | 78.93 | 1.15 | 14 | 154.25 | 47.83 | 10 | 12 | 26.43 | 19258.55 | 180.79 | 592.69 | 41.33 | 30.64 | 4197.25 | 0.74 | 0.88 | 2.37 | 0.26 | 0.5 | 10
10 | 70 | CONCLUIDO | 4.7591 | 21.01 | 18.41 | 84.96 | 1.25 | 13 | 155.66 | 47.83 | 11 | 11 | 26.83 | 19431.82 | 178.35 | 592.68 | 41.14 | 30.64 | 4105.81 | 0.74 | 0.88 | 2.37 | 0.25 | 0.5 | 10
11 | 70 | CONCLUIDO | 4.7716 | 20.96 | 18.38 | 91.91 | 1.35 | 12 | 157.07 | 47.83 | 12 | 10 | 27.24 | 19605.66 | 173.98 | 592.71 | 40.24 | 30.64 | 3660.58 | 0.76 | 0.88 | 2.37 | 0.22 | 0.5 | 10
12 | 70 | CONCLUIDO | 4.782 | 20.91 | 18.37 | 100.18 | 1.45 | 11 | 158.48 | 47.83 | 13 | 7 | 27.65 | 19780.06 | 170.16 | 592.67 | 39.7 | 30.64 | 3394.27 | 0.77 | 0.88 | 2.37 | 0.21 | 0.5 | 10
13 | 70 | CONCLUIDO | 4.795 | 20.86 | 18.34 | 110.03 | 1.55 | 10 | 159.9 | 47.83 | 14 | 3 | 28.07 | 19955.16 | 167.1 | 592.67 | 38.65 | 30.64 | 2873.86 | 0.79 | 0.88 | 2.37 | 0.18 | 0.5 | 10
14 | 70 | CONCLUIDO | 4.7939 | 20.86 | 18.34 | 110.06 | 1.65 | 10 | 161.32 | 47.83 | 15 | 0 | 28.5 | 20130.71 | 167.81 | 592.67 | 38.73 | 30.64 | 2915 | 0.79 | 0.88 | 2.38 | 0.18 | 0.5 | 10
0 | 90 | CONCLUIDO | 3.0809 | 32.46 | 22.5 | 6.37 | 0.1 | 212 | 176.73 | 52.44 | 1 | 210 | 33.29 | 22031.19 | 294.6 | 592.79 | 168.21 | 30.64 | 66648.62 | 0.18 | 0.72 | 2.71 | 4.34 | 0.5 | 10
1 | 90 | CONCLUIDO | 3.8775 | 25.79 | 20.03 | 12.78 | 0.2 | 94 | 178.21 | 52.44 | 2 | 92 | 33.77 | 22213.89 | 259.92 | 592.72 | 91.41 | 30.64 | 28834.3 | 0.34 | 0.81 | 2.5 | 1.87 | 0.5 | 10
2 | 90 | CONCLUIDO | 4.1767 | 23.94 | 19.35 | 19.04 | 0.3 | 61 | 179.7 | 52.44 | 3 | 59 | 34.26 | 22397.24 | 249.06 | 592.7 | 70.27 | 30.64 | 18432.26 | 0.44 | 0.84 | 2.45 | 1.19 | 0.5 | 10
3 | 90 | CONCLUIDO | 4.3329 | 23.08 | 19.06 | 25.41 | 0.39 | 45 | 181.19 | 52.44 | 4 | 43 | 34.75 | 22581.25 | 243.14 | 592.69 | 61.08 | 30.64 | 13914.27 | 0.5 | 0.85 | 2.43 | 0.9 | 0.5 | 10
4 | 90 | CONCLUIDO | 4.4322 | 22.56 | 18.86 | 31.44 | 0.49 | 36 | 182.69 | 52.44 | 5 | 34 | 35.25 | 22766.06 | 238.35 | 592.7 | 54.99 | 30.64 | 10917.33 | 0.56 | 0.86 | 2.41 | 0.7 | 0.5 | 10
5 | 90 | CONCLUIDO | 4.5087 | 22.18 | 18.73 | 38.75 | 0.58 | 29 | 184.19 | 52.44 | 6 | 27 | 35.75 | 22951.43 | 234.52 | 592.69 | 50.74 | 30.64 | 8826.83 | 0.6 | 0.86 | 2.4 | 0.57 | 0.5 | 10
6 | 90 | CONCLUIDO | 4.5562 | 21.95 | 18.64 | 44.73 | 0.67 | 25 | 185.7 | 52.44 | 7 | 23 | 36.26 | 23137.49 | 231.51 | 592.68 | 47.91 | 30.64 | 7433.16 | 0.64 | 0.87 | 2.4 | 0.48 | 0.5 | 10
7 | 90 | CONCLUIDO | 4.5898 | 21.79 | 18.58 | 50.68 | 0.76 | 22 | 187.22 | 52.44 | 8 | 20 | 36.78 | 23324.24 | 228.44 | 592.67 | 46.6 | 30.64 | 6792.66 | 0.66 | 0.87 | 2.39 | 0.43 | 0.5 | 10
8 | 90 | CONCLUIDO | 4.6261 | 21.62 | 18.52 | 58.49 | 0.85 | 19 | 188.74 | 52.44 | 9 | 17 | 37.3 | 23511.69 | 225.36 | 592.67 | 44.35 | 30.64 | 5680.68 | 0.69 | 0.87 | 2.39 | 0.36 | 0.5 | 10
9 | 90 | CONCLUIDO | 4.6492 | 21.51 | 18.48 | 65.24 | 0.93 | 17 | 190.26 | 52.44 | 10 | 15 | 37.82 | 23699.85 | 221.73 | 592.67 | 43.12 | 30.64 | 5077.56 | 0.71 | 0.88 | 2.39 | 0.33 | 0.5 | 10
10 | 90 | CONCLUIDO | 4.6616 | 21.45 | 18.46 | 69.23 | 1.02 | 16 | 191.79 | 52.44 | 11 | 14 | 38.35 | 23888.73 | 220.32 | 592.67 | 42.72 | 30.64 | 4878.97 | 0.72 | 0.88 | 2.38 | 0.3 | 0.5 | 10
11 | 90 | CONCLUIDO | 4.6862 | 21.34 | 18.42 | 78.95 | 1.1 | 14 | 193.33 | 52.44 | 12 | 12 | 38.89 | 24078.33 | 216.87 | 592.71 | 41.33 | 30.64 | 4196.22 | 0.74 | 0.88 | 2.38 | 0.26 | 0.5 | 10
12 | 90 | CONCLUIDO | 4.6981 | 21.29 | 18.4 | 84.93 | 1.18 | 13 | 194.88 | 52.44 | 13 | 11 | 39.43 | 24268.67 | 214.78 | 592.67 | 40.93 | 30.64 | 3999.02 | 0.75 | 0.88 | 2.37 | 0.24 | 0.5 | 10
13 | 90 | CONCLUIDO | 4.7133 | 21.22 | 18.37 | 91.85 | 1.27 | 12 | 196.42 | 52.44 | 14 | 10 | 39.98 | 24459.75 | 211.62 | 592.67 | 39.74 | 30.64 | 3409.6 | 0.77 | 0.88 | 2.37 | 0.21 | 0.5 | 10
14 | 90 | CONCLUIDO | 4.7262 | 21.16 | 18.35 | 100.07 | 1.35 | 11 | 197.98 | 52.44 | 15 | 9 | 40.54 | 24651.58 | 208.27 | 592.67 | 39.1 | 30.64 | 3094.53 | 0.78 | 0.88 | 2.37 | 0.19 | 0.5 | 10
15 | 90 | CONCLUIDO | 4.725 | 21.16 | 18.35 | 100.1 | 1.42 | 11 | 199.54 | 52.44 | 16 | 9 | 41.1 | 24844.17 | 205.9 | 592.67 | 39.38 | 30.64 | 3235.84 | 0.78 | 0.88 | 2.37 | 0.19 | 0.5 | 10
16 | 90 | CONCLUIDO | 4.7359 | 21.12 | 18.34 | 110.04 | 1.5 | 10 | 201.11 | 52.44 | 17 | 8 | 41.67 | 25037.53 | 204.85 | 592.67 | 38.85 | 30.64 | 2974.1 | 0.79 | 0.88 | 2.37 | 0.18 | 0.5 | 10
17 | 90 | CONCLUIDO | 4.7496 | 21.05 | 18.31 | 122.09 | 1.58 | 9 | 202.68 | 52.44 | 18 | 7 | 42.24 | 25231.66 | 199.82 | 592.67 | 38.07 | 30.64 | 2592.25 | 0.8 | 0.88 | 2.37 | 0.16 | 0.5 | 10
18 | 90 | CONCLUIDO | 4.75 | 21.05 | 18.31 | 122.08 | 1.65 | 9 | 204.26 | 52.44 | 19 | 7 | 42.82 | 25426.72 | 199.32 | 592.68 | 38.1 | 30.64 | 2605.44 | 0.8 | 0.88 | 2.36 | 0.15 | 0.5 | 10
19 | 90 | CONCLUIDO | 4.7459 | 21.07 | 18.33 | 122.2 | 1.73 | 9 | 205.85 | 52.44 | 20 | 5 | 43.41 | 25622.45 | 195.79 | 592.67 | 38.55 | 30.64 | 2829.53 | 0.79 | 0.88 | 2.37 | 0.17 | 0.5 | 10
20 | 90 | CONCLUIDO | 4.761 | 21 | 18.3 | 137.24 | 1.8 | 8 | 207.45 | 52.44 | 21 | 3 | 44 | 25818.99 | 195.77 | 592.67 | 37.62 | 30.64 | 2370.23 | 0.81 | 0.88 | 2.37 | 0.14 | 0.5 | 10
21 | 90 | CONCLUIDO | 4.7598 | 21.01 | 18.3 | 137.28 | 1.87 | 8 | 209.05 | 52.44 | 22 | 2 | 44.6 | 26016.35 | 196.58 | 592.67 | 37.62 | 30.64 | 2369.65 | 0.81 | 0.88 | 2.37 | 0.15 | 0.5 | 10
22 | 90 | CONCLUIDO | 4.7608 | 21 | 18.3 | 137.25 | 1.94 | 8 | 210.65 | 52.44 | 23 | 0 | 45.21 | 26214.54 | 197.46 | 592.67 | 37.44 | 30.64 | 2283.31 | 0.82 | 0.88 | 2.37 | 0.14 | 0.5 | 10
0 | 10 | CONCLUIDO | 4.5969 | 21.75 | 19.43 | 19.11 | 0.64 | 61 | 26.11 | 12.1 | 1 | 0 | 3.01 | 3454.41 | 56.26 | 592.76 | 70.23 | 30.64 | 18410.27 | 0.44 | 0.83 | 2.53 | 1.27 | 0.5 | 10
0 | 45 | CONCLUIDO | 3.9123 | 25.56 | 20.84 | 9.4 | 0.18 | 133 | 98.71 | 39.72 | 1 | 131 | 12.99 | 12407.75 | 184.03 | 592.82 | 116.55 | 30.64 | 41210.91 | 0.26 | 0.78 | 2.57 | 2.68 | 0.5 | 10
1 | 45 | CONCLUIDO | 4.426 | 22.59 | 19.35 | 19.03 | 0.35 | 61 | 99.95 | 39.72 | 2 | 59 | 13.24 | 12561.45 | 166.47 | 592.72 | 70.29 | 30.64 | 18441.67 | 0.44 | 0.84 | 2.45 | 1.19 | 0.5 | 10
2 | 45 | CONCLUIDO | 4.6051 | 21.72 | 18.93 | 29.12 | 0.52 | 39 | 101.2 | 39.72 | 3 | 37 | 13.49 | 12715.54 | 158.11 | 592.69 | 57.16 | 30.64 | 11985.36 | 0.54 | 0.86 | 2.41 | 0.77 | 0.5 | 10
3 | 45 | CONCLUIDO | 4.6904 | 21.32 | 18.74 | 38.76 | 0.69 | 29 | 102.45 | 39.72 | 4 | 27 | 13.74 | 12870.03 | 151.79 | 592.7 | 51.1 | 30.64 | 9006.79 | 0.6 | 0.86 | 2.4 | 0.58 | 0.5 | 10
4 | 45 | CONCLUIDO | 4.7559 | 21.03 | 18.59 | 50.69 | 0.85 | 22 | 103.71 | 39.72 | 5 | 20 | 14 | 13024.91 | 145.57 | 592.67 | 46.58 | 30.64 | 6783.39 | 0.66 | 0.87 | 2.39 | 0.43 | 0.5 | 10
5 | 45 | CONCLUIDO | 4.796 | 20.85 | 18.49 | 61.64 | 1.01 | 18 | 104.97 | 39.72 | 6 | 16 | 14.25 | 13180.19 | 138.66 | 592.67 | 43.67 | 30.64 | 5348.07 | 0.7 | 0.88 | 2.38 | 0.34 | 0.5 | 10
6 | 45 | CONCLUIDO | 4.8202 | 20.75 | 18.45 | 73.8 | 1.16 | 15 | 106.23 | 39.72 | 7 | 9 | 14.52 | 13335.87 | 133.03 | 592.69 | 42.16 | 30.64 | 4606.36 | 0.73 | 0.88 | 2.38 | 0.29 | 0.5 | 10
7 | 45 | CONCLUIDO | 4.8197 | 20.75 | 18.45 | 73.81 | 1.31 | 15 | 107.5 | 39.72 | 8 | 0 | 14.78 | 13491.96 | 133.35 | 592.67 | 41.77 | 30.64 | 4412.25 | 0.73 | 0.88 | 2.4 | 0.29 | 0.5 | 10
0 | 60 | CONCLUIDO | 3.6131 | 27.68 | 21.43 | 7.99 | 0.14 | 161 | 124.63 | 45 | 1 | 159 | 18.64 | 15605.44 | 222.56 | 592.78 | 135.12 | 30.64 | 50355.6 | 0.23 | 0.76 | 2.62 | 3.27 | 0.5 | 10
1 | 60 | CONCLUIDO | 4.2366 | 23.6 | 19.61 | 16.11 | 0.28 | 73 | 125.95 | 45 | 2 | 71 | 18.95 | 15767.7 | 200.21 | 592.7 | 78.09 | 30.64 | 22279.32 | 0.39 | 0.83 | 2.48 | 1.45 | 0.5 | 10
2 | 60 | CONCLUIDO | 4.4621 | 22.41 | 19.08 | 24.35 | 0.42 | 47 | 127.27 | 45 | 3 | 45 | 19.27 | 15930.42 | 191.36 | 592.67 | 61.82 | 30.64 | 14273.92 | 0.5 | 0.85 | 2.43 | 0.92 | 0.5 | 10
3 | 60 | CONCLUIDO | 4.5728 | 21.87 | 18.84 | 32.3 | 0.55 | 35 | 128.59 | 45 | 4 | 33 | 19.59 | 16093.6 | 185.16 | 592.67 | 54.66 | 30.64 | 10757.28 | 0.56 | 0.86 | 2.41 | 0.68 | 0.5 | 10
4 | 60 | CONCLUIDO | 4.6498 | 21.51 | 18.68 | 41.52 | 0.68 | 27 | 129.92 | 45 | 5 | 25 | 19.92 | 16257.24 | 180.3 | 592.67 | 49.6 | 30.64 | 8264.92 | 0.62 | 0.87 | 2.4 | 0.53 | 0.5 | 10
5 | 60 | CONCLUIDO | 4.6971 | 21.29 | 18.6 | 50.71 | 0.81 | 22 | 131.25 | 45 | 6 | 20 | 20.25 | 16421.36 | 176 | 592.67 | 46.69 | 30.64 | 6836.48 | 0.66 | 0.87 | 2.39 | 0.44 | 0.5 | 10
6 | 60 | CONCLUIDO | 4.7307 | 21.14 | 18.52 | 58.49 | 0.93 | 19 | 132.58 | 45 | 7 | 17 | 20.59 | 16585.95 | 170.89 | 592.67 | 44.52 | 30.64 | 5766.36 | 0.69 | 0.87 | 2.38 | 0.36 | 0.5 | 10
7 | 60 | CONCLUIDO | 4.7642 | 20.99 | 18.45 | 69.18 | 1.06 | 16 | 133.92 | 45 | 8 | 14 | 20.93 | 16751.02 | 166.58 | 592.67 | 42.31 | 30.64 | 4674.53 | 0.72 | 0.88 | 2.38 | 0.29 | 0.5 | 10
8 | 60 | CONCLUIDO | 4.7832 | 20.91 | 18.42 | 78.93 | 1.18 | 14 | 135.27 | 45 | 9 | 12 | 21.27 | 16916.71 | 161.86 | 592.67 | 41.34 | 30.64 | 4199.1 | 0.74 | 0.88 | 2.37 | 0.26 | 0.5 | 10
9 | 60 | CONCLUIDO | 4.7919 | 20.87 | 18.4 | 84.94 | 1.29 | 13 | 136.61 | 45 | 10 | 10 | 21.61 | 17082.76 | 157.33 | 592.67 | 40.87 | 30.64 | 3973.81 | 0.75 | 0.88 | 2.38 | 0.25 | 0.5 | 10
10 | 60 | CONCLUIDO | 4.8004 | 20.83 | 18.39 | 91.96 | 1.41 | 12 | 137.96 | 45 | 11 | 4 | 21.96 | 17249.3 | 154.3 | 592.68 | 40.32 | 30.64 | 3703.79 | 0.76 | 0.88 | 2.38 | 0.23 | 0.5 | 10
11 | 60 | CONCLUIDO | 4.8121 | 20.78 | 18.37 | 100.19 | 1.52 | 11 | 139.32 | 45 | 12 | 0 | 22.32 | 17416.34 | 153.43 | 592.69 | 39.48 | 30.64 | 3288.66 | 0.78 | 0.88 | 2.38 | 0.21 | 0.5 | 10
0 | 80 | CONCLUIDO | 3.2524 | 30.75 | 22.14 | 6.81 | 0.11 | 195 | 159.12 | 50.28 | 1 | 193 | 27.84 | 19859.16 | 270.65 | 592.81 | 157.11 | 30.64 | 61182.21 | 0.2 | 0.73 | 2.67 | 3.98 | 0.5 | 10
1 | 80 | CONCLUIDO | 3.9859 | 25.09 | 19.93 | 13.59 | 0.22 | 88 | 160.54 | 50.28 | 2 | 86 | 28.26 | 20034.4 | 240.94 | 592.75 | 88.25 | 30.64 | 27285.32 | 0.35 | 0.81 | 2.5 | 1.77 | 0.5 | 10
2 | 80 | CONCLUIDO | 4.2764 | 23.38 | 19.26 | 20.63 | 0.33 | 56 | 161.97 | 50.28 | 3 | 54 | 28.69 | 20210.21 | 230.42 | 592.67 | 67.43 | 30.64 | 17035.57 | 0.45 | 0.84 | 2.44 | 1.1 | 0.5 | 10
3 | 80 | CONCLUIDO | 4.4153 | 22.65 | 18.97 | 27.1 | 0.43 | 42 | 163.4 | 50.28 | 4 | 40 | 29.12 | 20386.62 | 224.52 | 592.68 | 58.78 | 30.64 | 12779.58 | 0.52 | 0.85 | 2.41 | 0.81 | 0.5 | 10
4 | 80 | CONCLUIDO | 4.5047 | 22.2 | 18.81 | 34.2 | 0.54 | 33 | 164.83 | 50.28 | 5 | 31 | 29.55 | 20563.61 | 220.18 | 592.68 | 53.44 | 30.64 | 10156.45 | 0.57 | 0.86 | 2.41 | 0.65 | 0.5 | 10
5 | 80 | CONCLUIDO | 4.5706 | 21.88 | 18.68 | 41.52 | 0.64 | 27 | 166.27 | 50.28 | 6 | 25 | 29.99 | 20741.2 | 216.07 | 592.68 | 49.63 | 30.64 | 8280.78 | 0.62 | 0.87 | 2.4 | 0.53 | 0.5 | 10
6 | 80 | CONCLUIDO | 4.6155 | 21.67 | 18.6 | 48.52 | 0.74 | 23 | 167.72 | 50.28 | 7 | 21 | 30.44 | 20919.39 | 212.37 | 592.7 | 47 | 30.64 | 6986.83 | 0.65 | 0.87 | 2.39 | 0.44 | 0.5 | 10
7 | 80 | CONCLUIDO | 4.6492 | 21.51 | 18.54 | 55.62 | 0.84 | 20 | 169.17 | 50.28 | 8 | 18 | 30.89 | 21098.19 | 209.39 | 592.68 | 45.01 | 30.64 | 6007.04 | 0.68 | 0.87 | 2.39 | 0.38 | 0.5 | 10
8 | 80 | CONCLUIDO | 4.6741 | 21.39 | 18.49 | 61.63 | 0.94 | 18 | 170.62 | 50.28 | 9 | 16 | 31.34 | 21277.6 | 205.51 | 592.67 | 43.58 | 30.64 | 5300.34 | 0.7 | 0.88 | 2.38 | 0.33 | 0.5 | 10
9 | 80 | CONCLUIDO | 4.6959 | 21.3 | 18.45 | 69.21 | 1.03 | 16 | 172.08 | 50.28 | 10 | 14 | 31.8 | 21457.64 | 202.87 | 592.67 | 42.32 | 30.64 | 4682.74 | 0.72 | 0.88 | 2.38 | 0.3 | 0.5 | 10
10 | 80 | CONCLUIDO | 4.718 | 21.2 | 18.42 | 78.94 | 1.12 | 14 | 173.55 | 50.28 | 11 | 12 | 32.27 | 21638.31 | 199.16 | 592.67 | 41.34 | 30.64 | 4200.2 | 0.74 | 0.88 | 2.38 | 0.26 | 0.5 | 10
11 | 80 | CONCLUIDO | 4.7296 | 21.14 | 18.4 | 84.92 | 1.22 | 13 | 175.02 | 50.28 | 12 | 11 | 32.74 | 21819.6 | 196.88 | 592.67 | 40.83 | 30.64 | 3950.04 | 0.75 | 0.88 | 2.37 | 0.24 | 0.5 | 10
12 | 80 | CONCLUIDO | 4.7411 | 21.09 | 18.38 | 91.9 | 1.31 | 12 | 176.49 | 50.28 | 13 | 10 | 33.21 | 22001.54 | 193 | 592.71 | 40.09 | 30.64 | 3587.39 | 0.76 | 0.88 | 2.37 | 0.22 | 0.5 | 10
13 | 80 | CONCLUIDO | 4.7539 | 21.04 | 18.36 | 100.13 | 1.4 | 11 | 177.97 | 50.28 | 14 | 9 | 33.69 | 22184.13 | 190.07 | 592.67 | 39.42 | 30.64 | 3256.21 | 0.78 | 0.88 | 2.37 | 0.2 | 0.5 | 10
14 | 80 | CONCLUIDO | 4.7651 | 20.99 | 18.34 | 110.04 | 1.48 | 10 | 179.46 | 50.28 | 15 | 8 | 34.18 | 22367.38 | 186.28 | 592.67 | 38.92 | 30.64 | 3011.74 | 0.79 | 0.88 | 2.37 | 0.18 | 0.5 | 10
15 | 80 | CONCLUIDO | 4.7661 | 20.98 | 18.33 | 110.01 | 1.57 | 10 | 180.95 | 50.28 | 16 | 8 | 34.67 | 22551.28 | 182.96 | 592.67 | 38.72 | 30.64 | 2909.15 | 0.79 | 0.88 | 2.37 | 0.18 | 0.5 | 10
16 | 80 | CONCLUIDO | 4.7752 | 20.94 | 18.33 | 122.18 | 1.65 | 9 | 182.45 | 50.28 | 17 | 4 | 35.17 | 22735.98 | 181.57 | 592.7 | 38.44 | 30.64 | 2778.8 | 0.8 | 0.88 | 2.37 | 0.17 | 0.5 | 10
17 | 80 | CONCLUIDO | 4.7745 | 20.94 | 18.33 | 122.2 | 1.74 | 9 | 183.95 | 50.28 | 18 | 0 | 35.67 | 22921.24 | 181.42 | 592.71 | 38.29 | 30.64 | 2698.84 | 0.8 | 0.88 | 2.38 | 0.17 | 0.5 | 10
0 | 35 | CONCLUIDO | 4.1214 | 24.26 | 20.43 | 10.85 | 0.22 | 113 | 80.84 | 35.1 | 1 | 111 | 9.74 | 10204.21 | 156.29 | 592.77 | 103.56 | 30.64 | 34818.67 | 0.3 | 0.79 | 2.54 | 2.27 | 0.5 | 10
1 | 35 | CONCLUIDO | 4.5518 | 21.97 | 19.18 | 22.13 | 0.43 | 52 | 82.04 | 35.1 | 2 | 50 | 9.94 | 10352.53 | 141.03 | 592.69 | 65.02 | 30.64 | 15850.78 | 0.47 | 0.84 | 2.44 | 1.02 | 0.5 | 10
2 | 35 | CONCLUIDO | 4.7032 | 21.26 | 18.8 | 34.19 | 0.63 | 33 | 83.25 | 35.1 | 3 | 31 | 10.15 | 10501.19 | 132.22 | 592.74 | 53.4 | 30.64 | 10135.97 | 0.57 | 0.86 | 2.4 | 0.64 | 0.5 | 10
3 | 35 | CONCLUIDO | 4.7754 | 20.94 | 18.64 | 46.59 | 0.83 | 24 | 84.46 | 35.1 | 4 | 22 | 10.36 | 10650.22 | 123.7 | 592.69 | 47.93 | 30.64 | 7446.57 | 0.64 | 0.87 | 2.4 | 0.48 | 0.5 | 10
4 | 35 | CONCLUIDO | 4.8195 | 20.75 | 18.53 | 58.51 | 1.02 | 19 | 85.67 | 35.1 | 5 | 9 | 10.57 | 10799.59 | 117.92 | 592.7 | 44.49 | 30.64 | 5753.4 | 0.69 | 0.87 | 2.39 | 0.37 | 0.5 | 10
5 | 35 | CONCLUIDO | 4.8258 | 20.72 | 18.52 | 61.73 | 1.21 | 18 | 86.88 | 35.1 | 6 | 0 | 10.78 | 10949.33 | 118.19 | 592.7 | 44.04 | 30.64 | 5530.42 | 0.7 | 0.87 | 2.4 | 0.36 | 0.5 | 10
0 | 50 | CONCLUIDO | 3.8055 | 26.28 | 21.06 | 8.84 | 0.16 | 143 | 107.41 | 41.65 | 1 | 141 | 14.77 | 13481.73 | 197.44 | 592.78 | 123.55 | 30.64 | 44661.2 | 0.25 | 0.77 | 2.59 | 2.9 | 0.5 | 10
1 | 50 | CONCLUIDO | 4.3588 | 22.94 | 19.46 | 17.96 | 0.32 | 65 | 108.68 | 41.65 | 2 | 63 | 15.03 | 13638.32 | 178.4 | 592.73 | 73.77 | 30.64 | 20162.51 | 0.42 | 0.83 | 2.46 | 1.3 | 0.5 | 10
2 | 50 | CONCLUIDO | 4.5552 | 21.95 | 18.98 | 27.12 | 0.48 | 42 | 109.96 | 41.65 | 3 | 40 | 15.31 | 13795.21 | 169.95 | 592.72 | 58.86 | 30.64 | 12819.98 | 0.52 | 0.85 | 2.42 | 0.82 | 0.5 | 10
3 | 50 | CONCLUIDO | 4.658 | 21.47 | 18.74 | 36.28 | 0.63 | 31 | 111.23 | 41.65 | 4 | 29 | 15.58 | 13952.52 | 163.38 | 592.71 | 51.49 | 30.64 | 9189.57 | 0.6 | 0.86 | 2.4 | 0.58 | 0.5 | 10
4 | 50 | CONCLUIDO | 4.719 | 21.19 | 18.62 | 46.55 | 0.78 | 24 | 112.51 | 41.65 | 5 | 22 | 15.86 | 14110.24 | 157.96 | 592.67 | 47.63 | 30.64 | 7295.91 | 0.64 | 0.87 | 2.39 | 0.46 | 0.5 | 10
5 | 50 | CONCLUIDO | 4.7584 | 21.02 | 18.53 | 55.6 | 0.93 | 20 | 113.79 | 41.65 | 6 | 18 | 16.14 | 14268.39 | 152.09 | 592.67 | 44.84 | 30.64 | 5920.29 | 0.68 | 0.87 | 2.39 | 0.38 | 0.5 | 10
6 | 50 | CONCLUIDO | 4.7982 | 20.84 | 18.45 | 69.19 | 1.07 | 16 | 115.08 | 41.65 | 7 | 14 | 16.43 | 14426.96 | 146.14 | 592.67 | 42.35 | 30.64 | 4697.08 | 0.72 | 0.88 | 2.38 | 0.29 | 0.5 | 10
7 | 50 | CONCLUIDO | 4.8165 | 20.76 | 18.41 | 78.92 | 1.21 | 14 | 116.37 | 41.65 | 8 | 8 | 16.72 | 14585.96 | 141.61 | 592.69 | 41 | 30.64 | 4029.47 | 0.75 | 0.88 | 2.38 | 0.26 | 0.5 | 10
8 | 50 | CONCLUIDO | 4.8234 | 20.73 | 18.41 | 84.96 | 1.35 | 13 | 117.66 | 41.65 | 9 | 1 | 17.01 | 14745.39 | 139.48 | 592.68 | 40.74 | 30.64 | 3905.23 | 0.75 | 0.88 | 2.38 | 0.25 | 0.5 | 10
9 | 50 | CONCLUIDO | 4.8228 | 20.74 | 18.41 | 84.97 | 1.48 | 13 | 118.96 | 41.65 | 10 | 0 | 17.31 | 14905.25 | 140.82 | 592.67 | 40.73 | 30.64 | 3901.63 | 0.75 | 0.88 | 2.38 | 0.25 | 0.5 | 10
0 | 25 | CONCLUIDO | 4.3451 | 23.01 | 19.97 | 13.31 | 0.28 | 90 | 61.76 | 28.92 | 1 | 88 | 6.84 | 7851.41 | 124.15 | 592.73 | 89 | 30.64 | 27651.05 | 0.34 | 0.81 | 2.51 | 1.81 | 0.5 | 10
1 | 25 | CONCLUIDO | 4.6855 | 21.34 | 18.98 | 27.77 | 0.55 | 41 | 62.92 | 28.92 | 2 | 39 | 7 | 7994.37 | 109.74 | 592.75 | 58.53 | 30.64 | 12661.63 | 0.52 | 0.85 | 2.42 | 0.82 | 0.5 | 10
2 | 25 | CONCLUIDO | 4.798 | 20.84 | 18.69 | 43.12 | 0.81 | 26 | 64.08 | 28.92 | 3 | 12 | 7.16 | 8137.65 | 99.79 | 592.68 | 49.01 | 30.64 | 7975.59 | 0.63 | 0.87 | 2.42 | 0.53 | 0.5 | 10
3 | 25 | CONCLUIDO | 4.8053 | 20.81 | 18.67 | 44.8 | 1.07 | 25 | 65.25 | 28.92 | 4 | 0 | 7.33 | 8281.25 | 100.83 | 592.68 | 48.1 | 30.64 | 7525.85 | 0.64 | 0.87 | 2.42 | 0.51 | 0.5 | 10
0 | 85 | CONCLUIDO | 3.1623 | 31.62 | 22.34 | 6.57 | 0.11 | 204 | 167.88 | 51.39 | 1 | 202 | 30.49 | 20939.59 | 282.83 | 592.77 | 163.13 | 30.64 | 64144.42 | 0.19 | 0.72 | 2.69 | 4.17 | 0.5 | 10
1 | 85 | CONCLUIDO | 3.9324 | 25.43 | 19.97 | 13.17 | 0.21 | 91 | 169.33 | 51.39 | 2 | 89 | 30.94 | 21118.46 | 250.44 | 592.71 | 90.04 | 30.64 | 28165.74 | 0.34 | 0.81 | 2.49 | 1.81 | 0.5 | 10
2 | 85 | CONCLUIDO | 4.2187 | 23.7 | 19.33 | 19.66 | 0.31 | 59 | 170.79 | 51.39 | 3 | 57 | 31.4 | 21297.94 | 240.05 | 592.71 | 69.55 | 30.64 | 18082.31 | 0.44 | 0.84 | 2.45 | 1.17 | 0.5 | 10
3 | 85 | CONCLUIDO | 4.3795 | 22.83 | 19 | 26.52 | 0.41 | 43 | 172.25 | 51.39 | 4 | 41 | 31.86 | 21478.05 | 233.53 | 592.69 | 59.69 | 30.64 | 13232.99 | 0.51 | 0.85 | 2.42 | 0.85 | 0.5 | 10
4 | 85 | CONCLUIDO | 4.4773 | 22.33 | 18.81 | 33.19 | 0.51 | 34 | 173.71 | 51.39 | 5 | 32 | 32.32 | 21658.78 | 228.97 | 592.68 | 53.33 | 30.64 | 10097.73 | 0.57 | 0.86 | 2.41 | 0.65 | 0.5 | 10
5 | 85 | CONCLUIDO | 4.5397 | 22.03 | 18.71 | 40.09 | 0.61 | 28 | 175.18 | 51.39 | 6 | 26 | 32.79 | 21840.16 | 225.57 | 592.67 | 50.05 | 30.64 | 8485.62 | 0.61 | 0.87 | 2.41 | 0.55 | 0.5 | 10
6 | 85 | CONCLUIDO | 4.587 | 21.8 | 18.61 | 46.54 | 0.7 | 24 | 176.66 | 51.39 | 7 | 22 | 33.27 | 22022.17 | 222.18 | 592.72 | 47.5 | 30.64 | 7232.48 | 0.65 | 0.87 | 2.39 | 0.46 | 0.5 | 10
7 | 85 | CONCLUIDO | 4.6219 | 21.64 | 18.55 | 53.01 | 0.8 | 21 | 178.14 | 51.39 | 8 | 19 | 33.75 | 22204.83 | 218.72 | 592.69 | 45.64 | 30.64 | 6314 | 0.67 | 0.87 | 2.38 | 0.39 | 0.5 | 10
8 | 85 | CONCLUIDO | 4.6406 | 21.55 | 18.53 | 58.52 | 0.89 | 19 | 179.63 | 51.39 | 9 | 17 | 34.24 | 22388.15 | 216.1 | 592.7 | 44.84 | 30.64 | 5926.69 | 0.68 | 0.87 | 2.39 | 0.37 | 0.5 | 10
9 | 85 | CONCLUIDO | 4.6637 | 21.44 | 18.49 | 65.27 | 0.98 | 17 | 181.12 | 51.39 | 10 | 15 | 34.73 | 22572.13 | 213.21 | 592.67 | 43.82 | 30.64 | 5427.61 | 0.7 | 0.88 | 2.38 | 0.34 | 0.5 | 10
10 | 85 | CONCLUIDO | 4.6889 | 21.33 | 18.45 | 73.78 | 1.07 | 15 | 182.62 | 51.39 | 11 | 13 | 35.22 | 22756.91 | 210.04 | 592.7 | 42.3 | 30.64 | 4674.53 | 0.72 | 0.88 | 2.37 | 0.29 | 0.5 | 10
11 | 85 | CONCLUIDO | 4.7062 | 21.25 | 18.4 | 78.86 | 1.16 | 14 | 184.12 | 51.39 | 12 | 12 | 35.73 | 22942.24 | 206.57 | 592.67 | 40.86 | 30.64 | 3959.12 | 0.75 | 0.88 | 2.37 | 0.24 | 0.5 | 10
12 | 85 | CONCLUIDO | 4.7135 | 21.22 | 18.4 | 84.93 | 1.24 | 13 | 185.63 | 51.39 | 13 | 11 | 36.24 | 23128.27 | 204.57 | 592.72 | 40.88 | 30.64 | 3975.91 | 0.75 | 0.88 | 2.37 | 0.24 | 0.5 | 10
13 | 85 | CONCLUIDO | 4.725 | 21.16 | 18.38 | 91.92 | 1.33 | 12 | 187.14 | 51.39 | 14 | 10 | 36.75 | 23314.98 | 201.93 | 592.68 | 40.28 | 30.64 | 3680.1 | 0.76 | 0.88 | 2.37 | 0.23 | 0.5 | 10
14 | 85 | CONCLUIDO | 4.7385 | 21.1 | 18.36 | 100.14 | 1.41 | 11 | 188.66 | 51.39 | 15 | 9 | 37.27 | 23502.4 | 199.18 | 592.67 | 39.43 | 30.64 | 3262.07 | 0.78 | 0.88 | 2.37 | 0.2 | 0.5 | 10
15 | 85 | CONCLUIDO | 4.7514 | 21.05 | 18.34 | 110.01 | 1.49 | 10 | 190.19 | 51.39 | 16 | 8 | 37.79 | 23690.52 | 195 | 592.67 | 38.72 | 30.64 | 2913.18 | 0.79 | 0.88 | 2.37 | 0.18 | 0.5 | 10
16 | 85 | CONCLUIDO | 4.7494 | 21.06 | 18.34 | 110.06 | 1.57 | 10 | 191.72 | 51.39 | 17 | 8 | 38.33 | 23879.37 | 190.76 | 592.67 | 38.96 | 30.64 | 3030.87 | 0.79 | 0.88 | 2.37 | 0.19 | 0.5 | 10
17 | 85 | CONCLUIDO | 4.761 | 21 | 18.33 | 122.18 | 1.65 | 9 | 193.26 | 51.39 | 18 | 5 | 38.86 | 24068.93 | 190.37 | 592.67 | 38.44 | 30.64 | 2775.16 | 0.8 | 0.88 | 2.37 | 0.17 | 0.5 | 10
18 | 85 | CONCLUIDO | 4.7605 | 21.01 | 18.33 | 122.19 | 1.73 | 9 | 194.8 | 51.39 | 19 | 5 | 39.41 | 24259.23 | 186.45 | 592.68 | 38.41 | 30.64 | 2761.03 | 0.8 | 0.88 | 2.37 | 0.17 | 0.5 | 10
19 | 85 | CONCLUIDO | 4.7721 | 20.96 | 18.31 | 137.34 | 1.81 | 8 | 196.35 | 51.39 | 20 | 0 | 39.96 | 24450.27 | 186.49 | 592.71 | 37.67 | 30.64 | 2398.83 | 0.81 | 0.88 | 2.38 | 0.15 | 0.5 | 10
0 | 20 | CONCLUIDO | 4.4779 | 22.33 | 19.66 | 15.52 | 0.34 | 76 | 51.33 | 24.83 | 1 | 74 | 5.51 | 6564.78 | 104.7 | 592.71 | 80.18 | 30.64 | 23310.2 | 0.38 | 0.82 | 2.47 | 1.5 | 0.5 | 10
1 | 20 | CONCLUIDO | 4.7675 | 20.98 | 18.81 | 33.2 | 0.66 | 34 | 52.47 | 24.83 | 2 | 23 | 5.64 | 6705.1 | 89.76 | 592.68 | 53.2 | 30.64 | 10029.56 | 0.58 | 0.86 | 2.42 | 0.65 | 0.5 | 10
2 | 20 | CONCLUIDO | 4.7802 | 20.92 | 18.79 | 36.37 | 0.97 | 31 | 53.61 | 24.83 | 3 | 0 | 5.78 | 6845.59 | 89.43 | 592.72 | 51.83 | 30.64 | 9360.78 | 0.59 | 0.86 | 2.44 | 0.63 | 0.5 | 10
0 | 65 | CONCLUIDO | 3.5245 | 28.37 | 21.59 | 7.67 | 0.13 | 169 | 133.21 | 46.47 | 1 | 167 | 20.75 | 16663.42 | 234.52 | 592.79 | 139.86 | 30.64 | 52686.92 | 0.22 | 0.75 | 2.63 | 3.43 | 0.5 | 10
1 | 65 | CONCLUIDO | 4.1719 | 23.97 | 19.69 | 15.35 | 0.26 | 77 | 134.55 | 46.47 | 2 | 75 | 21.09 | 16828.84 | 210.6 | 592.69 | 80.67 | 30.64 | 23549.33 | 0.38 | 0.82 | 2.49 | 1.53 | 0.5 | 10
2 | 65 | CONCLUIDO | 4.4164 | 22.64 | 19.13 | 23.42 | 0.39 | 49 | 135.9 | 46.47 | 3 | 47 | 21.43 | 16994.64 | 201.29 | 592.68 | 62.98 | 30.64 | 14845.06 | 0.49 | 0.85 | 2.44 | 0.97 | 0.5 | 10
3 | 65 | CONCLUIDO | 4.541 | 22.02 | 18.86 | 31.44 | 0.52 | 36 | 137.25 | 46.47 | 4 | 34 | 21.78 | 17160.92 | 195.42 | 592.67 | 54.81 | 30.64 | 10826.96 | 0.56 | 0.86 | 2.42 | 0.7 | 0.5 | 10
4 | 65 | CONCLUIDO | 4.6088 | 21.7 | 18.73 | 38.75 | 0.64 | 29 | 138.6 | 46.47 | 5 | 27 | 22.13 | 17327.69 | 190.75 | 592.67 | 51.08 | 30.64 | 8998.38 | 0.6 | 0.86 | 2.4 | 0.57 | 0.5 | 10
5 | 65 | CONCLUIDO | 4.6601 | 21.46 | 18.62 | 46.56 | 0.76 | 24 | 139.95 | 46.47 | 6 | 22 | 22.49 | 17494.97 | 185.92 | 592.67 | 47.78 | 30.64 | 7369.16 | 0.64 | 0.87 | 2.39 | 0.47 | 0.5 | 10
6 | 65 | CONCLUIDO | 4.7038 | 21.26 | 18.53 | 55.6 | 0.88 | 20 | 141.31 | 46.47 | 7 | 18 | 22.85 | 17662.75 | 182.55 | 592.68 | 44.97 | 30.64 | 5986.82 | 0.68 | 0.87 | 2.38 | 0.38 | 0.5 | 10
7 | 65 | CONCLUIDO | 4.7343 | 21.12 | 18.48 | 65.22 | 0.99 | 17 | 142.68 | 46.47 | 8 | 15 | 23.21 | 17831.04 | 176.86 | 592.68 | 43.08 | 30.64 | 5058.33 | 0.71 | 0.88 | 2.38 | 0.32 | 0.5 | 10
8 | 65 | CONCLUIDO | 4.7552 | 21.03 | 18.44 | 73.76 | 1.11 | 15 | 144.05 | 46.47 | 9 | 13 | 23.58 | 17999.83 | 173.44 | 592.67 | 42.08 | 30.64 | 4564.87 | 0.73 | 0.88 | 2.38 | 0.28 | 0.5 | 10
9 | 65 | CONCLUIDO | 4.7664 | 20.98 | 18.42 | 78.94 | 1.22 | 14 | 145.42 | 46.47 | 10 | 12 | 23.95 | 18169.15 | 169.14 | 592.67 | 41.23 | 30.64 | 4144.53 | 0.74 | 0.88 | 2.38 | 0.26 | 0.5 | 10
10 | 65 | CONCLUIDO | 4.7879 | 20.89 | 18.38 | 91.89 | 1.33 | 12 | 146.8 | 46.47 | 11 | 10 | 24.33 | 18338.99 | 164.49 | 592.68 | 40.12 | 30.64 | 3602.87 | 0.76 | 0.88 | 2.37 | 0.22 | 0.5 | 10
11 | 65 | CONCLUIDO | 4.7981 | 20.84 | 18.36 | 100.15 | 1.43 | 11 | 148.18 | 46.47 | 12 | 6 | 24.71 | 18509.36 | 161.65 | 592.68 | 39.53 | 30.64 | 3310.32 | 0.78 | 0.88 | 2.37 | 0.2 | 0.5 | 10
12 | 65 | CONCLUIDO | 4.7992 | 20.84 | 18.36 | 100.13 | 1.54 | 11 | 149.56 | 46.47 | 13 | 2 | 25.1 | 18680.25 | 159.74 | 592.68 | 39.22 | 30.64 | 3154.98 | 0.78 | 0.88 | 2.38 | 0.2 | 0.5 | 10
13 | 65 | CONCLUIDO | 4.7978 | 20.84 | 18.36 | 100.16 | 1.64 | 11 | 150.95 | 46.47 | 14 | 0 | 25.49 | 18851.69 | 160.39 | 592.67 | 39.28 | 30.64 | 3187.1 | 0.78 | 0.88 | 2.38 | 0.21 | 0.5 | 10
0 | 75 | CONCLUIDO | 3.3376 | 29.96 | 21.97 | 7.05 | 0.12 | 187 | 150.44 | 49.1 | 1 | 185 | 25.34 | 18787.76 | 258.8 | 592.75 | 151.82 | 30.64 | 58575.7 | 0.2 | 0.74 | 2.66 | 3.81 | 0.5 | 10
1 | 75 | CONCLUIDO | 4.0515 | 24.68 | 19.84 | 14.17 | 0.23 | 84 | 151.83 | 49.1 | 2 | 82 | 25.73 | 18959.54 | 230.92 | 592.7 | 85.48 | 30.64 | 25920.27 | 0.36 | 0.82 | 2.49 | 1.68 | 0.5 | 10
2 | 75 | CONCLUIDO | 4.3201 | 23.15 | 19.22 | 21.36 | 0.35 | 54 | 153.23 | 49.1 | 3 | 52 | 26.13 | 19131.85 | 220.96 | 592.69 | 66.35 | 30.64 | 16508.63 | 0.46 | 0.84 | 2.44 | 1.06 | 0.5 | 10
3 | 75 | CONCLUIDO | 4.4537 | 22.45 | 18.95 | 28.43 | 0.46 | 40 | 154.63 | 49.1 | 4 | 38 | 26.53 | 19304.72 | 215.18 | 592.69 | 58.05 | 30.64 | 12428.65 | 0.53 | 0.85 | 2.42 | 0.8 | 0.5 | 10
4 | 75 | CONCLUIDO | 4.5342 | 22.05 | 18.8 | 35.25 | 0.57 | 32 | 156.03 | 49.1 | 5 | 30 | 26.94 | 19478.15 | 210.91 | 592.69 | 53.29 | 30.64 | 10087.77 | 0.57 | 0.86 | 2.4 | 0.64 | 0.5 | 10
5 | 75 | CONCLUIDO | 4.6038 | 21.72 | 18.65 | 43.04 | 0.67 | 26 | 157.44 | 49.1 | 6 | 24 | 27.35 | 19652.13 | 205.9 | 592.67 | 48.72 | 30.64 | 7830.88 | 0.63 | 0.87 | 2.39 | 0.49 | 0.5 | 10
6 | 75 | CONCLUIDO | 4.6454 | 21.53 | 18.58 | 50.67 | 0.78 | 22 | 158.86 | 49.1 | 7 | 20 | 27.77 | 19826.68 | 202.96 | 592.67 | 46.35 | 30.64 | 6666.62 | 0.66 | 0.87 | 2.39 | 0.42 | 0.5 | 10
7 | 75 | CONCLUIDO | 4.6779 | 21.38 | 18.52 | 58.49 | 0.88 | 19 | 160.28 | 49.1 | 8 | 17 | 28.19 | 20001.93 | 199.13 | 592.69 | 44.46 | 30.64 | 5738.82 | 0.69 | 0.87 | 2.39 | 0.36 | 0.5 | 10
8 | 75 | CONCLUIDO | 4.7008 | 21.27 | 18.48 | 65.21 | 0.99 | 17 | 161.71 | 49.1 | 9 | 15 | 28.61 | 20177.64 | 195.61 | 592.7 | 43.33 | 30.64 | 5183.13 | 0.71 | 0.88 | 2.37 | 0.32 | 0.5 | 10
9 | 75 | CONCLUIDO | 4.7209 | 21.18 | 18.45 | 73.79 | 1.09 | 15 | 163.13 | 49.1 | 10 | 13 | 29.04 | 20353.94 | 192.18 | 592.67 | 42.21 | 30.64 | 4631.19 | 0.73 | 0.88 | 2.38 | 0.29 | 0.5 | 10
10 | 75 | CONCLUIDO | 4.7366 | 21.11 | 18.41 | 78.89 | 1.18 | 14 | 164.57 | 49.1 | 11 | 12 | 29.47 | 20530.82 | 188.4 | 592.67 | 41.01 | 30.64 | 4037.21 | 0.75 | 0.88 | 2.37 | 0.25 | 0.5 | 10
11 | 75 | CONCLUIDO | 4.7585 | 21.02 | 18.37 | 91.86 | 1.28 | 12 | 166.01 | 49.1 | 12 | 10 | 29.91 | 20708.3 | 184.36 | 592.67 | 39.91 | 30.64 | 3497.57 | 0.77 | 0.88 | 2.37 | 0.21 | 0.5 | 10
12 | 75 | CONCLUIDO | 4.7723 | 20.95 | 18.34 | 100.05 | 1.38 | 11 | 167.45 | 49.1 | 13 | 9 | 30.36 | 20886.38 | 180.48 | 592.67 | 39.02 | 30.64 | 3054.43 | 0.79 | 0.88 | 2.37 | 0.18 | 0.5 | 10
13 | 75 | CONCLUIDO | 4.7668 | 20.98 | 18.37 | 100.18 | 1.47 | 11 | 168.9 | 49.1 | 14 | 9 | 30.81 | 21065.06 | 176.96 | 592.68 | 39.68 | 30.64 | 3387.16 | 0.77 | 0.88 | 2.37 | 0.21 | 0.5 | 10
14 | 75 | CONCLUIDO | 4.7794 | 20.92 | 18.34 | 110.05 | 1.56 | 10 | 170.35 | 49.1 | 15 | 5 | 31.26 | 21244.37 | 176.19 | 592.67 | 38.88 | 30.64 | 2991.59 | 0.79 | 0.88 | 2.37 | 0.18 | 0.5 | 10
15 | 75 | CONCLUIDO | 4.7797 | 20.92 | 18.34 | 110.04 | 1.65 | 10 | 171.81 | 49.1 | 16 | 2 | 31.72 | 21424.29 | 172.92 | 592.68 | 38.63 | 30.64 | 2864.27 | 0.79 | 0.88 | 2.38 | 0.18 | 0.5 | 10
16 | 75 | CONCLUIDO | 4.7903 | 20.88 | 18.32 | 122.16 | 1.74 | 9 | 173.28 | 49.1 | 17 | 0 | 32.18 | 21604.83 | 173.6 | 592.68 | 38.09 | 30.64 | 2603.17 | 0.8 | 0.88 | 2.38 | 0.17 | 0.5 | 10
0 | 95 | CONCLUIDO | 2.9971 | 33.37 | 22.67 | 6.16 | 0.1 | 221 | 185.69 | 53.44 | 1 | 219 | 36.26 | 23136.14 | 306.53 | 592.83 | 174.18 | 30.64 | 69587.22 | 0.18 | 0.71 | 2.71 | 4.51 | 0.5 | 10
1 | 95 | CONCLUIDO | 3.8084 | 26.26 | 20.14 | 12.33 | 0.19 | 98 | 187.21 | 53.44 | 2 | 96 | 36.77 | 23322.88 | 270.28 | 592.79 | 94.65 | 30.64 | 30438.55 | 0.32 | 0.8 | 2.52 | 1.98 | 0.5 | 10
2 | 95 | CONCLUIDO | 4.1288 | 24.22 | 19.41 | 18.48 | 0.28 | 63 | 188.73 | 53.44 | 3 | 61 | 37.29 | 23510.33 | 258.31 | 592.72 | 71.89 | 30.64 | 19231.51 | 0.43 | 0.83 | 2.46 | 1.25 | 0.5 | 10
3 | 95 | CONCLUIDO | 4.3068 | 23.22 | 19.04 | 24.83 | 0.37 | 46 | 190.25 | 53.44 | 4 | 44 | 37.82 | 23698.48 | 251.41 | 592.76 | 60.9 | 30.64 | 13822.68 | 0.5 | 0.85 | 2.42 | 0.88 | 0.5 | 10
4 | 95 | CONCLUIDO | 4.3976 | 22.74 | 18.89 | 30.64 | 0.46 | 37 | 191.78 | 53.44 | 5 | 35 | 38.35 | 23887.36 | 247.59 | 592.69 | 55.95 | 30.64 | 11389.06 | 0.55 | 0.86 | 2.42 | 0.73 | 0.5 | 10
5 | 95 | CONCLUIDO | 4.48 | 22.32 | 18.74 | 37.47 | 0.55 | 30 | 193.32 | 53.44 | 6 | 28 | 38.89 | 24076.95 | 243.11 | 592.69 | 51.19 | 30.64 | 9044.38 | 0.6 | 0.86 | 2.4 | 0.58 | 0.5 | 10
6 | 95 | CONCLUIDO | 4.5272 | 22.09 | 18.65 | 43.04 | 0.64 | 26 | 194.86 | 53.44 | 7 | 24 | 39.43 | 24267.28 | 240.03 | 592.67 | 48.7 | 30.64 | 7823.03 | 0.63 | 0.87 | 2.39 | 0.49 | 0.5 | 10
7 | 95 | CONCLUIDO | 4.5601 | 21.93 | 18.6 | 48.53 | 0.72 | 23 | 196.41 | 53.44 | 8 | 21 | 39.98 | 24458.36 | 237.81 | 592.67 | 47.03 | 30.64 | 6999.98 | 0.65 | 0.87 | 2.39 | 0.45 | 0.5 | 10
8 | 95 | CONCLUIDO | 4.5979 | 21.75 | 18.54 | 55.61 | 0.81 | 20 | 197.97 | 53.44 | 9 | 18 | 40.53 | 24650.18 | 235.04 | 592.67 | 44.94 | 30.64 | 5971.48 | 0.68 | 0.87 | 2.39 | 0.38 | 0.5 | 10
9 | 95 | CONCLUIDO | 4.623 | 21.63 | 18.49 | 61.64 | 0.89 | 18 | 199.53 | 53.44 | 10 | 16 | 41.1 | 24842.77 | 232.08 | 592.67 | 43.65 | 30.64 | 5337.1 | 0.7 | 0.88 | 2.38 | 0.33 | 0.5 | 10
10 | 95 | CONCLUIDO | 4.6477 | 21.52 | 18.45 | 69.19 | 0.97 | 16 | 201.1 | 53.44 | 11 | 14 | 41.66 | 25036.12 | 229.57 | 592.68 | 42.37 | 30.64 | 4707.39 | 0.72 | 0.88 | 2.38 | 0.29 | 0.5 | 10
11 | 95 | CONCLUIDO | 4.6565 | 21.48 | 18.45 | 73.79 | 1.05 | 15 | 202.67 | 53.44 | 12 | 13 | 42.24 | 25230.25 | 227.54 | 592.69 | 42.24 | 30.64 | 4645.95 | 0.73 | 0.88 | 2.38 | 0.29 | 0.5 | 10
12 | 95 | CONCLUIDO | 4.6749 | 21.39 | 18.4 | 78.86 | 1.13 | 14 | 204.25 | 53.44 | 13 | 12 | 42.82 | 25425.3 | 224.53 | 592.69 | 40.76 | 30.64 | 3910.13 | 0.75 | 0.88 | 2.37 | 0.24 | 0.5 | 10
13 | 95 | CONCLUIDO | 4.6843 | 21.35 | 18.4 | 84.9 | 1.21 | 13 | 205.84 | 53.44 | 14 | 11 | 43.4 | 25621.03 | 223.23 | 592.67 | 40.73 | 30.64 | 3901.84 | 0.75 | 0.88 | 2.37 | 0.24 | 0.5 | 10
14 | 95 | CONCLUIDO | 4.6924 | 21.31 | 18.4 | 91.98 | 1.28 | 12 | 207.43 | 53.44 | 15 | 10 | 44 | 25817.56 | 220.54 | 592.67 | 40.54 | 30.64 | 3812.93 | 0.76 | 0.88 | 2.38 | 0.24 | 0.5 | 10
15 | 95 | CONCLUIDO | 4.7093 | 21.23 | 18.36 | 100.13 | 1.36 | 11 | 209.03 | 53.44 | 16 | 9 | 44.6 | 26014.91 | 217.58 | 592.67 | 39.28 | 30.64 | 3186.38 | 0.78 | 0.88 | 2.37 | 0.2 | 0.5 | 10
16 | 95 | CONCLUIDO | 4.7216 | 21.18 | 18.34 | 110.03 | 1.43 | 10 | 210.64 | 53.44 | 17 | 8 | 45.21 | 26213.09 | 213.73 | 592.67 | 38.84 | 30.64 | 2972.83 | 0.79 | 0.88 | 2.37 | 0.18 | 0.5 | 10
17 | 95 | CONCLUIDO | 4.7216 | 21.18 | 18.34 | 110.03 | 1.51 | 10 | 212.25 | 53.44 | 18 | 8 | 45.82 | 26412.11 | 213.56 | 592.67 | 38.79 | 30.64 | 2948.75 | 0.79 | 0.88 | 2.37 | 0.18 | 0.5 | 10
18 | 95 | CONCLUIDO | 4.735 | 21.12 | 18.32 | 122.1 | 1.58 | 9 | 213.87 | 53.44 | 19 | 7 | 46.44 | 26611.98 | 209.26 | 592.67 | 38.16 | 30.64 | 2637.98 | 0.8 | 0.88 | 2.37 | 0.16 | 0.5 | 10
19 | 95 | CONCLUIDO | 4.7352 | 21.12 | 18.32 | 122.1 | 1.65 | 9 | 215.5 | 53.44 | 20 | 7 | 47.07 | 26812.71 | 208.77 | 592.67 | 38.03 | 30.64 | 2573.45 | 0.81 | 0.88 | 2.37 | 0.16 | 0.5 | 10
20 | 95 | CONCLUIDO | 4.745 | 21.07 | 18.31 | 137.31 | 1.72 | 8 | 217.14 | 53.44 | 21 | 6 | 47.7 | 27014.3 | 204.37 | 592.67 | 37.97 | 30.64 | 2547.56 | 0.81 | 0.88 | 2.37 | 0.15 | 0.5 | 10
21 | 95 | CONCLUIDO | 4.7463 | 21.07 | 18.3 | 137.27 | 1.79 | 8 | 218.78 | 53.44 | 22 | 3 | 48.34 | 27216.79 | 203.88 | 592.67 | 37.7 | 30.64 | 2411.89 | 0.81 | 0.88 | 2.37 | 0.14 | 0.5 | 10
22 | 95 | CONCLUIDO | 4.7485 | 21.06 | 18.29 | 137.2 | 1.85 | 8 | 220.43 | 53.44 | 23 | 3 | 48.99 | 27420.16 | 202.49 | 592.68 | 37.3 | 30.64 | 2210.33 | 0.82 | 0.88 | 2.37 | 0.14 | 0.5 | 10
23 | 95 | CONCLUIDO | 4.7475 | 21.06 | 18.3 | 137.23 | 1.92 | 8 | 222.08 | 53.44 | 24 | 1 | 49.65 | 27624.44 | 202.62 | 592.67 | 37.31 | 30.64 | 2216.05 | 0.82 | 0.88 | 2.37 | 0.14 | 0.5 | 10
24 | 95 | CONCLUIDO | 4.7475 | 21.06 | 18.3 | 137.23 | 1.99 | 8 | 223.75 | 53.44 | 25 | 0 | 50.31 | 27829.77 | 203.62 | 592.67 | 37.3 | 30.64 | 2212.87 | 0.82 | 0.88 | 2.37 | 0.14 | 0.5 | 10
0 | 55 | CONCLUIDO | 3.7102 | 26.95 | 21.24 | 8.38 | 0.15 | 152 | 116.05 | 43.4 | 1 | 150 | 16.65 | 14546.17 | 210.04 | 592.75 | 129.27 | 30.64 | 47476.89 | 0.24 | 0.76 | 2.6 | 3.08 | 0.5 | 10
1 | 55 | CONCLUIDO | 4.2971 | 23.27 | 19.54 | 16.99 | 0.3 | 69 | 117.34 | 43.4 | 2 | 67 | 16.94 | 14705.49 | 189.61 | 592.72 | 76.3 | 30.64 | 21407.63 | 0.4 | 0.83 | 2.46 | 1.38 | 0.5 | 10
2 | 55 | CONCLUIDO | 4.5011 | 22.22 | 19.06 | 25.41 | 0.45 | 45 | 118.63 | 43.4 | 3 | 43 | 17.23 | 14865.24 | 181.09 | 592.67 | 60.82 | 30.64 | 13785.89 | 0.5 | 0.85 | 2.44 | 0.9 | 0.5 | 10
3 | 55 | CONCLUIDO | 4.6132 | 21.68 | 18.8 | 34.19 | 0.59 | 33 | 119.93 | 43.4 | 4 | 31 | 17.53 | 15025.44 | 175.04 | 592.69 | 53.49 | 30.64 | 10179 | 0.57 | 0.86 | 2.4 | 0.65 | 0.5 | 10
4 | 55 | CONCLUIDO | 4.6818 | 21.36 | 18.65 | 43.05 | 0.73 | 26 | 121.23 | 43.4 | 5 | 24 | 17.83 | 15186.08 | 169.29 | 592.67 | 48.54 | 30.64 | 7739.6 | 0.63 | 0.87 | 2.39 | 0.5 | 0.5 | 10
5 | 55 | CONCLUIDO | 4.7293 | 21.14 | 18.56 | 53.03 | 0.86 | 21 | 122.54 | 43.4 | 6 | 19 | 18.14 | 15347.16 | 164.28 | 592.68 | 45.71 | 30.64 | 6350.26 | 0.67 | 0.87 | 2.39 | 0.4 | 0.5 | 10
6 | 55 | CONCLUIDO | 4.7596 | 21.01 | 18.5 | 61.65 | 1 | 18 | 123.85 | 43.4 | 7 | 16 | 18.45 | 15508.69 | 157.48 | 592.69 | 43.69 | 30.64 | 5357.95 | 0.7 | 0.87 | 2.38 | 0.34 | 0.5 | 10
7 | 55 | CONCLUIDO | 4.7888 | 20.88 | 18.44 | 73.76 | 1.13 | 15 | 125.16 | 43.4 | 8 | 13 | 18.76 | 15670.68 | 153.91 | 592.67 | 42.16 | 30.64 | 4608.75 | 0.73 | 0.88 | 2.37 | 0.28 | 0.5 | 10
8 | 55 | CONCLUIDO | 4.8072 | 20.8 | 18.41 | 84.96 | 1.26 | 13 | 126.48 | 43.4 | 9 | 9 | 19.08 | 15833.12 | 149.04 | 592.69 | 40.82 | 30.64 | 3948.73 | 0.75 | 0.88 | 2.38 | 0.25 | 0.5 | 10
9 | 55 | CONCLUIDO | 4.8197 | 20.75 | 18.38 | 91.89 | 1.38 | 12 | 127.8 | 43.4 | 10 | 3 | 19.4 | 15996.02 | 146.14 | 592.67 | 39.76 | 30.64 | 3422.58 | 0.77 | 0.88 | 2.38 | 0.22 | 0.5 | 10
10 | 55 | CONCLUIDO | 4.8175 | 20.76 | 18.39 | 91.93 | 1.5 | 12 | 129.13 | 43.4 | 11 | 0 | 19.73 | 16159.39 | 147.76 | 592.7 | 39.93 | 30.64 | 3504.93 | 0.77 | 0.88 | 2.38 | 0.23 | 0.5 | 10

## gráficos
Selecione o eixo X:
Selecione o eixo Y:
Selecione o eixo Z:
Eixo X | Eixo Y | Eixo Z

## hidden (hidden)
Unnamed: 0
Volume de calda [L]
STATUS
Capacidade operacional [ha/h]
Tempo de missao [h]
Tempo util [h]
Tempo por voo [min]
Autonomia Projetada [h]
N° Voos
MTOW [kg]
Massa Estrutura [kg]
Combustível [kg]
Abastecimentos
Massa gerador
Potência gerador [W]
Combustível consumido [L]
Calda cons [L]
Distância percorrida [km]
Distância Pulverizando [km]
RTL ACUMULADO[m]
EOC [km/km]
EOC [h/h]
Tempo de manobra [h]
Tempo rtl_rtw [h]
V pulv [m/s]
V desloc [m/s]