## RESULTADOS_18
Unnamed: 0 | Volume de calda [L] | STATUS | Capacidade operacional [ha/h] | Tempo de missao [h] | Tempo util [h] | Tempo por voo [min] | Autonomia Projetada [h] | N° Voos | MTOW [kg] | Massa Estrutura [kg] | Combustível [kg] | Abastecimentos | Massa gerador | Potência gerador [W] | Combustível consumido [L] | Calda cons [L] | Distância percorrida [km] | Distância Pulverizando [km] | RTL ACUMULADO[m] | EOC [km/km] | EOC [h/h] | Tempo de manobra [h] | Tempo rtl_rtw [h] | V pulv [m/s] | V desloc [m/s] | Preço Total por ha Simples [R$/ha] | Preço Total por ha Presumido [R$/ha] | Preço Total por ha Real [R$/ha] | Preço Total Simples [R$] | Preço Total Presumido [R$] | Prod CAPEX [ha/R$] | Dias Trabalhados
0 | 100 | CONCLUIDO | 2.7666 | 36.15 | 24.41 | 6.18 | 0.09 | 237 | 194.77 | 54.38 | 1 | 235 | 39.4 | 24256.19 | 326.07 | 3684.19 | 261.6 | 30.45 | 114620.2 | 0.12 | 0.71 | 0.46 | 7.05 | 0.5 | 10 | 496.1137 | 705.9343 | 639.8064 | 496113.7247 | 705934.3199 | 3.7517e-06 | 1.5063
1 | 100 | CONCLUIDO | 3.853 | 25.95 | 19.94 | 13.29 | 0.18 | 90 | 196.32 | 54.38 | 2 | 88 | 39.95 | 24447.22 | 246.65 | 3683.69 | 114.78 | 30.45 | 41947.33 | 0.27 | 0.87 | 0.22 | 2.58 | 0.5 | 10 | 279.8213 | 398.1657 | 360.8678 | 279821.3086 | 398165.6933 | 5.2249e-06 | 1.0813
2 | 100 | CONCLUIDO | 4.2836 | 23.34 | 18.81 | 21.7 | 0.27 | 52 | 197.88 | 54.38 | 3 | 50 | 40.5 | 24639 | 210.54 | 3683.58 | 77.48 | 30.45 | 23485.29 | 0.39 | 0.92 | 0.17 | 1.45 | 0.5 | 10 | 224.2751 | 319.1275 | 289.2334 | 224275.147 | 319127.4812 | 5.8088e-06 | 0.9725
3 | 100 | CONCLUIDO | 4.4545 | 22.45 | 18.45 | 29.14 | 0.36 | 38 | 199.44 | 54.38 | 4 | 1 | 41.06 | 24831.54 | 189.7 | 3683.53 | 64.88 | 30.45 | 17252.67 | 0.47 | 0.94 | 0.19 | 1.1 | 0.5 | 10 | 201.7152 | 287.0263 | 260.1393 | 201715.1796 | 287026.2623 | 6.0406e-06 | 0.93542
4 | 100 | CONCLUIDO | 4.4545 | 22.45 | 18.45 | 29.14 | 0.44 | 38 | 201.01 | 54.38 | 5 | 0 | 41.63 | 25024.84 | 191.04 | 3683.46 | 64.96 | 30.45 | 17296.33 | 0.47 | 0.94 | 0.19 | 1.1 | 0.5 | 10 | 202.5187 | 288.1696 | 261.1755 | 202518.6874 | 288169.5965 | 6.0406e-06 | 0.93542

## RESULTADOS_6
Unnamed: 0 | Volume de calda [L] | STATUS | Capacidade operacional [ha/h] | Tempo de missao [h] | Tempo util [h] | Tempo por voo [min] | Autonomia Projetada [h] | N° Voos | MTOW [kg] | Massa Estrutura [kg] | Combustível [kg] | Abastecimentos | Massa gerador | Potência gerador [W] | Combustível consumido [L] | Calda cons [L] | Distância percorrida [km] | Distância Pulverizando [km] | RTL ACUMULADO[m] | EOC [km/km] | EOC [h/h] | Tempo de manobra [h] | Tempo rtl_rtw [h] | V pulv [m/s] | V desloc [m/s] | Preço Total por ha Simples [R$/ha] | Preço Total por ha Presumido [R$/ha] | Preço Total por ha Real [R$/ha] | Preço Total Simples [R$] | Preço Total Presumido [R$] | Prod CAPEX [ha/R$] | Dias Trabalhados
0 | 40 | CONCLUIDO | 4.1526 | 24.08 | 20.27 | 12.29 | 0.2 | 99 | 89.87 | 37.55 | 1 | 55 | 11.32 | 11317.98 | 133.26 | 3683.61 | 123.86 | 30.45 | 46442.43 | 0.25 | 0.85 | 0.3 | 2.91 | 0.5 | 10 | 159.7208 | 227.2713 | 205.9818 | 159720.8222 | 227271.2977 | 8.1492e-06 | 1.0033
1 | 40 | CONCLUIDO | 4.1898 | 23.87 | 20.15 | 12.86 | 0.39 | 94 | 91.1 | 37.55 | 2 | 0 | 11.54 | 11468.97 | 132.39 | 3683.6 | 117.79 | 30.45 | 43429.73 | 0.26 | 0.86 | 0.35 | 2.79 | 0.5 | 10 | 157.28 | 223.7982 | 202.8341 | 157280.0274 | 223798.2214 | 8.2222e-06 | 0.99458

## RESULTADOS_4
Unnamed: 0 | Volume de calda [L] | STATUS | Capacidade operacional [ha/h] | Tempo de missao [h] | Tempo util [h] | Tempo por voo [min] | Autonomia Projetada [h] | N° Voos | MTOW [kg] | Massa Estrutura [kg] | Combustível [kg] | Abastecimentos | Massa gerador | Potência gerador [W] | Combustível consumido [L] | Calda cons [L] | Distância percorrida [km] | Distância Pulverizando [km] | RTL ACUMULADO[m] | EOC [km/km] | EOC [h/h] | Tempo de manobra [h] | Tempo rtl_rtw [h] | V pulv [m/s] | V desloc [m/s] | Preço Total por ha Simples [R$/ha] | Preço Total por ha Presumido [R$/ha] | Preço Total por ha Real [R$/ha] | Preço Total Simples [R$] | Preço Total Presumido [R$] | Prod CAPEX [ha/R$] | Dias Trabalhados
0 | 30 | CONCLUIDO | 4.0299 | 24.81 | 21.04 | 10.18 | 0.24 | 124 | 71.52 | 32.27 | 1 | 0 | 8.25 | 9054.6 | 119.47 | 3683.74 | 145.36 | 30.45 | 57064.05 | 0.21 | 0.82 | 0.44 | 3.68 | 0.5 | 10 | 150.3862 | 213.9887 | 193.9435 | 150386.1629 | 213988.7455 | 8.8815e-06 | 1.0337

## RESULTADOS_1
Unnamed: 0 | Volume de calda [L] | STATUS | Capacidade operacional [ha/h] | Tempo de missao [h] | Tempo util [h] | Tempo por voo [min] | Autonomia Projetada [h] | N° Voos | MTOW [kg] | Massa Estrutura [kg] | Combustível [kg] | Abastecimentos | Massa gerador | Potência gerador [W] | Combustível consumido [L] | Calda cons [L] | Distância percorrida [km] | Distância Pulverizando [km] | RTL ACUMULADO[m] | EOC [km/km] | EOC [h/h] | Tempo de manobra [h] | Tempo rtl_rtw [h] | V pulv [m/s] | V desloc [m/s] | Preço Total por ha Simples [R$/ha] | Preço Total por ha Presumido [R$/ha] | Preço Total por ha Real [R$/ha] | Preço Total Simples [R$] | Preço Total Presumido [R$] | Prod CAPEX [ha/R$] | Dias Trabalhados
0 | 15 | CONCLUIDO | 3.4238 | 29.21 | 24.76 | 6.02 | 0.43 | 247 | 39.78 | 19.54 | 1 | 0 | 4.24 | 5140 | 97.23 | 3684.28 | 261.37 | 30.45 | 114456.08 | 0.12 | 0.7 | 0.8 | 7.4 | 0.5 | 10 | 151.4071 | 215.4414 | 195.2601 | 151407.0598 | 215441.4088 | 9.9799e-06 | 1.2171

## RESULTADOS_12
Unnamed: 0 | Volume de calda [L] | STATUS | Capacidade operacional [ha/h] | Tempo de missao [h] | Tempo util [h] | Tempo por voo [min] | Autonomia Projetada [h] | N° Voos | MTOW [kg] | Massa Estrutura [kg] | Combustível [kg] | Abastecimentos | Massa gerador | Potência gerador [W] | Combustível consumido [L] | Calda cons [L] | Distância percorrida [km] | Distância Pulverizando [km] | RTL ACUMULADO[m] | EOC [km/km] | EOC [h/h] | Tempo de manobra [h] | Tempo rtl_rtw [h] | V pulv [m/s] | V desloc [m/s] | Preço Total por ha Simples [R$/ha] | Preço Total por ha Presumido [R$/ha] | Preço Total por ha Real [R$/ha] | Preço Total Simples [R$] | Preço Total Presumido [R$] | Prod CAPEX [ha/R$] | Dias Trabalhados
0 | 70 | CONCLUIDO | 3.3983 | 29.43 | 22.32 | 7.92 | 0.12 | 169 | 141.81 | 47.83 | 1 | 167 | 22.98 | 17723.39 | 233.04 | 3684.06 | 192.72 | 30.45 | 80519.02 | 0.16 | 0.77 | 0.35 | 4.96 | 0.5 | 10 | 302.8148 | 430.8838 | 390.5211 | 302814.8052 | 430883.7932 | 5.3214e-06 | 1.2263
1 | 70 | CONCLUIDO | 4.3212 | 23.14 | 19.12 | 18.51 | 0.25 | 62 | 143.17 | 47.83 | 2 | 55 | 23.34 | 17891.86 | 168.76 | 3683.49 | 87.94 | 30.45 | 28664.98 | 0.35 | 0.9 | 0.19 | 1.76 | 0.5 | 10 | 186.613 | 265.5369 | 240.6629 | 186612.977 | 265536.909 | 6.7665e-06 | 0.96417
2 | 70 | CONCLUIDO | 4.3996 | 22.73 | 18.94 | 21.05 | 0.37 | 54 | 144.54 | 47.83 | 3 | 0 | 23.71 | 18060.85 | 161.6 | 3683.5 | 80 | 30.45 | 24737.05 | 0.38 | 0.91 | 0.24 | 1.58 | 0.5 | 10 | 178.3021 | 253.7111 | 229.9449 | 178302.0803 | 253711.0979 | 6.8893e-06 | 0.94708

## RESULTADOS_16
Unnamed: 0 | Volume de calda [L] | STATUS | Capacidade operacional [ha/h] | Tempo de missao [h] | Tempo util [h] | Tempo por voo [min] | Autonomia Projetada [h] | N° Voos | MTOW [kg] | Massa Estrutura [kg] | Combustível [kg] | Abastecimentos | Massa gerador | Potência gerador [W] | Combustível consumido [L] | Calda cons [L] | Distância percorrida [km] | Distância Pulverizando [km] | RTL ACUMULADO[m] | EOC [km/km] | EOC [h/h] | Tempo de manobra [h] | Tempo rtl_rtw [h] | V pulv [m/s] | V desloc [m/s] | Preço Total por ha Simples [R$/ha] | Preço Total por ha Presumido [R$/ha] | Preço Total por ha Real [R$/ha] | Preço Total Simples [R$] | Preço Total Presumido [R$] | Prod CAPEX [ha/R$] | Dias Trabalhados
0 | 90 | CONCLUIDO | 2.9643 | 33.74 | 23.71 | 6.65 | 0.1 | 214 | 176.73 | 52.44 | 1 | 212 | 33.29 | 22031.19 | 294.73 | 3684.11 | 238.13 | 30.45 | 103000.11 | 0.13 | 0.73 | 0.43 | 6.35 | 0.5 | 10 | 424.0789 | 603.4339 | 546.9076 | 424078.8774 | 603433.8882 | 4.1943e-06 | 1.4058
1 | 90 | CONCLUIDO | 4.0067 | 24.96 | 19.66 | 14.56 | 0.2 | 81 | 178.21 | 52.44 | 2 | 79 | 33.77 | 22213.89 | 222.3 | 3683.64 | 105.62 | 30.45 | 37408.51 | 0.29 | 0.88 | 0.21 | 2.3 | 0.5 | 10 | 247.7365 | 352.5112 | 319.49 | 247736.4525 | 352511.2396 | 5.6692e-06 | 1.04
2 | 90 | CONCLUIDO | 4.4022 | 22.72 | 18.66 | 24.34 | 0.3 | 46 | 179.7 | 52.44 | 3 | 36 | 34.26 | 22397.24 | 184.56 | 3683.79 | 72.57 | 30.45 | 21060.07 | 0.42 | 0.92 | 0.17 | 1.3 | 0.5 | 10 | 198.5265 | 282.489 | 256.0271 | 198526.5325 | 282489.0459 | 6.2288e-06 | 0.94667
3 | 90 | CONCLUIDO | 4.4452 | 22.5 | 18.58 | 26.55 | 0.39 | 42 | 181.19 | 52.44 | 4 | 0 | 34.75 | 22581.25 | 180.46 | 3683.42 | 68.8 | 30.45 | 19195.06 | 0.44 | 0.93 | 0.2 | 1.22 | 0.5 | 10 | 193.8322 | 275.8094 | 249.9731 | 193832.2343 | 275809.3955 | 6.2897e-06 | 0.9375

## RESULTADOS_0
Unnamed: 0 | Volume de calda [L] | STATUS | Capacidade operacional [ha/h] | Tempo de missao [h] | Tempo util [h] | Tempo por voo [min] | Autonomia Projetada [h] | N° Voos | MTOW [kg] | Massa Estrutura [kg] | Combustível [kg] | Abastecimentos | Massa gerador | Potência gerador [W] | Combustível consumido [L] | Calda cons [L] | Distância percorrida [km] | Distância Pulverizando [km] | RTL ACUMULADO[m] | EOC [km/km] | EOC [h/h] | Tempo de manobra [h] | Tempo rtl_rtw [h] | V pulv [m/s] | V desloc [m/s] | Preço Total por ha Simples [R$/ha] | Preço Total por ha Presumido [R$/ha] | Preço Total por ha Real [R$/ha] | Preço Total Simples [R$] | Preço Total Presumido [R$] | Prod CAPEX [ha/R$] | Dias Trabalhados
0 | 10 | CONCLUIDO | 2.9271 | 34.16 | 28.42 | 4.62 | 0.64 | 369 | 26.11 | 12.1 | 1 | 0 | 3.01 | 3454.41 | 82.65 | 3684.45 | 375.21 | 30.45 | 170762.8 | 0.08 | 0.61 | 1.16 | 11.05 | 0.5 | 10 | 161.5727 | 229.9063 | 208.37 | 161572.6649 | 229906.3372 | 1.0048e-05 | 1.4233

## RESULTADOS_7
Unnamed: 0 | Volume de calda [L] | STATUS | Capacidade operacional [ha/h] | Tempo de missao [h] | Tempo util [h] | Tempo por voo [min] | Autonomia Projetada [h] | N° Voos | MTOW [kg] | Massa Estrutura [kg] | Combustível [kg] | Abastecimentos | Massa gerador | Potência gerador [W] | Combustível consumido [L] | Calda cons [L] | Distância percorrida [km] | Distância Pulverizando [km] | RTL ACUMULADO[m] | EOC [km/km] | EOC [h/h] | Tempo de manobra [h] | Tempo rtl_rtw [h] | V pulv [m/s] | V desloc [m/s] | Preço Total por ha Simples [R$/ha] | Preço Total por ha Presumido [R$/ha] | Preço Total por ha Real [R$/ha] | Preço Total Simples [R$] | Preço Total Presumido [R$] | Prod CAPEX [ha/R$] | Dias Trabalhados
0 | 45 | CONCLUIDO | 4.0323 | 24.8 | 20.55 | 11.21 | 0.18 | 110 | 98.71 | 39.72 | 1 | 107 | 12.99 | 12407.75 | 150.83 | 3683.46 | 134.86 | 30.45 | 51887.38 | 0.23 | 0.84 | 0.26 | 3.19 | 0.5 | 10 | 180.2244 | 256.4464 | 232.424 | 180224.4134 | 256446.4403 | 7.546e-06 | 1.0333
1 | 45 | CONCLUIDO | 4.2519 | 23.52 | 19.82 | 14.33 | 0.35 | 83 | 99.95 | 39.72 | 2 | 0 | 13.24 | 12561.45 | 136.89 | 3683.52 | 107.5 | 30.45 | 38338.7 | 0.28 | 0.87 | 0.32 | 2.47 | 0.5 | 10 | 159.7946 | 227.3763 | 206.0769 | 159794.5833 | 227376.2544 | 7.9569e-06 | 0.98

## RESULTADOS_10
Unnamed: 0 | Volume de calda [L] | STATUS | Capacidade operacional [ha/h] | Tempo de missao [h] | Tempo util [h] | Tempo por voo [min] | Autonomia Projetada [h] | N° Voos | MTOW [kg] | Massa Estrutura [kg] | Combustível [kg] | Abastecimentos | Massa gerador | Potência gerador [W] | Combustível consumido [L] | Calda cons [L] | Distância percorrida [km] | Distância Pulverizando [km] | RTL ACUMULADO[m] | EOC [km/km] | EOC [h/h] | Tempo de manobra [h] | Tempo rtl_rtw [h] | V pulv [m/s] | V desloc [m/s] | Preço Total por ha Simples [R$/ha] | Preço Total por ha Presumido [R$/ha] | Preço Total por ha Real [R$/ha] | Preço Total Simples [R$] | Preço Total Presumido [R$] | Prod CAPEX [ha/R$] | Dias Trabalhados
0 | 60 | CONCLUIDO | 3.6302 | 27.55 | 21.66 | 8.84 | 0.14 | 147 | 124.63 | 45 | 1 | 145 | 18.64 | 15605.44 | 202.04 | 3683.95 | 171.08 | 30.45 | 69811.22 | 0.18 | 0.8 | 0.32 | 4.3 | 0.5 | 10 | 251.9171 | 358.46 | 324.8815 | 251917.0676 | 358459.9557 | 6.0492e-06 | 1.1479
1 | 60 | CONCLUIDO | 4.3556 | 22.96 | 19.22 | 18.3 | 0.28 | 63 | 125.95 | 45 | 2 | 0 | 18.95 | 15767.7 | 150.85 | 3683.44 | 88.57 | 30.45 | 28974.92 | 0.34 | 0.9 | 0.26 | 1.86 | 0.5 | 10 | 170.1723 | 242.143 | 219.4604 | 170172.2856 | 242142.982 | 7.258e-06 | 0.95667

## RESULTADOS_14
Unnamed: 0 | Volume de calda [L] | STATUS | Capacidade operacional [ha/h] | Tempo de missao [h] | Tempo util [h] | Tempo por voo [min] | Autonomia Projetada [h] | N° Voos | MTOW [kg] | Massa Estrutura [kg] | Combustível [kg] | Abastecimentos | Massa gerador | Potência gerador [W] | Combustível consumido [L] | Calda cons [L] | Distância percorrida [km] | Distância Pulverizando [km] | RTL ACUMULADO[m] | EOC [km/km] | EOC [h/h] | Tempo de manobra [h] | Tempo rtl_rtw [h] | V pulv [m/s] | V desloc [m/s] | Preço Total por ha Simples [R$/ha] | Preço Total por ha Presumido [R$/ha] | Preço Total por ha Real [R$/ha] | Preço Total Simples [R$] | Preço Total Presumido [R$] | Prod CAPEX [ha/R$] | Dias Trabalhados
0 | 80 | CONCLUIDO | 3.1696 | 31.55 | 23.04 | 7.2 | 0.11 | 192 | 159.12 | 50.28 | 1 | 190 | 27.84 | 19859.16 | 264.13 | 3683.65 | 216.16 | 30.45 | 92126.45 | 0.14 | 0.75 | 0.4 | 5.68 | 0.5 | 10 | 361.02 | 513.7056 | 465.5846 | 361019.9653 | 513705.5699 | 4.703e-06 | 1.3146
1 | 80 | CONCLUIDO | 4.1558 | 24.06 | 19.42 | 16.18 | 0.22 | 72 | 160.54 | 50.28 | 2 | 70 | 28.26 | 20034.4 | 197.07 | 3683.45 | 97.91 | 30.45 | 33601.79 | 0.31 | 0.89 | 0.19 | 2.06 | 0.5 | 10 | 217.7083 | 309.7834 | 280.7646 | 217708.3416 | 309783.3872 | 6.1663e-06 | 1.0025
2 | 80 | CONCLUIDO | 4.4169 | 22.64 | 18.77 | 23.46 | 0.33 | 48 | 161.97 | 50.28 | 3 | 0 | 28.69 | 20210.21 | 170.53 | 3683.37 | 74.68 | 30.45 | 22102.94 | 0.41 | 0.92 | 0.22 | 1.41 | 0.5 | 10 | 186.2468 | 265.0158 | 240.1907 | 186246.7763 | 265015.8316 | 6.5537e-06 | 0.94333

## RESULTADOS_5
Unnamed: 0 | Volume de calda [L] | STATUS | Capacidade operacional [ha/h] | Tempo de missao [h] | Tempo util [h] | Tempo por voo [min] | Autonomia Projetada [h] | N° Voos | MTOW [kg] | Massa Estrutura [kg] | Combustível [kg] | Abastecimentos | Massa gerador | Potência gerador [W] | Combustível consumido [L] | Calda cons [L] | Distância percorrida [km] | Distância Pulverizando [km] | RTL ACUMULADO[m] | EOC [km/km] | EOC [h/h] | Tempo de manobra [h] | Tempo rtl_rtw [h] | V pulv [m/s] | V desloc [m/s] | Preço Total por ha Simples [R$/ha] | Preço Total por ha Presumido [R$/ha] | Preço Total por ha Real [R$/ha] | Preço Total Simples [R$] | Preço Total Presumido [R$] | Prod CAPEX [ha/R$] | Dias Trabalhados
0 | 35 | CONCLUIDO | 4.1178 | 24.28 | 20.55 | 11.52 | 0.22 | 107 | 80.84 | 35.1 | 1 | 0 | 9.74 | 10204.21 | 125.25 | 3683.78 | 129.95 | 30.45 | 49447.1 | 0.23 | 0.84 | 0.39 | 3.19 | 0.5 | 10 | 153.316 | 218.1577 | 197.722 | 153316.0211 | 218157.7241 | 8.5281e-06 | 1.0117

## RESULTADOS_8
Unnamed: 0 | Volume de calda [L] | STATUS | Capacidade operacional [ha/h] | Tempo de missao [h] | Tempo util [h] | Tempo por voo [min] | Autonomia Projetada [h] | N° Voos | MTOW [kg] | Massa Estrutura [kg] | Combustível [kg] | Abastecimentos | Massa gerador | Potência gerador [W] | Combustível consumido [L] | Calda cons [L] | Distância percorrida [km] | Distância Pulverizando [km] | RTL ACUMULADO[m] | EOC [km/km] | EOC [h/h] | Tempo de manobra [h] | Tempo rtl_rtw [h] | V pulv [m/s] | V desloc [m/s] | Preço Total por ha Simples [R$/ha] | Preço Total por ha Presumido [R$/ha] | Preço Total por ha Real [R$/ha] | Preço Total Simples [R$] | Preço Total Presumido [R$] | Prod CAPEX [ha/R$] | Dias Trabalhados
0 | 50 | CONCLUIDO | 3.8899 | 25.71 | 20.94 | 10.21 | 0.16 | 123 | 107.41 | 41.65 | 1 | 121 | 14.77 | 13481.73 | 168.92 | 3683.78 | 147.58 | 30.45 | 58177.99 | 0.21 | 0.82 | 0.28 | 3.58 | 0.5 | 10 | 203.7563 | 289.9307 | 262.7716 | 203756.3396 | 289930.687 | 6.9766e-06 | 1.0713
1 | 50 | CONCLUIDO | 4.2986 | 23.26 | 19.56 | 15.65 | 0.32 | 75 | 108.68 | 41.65 | 2 | 0 | 15.03 | 13638.32 | 141.64 | 3683.53 | 99.49 | 30.45 | 34373.32 | 0.31 | 0.88 | 0.29 | 2.2 | 0.5 | 10 | 162.9154 | 231.817 | 210.1017 | 162915.4005 | 231816.9539 | 7.7096e-06 | 0.96917

## RESULTADOS_3
Unnamed: 0 | Volume de calda [L] | STATUS | Capacidade operacional [ha/h] | Tempo de missao [h] | Tempo util [h] | Tempo por voo [min] | Autonomia Projetada [h] | N° Voos | MTOW [kg] | Massa Estrutura [kg] | Combustível [kg] | Abastecimentos | Massa gerador | Potência gerador [W] | Combustível consumido [L] | Calda cons [L] | Distância percorrida [km] | Distância Pulverizando [km] | RTL ACUMULADO[m] | EOC [km/km] | EOC [h/h] | Tempo de manobra [h] | Tempo rtl_rtw [h] | V pulv [m/s] | V desloc [m/s] | Preço Total por ha Simples [R$/ha] | Preço Total por ha Presumido [R$/ha] | Preço Total por ha Real [R$/ha] | Preço Total Simples [R$] | Preço Total Presumido [R$] | Prod CAPEX [ha/R$] | Dias Trabalhados
0 | 25 | CONCLUIDO | 3.8951 | 25.67 | 21.81 | 8.78 | 0.28 | 149 | 61.76 | 28.92 | 1 | 0 | 6.84 | 7851.41 | 113.64 | 3683.77 | 169.29 | 30.45 | 68906.65 | 0.18 | 0.79 | 0.51 | 4.45 | 0.5 | 10 | 149.1969 | 212.2965 | 192.4098 | 149196.8872 | 212296.4915 | 9.2395e-06 | 1.0696

## RESULTADOS_15
Unnamed: 0 | Volume de calda [L] | STATUS | Capacidade operacional [ha/h] | Tempo de missao [h] | Tempo util [h] | Tempo por voo [min] | Autonomia Projetada [h] | N° Voos | MTOW [kg] | Massa Estrutura [kg] | Combustível [kg] | Abastecimentos | Massa gerador | Potência gerador [W] | Combustível consumido [L] | Calda cons [L] | Distância percorrida [km] | Distância Pulverizando [km] | RTL ACUMULADO[m] | EOC [km/km] | EOC [h/h] | Tempo de manobra [h] | Tempo rtl_rtw [h] | V pulv [m/s] | V desloc [m/s] | Preço Total por ha Simples [R$/ha] | Preço Total por ha Presumido [R$/ha] | Preço Total por ha Real [R$/ha] | Preço Total Simples [R$] | Preço Total Presumido [R$] | Prod CAPEX [ha/R$] | Dias Trabalhados
0 | 85 | CONCLUIDO | 3.0653 | 32.62 | 23.37 | 6.91 | 0.11 | 203 | 167.88 | 51.39 | 1 | 201 | 30.49 | 20939.59 | 279.48 | 3684.01 | 227.15 | 30.45 | 97564.01 | 0.13 | 0.74 | 0.41 | 6.01 | 0.5 | 10 | 391.7277 | 557.4005 | 505.1864 | 391727.7072 | 557400.4886 | 4.4384e-06 | 1.3592
1 | 85 | CONCLUIDO | 4.0767 | 24.53 | 19.55 | 15.23 | 0.21 | 77 | 169.33 | 51.39 | 2 | 75 | 30.94 | 21118.46 | 209.69 | 3683.37 | 102 | 30.45 | 35618.92 | 0.3 | 0.88 | 0.2 | 2.19 | 0.5 | 10 | 232.7759 | 331.2234 | 300.1963 | 232775.8505 | 331223.3738 | 5.9028e-06 | 1.0221
2 | 85 | CONCLUIDO | 4.4318 | 22.56 | 18.67 | 24.89 | 0.31 | 45 | 170.79 | 51.39 | 3 | 8 | 31.4 | 21297.94 | 175.32 | 3683.41 | 71.72 | 30.45 | 20638.2 | 0.42 | 0.92 | 0.2 | 1.31 | 0.5 | 10 | 189.932 | 270.2597 | 244.9433 | 189932.0361 | 270259.6927 | 6.417e-06 | 0.94
3 | 85 | CONCLUIDO | 4.4304 | 22.57 | 18.67 | 24.9 | 0.41 | 45 | 172.25 | 51.39 | 4 | 0 | 31.86 | 21478.05 | 176.59 | 3683.37 | 71.61 | 30.45 | 20586.9 | 0.43 | 0.92 | 0.21 | 1.32 | 0.5 | 10 | 190.7586 | 271.4358 | 246.0092 | 190758.5669 | 271435.7868 | 6.415e-06 | 0.94042

## RESULTADOS_2
Unnamed: 0 | Volume de calda [L] | STATUS | Capacidade operacional [ha/h] | Tempo de missao [h] | Tempo util [h] | Tempo por voo [min] | Autonomia Projetada [h] | N° Voos | MTOW [kg] | Massa Estrutura [kg] | Combustível [kg] | Abastecimentos | Massa gerador | Potência gerador [W] | Combustível consumido [L] | Calda cons [L] | Distância percorrida [km] | Distância Pulverizando [km] | RTL ACUMULADO[m] | EOC [km/km] | EOC [h/h] | Tempo de manobra [h] | Tempo rtl_rtw [h] | V pulv [m/s] | V desloc [m/s] | Preço Total por ha Simples [R$/ha] | Preço Total por ha Presumido [R$/ha] | Preço Total por ha Real [R$/ha] | Preço Total Simples [R$] | Preço Total Presumido [R$] | Prod CAPEX [ha/R$] | Dias Trabalhados
0 | 20 | CONCLUIDO | 3.7182 | 26.89 | 22.89 | 7.42 | 0.34 | 185 | 51.33 | 24.83 | 1 | 0 | 5.51 | 6564.78 | 106.18 | 3683.91 | 202.95 | 30.45 | 85556.31 | 0.15 | 0.75 | 0.62 | 5.53 | 0.5 | 10 | 148.2452 | 210.9423 | 191.1824 | 148245.1606 | 210942.2526 | 9.6506e-06 | 1.1204

## RESULTADOS_11
Unnamed: 0 | Volume de calda [L] | STATUS | Capacidade operacional [ha/h] | Tempo de missao [h] | Tempo util [h] | Tempo por voo [min] | Autonomia Projetada [h] | N° Voos | MTOW [kg] | Massa Estrutura [kg] | Combustível [kg] | Abastecimentos | Massa gerador | Potência gerador [W] | Combustível consumido [L] | Calda cons [L] | Distância percorrida [km] | Distância Pulverizando [km] | RTL ACUMULADO[m] | EOC [km/km] | EOC [h/h] | Tempo de manobra [h] | Tempo rtl_rtw [h] | V pulv [m/s] | V desloc [m/s] | Preço Total por ha Simples [R$/ha] | Preço Total por ha Presumido [R$/ha] | Preço Total por ha Real [R$/ha] | Preço Total Simples [R$] | Preço Total Presumido [R$] | Prod CAPEX [ha/R$] | Dias Trabalhados
0 | 65 | CONCLUIDO | 3.5129 | 28.47 | 21.99 | 8.35 | 0.13 | 158 | 133.21 | 46.47 | 1 | 156 | 20.75 | 16663.42 | 217.68 | 3683.59 | 181.86 | 30.45 | 75147.02 | 0.17 | 0.78 | 0.33 | 4.63 | 0.5 | 10 | 276.7638 | 393.815 | 356.9247 | 276763.7796 | 393815.0484 | 5.6678e-06 | 1.1863
1 | 65 | CONCLUIDO | 4.3745 | 22.86 | 19.07 | 19.4 | 0.26 | 59 | 134.55 | 46.47 | 2 | 18 | 21.09 | 16828.84 | 156.35 | 3683.48 | 84.72 | 30.45 | 27070.23 | 0.36 | 0.9 | 0.23 | 1.72 | 0.5 | 10 | 174.4856 | 248.2806 | 225.0231 | 174485.6438 | 248280.5819 | 7.0579e-06 | 0.9525
2 | 65 | CONCLUIDO | 4.3802 | 22.83 | 19.07 | 19.73 | 0.39 | 58 | 135.9 | 46.47 | 3 | 0 | 21.43 | 16994.64 | 157.35 | 3683.68 | 84 | 30.45 | 26713.29 | 0.36 | 0.9 | 0.25 | 1.71 | 0.5 | 10 | 174.8698 | 248.8272 | 225.5185 | 174869.8248 | 248827.2441 | 7.0671e-06 | 0.95125

## RESULTADOS_13
Unnamed: 0 | Volume de calda [L] | STATUS | Capacidade operacional [ha/h] | Tempo de missao [h] | Tempo util [h] | Tempo por voo [min] | Autonomia Projetada [h] | N° Voos | MTOW [kg] | Massa Estrutura [kg] | Combustível [kg] | Abastecimentos | Massa gerador | Potência gerador [W] | Combustível consumido [L] | Calda cons [L] | Distância percorrida [km] | Distância Pulverizando [km] | RTL ACUMULADO[m] | EOC [km/km] | EOC [h/h] | Tempo de manobra [h] | Tempo rtl_rtw [h] | V pulv [m/s] | V desloc [m/s] | Preço Total por ha Simples [R$/ha] | Preço Total por ha Presumido [R$/ha] | Preço Total por ha Real [R$/ha] | Preço Total Simples [R$] | Preço Total Presumido [R$] | Prod CAPEX [ha/R$] | Dias Trabalhados
0 | 75 | CONCLUIDO | 3.2794 | 30.49 | 22.69 | 7.52 | 0.12 | 181 | 150.44 | 49.1 | 1 | 179 | 25.34 | 18787.76 | 248.82 | 3683.76 | 204.82 | 30.45 | 86509.38 | 0.15 | 0.76 | 0.37 | 5.33 | 0.5 | 10 | 331.6144 | 471.8636 | 427.6621 | 331614.4166 | 471863.5788 | 4.9943e-06 | 1.2704
1 | 75 | CONCLUIDO | 4.2395 | 23.59 | 19.26 | 17.25 | 0.23 | 67 | 151.83 | 49.1 | 2 | 65 | 25.73 | 18959.54 | 182.74 | 3683.58 | 92.67 | 30.45 | 31006.97 | 0.33 | 0.9 | 0.19 | 1.91 | 0.5 | 10 | 201.6328 | 286.909 | 260.033 | 201632.7791 | 286909.0123 | 6.4564e-06 | 0.98292
2 | 75 | CONCLUIDO | 4.4052 | 22.7 | 18.87 | 22.19 | 0.35 | 51 | 153.23 | 49.1 | 3 | 0 | 26.13 | 19131.85 | 166.21 | 3683.53 | 77.61 | 30.45 | 23554.09 | 0.39 | 0.91 | 0.23 | 1.51 | 0.5 | 10 | 182.5991 | 259.8255 | 235.4865 | 182599.1149 | 259825.4706 | 6.7088e-06 | 0.94583

## RESULTADOS_17
Unnamed: 0 | Volume de calda [L] | STATUS | Capacidade operacional [ha/h] | Tempo de missao [h] | Tempo util [h] | Tempo por voo [min] | Autonomia Projetada [h] | N° Voos | MTOW [kg] | Massa Estrutura [kg] | Combustível [kg] | Abastecimentos | Massa gerador | Potência gerador [W] | Combustível consumido [L] | Calda cons [L] | Distância percorrida [km] | Distância Pulverizando [km] | RTL ACUMULADO[m] | EOC [km/km] | EOC [h/h] | Tempo de manobra [h] | Tempo rtl_rtw [h] | V pulv [m/s] | V desloc [m/s] | Preço Total por ha Simples [R$/ha] | Preço Total por ha Presumido [R$/ha] | Preço Total por ha Real [R$/ha] | Preço Total Simples [R$] | Preço Total Presumido [R$] | Prod CAPEX [ha/R$] | Dias Trabalhados
0 | 95 | CONCLUIDO | 2.8601 | 34.96 | 24.08 | 6.39 | 0.1 | 226 | 185.69 | 53.44 | 1 | 224 | 36.26 | 23136.14 | 310.62 | 3684.07 | 250.56 | 30.45 | 109153.7 | 0.12 | 0.72 | 0.44 | 6.72 | 0.5 | 10 | 459.9894 | 654.532 | 593.2192 | 459989.4142 | 654532.0117 | 3.9596e-06 | 1.4567
1 | 95 | CONCLUIDO | 3.9234 | 25.49 | 19.82 | 13.83 | 0.19 | 86 | 187.21 | 53.44 | 2 | 84 | 36.77 | 23322.88 | 234.82 | 3683.48 | 111.03 | 30.45 | 40088.36 | 0.27 | 0.87 | 0.22 | 2.46 | 0.5 | 10 | 264.2427 | 375.9985 | 340.7771 | 264242.7486 | 375998.5175 | 5.4316e-06 | 1.0621
2 | 95 | CONCLUIDO | 4.3431 | 23.03 | 18.73 | 22.94 | 0.28 | 49 | 188.73 | 53.44 | 3 | 47 | 37.29 | 23510.33 | 197.75 | 3683.5 | 75.44 | 30.45 | 22478.41 | 0.4 | 0.92 | 0.16 | 1.37 | 0.5 | 10 | 211.3396 | 300.7212 | 272.5513 | 211339.6248 | 300721.159 | 6.0126e-06 | 0.95958
3 | 95 | CONCLUIDO | 4.4466 | 22.49 | 18.53 | 27.8 | 0.37 | 40 | 190.25 | 53.44 | 4 | 0 | 37.82 | 23698.48 | 185.41 | 3683.43 | 67.28 | 30.45 | 18444.45 | 0.45 | 0.93 | 0.2 | 1.17 | 0.5 | 10 | 198.2122 | 282.0418 | 255.6218 | 198212.2333 | 282041.8206 | 6.1559e-06 | 0.93708

## RESULTADOS_9
Unnamed: 0 | Volume de calda [L] | STATUS | Capacidade operacional [ha/h] | Tempo de missao [h] | Tempo util [h] | Tempo por voo [min] | Autonomia Projetada [h] | N° Voos | MTOW [kg] | Massa Estrutura [kg] | Combustível [kg] | Abastecimentos | Massa gerador | Potência gerador [W] | Combustível consumido [L] | Calda cons [L] | Distância percorrida [km] | Distância Pulverizando [km] | RTL ACUMULADO[m] | EOC [km/km] | EOC [h/h] | Tempo de manobra [h] | Tempo rtl_rtw [h] | V pulv [m/s] | V desloc [m/s] | Preço Total por ha Simples [R$/ha] | Preço Total por ha Presumido [R$/ha] | Preço Total por ha Real [R$/ha] | Preço Total Simples [R$] | Preço Total Presumido [R$] | Prod CAPEX [ha/R$] | Dias Trabalhados
0 | 55 | CONCLUIDO | 3.76 | 26.6 | 21.29 | 9.46 | 0.15 | 135 | 116.05 | 43.4 | 1 | 133 | 16.65 | 14546.17 | 185.74 | 3683.74 | 159.19 | 30.45 | 63924.19 | 0.19 | 0.81 | 0.29 | 3.93 | 0.5 | 10 | 227.1869 | 323.2707 | 292.9885 | 227186.9027 | 323270.7012 | 6.4893e-06 | 1.1083
1 | 55 | CONCLUIDO | 4.3329 | 23.08 | 19.37 | 17.09 | 0.3 | 68 | 117.34 | 43.4 | 2 | 0 | 16.94 | 14705.49 | 146.39 | 3683.61 | 93.4 | 30.45 | 31365.21 | 0.33 | 0.89 | 0.28 | 2.01 | 0.5 | 10 | 166.4564 | 236.8556 | 214.6683 | 166456.4495 | 236855.6131 | 7.478e-06 | 0.96167

## resultados
Unnamed: 0 | Volume de calda [L] | STATUS | Capacidade operacional [ha/h] | Tempo de missao [h] | Tempo util [h] | Tempo por voo [min] | Autonomia Projetada [h] | N° Voos | MTOW [kg] | Massa Estrutura [kg] | Combustível [kg] | Abastecimentos | Massa gerador | Potência gerador [W] | Combustível consumido [L] | Calda cons [L] | Distância percorrida [km] | Distância Pulverizando [km] | RTL ACUMULADO[m] | EOC [km/km] | EOC [h/h] | Tempo de manobra [h] | Tempo rtl_rtw [h] | V pulv [m/s] | V desloc [m/s]
0 | 100 | CONCLUIDO | 2.7666 | 36.15 | 24.41 | 6.18 | 0.09 | 237 | 194.77 | 54.38 | 1 | 235 | 39.4 | 24256.19 | 326.07 | 3684.19 | 261.6 | 30.45 | 114620.2 | 0.12 | 0.71 | 0.46 | 7.05 | 0.5 | 10
1 | 100 | CONCLUIDO | 3.853 | 25.95 | 19.94 | 13.29 | 0.18 | 90 | 196.32 | 54.38 | 2 | 88 | 39.95 | 24447.22 | 246.65 | 3683.69 | 114.78 | 30.45 | 41947.33 | 0.27 | 0.87 | 0.22 | 2.58 | 0.5 | 10
2 | 100 | CONCLUIDO | 4.2836 | 23.34 | 18.81 | 21.7 | 0.27 | 52 | 197.88 | 54.38 | 3 | 50 | 40.5 | 24639 | 210.54 | 3683.58 | 77.48 | 30.45 | 23485.29 | 0.39 | 0.92 | 0.17 | 1.45 | 0.5 | 10
3 | 100 | CONCLUIDO | 4.4545 | 22.45 | 18.45 | 29.14 | 0.36 | 38 | 199.44 | 54.38 | 4 | 1 | 41.06 | 24831.54 | 189.7 | 3683.53 | 64.88 | 30.45 | 17252.67 | 0.47 | 0.94 | 0.19 | 1.1 | 0.5 | 10
4 | 100 | CONCLUIDO | 4.4545 | 22.45 | 18.45 | 29.14 | 0.44 | 38 | 201.01 | 54.38 | 5 | 0 | 41.63 | 25024.84 | 191.04 | 3683.46 | 64.96 | 30.45 | 17296.33 | 0.47 | 0.94 | 0.19 | 1.1 | 0.5 | 10
0 | 40 | CONCLUIDO | 4.1526 | 24.08 | 20.27 | 12.29 | 0.2 | 99 | 89.87 | 37.55 | 1 | 55 | 11.32 | 11317.98 | 133.26 | 3683.61 | 123.86 | 30.45 | 46442.43 | 0.25 | 0.85 | 0.3 | 2.91 | 0.5 | 10
1 | 40 | CONCLUIDO | 4.1898 | 23.87 | 20.15 | 12.86 | 0.39 | 94 | 91.1 | 37.55 | 2 | 0 | 11.54 | 11468.97 | 132.39 | 3683.6 | 117.79 | 30.45 | 43429.73 | 0.26 | 0.86 | 0.35 | 2.79 | 0.5 | 10
0 | 30 | CONCLUIDO | 4.0299 | 24.81 | 21.04 | 10.18 | 0.24 | 124 | 71.52 | 32.27 | 1 | 0 | 8.25 | 9054.6 | 119.47 | 3683.74 | 145.36 | 30.45 | 57064.05 | 0.21 | 0.82 | 0.44 | 3.68 | 0.5 | 10
0 | 15 | CONCLUIDO | 3.4238 | 29.21 | 24.76 | 6.02 | 0.43 | 247 | 39.78 | 19.54 | 1 | 0 | 4.24 | 5140 | 97.23 | 3684.28 | 261.37 | 30.45 | 114456.08 | 0.12 | 0.7 | 0.8 | 7.4 | 0.5 | 10
0 | 70 | CONCLUIDO | 3.3983 | 29.43 | 22.32 | 7.92 | 0.12 | 169 | 141.81 | 47.83 | 1 | 167 | 22.98 | 17723.39 | 233.04 | 3684.06 | 192.72 | 30.45 | 80519.02 | 0.16 | 0.77 | 0.35 | 4.96 | 0.5 | 10
1 | 70 | CONCLUIDO | 4.3212 | 23.14 | 19.12 | 18.51 | 0.25 | 62 | 143.17 | 47.83 | 2 | 55 | 23.34 | 17891.86 | 168.76 | 3683.49 | 87.94 | 30.45 | 28664.98 | 0.35 | 0.9 | 0.19 | 1.76 | 0.5 | 10
2 | 70 | CONCLUIDO | 4.3996 | 22.73 | 18.94 | 21.05 | 0.37 | 54 | 144.54 | 47.83 | 3 | 0 | 23.71 | 18060.85 | 161.6 | 3683.5 | 80 | 30.45 | 24737.05 | 0.38 | 0.91 | 0.24 | 1.58 | 0.5 | 10
0 | 90 | CONCLUIDO | 2.9643 | 33.74 | 23.71 | 6.65 | 0.1 | 214 | 176.73 | 52.44 | 1 | 212 | 33.29 | 22031.19 | 294.73 | 3684.11 | 238.13 | 30.45 | 103000.11 | 0.13 | 0.73 | 0.43 | 6.35 | 0.5 | 10
1 | 90 | CONCLUIDO | 4.0067 | 24.96 | 19.66 | 14.56 | 0.2 | 81 | 178.21 | 52.44 | 2 | 79 | 33.77 | 22213.89 | 222.3 | 3683.64 | 105.62 | 30.45 | 37408.51 | 0.29 | 0.88 | 0.21 | 2.3 | 0.5 | 10
2 | 90 | CONCLUIDO | 4.4022 | 22.72 | 18.66 | 24.34 | 0.3 | 46 | 179.7 | 52.44 | 3 | 36 | 34.26 | 22397.24 | 184.56 | 3683.79 | 72.57 | 30.45 | 21060.07 | 0.42 | 0.92 | 0.17 | 1.3 | 0.5 | 10
3 | 90 | CONCLUIDO | 4.4452 | 22.5 | 18.58 | 26.55 | 0.39 | 42 | 181.19 | 52.44 | 4 | 0 | 34.75 | 22581.25 | 180.46 | 3683.42 | 68.8 | 30.45 | 19195.06 | 0.44 | 0.93 | 0.2 | 1.22 | 0.5 | 10
0 | 10 | CONCLUIDO | 2.9271 | 34.16 | 28.42 | 4.62 | 0.64 | 369 | 26.11 | 12.1 | 1 | 0 | 3.01 | 3454.41 | 82.65 | 3684.45 | 375.21 | 30.45 | 170762.8 | 0.08 | 0.61 | 1.16 | 11.05 | 0.5 | 10
0 | 45 | CONCLUIDO | 4.0323 | 24.8 | 20.55 | 11.21 | 0.18 | 110 | 98.71 | 39.72 | 1 | 107 | 12.99 | 12407.75 | 150.83 | 3683.46 | 134.86 | 30.45 | 51887.38 | 0.23 | 0.84 | 0.26 | 3.19 | 0.5 | 10
1 | 45 | CONCLUIDO | 4.2519 | 23.52 | 19.82 | 14.33 | 0.35 | 83 | 99.95 | 39.72 | 2 | 0 | 13.24 | 12561.45 | 136.89 | 3683.52 | 107.5 | 30.45 | 38338.7 | 0.28 | 0.87 | 0.32 | 2.47 | 0.5 | 10
0 | 60 | CONCLUIDO | 3.6302 | 27.55 | 21.66 | 8.84 | 0.14 | 147 | 124.63 | 45 | 1 | 145 | 18.64 | 15605.44 | 202.04 | 3683.95 | 171.08 | 30.45 | 69811.22 | 0.18 | 0.8 | 0.32 | 4.3 | 0.5 | 10
1 | 60 | CONCLUIDO | 4.3556 | 22.96 | 19.22 | 18.3 | 0.28 | 63 | 125.95 | 45 | 2 | 0 | 18.95 | 15767.7 | 150.85 | 3683.44 | 88.57 | 30.45 | 28974.92 | 0.34 | 0.9 | 0.26 | 1.86 | 0.5 | 10
0 | 80 | CONCLUIDO | 3.1696 | 31.55 | 23.04 | 7.2 | 0.11 | 192 | 159.12 | 50.28 | 1 | 190 | 27.84 | 19859.16 | 264.13 | 3683.65 | 216.16 | 30.45 | 92126.45 | 0.14 | 0.75 | 0.4 | 5.68 | 0.5 | 10
1 | 80 | CONCLUIDO | 4.1558 | 24.06 | 19.42 | 16.18 | 0.22 | 72 | 160.54 | 50.28 | 2 | 70 | 28.26 | 20034.4 | 197.07 | 3683.45 | 97.91 | 30.45 | 33601.79 | 0.31 | 0.89 | 0.19 | 2.06 | 0.5 | 10
2 | 80 | CONCLUIDO | 4.4169 | 22.64 | 18.77 | 23.46 | 0.33 | 48 | 161.97 | 50.28 | 3 | 0 | 28.69 | 20210.21 | 170.53 | 3683.37 | 74.68 | 30.45 | 22102.94 | 0.41 | 0.92 | 0.22 | 1.41 | 0.5 | 10
0 | 35 | CONCLUIDO | 4.1178 | 24.28 | 20.55 | 11.52 | 0.22 | 107 | 80.84 | 35.1 | 1 | 0 | 9.74 | 10204.21 | 125.25 | 3683.78 | 129.95 | 30.45 | 49447.1 | 0.23 | 0.84 | 0.39 | 3.19 | 0.5 | 10
0 | 50 | CONCLUIDO | 3.8899 | 25.71 | 20.94 | 10.21 | 0.16 | 123 | 107.41 | 41.65 | 1 | 121 | 14.77 | 13481.73 | 168.92 | 3683.78 | 147.58 | 30.45 | 58177.99 | 0.21 | 0.82 | 0.28 | 3.58 | 0.5 | 10
1 | 50 | CONCLUIDO | 4.2986 | 23.26 | 19.56 | 15.65 | 0.32 | 75 | 108.68 | 41.65 | 2 | 0 | 15.03 | 13638.32 | 141.64 | 3683.53 | 99.49 | 30.45 | 34373.32 | 0.31 | 0.88 | 0.29 | 2.2 | 0.5 | 10
0 | 25 | CONCLUIDO | 3.8951 | 25.67 | 21.81 | 8.78 | 0.28 | 149 | 61.76 | 28.92 | 1 | 0 | 6.84 | 7851.41 | 113.64 | 3683.77 | 169.29 | 30.45 | 68906.65 | 0.18 | 0.79 | 0.51 | 4.45 | 0.5 | 10
0 | 85 | CONCLUIDO | 3.0653 | 32.62 | 23.37 | 6.91 | 0.11 | 203 | 167.88 | 51.39 | 1 | 201 | 30.49 | 20939.59 | 279.48 | 3684.01 | 227.15 | 30.45 | 97564.01 | 0.13 | 0.74 | 0.41 | 6.01 | 0.5 | 10
1 | 85 | CONCLUIDO | 4.0767 | 24.53 | 19.55 | 15.23 | 0.21 | 77 | 169.33 | 51.39 | 2 | 75 | 30.94 | 21118.46 | 209.69 | 3683.37 | 102 | 30.45 | 35618.92 | 0.3 | 0.88 | 0.2 | 2.19 | 0.5 | 10
2 | 85 | CONCLUIDO | 4.4318 | 22.56 | 18.67 | 24.89 | 0.31 | 45 | 170.79 | 51.39 | 3 | 8 | 31.4 | 21297.94 | 175.32 | 3683.41 | 71.72 | 30.45 | 20638.2 | 0.42 | 0.92 | 0.2 | 1.31 | 0.5 | 10
3 | 85 | CONCLUIDO | 4.4304 | 22.57 | 18.67 | 24.9 | 0.41 | 45 | 172.25 | 51.39 | 4 | 0 | 31.86 | 21478.05 | 176.59 | 3683.37 | 71.61 | 30.45 | 20586.9 | 0.43 | 0.92 | 0.21 | 1.32 | 0.5 | 10
0 | 20 | CONCLUIDO | 3.7182 | 26.89 | 22.89 | 7.42 | 0.34 | 185 | 51.33 | 24.83 | 1 | 0 | 5.51 | 6564.78 | 106.18 | 3683.91 | 202.95 | 30.45 | 85556.31 | 0.15 | 0.75 | 0.62 | 5.53 | 0.5 | 10
0 | 65 | CONCLUIDO | 3.5129 | 28.47 | 21.99 | 8.35 | 0.13 | 158 | 133.21 | 46.47 | 1 | 156 | 20.75 | 16663.42 | 217.68 | 3683.59 | 181.86 | 30.45 | 75147.02 | 0.17 | 0.78 | 0.33 | 4.63 | 0.5 | 10
1 | 65 | CONCLUIDO | 4.3745 | 22.86 | 19.07 | 19.4 | 0.26 | 59 | 134.55 | 46.47 | 2 | 18 | 21.09 | 16828.84 | 156.35 | 3683.48 | 84.72 | 30.45 | 27070.23 | 0.36 | 0.9 | 0.23 | 1.72 | 0.5 | 10
2 | 65 | CONCLUIDO | 4.3802 | 22.83 | 19.07 | 19.73 | 0.39 | 58 | 135.9 | 46.47 | 3 | 0 | 21.43 | 16994.64 | 157.35 | 3683.68 | 84 | 30.45 | 26713.29 | 0.36 | 0.9 | 0.25 | 1.71 | 0.5 | 10
0 | 75 | CONCLUIDO | 3.2794 | 30.49 | 22.69 | 7.52 | 0.12 | 181 | 150.44 | 49.1 | 1 | 179 | 25.34 | 18787.76 | 248.82 | 3683.76 | 204.82 | 30.45 | 86509.38 | 0.15 | 0.76 | 0.37 | 5.33 | 0.5 | 10
1 | 75 | CONCLUIDO | 4.2395 | 23.59 | 19.26 | 17.25 | 0.23 | 67 | 151.83 | 49.1 | 2 | 65 | 25.73 | 18959.54 | 182.74 | 3683.58 | 92.67 | 30.45 | 31006.97 | 0.33 | 0.9 | 0.19 | 1.91 | 0.5 | 10
2 | 75 | CONCLUIDO | 4.4052 | 22.7 | 18.87 | 22.19 | 0.35 | 51 | 153.23 | 49.1 | 3 | 0 | 26.13 | 19131.85 | 166.21 | 3683.53 | 77.61 | 30.45 | 23554.09 | 0.39 | 0.91 | 0.23 | 1.51 | 0.5 | 10
0 | 95 | CONCLUIDO | 2.8601 | 34.96 | 24.08 | 6.39 | 0.1 | 226 | 185.69 | 53.44 | 1 | 224 | 36.26 | 23136.14 | 310.62 | 3684.07 | 250.56 | 30.45 | 109153.7 | 0.12 | 0.72 | 0.44 | 6.72 | 0.5 | 10
1 | 95 | CONCLUIDO | 3.9234 | 25.49 | 19.82 | 13.83 | 0.19 | 86 | 187.21 | 53.44 | 2 | 84 | 36.77 | 23322.88 | 234.82 | 3683.48 | 111.03 | 30.45 | 40088.36 | 0.27 | 0.87 | 0.22 | 2.46 | 0.5 | 10
2 | 95 | CONCLUIDO | 4.3431 | 23.03 | 18.73 | 22.94 | 0.28 | 49 | 188.73 | 53.44 | 3 | 47 | 37.29 | 23510.33 | 197.75 | 3683.5 | 75.44 | 30.45 | 22478.41 | 0.4 | 0.92 | 0.16 | 1.37 | 0.5 | 10
3 | 95 | CONCLUIDO | 4.4466 | 22.49 | 18.53 | 27.8 | 0.37 | 40 | 190.25 | 53.44 | 4 | 0 | 37.82 | 23698.48 | 185.41 | 3683.43 | 67.28 | 30.45 | 18444.45 | 0.45 | 0.93 | 0.2 | 1.17 | 0.5 | 10
0 | 55 | CONCLUIDO | 3.76 | 26.6 | 21.29 | 9.46 | 0.15 | 135 | 116.05 | 43.4 | 1 | 133 | 16.65 | 14546.17 | 185.74 | 3683.74 | 159.19 | 30.45 | 63924.19 | 0.19 | 0.81 | 0.29 | 3.93 | 0.5 | 10
1 | 55 | CONCLUIDO | 4.3329 | 23.08 | 19.37 | 17.09 | 0.3 | 68 | 117.34 | 43.4 | 2 | 0 | 16.94 | 14705.49 | 146.39 | 3683.61 | 93.4 | 30.45 | 31365.21 | 0.33 | 0.89 | 0.28 | 2.01 | 0.5 | 10

## gráficos
Selecione o eixo X:
Selecione o eixo Y:
Selecione o eixo Z:
Eixo X | Eixo Y | Eixo Z

## hidden (hidden)
Unnamed: 0
Volume de calda [L]
STATUS
Capacidade operacional [ha/h]
Tempo de missao [h]
Tempo util [h]
Tempo por voo [min]
Autonomia Projetada [h]
N° Voos
MTOW [kg]
Massa Estrutura [kg]
Combustível [kg]
Abastecimentos
Massa gerador
Potência gerador [W]
Combustível consumido [L]
Calda cons [L]
Distância percorrida [km]
Distância Pulverizando [km]
RTL ACUMULADO[m]
EOC [km/km]
EOC [h/h]
Tempo de manobra [h]
Tempo rtl_rtw [h]
V pulv [m/s]
V desloc [m/s]