## RESULTADOS_18
Unnamed: 0 | Volume de calda [L] | STATUS | Capacidade operacional [ha/h] | Tempo de missao [h] | Tempo util [h] | Tempo por voo [min] | Autonomia Projetada [h] | N° Voos | MTOW [kg] | Massa Estrutura [kg] | Combustível [kg] | Abastecimentos | Massa gerador | Potência gerador [W] | Combustível consumido [L] | Calda cons [L] | Distância percorrida [km] | Distância Pulverizando [km] | RTL ACUMULADO[m] | EOC [km/km] | EOC [h/h] | Tempo de manobra [h] | Tempo rtl_rtw [h] | V pulv [m/s] | V desloc [m/s] | Preço Total por ha Simples [R$/ha] | Preço Total por ha Presumido [R$/ha] | Preço Total por ha Real [R$/ha] | Preço Total Simples [R$] | Preço Total Presumido [R$] | Prod CAPEX [ha/R$] | Dias Trabalhados
0 | 100 | CONCLUIDO | 2.2688 | 44.08 | 29.81 | 5.92 | 0.09 | 302 | 194.77 | 54.38 | 1 | 300 | 39.4 | 24256.19 | 415.73 | 443.92 | 336.07 | 32.9 | 146123.98 | 0.1 | 0.55 | 1.95 | 9.02 | 0.5 | 10 | 754.5935 | 1073.7326 | 973.1514 | 754593.5202 | 1073732.5676 | 3.0766e-06 | 1.8367
1 | 100 | CONCLUIDO | 3.1568 | 31.68 | 24.38 | 11.89 | 0.18 | 123 | 196.32 | 54.38 | 2 | 121 | 39.95 | 24447.22 | 338.32 | 443.9 | 157.45 | 32.9 | 57710.44 | 0.21 | 0.67 | 1.67 | 3.58 | 0.5 | 10 | 445.0403 | 633.2605 | 573.9402 | 445040.2808 | 633260.4649 | 4.2808e-06 | 1.32
2 | 100 | CONCLUIDO | 3.5088 | 28.5 | 22.99 | 17.91 | 0.27 | 77 | 197.88 | 54.38 | 3 | 75 | 40.5 | 24639 | 317.83 | 443.85 | 112.62 | 32.9 | 35526.43 | 0.29 | 0.71 | 1.58 | 2.19 | 0.5 | 10 | 377.5389 | 537.2109 | 486.888 | 377538.9457 | 537210.8966 | 4.7582e-06 | 1.1875
3 | 100 | CONCLUIDO | 3.6855 | 27.13 | 22.4 | 23.58 | 0.36 | 57 | 199.44 | 54.38 | 4 | 55 | 41.06 | 24831.54 | 308.41 | 443.83 | 93.7 | 32.9 | 26163.69 | 0.35 | 0.73 | 1.54 | 1.6 | 0.5 | 10 | 349.6865 | 497.5789 | 450.9685 | 349686.4949 | 497578.8527 | 4.9978e-06 | 1.1304
4 | 100 | CONCLUIDO | 3.799 | 26.32 | 22.06 | 29.41 | 0.44 | 45 | 201.01 | 54.38 | 5 | 43 | 41.63 | 25024.84 | 302.71 | 443.83 | 82.61 | 32.9 | 20678.99 | 0.4 | 0.74 | 1.52 | 1.26 | 0.5 | 10 | 333.6017 | 474.6914 | 430.225 | 333601.7136 | 474691.3603 | 5.1517e-06 | 1.0967
5 | 100 | CONCLUIDO | 3.8745 | 25.81 | 21.85 | 35.44 | 0.53 | 37 | 202.58 | 54.38 | 6 | 35 | 42.2 | 25218.93 | 298.75 | 443.86 | 75.89 | 32.9 | 17362.18 | 0.43 | 0.75 | 1.51 | 1.06 | 0.5 | 10 | 323.3869 | 460.1564 | 417.0516 | 323386.883 | 460156.3875 | 5.2541e-06 | 1.0754
6 | 100 | CONCLUIDO | 3.9256 | 25.47 | 21.71 | 40.71 | 0.61 | 32 | 204.16 | 54.38 | 7 | 30 | 42.78 | 25413.94 | 295.7 | 443.83 | 71.31 | 32.9 | 15096.55 | 0.46 | 0.75 | 1.5 | 0.92 | 0.5 | 10 | 316.4522 | 450.2889 | 408.1084 | 316452.2167 | 450288.8537 | 5.3234e-06 | 1.0613
7 | 100 | CONCLUIDO | 3.975 | 25.16 | 21.55 | 46.18 | 0.69 | 28 | 205.75 | 54.38 | 8 | 26 | 43.37 | 25609.61 | 292.2 | 443.82 | 66.13 | 32.9 | 12523.7 | 0.5 | 0.76 | 1.49 | 0.76 | 0.5 | 10 | 309.4359 | 440.3052 | 399.0599 | 309435.9329 | 440305.1841 | 5.3904e-06 | 1.0483
8 | 100 | CONCLUIDO | 4.0039 | 24.98 | 21.49 | 51.57 | 0.77 | 25 | 207.34 | 54.38 | 9 | 23 | 43.96 | 25806.1 | 290.07 | 443.82 | 63.73 | 32.9 | 11341.68 | 0.52 | 0.76 | 1.49 | 0.69 | 0.5 | 10 | 305.5121 | 434.7219 | 393.9996 | 305512.1038 | 434721.8561 | 5.4295e-06 | 1.0408
9 | 100 | CONCLUIDO | 4.0355 | 24.78 | 21.41 | 58.38 | 0.85 | 22 | 208.94 | 54.38 | 10 | 20 | 44.56 | 26003.41 | 288.23 | 443.82 | 61.24 | 32.9 | 10109.15 | 0.54 | 0.76 | 1.49 | 0.61 | 0.5 | 10 | 301.5406 | 429.0706 | 388.8777 | 301540.5537 | 429070.6245 | 5.4724e-06 | 1.0325
10 | 100 | CONCLUIDO | 4.0608 | 24.63 | 21.33 | 63.99 | 0.93 | 20 | 210.55 | 54.38 | 11 | 18 | 45.17 | 26201.54 | 286.81 | 443.82 | 58.74 | 32.9 | 8869.72 | 0.56 | 0.76 | 1.48 | 0.54 | 0.5 | 10 | 298.3704 | 424.5598 | 384.7894 | 298370.4428 | 424559.7836 | 5.5067e-06 | 1.0263
11 | 100 | CONCLUIDO | 4.0819 | 24.5 | 21.28 | 70.94 | 1 | 18 | 212.16 | 54.38 | 12 | 16 | 45.78 | 26400.51 | 284.36 | 443.82 | 57.13 | 32.9 | 8076.54 | 0.58 | 0.77 | 1.48 | 0.49 | 0.5 | 10 | 295.0021 | 419.7668 | 380.4455 | 295002.079 | 419766.843 | 5.5353e-06 | 1.0208
12 | 100 | CONCLUIDO | 4.0948 | 24.42 | 21.24 | 74.98 | 1.08 | 17 | 213.78 | 54.38 | 13 | 15 | 46.4 | 26600.32 | 282.61 | 443.82 | 55.88 | 32.9 | 7454.22 | 0.59 | 0.77 | 1.48 | 0.45 | 0.5 | 10 | 292.7519 | 416.565 | 377.5436 | 292751.9301 | 416565.0421 | 5.5528e-06 | 1.0175
13 | 100 | CONCLUIDO | 4.1036 | 24.37 | 21.23 | 79.61 | 1.15 | 16 | 215.41 | 54.38 | 14 | 14 | 47.03 | 26801 | 281.4 | 443.83 | 55.6 | 32.9 | 7317.63 | 0.59 | 0.77 | 1.47 | 0.44 | 0.5 | 10 | 291.2949 | 414.4918 | 375.6646 | 291294.8875 | 414491.7749 | 5.5647e-06 | 1.0154
14 | 100 | CONCLUIDO | 4.1148 | 24.3 | 21.2 | 84.81 | 1.23 | 15 | 217.04 | 54.38 | 15 | 13 | 47.66 | 27002.55 | 280.98 | 443.82 | 54.5 | 32.9 | 6774.29 | 0.6 | 0.77 | 1.48 | 0.41 | 0.5 | 10 | 290.0954 | 412.785 | 374.1177 | 290095.4057 | 412784.9981 | 5.5799e-06 | 1.0125
15 | 100 | CONCLUIDO | 4.1294 | 24.22 | 21.16 | 90.67 | 1.3 | 14 | 218.68 | 54.38 | 16 | 12 | 48.31 | 27204.98 | 279.05 | 443.82 | 53.12 | 32.9 | 6088.15 | 0.62 | 0.77 | 1.47 | 0.36 | 0.5 | 10 | 287.6478 | 409.3023 | 370.9612 | 287647.8189 | 409302.2573 | 5.5997e-06 | 1.0092
16 | 100 | CONCLUIDO | 4.1381 | 24.17 | 21.14 | 97.59 | 1.37 | 13 | 220.33 | 54.38 | 17 | 11 | 48.95 | 27408.3 | 277.9 | 443.82 | 52.84 | 32.9 | 5956.04 | 0.62 | 0.77 | 1.47 | 0.35 | 0.5 | 10 | 286.2138 | 407.2617 | 369.1117 | 286213.7601 | 407261.6943 | 5.6115e-06 | 1.0071
17 | 100 | CONCLUIDO | 4.1527 | 24.08 | 21.1 | 105.49 | 1.44 | 12 | 221.99 | 54.38 | 18 | 10 | 49.61 | 27612.53 | 275.41 | 443.86 | 51.27 | 32.9 | 5172.55 | 0.64 | 0.77 | 1.46 | 0.3 | 0.5 | 10 | 283.4287 | 403.2988 | 365.52 | 283428.7156 | 403298.7754 | 5.6313e-06 | 1.0033
18 | 100 | CONCLUIDO | 4.152 | 24.08 | 21.1 | 105.51 | 1.51 | 12 | 223.65 | 54.38 | 19 | 10 | 50.27 | 27817.81 | 275.15 | 443.82 | 51.44 | 32.9 | 5261.97 | 0.64 | 0.77 | 1.46 | 0.31 | 0.5 | 10 | 283.3073 | 403.126 | 365.3635 | 283307.2911 | 403125.9969 | 5.6304e-06 | 1.0033
19 | 100 | CONCLUIDO | 4.1639 | 24.02 | 21.07 | 114.94 | 1.58 | 11 | 225.32 | 54.38 | 20 | 9 | 50.95 | 28023.89 | 272.07 | 443.82 | 50.46 | 32.9 | 4775.86 | 0.65 | 0.77 | 1.46 | 0.28 | 0.5 | 10 | 280.395 | 398.982 | 361.6076 | 280394.9818 | 398981.9892 | 5.6465e-06 | 1.0008
20 | 100 | CONCLUIDO | 4.1645 | 24.01 | 21.07 | 114.92 | 1.64 | 11 | 227 | 54.38 | 21 | 9 | 51.62 | 28230.92 | 273.11 | 443.82 | 50.39 | 32.9 | 4738.16 | 0.65 | 0.77 | 1.46 | 0.27 | 0.5 | 10 | 281.019 | 399.87 | 362.4124 | 281019.0334 | 399869.97 | 5.6473e-06 | 1.0004
21 | 100 | CONCLUIDO | 4.1753 | 23.95 | 21.04 | 126.27 | 1.71 | 10 | 228.69 | 54.38 | 22 | 8 | 52.31 | 28438.91 | 271.18 | 443.83 | 49.42 | 32.9 | 4258.99 | 0.67 | 0.77 | 1.47 | 0.25 | 0.5 | 10 | 278.8157 | 396.7347 | 359.5709 | 278815.6589 | 396734.7257 | 5.662e-06 | 0.99792
22 | 100 | CONCLUIDO | 4.173 | 23.96 | 21.06 | 126.35 | 1.77 | 10 | 230.38 | 54.38 | 23 | 8 | 53 | 28647.87 | 270.35 | 443.82 | 50.05 | 32.9 | 4572.3 | 0.66 | 0.77 | 1.46 | 0.26 | 0.5 | 10 | 278.5254 | 396.3217 | 359.1966 | 278525.4141 | 396321.7283 | 5.6589e-06 | 0.99833
23 | 100 | CONCLUIDO | 4.1883 | 23.88 | 21.01 | 140.06 | 1.84 | 9 | 232.08 | 54.38 | 24 | 7 | 53.71 | 28857.81 | 266.71 | 443.82 | 48.34 | 32.9 | 3723.29 | 0.68 | 0.78 | 1.46 | 0.21 | 0.5 | 10 | 274.9715 | 391.2648 | 354.6133 | 274971.495 | 391264.7557 | 5.6796e-06 | 0.995
24 | 100 | CONCLUIDO | 4.1869 | 23.88 | 21.02 | 140.11 | 1.9 | 9 | 233.79 | 54.38 | 25 | 7 | 54.42 | 29068.74 | 267.95 | 443.82 | 48.68 | 32.9 | 3892.88 | 0.68 | 0.77 | 1.46 | 0.22 | 0.5 | 10 | 275.8952 | 392.5792 | 355.8046 | 275895.2476 | 392579.1896 | 5.6777e-06 | 0.995
25 | 100 | CONCLUIDO | 4.1854 | 23.89 | 21.03 | 140.17 | 1.96 | 9 | 235.51 | 54.38 | 26 | 7 | 55.14 | 29280.69 | 266.97 | 443.82 | 48.9 | 32.9 | 4005.53 | 0.67 | 0.77 | 1.46 | 0.23 | 0.5 | 10 | 275.4134 | 391.8936 | 355.1833 | 275413.442 | 391893.6147 | 5.6757e-06 | 0.99542
26 | 100 | CONCLUIDO | 4.1993 | 23.81 | 20.99 | 157.39 | 2.02 | 8 | 237.24 | 54.38 | 27 | 6 | 55.86 | 29493.67 | 263.39 | 443.82 | 47.6 | 32.9 | 3357.89 | 0.69 | 0.78 | 1.46 | 0.19 | 0.5 | 10 | 272.0506 | 387.1085 | 350.8464 | 272050.577 | 387108.4985 | 5.6945e-06 | 0.99208
27 | 100 | CONCLUIDO | 4.1994 | 23.81 | 20.98 | 157.39 | 2.08 | 8 | 238.97 | 54.38 | 28 | 6 | 56.6 | 29707.68 | 264.47 | 443.82 | 47.69 | 32.9 | 3406.94 | 0.69 | 0.78 | 1.46 | 0.19 | 0.5 | 10 | 272.6869 | 388.014 | 351.667 | 272686.9094 | 388013.954 | 5.6947e-06 | 0.99208
28 | 100 | CONCLUIDO | 4.1992 | 23.81 | 20.99 | 157.4 | 2.14 | 8 | 240.72 | 54.38 | 29 | 6 | 57.34 | 29922.88 | 263.66 | 443.83 | 47.65 | 32.9 | 3383.11 | 0.69 | 0.78 | 1.46 | 0.19 | 0.5 | 10 | 272.2285 | 387.3617 | 351.0759 | 272228.5302 | 387361.7131 | 5.6944e-06 | 0.99208
29 | 100 | CONCLUIDO | 4.1991 | 23.81 | 20.99 | 157.4 | 2.2 | 8 | 242.47 | 54.38 | 30 | 6 | 58.1 | 30139.04 | 261.8 | 443.82 | 47.69 | 32.9 | 3404.44 | 0.69 | 0.78 | 1.46 | 0.19 | 0.5 | 10 | 271.0516 | 385.687 | 349.5581 | 271051.5904 | 385687.0121 | 5.6942e-06 | 0.99208
30 | 100 | CONCLUIDO | 4.2077 | 23.77 | 20.98 | 179.8 | 2.26 | 7 | 244.23 | 54.38 | 31 | 5 | 58.86 | 30356.28 | 259.21 | 443.83 | 47.39 | 32.9 | 3259.43 | 0.69 | 0.78 | 1.46 | 0.18 | 0.5 | 10 | 268.8152 | 382.5049 | 346.674 | 268815.247 | 382504.8555 | 5.7059e-06 | 0.99042
31 | 100 | CONCLUIDO | 4.2092 | 23.76 | 20.97 | 179.73 | 2.31 | 7 | 246 | 54.38 | 32 | 5 | 59.63 | 30574.64 | 259.7 | 443.84 | 47.05 | 32.9 | 3092.04 | 0.7 | 0.78 | 1.46 | 0.17 | 0.5 | 10 | 268.9859 | 382.7476 | 346.894 | 268985.8676 | 382747.6364 | 5.7079e-06 | 0.99
32 | 100 | CONCLUIDO | 4.2096 | 23.76 | 20.97 | 179.71 | 2.37 | 7 | 247.78 | 54.38 | 33 | 5 | 60.41 | 30794.11 | 261.08 | 443.82 | 46.95 | 32.9 | 3040.95 | 0.7 | 0.78 | 1.46 | 0.17 | 0.5 | 10 | 269.837 | 383.9588 | 347.9917 | 269837.0152 | 383958.7585 | 5.7085e-06 | 0.99
33 | 100 | CONCLUIDO | 4.2105 | 23.75 | 20.96 | 179.67 | 2.42 | 7 | 249.57 | 54.38 | 34 | 5 | 61.2 | 31014.73 | 258.2 | 443.82 | 46.8 | 32.9 | 2963.23 | 0.7 | 0.78 | 1.46 | 0.17 | 0.5 | 10 | 267.9062 | 381.2113 | 345.5016 | 267906.193 | 381211.3367 | 5.7097e-06 | 0.98958
34 | 100 | CONCLUIDO | 4.2103 | 23.75 | 20.96 | 179.68 | 2.48 | 7 | 251.37 | 54.38 | 35 | 5 | 61.99 | 31236.5 | 256.47 | 443.82 | 46.8 | 32.9 | 2964.96 | 0.7 | 0.78 | 1.46 | 0.17 | 0.5 | 10 | 266.8209 | 379.667 | 344.1019 | 266820.8506 | 379666.9721 | 5.7094e-06 | 0.98958
35 | 100 | CONCLUIDO | 4.2096 | 23.76 | 20.97 | 179.71 | 2.53 | 7 | 253.18 | 54.38 | 36 | 5 | 62.8 | 31459.45 | 253.85 | 443.82 | 46.97 | 32.9 | 3050 | 0.7 | 0.78 | 1.46 | 0.17 | 0.5 | 10 | 265.2495 | 377.431 | 342.0754 | 265249.4551 | 377430.9888 | 5.7085e-06 | 0.99
36 | 100 | CONCLUIDO | 4.2234 | 23.68 | 20.93 | 209.28 | 2.58 | 6 | 255 | 54.38 | 37 | 4 | 63.62 | 31683.59 | 253.22 | 443.82 | 45.7 | 32.9 | 2420.54 | 0.72 | 0.78 | 1.46 | 0.13 | 0.5 | 10 | 263.8106 | 375.3836 | 340.2198 | 263810.5779 | 375383.5696 | 5.7272e-06 | 0.98667
37 | 100 | CONCLUIDO | 4.2231 | 23.68 | 20.93 | 209.29 | 2.63 | 6 | 256.82 | 54.38 | 38 | 3 | 64.45 | 31909.08 | 254.22 | 443.82 | 45.75 | 32.9 | 2443.14 | 0.72 | 0.78 | 1.46 | 0.13 | 0.5 | 10 | 264.461 | 376.3091 | 341.0586 | 264461.0076 | 376309.0845 | 5.7268e-06 | 0.98667
38 | 100 | CONCLUIDO | 4.2217 | 23.69 | 20.94 | 209.37 | 2.68 | 6 | 258.66 | 54.38 | 39 | 1 | 65.28 | 32135.68 | 254.58 | 443.82 | 45.84 | 32.9 | 2490.15 | 0.72 | 0.78 | 1.46 | 0.14 | 0.5 | 10 | 264.8212 | 376.8216 | 341.5231 | 264821.1675 | 376821.5663 | 5.7249e-06 | 0.98708
39 | 100 | CONCLUIDO | 4.2214 | 23.69 | 20.94 | 209.39 | 2.73 | 6 | 260.51 | 54.38 | 40 | 1 | 66.13 | 32363.54 | 255.78 | 443.82 | 45.89 | 32.9 | 2512.48 | 0.72 | 0.78 | 1.46 | 0.14 | 0.5 | 10 | 265.5985 | 377.9276 | 342.5255 | 265598.4794 | 377927.6255 | 5.7245e-06 | 0.98708

## RESULTADOS_6
Unnamed: 0 | Volume de calda [L] | STATUS | Capacidade operacional [ha/h] | Tempo de missao [h] | Tempo util [h] | Tempo por voo [min] | Autonomia Projetada [h] | N° Voos | MTOW [kg] | Massa Estrutura [kg] | Combustível [kg] | Abastecimentos | Massa gerador | Potência gerador [W] | Combustível consumido [L] | Calda cons [L] | Distância percorrida [km] | Distância Pulverizando [km] | RTL ACUMULADO[m] | EOC [km/km] | EOC [h/h] | Tempo de manobra [h] | Tempo rtl_rtw [h] | V pulv [m/s] | V desloc [m/s] | Preço Total por ha Simples [R$/ha] | Preço Total por ha Presumido [R$/ha] | Preço Total por ha Real [R$/ha] | Preço Total Simples [R$] | Preço Total Presumido [R$] | Prod CAPEX [ha/R$] | Dias Trabalhados
0 | 40 | CONCLUIDO | 3.3229 | 30.09 | 25.26 | 9.91 | 0.2 | 153 | 89.87 | 37.55 | 1 | 151 | 11.32 | 11317.98 | 210.21 | 443.89 | 187.06 | 32.9 | 72365.56 | 0.18 | 0.64 | 1.7 | 4.47 | 0.5 | 10 | 280.4809 | 399.1042 | 361.7184 | 280480.8612 | 399104.1895 | 6.521e-06 | 1.2537
1 | 40 | CONCLUIDO | 3.852 | 25.96 | 22.74 | 20.06 | 0.39 | 68 | 91.1 | 37.55 | 2 | 66 | 11.54 | 11468.97 | 185.54 | 443.83 | 104.28 | 32.9 | 31398.98 | 0.32 | 0.72 | 1.57 | 1.94 | 0.5 | 10 | 216.5982 | 308.2038 | 279.333 | 216598.2488 | 308203.8045 | 7.5593e-06 | 1.0817
2 | 40 | CONCLUIDO | 4.0409 | 24.75 | 21.99 | 30.69 | 0.57 | 43 | 92.32 | 37.55 | 3 | 41 | 11.77 | 11620.34 | 175.54 | 443.85 | 80.5 | 32.9 | 19635.18 | 0.41 | 0.74 | 1.51 | 1.2 | 0.5 | 10 | 197.5335 | 281.0761 | 254.7465 | 197533.5134 | 281076.0507 | 7.93e-06 | 1.0312
3 | 40 | CONCLUIDO | 4.124 | 24.25 | 21.7 | 40.69 | 0.75 | 32 | 93.55 | 37.55 | 4 | 30 | 12 | 11772.07 | 169.63 | 443.82 | 70.95 | 32.9 | 14913.71 | 0.46 | 0.75 | 1.5 | 0.91 | 0.5 | 10 | 188.8449 | 268.7127 | 243.5413 | 188844.875 | 268712.7402 | 8.0931e-06 | 1.0104
4 | 40 | CONCLUIDO | 4.1838 | 23.9 | 21.49 | 51.57 | 0.93 | 25 | 94.79 | 37.55 | 5 | 23 | 12.23 | 11924.18 | 163.84 | 443.82 | 64.03 | 32.9 | 11490.97 | 0.51 | 0.76 | 1.49 | 0.7 | 0.5 | 10 | 181.7075 | 258.5568 | 234.3367 | 181707.5149 | 258556.7876 | 8.2105e-06 | 0.99583
5 | 40 | CONCLUIDO | 4.2274 | 23.66 | 21.34 | 64.01 | 1.1 | 20 | 96.02 | 37.55 | 6 | 18 | 12.47 | 12076.67 | 159.07 | 443.82 | 59.1 | 32.9 | 9047.64 | 0.56 | 0.76 | 1.48 | 0.54 | 0.5 | 10 | 176.3772 | 250.9722 | 227.4625 | 176377.2252 | 250972.1669 | 8.296e-06 | 0.98583
6 | 40 | CONCLUIDO | 4.2543 | 23.51 | 21.24 | 74.98 | 1.27 | 17 | 97.26 | 37.55 | 7 | 15 | 12.71 | 12229.54 | 153.43 | 443.82 | 55.85 | 32.9 | 7437.47 | 0.59 | 0.77 | 1.48 | 0.45 | 0.5 | 10 | 171.4254 | 243.926 | 221.0764 | 171425.3813 | 243926.0475 | 8.3488e-06 | 0.97958
7 | 40 | CONCLUIDO | 4.2714 | 23.41 | 21.19 | 84.75 | 1.43 | 15 | 98.5 | 37.55 | 8 | 13 | 12.95 | 12382.79 | 149.91 | 443.82 | 54.19 | 32.9 | 6618.38 | 0.61 | 0.77 | 1.47 | 0.39 | 0.5 | 10 | 168.3894 | 239.6061 | 217.1612 | 168389.438 | 239606.1175 | 8.3824e-06 | 0.97542
8 | 40 | CONCLUIDO | 4.2853 | 23.34 | 21.15 | 97.62 | 1.59 | 13 | 99.75 | 37.55 | 9 | 5 | 13.2 | 12536.43 | 146.56 | 443.82 | 52.67 | 32.9 | 5867.33 | 0.62 | 0.77 | 1.48 | 0.36 | 0.5 | 10 | 165.6412 | 235.6955 | 213.6169 | 165641.1519 | 235695.503 | 8.4096e-06 | 0.9725
9 | 40 | CONCLUIDO | 4.2863 | 23.33 | 21.14 | 97.59 | 1.74 | 13 | 101 | 37.55 | 10 | 1 | 13.45 | 12690.46 | 145.16 | 443.82 | 52.28 | 32.9 | 5674.07 | 0.63 | 0.77 | 1.48 | 0.35 | 0.5 | 10 | 164.6984 | 234.3541 | 212.4011 | 164698.4393 | 234354.0904 | 8.4116e-06 | 0.97208
10 | 40 | CONCLUIDO | 4.2869 | 23.33 | 21.14 | 97.57 | 1.89 | 13 | 102.25 | 37.55 | 11 | 0 | 13.7 | 12844.88 | 146.61 | 443.83 | 52.14 | 32.9 | 5602.71 | 0.63 | 0.77 | 1.48 | 0.35 | 0.5 | 10 | 165.5803 | 235.609 | 213.5385 | 165580.3445 | 235608.9785 | 8.4128e-06 | 0.97208

## RESULTADOS_4
Unnamed: 0 | Volume de calda [L] | STATUS | Capacidade operacional [ha/h] | Tempo de missao [h] | Tempo util [h] | Tempo por voo [min] | Autonomia Projetada [h] | N° Voos | MTOW [kg] | Massa Estrutura [kg] | Combustível [kg] | Abastecimentos | Massa gerador | Potência gerador [W] | Combustível consumido [L] | Calda cons [L] | Distância percorrida [km] | Distância Pulverizando [km] | RTL ACUMULADO[m] | EOC [km/km] | EOC [h/h] | Tempo de manobra [h] | Tempo rtl_rtw [h] | V pulv [m/s] | V desloc [m/s] | Preço Total por ha Simples [R$/ha] | Preço Total por ha Presumido [R$/ha] | Preço Total por ha Real [R$/ha] | Preço Total Simples [R$] | Preço Total Presumido [R$] | Prod CAPEX [ha/R$] | Dias Trabalhados
0 | 30 | CONCLUIDO | 3.5451 | 28.21 | 24.42 | 11.72 | 0.24 | 125 | 71.52 | 32.27 | 1 | 123 | 8.25 | 9054.6 | 172.33 | 443.88 | 159.56 | 32.9 | 58753.86 | 0.21 | 0.67 | 1.65 | 3.62 | 0.5 | 10 | 221.5435 | 315.2405 | 285.7106 | 221543.4806 | 315240.5154 | 7.8131e-06 | 1.1754
1 | 30 | CONCLUIDO | 3.9858 | 25.09 | 22.37 | 23.97 | 0.48 | 56 | 72.7 | 32.27 | 2 | 54 | 8.43 | 9200.25 | 153.2 | 443.82 | 93.18 | 32.9 | 25907.69 | 0.35 | 0.73 | 1.53 | 1.58 | 0.5 | 10 | 178.4703 | 253.9504 | 230.1618 | 178470.2866 | 253950.4435 | 8.7843e-06 | 1.0454
2 | 30 | CONCLUIDO | 4.1298 | 24.21 | 21.81 | 36.35 | 0.71 | 36 | 73.88 | 32.27 | 3 | 34 | 8.61 | 9346.23 | 144.62 | 443.84 | 74.5 | 32.9 | 16668.24 | 0.44 | 0.75 | 1.51 | 1.02 | 0.5 | 10 | 165.1853 | 235.0469 | 213.0291 | 165185.3497 | 235046.9291 | 9.1017e-06 | 1.0088
3 | 30 | CONCLUIDO | 4.209 | 23.76 | 21.51 | 49.64 | 0.93 | 26 | 75.07 | 32.27 | 4 | 24 | 8.8 | 9492.55 | 137.16 | 443.83 | 64.61 | 32.9 | 11772.55 | 0.51 | 0.76 | 1.49 | 0.72 | 0.5 | 10 | 156.4397 | 222.6025 | 201.7504 | 156439.7341 | 222602.5442 | 9.2762e-06 | 0.99
4 | 30 | CONCLUIDO | 4.2585 | 23.48 | 21.33 | 63.98 | 1.15 | 20 | 76.26 | 32.27 | 5 | 18 | 8.99 | 9639.2 | 131.09 | 443.82 | 58.63 | 32.9 | 8815.2 | 0.56 | 0.76 | 1.48 | 0.53 | 0.5 | 10 | 150.3413 | 213.9249 | 193.8856 | 150341.3035 | 213924.9139 | 9.3853e-06 | 0.97833
5 | 30 | CONCLUIDO | 4.2791 | 23.37 | 21.26 | 75.04 | 1.36 | 17 | 77.45 | 32.27 | 6 | 6 | 9.18 | 9786.19 | 125.68 | 443.82 | 56.07 | 32.9 | 7549.66 | 0.59 | 0.77 | 1.49 | 0.47 | 0.5 | 10 | 146.0598 | 207.8327 | 188.3641 | 146059.807 | 207832.6508 | 9.4307e-06 | 0.97375
6 | 30 | CONCLUIDO | 4.2897 | 23.31 | 21.22 | 79.57 | 1.56 | 16 | 78.65 | 32.27 | 7 | 1 | 9.38 | 9933.52 | 125.61 | 443.83 | 54.68 | 32.9 | 6861.17 | 0.6 | 0.77 | 1.49 | 0.42 | 0.5 | 10 | 145.5503 | 207.1077 | 187.707 | 145550.3395 | 207107.715 | 9.4541e-06 | 0.97125
7 | 30 | CONCLUIDO | 4.29 | 23.31 | 21.22 | 79.57 | 1.75 | 16 | 79.84 | 32.27 | 8 | 0 | 9.57 | 10081.19 | 127.35 | 443.83 | 54.59 | 32.9 | 6815.37 | 0.6 | 0.77 | 1.49 | 0.42 | 0.5 | 10 | 146.6243 | 208.6358 | 189.092 | 146624.2699 | 208635.8411 | 9.4548e-06 | 0.97125

## RESULTADOS_1
Unnamed: 0 | Volume de calda [L] | STATUS | Capacidade operacional [ha/h] | Tempo de missao [h] | Tempo util [h] | Tempo por voo [min] | Autonomia Projetada [h] | N° Voos | MTOW [kg] | Massa Estrutura [kg] | Combustível [kg] | Abastecimentos | Massa gerador | Potência gerador [W] | Combustível consumido [L] | Calda cons [L] | Distância percorrida [km] | Distância Pulverizando [km] | RTL ACUMULADO[m] | EOC [km/km] | EOC [h/h] | Tempo de manobra [h] | Tempo rtl_rtw [h] | V pulv [m/s] | V desloc [m/s] | Preço Total por ha Simples [R$/ha] | Preço Total por ha Presumido [R$/ha] | Preço Total por ha Real [R$/ha] | Preço Total Simples [R$] | Preço Total Presumido [R$] | Prod CAPEX [ha/R$] | Dias Trabalhados
0 | 15 | CONCLUIDO | 3.9321 | 25.43 | 22.91 | 18.58 | 0.43 | 74 | 39.78 | 19.54 | 1 | 72 | 4.24 | 5140 | 101.24 | 443.86 | 110.34 | 32.9 | 34399.99 | 0.3 | 0.71 | 1.57 | 2.12 | 0.5 | 10 | 130.6435 | 185.8964 | 168.4827 | 130643.517 | 185896.3735 | 1.1462e-05 | 1.0596
1 | 15 | CONCLUIDO | 4.195 | 23.84 | 21.76 | 38.4 | 0.84 | 34 | 40.89 | 19.54 | 2 | 17 | 4.35 | 5277.26 | 86.96 | 443.89 | 72.16 | 32.9 | 15510.78 | 0.46 | 0.75 | 1.52 | 0.97 | 0.5 | 10 | 110.9563 | 157.8829 | 143.0933 | 110956.3018 | 157882.8755 | 1.2228e-05 | 0.99333
2 | 15 | CONCLUIDO | 4.2168 | 23.71 | 21.67 | 41.94 | 1.22 | 31 | 42.01 | 19.54 | 3 | 0 | 4.46 | 5414.79 | 87.03 | 443.86 | 68.8 | 32.9 | 13844.71 | 0.48 | 0.75 | 1.53 | 0.88 | 0.5 | 10 | 110.2453 | 156.8712 | 142.1764 | 110245.3381 | 156871.2251 | 1.2291e-05 | 0.98792

## RESULTADOS_12
Unnamed: 0 | Volume de calda [L] | STATUS | Capacidade operacional [ha/h] | Tempo de missao [h] | Tempo util [h] | Tempo por voo [min] | Autonomia Projetada [h] | N° Voos | MTOW [kg] | Massa Estrutura [kg] | Combustível [kg] | Abastecimentos | Massa gerador | Potência gerador [W] | Combustível consumido [L] | Calda cons [L] | Distância percorrida [km] | Distância Pulverizando [km] | RTL ACUMULADO[m] | EOC [km/km] | EOC [h/h] | Tempo de manobra [h] | Tempo rtl_rtw [h] | V pulv [m/s] | V desloc [m/s] | Preço Total por ha Simples [R$/ha] | Preço Total por ha Presumido [R$/ha] | Preço Total por ha Real [R$/ha] | Preço Total Simples [R$] | Preço Total Presumido [R$] | Prod CAPEX [ha/R$] | Dias Trabalhados
0 | 70 | CONCLUIDO | 2.7622 | 36.2 | 27.45 | 7.29 | 0.12 | 226 | 141.81 | 47.83 | 1 | 224 | 22.98 | 17723.39 | 311.24 | 443.86 | 259.05 | 32.9 | 107993.91 | 0.13 | 0.59 | 1.8 | 6.65 | 0.5 | 10 | 477.9689 | 680.1155 | 616.4062 | 477968.8831 | 680115.509 | 4.3253e-06 | 1.5083
1 | 70 | CONCLUIDO | 3.4969 | 28.6 | 23.57 | 14.58 | 0.25 | 97 | 143.17 | 47.83 | 2 | 95 | 23.34 | 17891.86 | 265.05 | 443.87 | 131.74 | 32.9 | 44982.69 | 0.25 | 0.69 | 1.6 | 2.77 | 0.5 | 10 | 324.5355 | 461.7908 | 418.5329 | 324535.536 | 461790.8385 | 5.4758e-06 | 1.1917
2 | 70 | CONCLUIDO | 3.7603 | 26.59 | 22.57 | 21.85 | 0.37 | 62 | 144.54 | 47.83 | 3 | 60 | 23.71 | 18060.85 | 251.93 | 443.82 | 99.16 | 32.9 | 28869.07 | 0.33 | 0.72 | 1.56 | 1.78 | 0.5 | 10 | 288.2769 | 410.1974 | 371.7724 | 288276.8967 | 410197.3899 | 5.8882e-06 | 1.1079
3 | 70 | CONCLUIDO | 3.905 | 25.61 | 22.08 | 29.44 | 0.49 | 45 | 145.92 | 47.83 | 4 | 43 | 24.09 | 18230.35 | 244.39 | 443.85 | 83.17 | 32.9 | 20961.34 | 0.4 | 0.74 | 1.52 | 1.28 | 0.5 | 10 | 270.4614 | 384.8472 | 348.7969 | 270461.4092 | 384847.2265 | 6.1148e-06 | 1.0671
4 | 70 | CONCLUIDO | 3.9891 | 25.07 | 21.8 | 36.33 | 0.6 | 36 | 147.3 | 47.83 | 5 | 34 | 24.47 | 18400.38 | 239.37 | 443.83 | 74.07 | 32.9 | 16456.94 | 0.44 | 0.75 | 1.51 | 1 | 0.5 | 10 | 260.292 | 370.3768 | 335.6821 | 260291.9693 | 370376.8414 | 6.2465e-06 | 1.0446
5 | 70 | CONCLUIDO | 4.0445 | 24.72 | 21.63 | 43.26 | 0.71 | 30 | 148.68 | 47.83 | 6 | 28 | 24.85 | 18570.94 | 235.43 | 443.84 | 68.38 | 32.9 | 13638.33 | 0.48 | 0.75 | 1.5 | 0.83 | 0.5 | 10 | 253.4608 | 360.6566 | 326.8724 | 253460.8288 | 360656.6174 | 6.3333e-06 | 1.03
6 | 70 | CONCLUIDO | 4.0907 | 24.45 | 21.5 | 51.59 | 0.83 | 25 | 150.07 | 47.83 | 7 | 23 | 25.24 | 18742.03 | 231.99 | 443.82 | 64.17 | 32.9 | 11558.54 | 0.51 | 0.76 | 1.49 | 0.7 | 0.5 | 10 | 247.8574 | 352.6833 | 319.646 | 247857.4069 | 352683.3492 | 6.4056e-06 | 1.0188
7 | 70 | CONCLUIDO | 4.1228 | 24.26 | 21.39 | 58.34 | 0.94 | 22 | 151.46 | 47.83 | 8 | 20 | 25.63 | 18913.66 | 228.4 | 443.82 | 60.86 | 32.9 | 9918.23 | 0.54 | 0.76 | 1.48 | 0.6 | 0.5 | 10 | 243.1811 | 346.0294 | 313.6153 | 243181.1414 | 346029.3581 | 6.4559e-06 | 1.0108
8 | 70 | CONCLUIDO | 4.1504 | 24.09 | 21.32 | 67.32 | 1.04 | 19 | 152.85 | 47.83 | 9 | 17 | 26.03 | 19085.83 | 225.78 | 443.82 | 58.48 | 32.9 | 8747.01 | 0.56 | 0.76 | 1.48 | 0.52 | 0.5 | 10 | 239.6105 | 340.9486 | 309.0105 | 239610.5093 | 340948.6041 | 6.4991e-06 | 1.0037
9 | 70 | CONCLUIDO | 4.1738 | 23.96 | 21.24 | 74.96 | 1.15 | 17 | 154.25 | 47.83 | 10 | 15 | 26.43 | 19258.55 | 222.26 | 443.83 | 55.96 | 32.9 | 7495.81 | 0.59 | 0.77 | 1.47 | 0.44 | 0.5 | 10 | 235.6023 | 335.2452 | 303.8414 | 235602.3027 | 335245.213 | 6.5357e-06 | 0.99833
10 | 70 | CONCLUIDO | 4.1816 | 23.91 | 21.22 | 79.59 | 1.25 | 16 | 155.66 | 47.83 | 11 | 14 | 26.83 | 19431.82 | 220.71 | 443.82 | 55.54 | 32.9 | 7288.92 | 0.59 | 0.77 | 1.47 | 0.43 | 0.5 | 10 | 234.0955 | 333.1011 | 301.8981 | 234095.5051 | 333101.1479 | 6.5479e-06 | 0.99625
11 | 70 | CONCLUIDO | 4.2033 | 23.79 | 21.16 | 90.68 | 1.35 | 14 | 157.07 | 47.83 | 12 | 12 | 27.24 | 19605.66 | 217.68 | 443.83 | 53.32 | 32.9 | 6190.62 | 0.62 | 0.77 | 1.47 | 0.36 | 0.5 | 10 | 230.7385 | 328.3244 | 297.5689 | 230738.5472 | 328324.437 | 6.5819e-06 | 0.99125
12 | 70 | CONCLUIDO | 4.2093 | 23.76 | 21.15 | 97.63 | 1.45 | 13 | 158.48 | 47.83 | 13 | 11 | 27.65 | 19780.06 | 216.29 | 443.82 | 53.01 | 32.9 | 6038.37 | 0.62 | 0.77 | 1.47 | 0.36 | 0.5 | 10 | 229.4926 | 326.5515 | 295.962 | 229492.5677 | 326551.4974 | 6.5913e-06 | 0.99
13 | 70 | CONCLUIDO | 4.2235 | 23.68 | 21.1 | 105.51 | 1.55 | 12 | 159.9 | 47.83 | 14 | 10 | 28.07 | 19955.16 | 213.15 | 443.83 | 51.34 | 32.9 | 5210.27 | 0.64 | 0.77 | 1.47 | 0.31 | 0.5 | 10 | 226.5479 | 322.3615 | 292.1645 | 226547.9267 | 322361.4841 | 6.6136e-06 | 0.98667
14 | 70 | CONCLUIDO | 4.2223 | 23.68 | 21.11 | 105.54 | 1.65 | 12 | 161.32 | 47.83 | 15 | 10 | 28.5 | 20130.71 | 210.63 | 443.84 | 51.75 | 32.9 | 5414.13 | 0.64 | 0.77 | 1.46 | 0.31 | 0.5 | 10 | 225.0532 | 320.2346 | 290.2369 | 225053.2346 | 320234.6441 | 6.6117e-06 | 0.98667
15 | 70 | CONCLUIDO | 4.2342 | 23.62 | 21.07 | 114.93 | 1.74 | 11 | 162.75 | 47.83 | 16 | 9 | 28.92 | 20306.85 | 209.95 | 443.82 | 50.35 | 32.9 | 4720.41 | 0.65 | 0.77 | 1.46 | 0.28 | 0.5 | 10 | 223.8453 | 318.5158 | 288.6791 | 223845.2915 | 318515.8276 | 6.6303e-06 | 0.98417
16 | 70 | CONCLUIDO | 4.2426 | 23.57 | 21.05 | 126.32 | 1.83 | 10 | 164.19 | 47.83 | 17 | 8 | 29.36 | 20483.57 | 205.81 | 443.82 | 49.87 | 32.9 | 4483.43 | 0.66 | 0.77 | 1.46 | 0.26 | 0.5 | 10 | 220.7205 | 314.0695 | 284.6492 | 220720.5014 | 314069.4749 | 6.6435e-06 | 0.98208
17 | 70 | CONCLUIDO | 4.2552 | 23.5 | 21.01 | 140.08 | 1.93 | 9 | 165.62 | 47.83 | 18 | 7 | 29.8 | 20660.89 | 201.34 | 443.82 | 48.47 | 32.9 | 3789.54 | 0.68 | 0.77 | 1.46 | 0.22 | 0.5 | 10 | 217.1127 | 308.9358 | 279.9964 | 217112.6627 | 308935.7788 | 6.6632e-06 | 0.97917
18 | 70 | CONCLUIDO | 4.2525 | 23.52 | 21.03 | 140.18 | 2.02 | 9 | 167.07 | 47.83 | 19 | 7 | 30.24 | 20838.81 | 202.3 | 443.82 | 49.09 | 32.9 | 4099.82 | 0.67 | 0.77 | 1.46 | 0.23 | 0.5 | 10 | 217.9308 | 310.1 | 281.0516 | 217930.8164 | 310099.9529 | 6.659e-06 | 0.98
19 | 70 | CONCLUIDO | 4.254 | 23.51 | 21.02 | 140.13 | 2.1 | 9 | 168.51 | 47.83 | 20 | 7 | 30.69 | 21017.33 | 197.68 | 443.82 | 48.75 | 32.9 | 3927.78 | 0.67 | 0.77 | 1.46 | 0.23 | 0.5 | 10 | 214.9148 | 305.8084 | 277.1621 | 214914.845 | 305808.4414 | 6.6613e-06 | 0.97958
20 | 70 | CONCLUIDO | 4.2638 | 23.45 | 20.99 | 157.45 | 2.19 | 8 | 169.97 | 47.83 | 21 | 4 | 31.14 | 21196.47 | 196.66 | 443.82 | 47.82 | 32.9 | 3471.24 | 0.69 | 0.78 | 1.46 | 0.2 | 0.5 | 10 | 213.6685 | 304.035 | 275.5547 | 213668.5186 | 304035.0083 | 6.6767e-06 | 0.97708
21 | 70 | CONCLUIDO | 4.2643 | 23.45 | 20.99 | 157.43 | 2.28 | 8 | 171.42 | 47.83 | 22 | 1 | 31.6 | 21376.23 | 195.97 | 443.82 | 47.67 | 32.9 | 3394.21 | 0.69 | 0.78 | 1.46 | 0.2 | 0.5 | 10 | 213.2126 | 303.3862 | 274.9667 | 213212.5519 | 303386.2002 | 6.6774e-06 | 0.97708
22 | 70 | CONCLUIDO | 4.2649 | 23.45 | 20.99 | 157.41 | 2.36 | 8 | 172.89 | 47.83 | 23 | 1 | 32.06 | 21556.61 | 196.66 | 443.82 | 47.55 | 32.9 | 3332.27 | 0.69 | 0.78 | 1.46 | 0.19 | 0.5 | 10 | 213.6162 | 303.9606 | 275.4873 | 213616.2411 | 303960.621 | 6.6784e-06 | 0.97708
23 | 70 | CONCLUIDO | 4.2647 | 23.45 | 20.99 | 157.41 | 2.44 | 8 | 174.35 | 47.83 | 24 | 0 | 32.53 | 21737.62 | 198.16 | 443.82 | 47.52 | 32.9 | 3321.65 | 0.69 | 0.78 | 1.46 | 0.19 | 0.5 | 10 | 214.5652 | 305.311 | 276.7112 | 214565.2231 | 305310.9545 | 6.6781e-06 | 0.97708

## RESULTADOS_16
Unnamed: 0 | Volume de calda [L] | STATUS | Capacidade operacional [ha/h] | Tempo de missao [h] | Tempo util [h] | Tempo por voo [min] | Autonomia Projetada [h] | N° Voos | MTOW [kg] | Massa Estrutura [kg] | Combustível [kg] | Abastecimentos | Massa gerador | Potência gerador [W] | Combustível consumido [L] | Calda cons [L] | Distância percorrida [km] | Distância Pulverizando [km] | RTL ACUMULADO[m] | EOC [km/km] | EOC [h/h] | Tempo de manobra [h] | Tempo rtl_rtw [h] | V pulv [m/s] | V desloc [m/s] | Preço Total por ha Simples [R$/ha] | Preço Total por ha Presumido [R$/ha] | Preço Total por ha Real [R$/ha] | Preço Total Simples [R$] | Preço Total Presumido [R$] | Prod CAPEX [ha/R$] | Dias Trabalhados
0 | 90 | CONCLUIDO | 2.4245 | 41.25 | 29.01 | 6.31 | 0.1 | 276 | 176.73 | 52.44 | 1 | 274 | 33.29 | 22031.19 | 379.95 | 443.95 | 309.68 | 32.9 | 133061.32 | 0.11 | 0.56 | 1.9 | 8.21 | 0.5 | 10 | 651.2712 | 926.7124 | 839.9032 | 651271.2445 | 926712.3649 | 3.4305e-06 | 1.7188
1 | 90 | CONCLUIDO | 3.2716 | 30.57 | 24.09 | 12.68 | 0.2 | 114 | 178.21 | 52.44 | 2 | 112 | 33.77 | 22213.89 | 313.89 | 443.88 | 148.67 | 32.9 | 53366.89 | 0.22 | 0.68 | 1.64 | 3.29 | 0.5 | 10 | 402.0854 | 572.1388 | 518.5441 | 402085.4349 | 572138.7938 | 4.6291e-06 | 1.2737
2 | 90 | CONCLUIDO | 3.5924 | 27.84 | 22.86 | 19.05 | 0.3 | 72 | 179.7 | 52.44 | 3 | 70 | 34.26 | 22397.24 | 296.27 | 443.84 | 108.29 | 32.9 | 33382.42 | 0.3 | 0.71 | 1.57 | 2.06 | 0.5 | 10 | 347.0755 | 493.8636 | 447.6013 | 347075.4937 | 493863.5849 | 5.083e-06 | 1.16
3 | 90 | CONCLUIDO | 3.7586 | 26.61 | 22.3 | 25.25 | 0.39 | 53 | 181.19 | 52.44 | 4 | 51 | 34.75 | 22581.25 | 287.61 | 443.83 | 90.43 | 32.9 | 24548.84 | 0.36 | 0.73 | 1.53 | 1.51 | 0.5 | 10 | 322.9693 | 459.5622 | 416.513 | 322969.3086 | 459562.209 | 5.3182e-06 | 1.1087
4 | 90 | CONCLUIDO | 3.8627 | 25.89 | 21.98 | 31.39 | 0.49 | 42 | 182.69 | 52.44 | 5 | 40 | 35.25 | 22766.06 | 282.32 | 443.86 | 79.65 | 32.9 | 19214.36 | 0.41 | 0.74 | 1.52 | 1.18 | 0.5 | 10 | 309.1605 | 439.9133 | 398.7047 | 309160.5259 | 439913.2995 | 5.4655e-06 | 1.0788
5 | 90 | CONCLUIDO | 3.9308 | 25.44 | 21.77 | 37.33 | 0.58 | 35 | 184.19 | 52.44 | 6 | 33 | 35.75 | 22951.43 | 277.85 | 443.82 | 73.38 | 32.9 | 16114.29 | 0.45 | 0.75 | 1.5 | 0.98 | 0.5 | 10 | 299.8341 | 426.6424 | 386.677 | 299834.0887 | 426642.447 | 5.5618e-06 | 1.06
6 | 90 | CONCLUIDO | 3.9835 | 25.1 | 21.62 | 43.23 | 0.67 | 30 | 185.7 | 52.44 | 7 | 28 | 36.26 | 23137.49 | 274.69 | 443.83 | 68.26 | 32.9 | 13579.9 | 0.48 | 0.75 | 1.49 | 0.82 | 0.5 | 10 | 293.0913 | 417.048 | 377.9813 | 293091.3225 | 417047.9733 | 5.6364e-06 | 1.0458
7 | 90 | CONCLUIDO | 4.0233 | 24.86 | 21.51 | 49.64 | 0.76 | 26 | 187.22 | 52.44 | 8 | 24 | 36.78 | 23324.24 | 271.9 | 443.83 | 64.58 | 32.9 | 11761.49 | 0.51 | 0.76 | 1.49 | 0.72 | 0.5 | 10 | 287.8674 | 409.6147 | 371.2444 | 287867.4282 | 409614.7457 | 5.6927e-06 | 1.0358
8 | 90 | CONCLUIDO | 4.0568 | 24.65 | 21.41 | 55.86 | 0.85 | 23 | 188.74 | 52.44 | 9 | 21 | 37.3 | 23511.69 | 269.49 | 443.83 | 61.48 | 32.9 | 10226.7 | 0.54 | 0.76 | 1.48 | 0.62 | 0.5 | 10 | 283.4717 | 403.36 | 365.5755 | 283471.7244 | 403359.9738 | 5.7401e-06 | 1.0271
9 | 90 | CONCLUIDO | 4.0779 | 24.52 | 21.36 | 61.01 | 0.93 | 21 | 190.26 | 52.44 | 10 | 19 | 37.82 | 23699.85 | 267.34 | 443.82 | 59.58 | 32.9 | 9286.58 | 0.55 | 0.76 | 1.48 | 0.56 | 0.5 | 10 | 280.3833 | 398.9653 | 361.5925 | 280383.2659 | 398965.3183 | 5.77e-06 | 1.0217
10 | 90 | CONCLUIDO | 4.0963 | 24.41 | 21.32 | 67.31 | 1.02 | 19 | 191.79 | 52.44 | 11 | 17 | 38.35 | 23888.73 | 265.33 | 443.83 | 58.4 | 32.9 | 8702.32 | 0.56 | 0.76 | 1.48 | 0.52 | 0.5 | 10 | 277.6446 | 395.0683 | 358.0606 | 277644.5515 | 395068.3238 | 5.796e-06 | 1.0171
11 | 90 | CONCLUIDO | 4.1198 | 24.27 | 21.25 | 74.99 | 1.1 | 17 | 193.33 | 52.44 | 12 | 15 | 38.89 | 24078.33 | 262.9 | 443.82 | 56.07 | 32.9 | 7550.1 | 0.59 | 0.77 | 1.48 | 0.45 | 0.5 | 10 | 274.1888 | 390.151 | 353.6039 | 274188.7766 | 390151.0034 | 5.8293e-06 | 1.0112
12 | 90 | CONCLUIDO | 4.1287 | 24.22 | 21.23 | 79.62 | 1.18 | 16 | 194.88 | 52.44 | 13 | 14 | 39.43 | 24268.67 | 261.55 | 443.82 | 55.65 | 32.9 | 7345.03 | 0.59 | 0.77 | 1.47 | 0.44 | 0.5 | 10 | 272.6416 | 387.9494 | 351.6085 | 272641.5504 | 387949.4114 | 5.8419e-06 | 1.0092
13 | 90 | CONCLUIDO | 4.1436 | 24.13 | 21.18 | 84.72 | 1.27 | 15 | 196.42 | 52.44 | 14 | 13 | 39.98 | 24459.75 | 260.31 | 443.83 | 54.01 | 32.9 | 6528.6 | 0.61 | 0.77 | 1.47 | 0.39 | 0.5 | 10 | 270.6496 | 385.115 | 349.0397 | 270649.6198 | 385115.0367 | 5.8629e-06 | 1.0054
14 | 90 | CONCLUIDO | 4.1511 | 24.09 | 21.17 | 90.73 | 1.35 | 14 | 197.98 | 52.44 | 15 | 12 | 40.54 | 24651.58 | 258.55 | 443.82 | 53.59 | 32.9 | 6323.25 | 0.61 | 0.77 | 1.47 | 0.38 | 0.5 | 10 | 268.989 | 382.752 | 346.898 | 268988.9503 | 382752.0228 | 5.8735e-06 | 1.0037
15 | 90 | CONCLUIDO | 4.1618 | 24.03 | 21.14 | 97.59 | 1.42 | 13 | 199.54 | 52.44 | 16 | 11 | 41.1 | 24844.17 | 257.68 | 443.82 | 52.8 | 32.9 | 5934.66 | 0.62 | 0.77 | 1.47 | 0.35 | 0.5 | 10 | 267.6143 | 380.7961 | 345.1253 | 267614.3452 | 380796.0581 | 5.8887e-06 | 1.0012
16 | 90 | CONCLUIDO | 4.1747 | 23.95 | 21.11 | 105.53 | 1.5 | 12 | 201.11 | 52.44 | 17 | 10 | 41.67 | 25037.53 | 255.36 | 443.83 | 51.63 | 32.9 | 5352.45 | 0.64 | 0.77 | 1.46 | 0.31 | 0.5 | 10 | 265.0641 | 377.1672 | 341.8364 | 265064.1009 | 377167.2431 | 5.9069e-06 | 0.99792
17 | 90 | CONCLUIDO | 4.1726 | 23.97 | 21.12 | 105.59 | 1.58 | 12 | 202.68 | 52.44 | 18 | 10 | 42.24 | 25231.66 | 253.17 | 443.82 | 51.94 | 32.9 | 5509.58 | 0.63 | 0.77 | 1.47 | 0.32 | 0.5 | 10 | 263.8412 | 375.4271 | 340.2592 | 263841.1809 | 375427.1155 | 5.904e-06 | 0.99875
18 | 90 | CONCLUIDO | 4.1856 | 23.89 | 21.08 | 114.98 | 1.65 | 11 | 204.26 | 52.44 | 19 | 9 | 42.82 | 25426.72 | 252.79 | 443.83 | 50.58 | 32.9 | 4834.84 | 0.65 | 0.77 | 1.47 | 0.29 | 0.5 | 10 | 262.6098 | 373.6749 | 338.6712 | 262609.7739 | 373674.9114 | 5.9224e-06 | 0.99542
19 | 90 | CONCLUIDO | 4.1975 | 23.82 | 21.05 | 126.29 | 1.73 | 10 | 205.85 | 52.44 | 20 | 8 | 43.41 | 25622.45 | 250.37 | 443.82 | 49.61 | 32.9 | 4355.42 | 0.66 | 0.77 | 1.46 | 0.25 | 0.5 | 10 | 260.2 | 370.246 | 335.5634 | 260199.9888 | 370245.9597 | 5.9392e-06 | 0.9925
20 | 90 | CONCLUIDO | 4.1959 | 23.83 | 21.06 | 126.34 | 1.8 | 10 | 207.45 | 52.44 | 21 | 8 | 44 | 25818.99 | 249.41 | 443.82 | 49.96 | 32.9 | 4530.99 | 0.66 | 0.77 | 1.46 | 0.26 | 0.5 | 10 | 259.7306 | 369.5781 | 334.9581 | 259730.6098 | 369578.067 | 5.9369e-06 | 0.99292
21 | 90 | CONCLUIDO | 4.2106 | 23.75 | 21.01 | 140.06 | 1.87 | 9 | 209.05 | 52.44 | 22 | 7 | 44.6 | 26016.35 | 245.32 | 443.82 | 48.4 | 32.9 | 3754.42 | 0.68 | 0.78 | 1.46 | 0.21 | 0.5 | 10 | 256.0226 | 364.3018 | 330.1761 | 256022.5639 | 364301.783 | 5.9577e-06 | 0.98958
22 | 90 | CONCLUIDO | 4.2086 | 23.76 | 21.02 | 140.14 | 1.94 | 9 | 210.65 | 52.44 | 23 | 7 | 45.21 | 26214.54 | 246.33 | 443.82 | 48.73 | 32.9 | 3922.11 | 0.68 | 0.77 | 1.46 | 0.23 | 0.5 | 10 | 256.8266 | 365.4459 | 331.213 | 256826.5991 | 365445.8677 | 5.9549e-06 | 0.99
23 | 90 | CONCLUIDO | 4.208 | 23.76 | 21.02 | 140.16 | 2.01 | 9 | 212.27 | 52.44 | 24 | 7 | 45.82 | 26413.56 | 243.44 | 443.82 | 48.89 | 32.9 | 4000.72 | 0.67 | 0.77 | 1.46 | 0.23 | 0.5 | 10 | 255.0272 | 362.8854 | 328.8924 | 255027.1647 | 362885.4012 | 5.9541e-06 | 0.99
24 | 90 | CONCLUIDO | 4.2194 | 23.7 | 21 | 157.46 | 2.08 | 8 | 213.89 | 52.44 | 25 | 6 | 46.44 | 26613.43 | 241.66 | 443.82 | 48.02 | 32.9 | 3568.55 | 0.69 | 0.78 | 1.46 | 0.2 | 0.5 | 10 | 253.1316 | 360.1881 | 326.4478 | 253131.5835 | 360188.1249 | 5.9702e-06 | 0.9875
25 | 90 | CONCLUIDO | 4.2207 | 23.69 | 20.99 | 157.41 | 2.14 | 8 | 215.51 | 52.44 | 26 | 6 | 47.07 | 26814.17 | 241.15 | 443.82 | 47.69 | 32.9 | 3402.31 | 0.69 | 0.78 | 1.46 | 0.19 | 0.5 | 10 | 252.6877 | 359.5566 | 325.8754 | 252687.7478 | 359556.5785 | 5.972e-06 | 0.98708
26 | 90 | CONCLUIDO | 4.2192 | 23.7 | 21 | 157.47 | 2.21 | 8 | 217.15 | 52.44 | 27 | 6 | 47.71 | 27015.77 | 240.01 | 443.83 | 47.96 | 32.9 | 3540.91 | 0.69 | 0.78 | 1.46 | 0.2 | 0.5 | 10 | 252.0985 | 358.7181 | 325.1154 | 252098.4797 | 358718.0922 | 5.9699e-06 | 0.9875
27 | 90 | CONCLUIDO | 4.2181 | 23.71 | 21 | 157.52 | 2.27 | 8 | 218.79 | 52.44 | 28 | 6 | 48.35 | 27218.26 | 235.64 | 443.82 | 48.21 | 32.9 | 3665.48 | 0.68 | 0.78 | 1.46 | 0.21 | 0.5 | 10 | 249.3983 | 354.8759 | 321.6331 | 249398.2758 | 354875.8953 | 5.9684e-06 | 0.98792
28 | 90 | CONCLUIDO | 4.2314 | 23.63 | 20.96 | 179.69 | 2.34 | 7 | 220.44 | 52.44 | 29 | 5 | 49 | 27421.64 | 236.34 | 443.82 | 46.96 | 32.9 | 3044.35 | 0.7 | 0.78 | 1.46 | 0.17 | 0.5 | 10 | 248.8887 | 354.1508 | 320.976 | 248888.7269 | 354150.8437 | 5.9872e-06 | 0.98458
29 | 90 | CONCLUIDO | 4.2316 | 23.63 | 20.96 | 179.68 | 2.4 | 7 | 222.1 | 52.44 | 30 | 5 | 49.65 | 27625.93 | 236.97 | 443.82 | 46.88 | 32.9 | 3004.41 | 0.7 | 0.78 | 1.46 | 0.17 | 0.5 | 10 | 249.2752 | 354.7007 | 321.4744 | 249275.1596 | 354700.7097 | 5.9875e-06 | 0.98458
30 | 90 | CONCLUIDO | 4.2299 | 23.64 | 20.97 | 179.76 | 2.46 | 7 | 223.76 | 52.44 | 31 | 3 | 50.32 | 27831.27 | 234.86 | 443.82 | 46.99 | 32.9 | 3060.13 | 0.7 | 0.78 | 1.46 | 0.18 | 0.5 | 10 | 248.0849 | 353.0071 | 319.9394 | 248084.9214 | 353007.0859 | 5.985e-06 | 0.985
31 | 90 | CONCLUIDO | 4.2316 | 23.63 | 20.96 | 179.68 | 2.52 | 7 | 225.43 | 52.44 | 32 | 3 | 50.99 | 28037.42 | 234.03 | 443.82 | 46.76 | 32.9 | 2945.52 | 0.7 | 0.78 | 1.46 | 0.17 | 0.5 | 10 | 247.4194 | 352.0601 | 319.0811 | 247419.3773 | 352060.0644 | 5.9875e-06 | 0.98458
32 | 90 | CONCLUIDO | 4.2332 | 23.62 | 20.95 | 179.6 | 2.58 | 7 | 227.11 | 52.44 | 33 | 3 | 51.67 | 28244.51 | 233.18 | 443.82 | 46.5 | 32.9 | 2814.8 | 0.71 | 0.78 | 1.46 | 0.16 | 0.5 | 10 | 246.7473 | 351.1038 | 318.2144 | 246747.3098 | 351103.7604 | 5.9897e-06 | 0.98417
33 | 90 | CONCLUIDO | 4.2317 | 23.63 | 20.96 | 179.67 | 2.64 | 7 | 228.8 | 52.44 | 34 | 3 | 52.36 | 28452.56 | 231.71 | 443.82 | 46.7 | 32.9 | 2912.82 | 0.7 | 0.78 | 1.46 | 0.17 | 0.5 | 10 | 245.9494 | 349.9684 | 317.1854 | 245949.4025 | 349968.3954 | 5.9876e-06 | 0.98458
34 | 90 | CONCLUIDO | 4.2429 | 23.57 | 20.93 | 209.35 | 2.7 | 6 | 230.49 | 52.44 | 35 | 0 | 53.05 | 28661.58 | 232.44 | 443.82 | 45.8 | 32.9 | 2467.62 | 0.72 | 0.78 | 1.46 | 0.14 | 0.5 | 10 | 245.6375 | 349.5246 | 316.7831 | 245637.5096 | 349524.5942 | 6.0034e-06 | 0.98208

## RESULTADOS_0
Unnamed: 0 | Volume de calda [L] | STATUS | Capacidade operacional [ha/h] | Tempo de missao [h] | Tempo util [h] | Tempo por voo [min] | Autonomia Projetada [h] | N° Voos | MTOW [kg] | Massa Estrutura [kg] | Combustível [kg] | Abastecimentos | Massa gerador | Potência gerador [W] | Combustível consumido [L] | Calda cons [L] | Distância percorrida [km] | Distância Pulverizando [km] | RTL ACUMULADO[m] | EOC [km/km] | EOC [h/h] | Tempo de manobra [h] | Tempo rtl_rtw [h] | V pulv [m/s] | V desloc [m/s] | Preço Total por ha Simples [R$/ha] | Preço Total por ha Presumido [R$/ha] | Preço Total por ha Real [R$/ha] | Preço Total Simples [R$] | Preço Total Presumido [R$] | Prod CAPEX [ha/R$] | Dias Trabalhados
0 | 10 | CONCLUIDO | 4.0866 | 24.47 | 22.26 | 26.18 | 0.64 | 51 | 26.11 | 12.1 | 1 | 28 | 3.01 | 3454.41 | 64.8 | 443.83 | 88.11 | 32.9 | 23399.68 | 0.37 | 0.73 | 1.56 | 1.46 | 0.5 | 10 | 93.3282 | 132.7993 | 120.3594 | 93328.1691 | 132799.3045 | 1.4028e-05 | 1.0196
1 | 10 | CONCLUIDO | 4.1199 | 24.27 | 22.11 | 28.84 | 1.23 | 46 | 27.2 | 12.1 | 2 | 0 | 3.1 | 3588.35 | 65.39 | 443.84 | 82.71 | 32.9 | 20726.49 | 0.4 | 0.74 | 1.57 | 1.32 | 0.5 | 10 | 92.6978 | 131.9023 | 119.5464 | 92697.7778 | 131902.3027 | 1.4143e-05 | 1.0112

## RESULTADOS_7
Unnamed: 0 | Volume de calda [L] | STATUS | Capacidade operacional [ha/h] | Tempo de missao [h] | Tempo util [h] | Tempo por voo [min] | Autonomia Projetada [h] | N° Voos | MTOW [kg] | Massa Estrutura [kg] | Combustível [kg] | Abastecimentos | Massa gerador | Potência gerador [W] | Combustível consumido [L] | Calda cons [L] | Distância percorrida [km] | Distância Pulverizando [km] | RTL ACUMULADO[m] | EOC [km/km] | EOC [h/h] | Tempo de manobra [h] | Tempo rtl_rtw [h] | V pulv [m/s] | V desloc [m/s] | Preço Total por ha Simples [R$/ha] | Preço Total por ha Presumido [R$/ha] | Preço Total por ha Real [R$/ha] | Preço Total Simples [R$] | Preço Total Presumido [R$] | Prod CAPEX [ha/R$] | Dias Trabalhados
0 | 45 | CONCLUIDO | 3.2268 | 30.99 | 25.61 | 9.31 | 0.18 | 165 | 98.71 | 39.72 | 1 | 163 | 12.99 | 12407.75 | 227.38 | 443.9 | 198.22 | 32.9 | 77883.99 | 0.17 | 0.64 | 1.72 | 4.81 | 0.5 | 10 | 309.4433 | 440.3157 | 399.0694 | 309443.2981 | 440315.6642 | 6.0386e-06 | 1.2913
1 | 45 | CONCLUIDO | 3.7923 | 26.37 | 22.88 | 18.81 | 0.35 | 73 | 99.95 | 39.72 | 2 | 71 | 13.24 | 12561.45 | 199.92 | 443.85 | 109.14 | 32.9 | 33805.92 | 0.3 | 0.71 | 1.57 | 2.09 | 0.5 | 10 | 234.4258 | 333.5711 | 302.3241 | 234425.7785 | 333571.1033 | 7.0969e-06 | 1.0987
2 | 45 | CONCLUIDO | 3.9861 | 25.09 | 22.13 | 28.25 | 0.52 | 47 | 101.2 | 39.72 | 3 | 45 | 13.49 | 12715.54 | 190.36 | 443.82 | 84.93 | 32.9 | 21829.56 | 0.39 | 0.74 | 1.52 | 1.34 | 0.5 | 10 | 214.1438 | 304.7113 | 276.1677 | 214143.7944 | 304711.2916 | 7.4595e-06 | 1.0454
3 | 45 | CONCLUIDO | 4.0925 | 24.43 | 21.75 | 38.38 | 0.69 | 34 | 102.45 | 39.72 | 4 | 32 | 13.74 | 12870.03 | 183.56 | 443.84 | 72.23 | 32.9 | 15543.12 | 0.46 | 0.75 | 1.51 | 0.95 | 0.5 | 10 | 202.9141 | 288.7323 | 261.6855 | 202914.1243 | 288732.2749 | 7.6586e-06 | 1.0179
4 | 45 | CONCLUIDO | 4.154 | 24.07 | 21.53 | 47.85 | 0.85 | 27 | 103.71 | 39.72 | 5 | 25 | 14 | 13024.91 | 178.87 | 443.82 | 65.54 | 32.9 | 12235.7 | 0.5 | 0.76 | 1.48 | 0.74 | 0.5 | 10 | 196.1986 | 279.1765 | 253.0249 | 196198.5675 | 279176.5182 | 7.7737e-06 | 1.0029
5 | 45 | CONCLUIDO | 4.1938 | 23.84 | 21.4 | 58.38 | 1.01 | 22 | 104.97 | 39.72 | 6 | 20 | 14.25 | 13180.19 | 173.96 | 443.83 | 61.39 | 32.9 | 10186.29 | 0.54 | 0.76 | 1.48 | 0.61 | 0.5 | 10 | 190.6901 | 271.3384 | 245.921 | 190690.1414 | 271338.4222 | 7.8482e-06 | 0.99333
6 | 45 | CONCLUIDO | 4.2223 | 23.68 | 21.3 | 67.28 | 1.16 | 19 | 106.23 | 39.72 | 7 | 17 | 14.52 | 13335.87 | 169.12 | 443.82 | 58.09 | 32.9 | 8548.86 | 0.57 | 0.76 | 1.48 | 0.51 | 0.5 | 10 | 186.0295 | 264.7067 | 239.9105 | 186029.5485 | 264706.732 | 7.9016e-06 | 0.98667
7 | 45 | CONCLUIDO | 4.2468 | 23.55 | 21.23 | 79.61 | 1.31 | 16 | 107.5 | 39.72 | 8 | 14 | 14.78 | 13491.96 | 164.56 | 443.83 | 55.39 | 32.9 | 7214.7 | 0.59 | 0.77 | 1.48 | 0.44 | 0.5 | 10 | 181.8751 | 258.7953 | 234.5528 | 181875.1123 | 258795.2667 | 7.9474e-06 | 0.98125
8 | 45 | CONCLUIDO | 4.2688 | 23.43 | 21.15 | 90.64 | 1.46 | 14 | 108.77 | 39.72 | 9 | 12 | 15.05 | 13648.58 | 161.36 | 443.82 | 52.92 | 32.9 | 5991.27 | 0.62 | 0.77 | 1.47 | 0.36 | 0.5 | 10 | 178.6889 | 254.2616 | 230.4438 | 178688.9423 | 254261.5748 | 7.9886e-06 | 0.97625
9 | 45 | CONCLUIDO | 4.2754 | 23.39 | 21.13 | 97.54 | 1.6 | 13 | 110.04 | 39.72 | 10 | 10 | 15.32 | 13805.5 | 157.82 | 443.82 | 52.41 | 32.9 | 5738.61 | 0.63 | 0.77 | 1.47 | 0.34 | 0.5 | 10 | 176.1385 | 250.6325 | 227.1547 | 176138.5302 | 250632.521 | 8.0009e-06 | 0.97458
10 | 45 | CONCLUIDO | 4.2844 | 23.34 | 21.11 | 105.53 | 1.74 | 12 | 111.32 | 39.72 | 11 | 5 | 15.6 | 13962.83 | 154.47 | 443.82 | 51.26 | 32.9 | 5170.88 | 0.64 | 0.77 | 1.47 | 0.31 | 0.5 | 10 | 173.6191 | 247.0475 | 223.9055 | 173619.0646 | 247047.5018 | 8.0178e-06 | 0.9725
11 | 45 | CONCLUIDO | 4.2914 | 23.3 | 21.09 | 115.03 | 1.88 | 11 | 112.59 | 39.72 | 12 | 1 | 15.88 | 14120.58 | 153.68 | 443.82 | 50.54 | 32.9 | 4817.12 | 0.65 | 0.77 | 1.48 | 0.29 | 0.5 | 10 | 172.7823 | 245.8569 | 222.8264 | 172782.3212 | 245856.8759 | 8.0309e-06 | 0.97083
12 | 45 | CONCLUIDO | 4.2902 | 23.31 | 21.09 | 115.06 | 2.01 | 11 | 113.88 | 39.72 | 13 | 0 | 16.16 | 14278.75 | 155.31 | 443.82 | 50.75 | 32.9 | 4921.31 | 0.65 | 0.77 | 1.48 | 0.3 | 0.5 | 10 | 173.8466 | 247.3712 | 224.1989 | 173846.577 | 247371.2357 | 8.0286e-06 | 0.97125

## RESULTADOS_10
Unnamed: 0 | Volume de calda [L] | STATUS | Capacidade operacional [ha/h] | Tempo de missao [h] | Tempo util [h] | Tempo por voo [min] | Autonomia Projetada [h] | N° Voos | MTOW [kg] | Massa Estrutura [kg] | Combustível [kg] | Abastecimentos | Massa gerador | Potência gerador [W] | Combustível consumido [L] | Calda cons [L] | Distância percorrida [km] | Distância Pulverizando [km] | RTL ACUMULADO[m] | EOC [km/km] | EOC [h/h] | Tempo de manobra [h] | Tempo rtl_rtw [h] | V pulv [m/s] | V desloc [m/s] | Preço Total por ha Simples [R$/ha] | Preço Total por ha Presumido [R$/ha] | Preço Total por ha Real [R$/ha] | Preço Total Simples [R$] | Preço Total Presumido [R$] | Prod CAPEX [ha/R$] | Dias Trabalhados
0 | 60 | CONCLUIDO | 2.938 | 34.04 | 26.74 | 7.94 | 0.14 | 202 | 124.63 | 45 | 1 | 200 | 18.64 | 15605.44 | 278.33 | 443.93 | 235.22 | 32.9 | 96200.09 | 0.14 | 0.61 | 1.78 | 5.94 | 0.5 | 10 | 406.559 | 578.5043 | 524.3133 | 406558.9684 | 578504.3117 | 4.8957e-06 | 1.4183
1 | 60 | CONCLUIDO | 3.6081 | 27.72 | 23.33 | 15.91 | 0.28 | 88 | 125.95 | 45 | 2 | 86 | 18.95 | 15767.7 | 240.24 | 443.9 | 124.09 | 32.9 | 41204.73 | 0.27 | 0.7 | 1.59 | 2.54 | 0.5 | 10 | 288.7553 | 410.8781 | 372.3894 | 288755.2622 | 410878.0699 | 6.0124e-06 | 1.155
2 | 60 | CONCLUIDO | 3.8565 | 25.93 | 22.37 | 23.96 | 0.42 | 56 | 127.27 | 45 | 3 | 54 | 19.27 | 15930.42 | 227.89 | 443.84 | 92.61 | 32.9 | 25624.38 | 0.36 | 0.73 | 1.54 | 1.57 | 0.5 | 10 | 257.9069 | 366.9831 | 332.6062 | 257906.9178 | 366983.0839 | 6.4263e-06 | 1.0804
3 | 60 | CONCLUIDO | 3.9834 | 25.1 | 21.92 | 32.08 | 0.55 | 41 | 128.59 | 45 | 4 | 39 | 19.59 | 16093.6 | 220.9 | 443.82 | 78.32 | 32.9 | 18552.53 | 0.42 | 0.74 | 1.5 | 1.13 | 0.5 | 10 | 243.3291 | 346.2399 | 313.8061 | 243329.0735 | 346239.8548 | 6.6378e-06 | 1.0458
4 | 60 | CONCLUIDO | 4.0614 | 24.62 | 21.67 | 40.64 | 0.68 | 32 | 129.92 | 45 | 5 | 30 | 19.92 | 16257.24 | 216.27 | 443.82 | 69.9 | 32.9 | 14390.85 | 0.47 | 0.75 | 1.5 | 0.88 | 0.5 | 10 | 234.7026 | 333.965 | 302.6811 | 234702.5909 | 333964.9876 | 6.7677e-06 | 1.0258
5 | 60 | CONCLUIDO | 4.1038 | 24.37 | 21.55 | 47.88 | 0.81 | 27 | 131.25 | 45 | 6 | 25 | 20.25 | 16421.36 | 213.09 | 443.82 | 65.9 | 32.9 | 12414.04 | 0.5 | 0.76 | 1.49 | 0.75 | 0.5 | 10 | 229.7794 | 326.9596 | 296.3319 | 229779.3896 | 326959.6245 | 6.8384e-06 | 1.0154
6 | 60 | CONCLUIDO | 4.1426 | 24.14 | 21.42 | 55.88 | 0.93 | 23 | 132.58 | 45 | 7 | 21 | 20.59 | 16585.95 | 209.13 | 443.83 | 61.75 | 32.9 | 10358.9 | 0.53 | 0.76 | 1.48 | 0.62 | 0.5 | 10 | 224.6092 | 319.6028 | 289.6642 | 224609.167 | 319602.7678 | 6.903e-06 | 1.0058
7 | 60 | CONCLUIDO | 4.1714 | 23.97 | 21.33 | 63.99 | 1.06 | 20 | 133.92 | 45 | 8 | 18 | 20.93 | 16751.02 | 205.75 | 443.82 | 59 | 32.9 | 9000.58 | 0.56 | 0.76 | 1.47 | 0.53 | 0.5 | 10 | 220.4622 | 313.702 | 284.3162 | 220462.2292 | 313701.9721 | 6.951e-06 | 0.99875
8 | 60 | CONCLUIDO | 4.1995 | 23.81 | 21.25 | 74.99 | 1.18 | 17 | 135.27 | 45 | 9 | 15 | 21.27 | 16916.71 | 200.73 | 443.82 | 56 | 32.9 | 7512.47 | 0.59 | 0.77 | 1.47 | 0.45 | 0.5 | 10 | 215.5131 | 306.6598 | 277.9336 | 215513.1442 | 306659.7784 | 6.9978e-06 | 0.99208
9 | 60 | CONCLUIDO | 4.2088 | 23.76 | 21.22 | 79.57 | 1.29 | 16 | 136.61 | 45 | 10 | 14 | 21.61 | 17082.76 | 199.08 | 443.82 | 55.33 | 32.9 | 7185.63 | 0.59 | 0.77 | 1.47 | 0.42 | 0.5 | 10 | 213.8853 | 304.3435 | 275.8343 | 213885.3234 | 304343.5058 | 7.0133e-06 | 0.99
10 | 60 | CONCLUIDO | 4.2296 | 23.64 | 21.15 | 90.65 | 1.41 | 14 | 137.96 | 45 | 11 | 12 | 21.96 | 17249.3 | 196.52 | 443.82 | 52.99 | 32.9 | 6023.39 | 0.62 | 0.77 | 1.47 | 0.36 | 0.5 | 10 | 210.9702 | 300.1955 | 272.0749 | 210970.1987 | 300195.4921 | 7.048e-06 | 0.985
11 | 60 | CONCLUIDO | 4.2356 | 23.61 | 21.14 | 97.59 | 1.52 | 13 | 139.32 | 45 | 12 | 11 | 22.32 | 17416.34 | 194.29 | 443.82 | 52.76 | 32.9 | 5914.97 | 0.62 | 0.77 | 1.47 | 0.35 | 0.5 | 10 | 209.2324 | 297.7227 | 269.8337 | 209232.3574 | 297722.6684 | 7.058e-06 | 0.98375
12 | 60 | CONCLUIDO | 4.2482 | 23.54 | 21.1 | 105.5 | 1.63 | 12 | 140.67 | 45 | 13 | 10 | 22.68 | 17583.88 | 190.82 | 443.82 | 51.35 | 32.9 | 5214.42 | 0.64 | 0.77 | 1.47 | 0.31 | 0.5 | 10 | 206.2907 | 293.5368 | 266.04 | 206290.6628 | 293536.8476 | 7.079e-06 | 0.98083
13 | 60 | CONCLUIDO | 4.256 | 23.5 | 21.08 | 115 | 1.74 | 11 | 142.04 | 45 | 14 | 9 | 23.04 | 17751.93 | 188.14 | 443.83 | 50.59 | 32.9 | 4837.96 | 0.65 | 0.77 | 1.47 | 0.29 | 0.5 | 10 | 204.1628 | 290.509 | 263.2958 | 204162.7931 | 290509.0412 | 7.092e-06 | 0.97917
14 | 60 | CONCLUIDO | 4.2671 | 23.44 | 21.05 | 126.28 | 1.85 | 10 | 143.4 | 45 | 15 | 8 | 23.41 | 17920.49 | 182.92 | 443.82 | 49.61 | 32.9 | 4352.76 | 0.66 | 0.77 | 1.46 | 0.25 | 0.5 | 10 | 200.261 | 284.9571 | 258.264 | 200261.0258 | 284957.1056 | 7.1105e-06 | 0.97667
15 | 60 | CONCLUIDO | 4.2791 | 23.37 | 21.01 | 140.05 | 1.96 | 9 | 144.77 | 45 | 16 | 6 | 23.78 | 18089.56 | 178.2 | 443.82 | 48.33 | 32.9 | 3719.77 | 0.68 | 0.78 | 1.46 | 0.21 | 0.5 | 10 | 196.6129 | 279.766 | 253.5591 | 196612.8593 | 279766.0259 | 7.1305e-06 | 0.97375
16 | 60 | CONCLUIDO | 4.2787 | 23.37 | 21.01 | 140.06 | 2.06 | 9 | 146.15 | 45 | 17 | 2 | 24.15 | 18259.16 | 179.63 | 443.82 | 48.2 | 32.9 | 3652.41 | 0.68 | 0.78 | 1.47 | 0.22 | 0.5 | 10 | 197.5229 | 281.061 | 254.7328 | 197522.9294 | 281060.9904 | 7.1298e-06 | 0.97375
17 | 60 | CONCLUIDO | 4.2768 | 23.38 | 21.02 | 140.13 | 2.16 | 9 | 147.53 | 45 | 18 | 2 | 24.53 | 18429.27 | 180.07 | 443.82 | 48.47 | 32.9 | 3792.07 | 0.68 | 0.77 | 1.47 | 0.23 | 0.5 | 10 | 197.9203 | 281.6264 | 255.2452 | 197920.2763 | 281626.3866 | 7.1267e-06 | 0.97417
18 | 60 | CONCLUIDO | 4.2771 | 23.38 | 21.02 | 140.12 | 2.26 | 9 | 148.91 | 45 | 19 | 0 | 24.92 | 18599.92 | 180.86 | 443.82 | 48.38 | 32.9 | 3744.47 | 0.68 | 0.77 | 1.47 | 0.22 | 0.5 | 10 | 198.4005 | 282.3097 | 255.8646 | 198400.5148 | 282309.7317 | 7.1272e-06 | 0.97417

## RESULTADOS_14
Unnamed: 0 | Volume de calda [L] | STATUS | Capacidade operacional [ha/h] | Tempo de missao [h] | Tempo util [h] | Tempo por voo [min] | Autonomia Projetada [h] | N° Voos | MTOW [kg] | Massa Estrutura [kg] | Combustível [kg] | Abastecimentos | Massa gerador | Potência gerador [W] | Combustível consumido [L] | Calda cons [L] | Distância percorrida [km] | Distância Pulverizando [km] | RTL ACUMULADO[m] | EOC [km/km] | EOC [h/h] | Tempo de manobra [h] | Tempo rtl_rtw [h] | V pulv [m/s] | V desloc [m/s] | Preço Total por ha Simples [R$/ha] | Preço Total por ha Presumido [R$/ha] | Preço Total por ha Real [R$/ha] | Preço Total Simples [R$] | Preço Total Presumido [R$] | Prod CAPEX [ha/R$] | Dias Trabalhados
0 | 80 | CONCLUIDO | 2.5867 | 38.66 | 28.25 | 6.75 | 0.11 | 251 | 159.12 | 50.28 | 1 | 249 | 27.84 | 19859.16 | 345.54 | 443.86 | 284.12 | 32.9 | 120407.13 | 0.12 | 0.58 | 1.88 | 7.45 | 0.5 | 10 | 560.5825 | 797.6688 | 722.9477 | 560582.4869 | 797668.7539 | 3.8381e-06 | 1.6108
1 | 80 | CONCLUIDO | 3.3865 | 29.53 | 23.82 | 13.61 | 0.22 | 105 | 160.54 | 50.28 | 2 | 103 | 28.26 | 20034.4 | 289.45 | 443.84 | 140.02 | 32.9 | 49082.96 | 0.23 | 0.68 | 1.62 | 3.03 | 0.5 | 10 | 361.8765 | 514.9243 | 466.6891 | 361876.4557 | 514924.2944 | 5.0248e-06 | 1.2304
2 | 80 | CONCLUIDO | 3.6746 | 27.21 | 22.73 | 20.36 | 0.33 | 67 | 161.97 | 50.28 | 3 | 65 | 28.69 | 20210.21 | 274.42 | 443.88 | 104.5 | 32.9 | 31512.88 | 0.31 | 0.72 | 1.56 | 1.93 | 0.5 | 10 | 317.6237 | 451.9558 | 409.6191 | 317623.6877 | 451955.7731 | 5.4523e-06 | 1.1338
3 | 80 | CONCLUIDO | 3.8323 | 26.09 | 22.19 | 27.17 | 0.43 | 49 | 163.4 | 50.28 | 4 | 47 | 29.12 | 20386.62 | 266.44 | 443.85 | 86.65 | 32.9 | 22679.79 | 0.38 | 0.73 | 1.53 | 1.4 | 0.5 | 10 | 296.6435 | 422.1024 | 382.5623 | 296643.4637 | 422102.416 | 5.6863e-06 | 1.0871
4 | 80 | CONCLUIDO | 3.9258 | 25.47 | 21.89 | 33.68 | 0.54 | 39 | 164.83 | 50.28 | 5 | 37 | 29.55 | 20563.61 | 261.25 | 443.84 | 76.85 | 32.9 | 17830.77 | 0.43 | 0.74 | 1.52 | 1.1 | 0.5 | 10 | 284.7764 | 405.2164 | 367.2581 | 284776.3841 | 405216.4112 | 5.825e-06 | 1.0613
5 | 80 | CONCLUIDO | 3.9952 | 25.03 | 21.67 | 40.64 | 0.64 | 32 | 166.27 | 50.28 | 6 | 30 | 29.99 | 20741.2 | 256.65 | 443.82 | 69.92 | 32.9 | 14399.07 | 0.47 | 0.75 | 1.5 | 0.88 | 0.5 | 10 | 275.8393 | 392.4996 | 355.7325 | 275839.3285 | 392499.6208 | 5.928e-06 | 1.0429
6 | 80 | CONCLUIDO | 4.044 | 24.73 | 21.53 | 47.85 | 0.74 | 27 | 167.72 | 50.28 | 7 | 25 | 30.44 | 20919.39 | 253.42 | 443.83 | 65.34 | 32.9 | 12135.77 | 0.5 | 0.76 | 1.49 | 0.74 | 0.5 | 10 | 269.8038 | 383.9116 | 347.9489 | 269803.8467 | 383911.5621 | 6.0004e-06 | 1.0304
7 | 80 | CONCLUIDO | 4.0728 | 24.55 | 21.46 | 53.64 | 0.84 | 24 | 169.17 | 50.28 | 8 | 22 | 30.89 | 21098.19 | 251.6 | 443.82 | 62.73 | 32.9 | 10843.57 | 0.52 | 0.76 | 1.49 | 0.66 | 0.5 | 10 | 266.4165 | 379.0916 | 343.5805 | 266416.4982 | 379091.6076 | 6.0432e-06 | 1.0229
8 | 80 | CONCLUIDO | 4.1049 | 24.36 | 21.36 | 61.03 | 0.94 | 21 | 170.62 | 50.28 | 9 | 19 | 31.34 | 21277.6 | 248.01 | 443.82 | 59.86 | 32.9 | 9423.5 | 0.55 | 0.76 | 1.48 | 0.56 | 0.5 | 10 | 261.593 | 372.2281 | 337.3599 | 261592.9569 | 372228.0536 | 6.0908e-06 | 1.015
9 | 80 | CONCLUIDO | 4.1252 | 24.24 | 21.3 | 67.28 | 1.03 | 19 | 172.08 | 50.28 | 10 | 17 | 31.8 | 21457.64 | 246.21 | 443.82 | 57.96 | 32.9 | 8483.24 | 0.57 | 0.76 | 1.48 | 0.51 | 0.5 | 10 | 258.8986 | 368.3942 | 333.8852 | 258898.6369 | 368394.2291 | 6.1209e-06 | 1.01
10 | 80 | CONCLUIDO | 4.1442 | 24.13 | 21.26 | 75.03 | 1.12 | 17 | 173.55 | 50.28 | 11 | 15 | 32.27 | 21638.31 | 243.1 | 443.82 | 56.34 | 32.9 | 7682.74 | 0.58 | 0.77 | 1.48 | 0.46 | 0.5 | 10 | 255.5491 | 363.6281 | 329.5655 | 255549.1095 | 363628.0913 | 6.1491e-06 | 1.0054
11 | 80 | CONCLUIDO | 4.1544 | 24.07 | 21.23 | 79.62 | 1.22 | 16 | 175.02 | 50.28 | 12 | 14 | 32.74 | 21819.6 | 241.53 | 443.82 | 55.67 | 32.9 | 7352.33 | 0.59 | 0.77 | 1.47 | 0.44 | 0.5 | 10 | 253.7921 | 361.1279 | 327.2995 | 253792.0577 | 361127.9325 | 6.1642e-06 | 1.0029
12 | 80 | CONCLUIDO | 4.1675 | 24 | 21.19 | 84.75 | 1.31 | 15 | 176.49 | 50.28 | 13 | 13 | 33.21 | 22001.54 | 239.76 | 443.82 | 53.99 | 32.9 | 6519.77 | 0.61 | 0.77 | 1.47 | 0.39 | 0.5 | 10 | 251.5907 | 357.9955 | 324.4605 | 251590.6722 | 357995.5184 | 6.1837e-06 | 1
13 | 80 | CONCLUIDO | 4.177 | 23.94 | 21.17 | 90.71 | 1.4 | 14 | 177.97 | 50.28 | 14 | 12 | 33.69 | 22184.13 | 236.93 | 443.82 | 53.46 | 32.9 | 6257.66 | 0.62 | 0.77 | 1.47 | 0.37 | 0.5 | 10 | 249.1276 | 354.4907 | 321.2841 | 249127.5888 | 354490.7271 | 6.1978e-06 | 0.9975
14 | 80 | CONCLUIDO | 4.1885 | 23.88 | 21.13 | 97.53 | 1.48 | 13 | 179.46 | 50.28 | 15 | 11 | 34.18 | 22367.38 | 236.66 | 443.83 | 52.26 | 32.9 | 5663.86 | 0.63 | 0.77 | 1.47 | 0.34 | 0.5 | 10 | 248.1143 | 353.0489 | 319.9773 | 248114.3184 | 353048.9158 | 6.2148e-06 | 0.995
15 | 80 | CONCLUIDO | 4.2003 | 23.81 | 21.1 | 105.48 | 1.57 | 12 | 180.95 | 50.28 | 16 | 10 | 34.67 | 22551.28 | 234.21 | 443.83 | 51.3 | 32.9 | 5188.18 | 0.64 | 0.77 | 1.46 | 0.3 | 0.5 | 10 | 245.7397 | 349.67 | 316.9149 | 245739.6658 | 349669.9552 | 6.2323e-06 | 0.99208
16 | 80 | CONCLUIDO | 4.2104 | 23.75 | 21.07 | 114.94 | 1.65 | 11 | 182.45 | 50.28 | 17 | 9 | 35.17 | 22735.98 | 231.04 | 443.82 | 50.36 | 32.9 | 4723.51 | 0.65 | 0.77 | 1.47 | 0.28 | 0.5 | 10 | 243.0194 | 345.7991 | 313.4067 | 243019.3505 | 345799.1412 | 6.2473e-06 | 0.98958
17 | 80 | CONCLUIDO | 4.2105 | 23.75 | 21.07 | 114.93 | 1.74 | 11 | 183.95 | 50.28 | 18 | 9 | 35.67 | 22921.24 | 229.83 | 443.82 | 50.51 | 32.9 | 4801.65 | 0.65 | 0.77 | 1.46 | 0.28 | 0.5 | 10 | 242.2462 | 344.6991 | 312.4096 | 242246.2422 | 344699.0634 | 6.2475e-06 | 0.98958
18 | 80 | CONCLUIDO | 4.2201 | 23.7 | 21.05 | 126.3 | 1.82 | 10 | 185.46 | 50.28 | 19 | 8 | 36.18 | 23107.19 | 227.94 | 443.82 | 49.69 | 32.9 | 4393.44 | 0.66 | 0.77 | 1.46 | 0.26 | 0.5 | 10 | 240.4225 | 342.1041 | 310.0577 | 240422.5466 | 342104.0751 | 6.2617e-06 | 0.9875
19 | 80 | CONCLUIDO | 4.2326 | 23.63 | 21.01 | 140.08 | 1.9 | 9 | 186.97 | 50.28 | 20 | 7 | 36.69 | 23293.82 | 223.56 | 443.82 | 48.44 | 32.9 | 3775.91 | 0.68 | 0.77 | 1.46 | 0.22 | 0.5 | 10 | 236.7909 | 336.9365 | 305.3742 | 236790.8805 | 336936.4742 | 6.2803e-06 | 0.98458
20 | 80 | CONCLUIDO | 4.2318 | 23.63 | 21.02 | 140.11 | 1.98 | 9 | 188.49 | 50.28 | 21 | 7 | 37.21 | 23481.16 | 224.63 | 443.82 | 48.7 | 32.9 | 3903.12 | 0.68 | 0.77 | 1.46 | 0.22 | 0.5 | 10 | 237.5492 | 338.0155 | 306.3521 | 237549.1836 | 338015.4851 | 6.2791e-06 | 0.98458
21 | 80 | CONCLUIDO | 4.229 | 23.65 | 21.03 | 140.21 | 2.05 | 9 | 190.01 | 50.28 | 22 | 7 | 37.74 | 23669.2 | 222.04 | 443.82 | 49.06 | 32.9 | 4085.13 | 0.67 | 0.77 | 1.46 | 0.24 | 0.5 | 10 | 236.1119 | 335.9704 | 304.4986 | 236111.945 | 335970.3975 | 6.2749e-06 | 0.98542
22 | 80 | CONCLUIDO | 4.2435 | 23.57 | 20.98 | 157.37 | 2.13 | 8 | 191.55 | 50.28 | 23 | 6 | 38.27 | 23857.96 | 219.36 | 443.82 | 47.58 | 32.9 | 3352.1 | 0.69 | 0.78 | 1.46 | 0.19 | 0.5 | 10 | 233.4218 | 332.1426 | 301.0293 | 233421.8302 | 332142.5567 | 6.2964e-06 | 0.98208
23 | 80 | CONCLUIDO | 4.2435 | 23.57 | 20.98 | 157.38 | 2.21 | 8 | 193.08 | 50.28 | 24 | 6 | 38.8 | 24047.45 | 218.45 | 443.82 | 47.54 | 32.9 | 3330.7 | 0.69 | 0.78 | 1.46 | 0.19 | 0.5 | 10 | 232.849 | 331.3275 | 300.2906 | 232849.0322 | 331327.5061 | 6.2964e-06 | 0.98208
24 | 80 | CONCLUIDO | 4.2417 | 23.58 | 20.99 | 157.45 | 2.28 | 8 | 194.62 | 50.28 | 25 | 5 | 39.34 | 24237.67 | 215.27 | 443.83 | 47.79 | 32.9 | 3456.07 | 0.69 | 0.78 | 1.46 | 0.2 | 0.5 | 10 | 230.985 | 328.6752 | 297.8867 | 230985.0199 | 328675.1501 | 6.2938e-06 | 0.9825
25 | 80 | CONCLUIDO | 4.2512 | 23.52 | 20.97 | 179.76 | 2.35 | 7 | 196.17 | 50.28 | 26 | 3 | 39.89 | 24428.62 | 214.51 | 443.83 | 47.13 | 32.9 | 3131.4 | 0.7 | 0.78 | 1.46 | 0.18 | 0.5 | 10 | 229.9107 | 327.1465 | 296.5013 | 229910.7369 | 327146.5222 | 6.3079e-06 | 0.98
26 | 80 | CONCLUIDO | 4.2502 | 23.53 | 20.98 | 179.81 | 2.42 | 7 | 197.73 | 50.28 | 27 | 2 | 40.45 | 24620.33 | 214.99 | 443.83 | 47.22 | 32.9 | 3173.85 | 0.7 | 0.78 | 1.46 | 0.18 | 0.5 | 10 | 230.3082 | 327.7121 | 297.0139 | 230308.1836 | 327712.0605 | 6.3064e-06 | 0.98042
27 | 80 | CONCLUIDO | 4.2514 | 23.52 | 20.97 | 179.76 | 2.49 | 7 | 199.29 | 50.28 | 28 | 1 | 41.01 | 24812.8 | 215.35 | 443.83 | 46.94 | 32.9 | 3035.01 | 0.7 | 0.78 | 1.46 | 0.18 | 0.5 | 10 | 230.4282 | 327.8828 | 297.1686 | 230428.1961 | 327882.8297 | 6.3082e-06 | 0.98
28 | 80 | CONCLUIDO | 4.2531 | 23.51 | 20.96 | 179.68 | 2.56 | 7 | 200.85 | 50.28 | 29 | 1 | 41.57 | 25006.03 | 216.68 | 443.83 | 46.63 | 32.9 | 2881.89 | 0.71 | 0.78 | 1.46 | 0.17 | 0.5 | 10 | 231.1315 | 328.8836 | 298.0757 | 231131.523 | 328883.6135 | 6.3107e-06 | 0.97958
29 | 80 | CONCLUIDO | 4.2528 | 23.51 | 20.96 | 179.69 | 2.63 | 7 | 202.43 | 50.28 | 30 | 0 | 42.15 | 25200.04 | 218.48 | 443.83 | 46.64 | 32.9 | 2882.73 | 0.71 | 0.78 | 1.47 | 0.17 | 0.5 | 10 | 232.2776 | 330.5144 | 299.5537 | 232277.576 | 330514.3649 | 6.3102e-06 | 0.97958

## RESULTADOS_5
Unnamed: 0 | Volume de calda [L] | STATUS | Capacidade operacional [ha/h] | Tempo de missao [h] | Tempo util [h] | Tempo por voo [min] | Autonomia Projetada [h] | N° Voos | MTOW [kg] | Massa Estrutura [kg] | Combustível [kg] | Abastecimentos | Massa gerador | Potência gerador [W] | Combustível consumido [L] | Calda cons [L] | Distância percorrida [km] | Distância Pulverizando [km] | RTL ACUMULADO[m] | EOC [km/km] | EOC [h/h] | Tempo de manobra [h] | Tempo rtl_rtw [h] | V pulv [m/s] | V desloc [m/s] | Preço Total por ha Simples [R$/ha] | Preço Total por ha Presumido [R$/ha] | Preço Total por ha Real [R$/ha] | Preço Total Simples [R$] | Preço Total Presumido [R$] | Prod CAPEX [ha/R$] | Dias Trabalhados
0 | 35 | CONCLUIDO | 3.4329 | 29.13 | 24.84 | 10.72 | 0.22 | 139 | 80.84 | 35.1 | 1 | 137 | 9.74 | 10204.21 | 191.68 | 443.87 | 173.59 | 32.9 | 65701.65 | 0.19 | 0.66 | 1.67 | 4.05 | 0.5 | 10 | 250.5928 | 356.5756 | 323.1736 | 250592.8002 | 356575.618 | 7.1097e-06 | 1.2138
1 | 35 | CONCLUIDO | 3.9179 | 25.52 | 22.56 | 21.84 | 0.43 | 62 | 82.04 | 35.1 | 2 | 60 | 9.94 | 10352.53 | 169.99 | 443.83 | 98.98 | 32.9 | 28777.54 | 0.33 | 0.72 | 1.55 | 1.77 | 0.5 | 10 | 197.8383 | 281.5098 | 255.1396 | 197838.3367 | 281509.7924 | 8.1141e-06 | 1.0633
2 | 35 | CONCLUIDO | 4.084 | 24.49 | 21.91 | 32.86 | 0.63 | 40 | 83.25 | 35.1 | 3 | 38 | 10.15 | 10501.19 | 160.95 | 443.82 | 77.35 | 32.9 | 18073.46 | 0.43 | 0.74 | 1.52 | 1.11 | 0.5 | 10 | 181.9924 | 258.9622 | 234.7041 | 181992.4304 | 258962.2019 | 8.4581e-06 | 1.0204
3 | 35 | CONCLUIDO | 4.1663 | 24 | 21.61 | 44.71 | 0.83 | 29 | 84.46 | 35.1 | 4 | 27 | 10.36 | 10650.22 | 154.3 | 443.82 | 67.99 | 32.9 | 13449.08 | 0.48 | 0.75 | 1.49 | 0.82 | 0.5 | 10 | 173.1659 | 246.4027 | 223.3211 | 173165.8967 | 246402.6763 | 8.6286e-06 | 1
4 | 35 | CONCLUIDO | 4.216 | 23.72 | 21.43 | 55.91 | 1.02 | 23 | 85.67 | 35.1 | 5 | 21 | 10.57 | 10799.59 | 148.9 | 443.84 | 62.1 | 32.9 | 10536.6 | 0.53 | 0.76 | 1.49 | 0.64 | 0.5 | 10 | 167.1972 | 237.9097 | 215.6237 | 167197.2465 | 237909.7143 | 8.7315e-06 | 0.98833
5 | 35 | CONCLUIDO | 4.2583 | 23.48 | 21.28 | 70.94 | 1.21 | 18 | 86.88 | 35.1 | 6 | 16 | 10.78 | 10949.33 | 142.35 | 443.85 | 57.26 | 32.9 | 8137.39 | 0.57 | 0.77 | 1.48 | 0.49 | 0.5 | 10 | 161.0078 | 229.1025 | 207.6415 | 161007.7576 | 229102.5146 | 8.8191e-06 | 0.97833
6 | 35 | CONCLUIDO | 4.275 | 23.39 | 21.22 | 79.59 | 1.39 | 16 | 88.1 | 35.1 | 7 | 11 | 11 | 11099.43 | 136.51 | 443.82 | 55.21 | 32.9 | 7123.39 | 0.6 | 0.77 | 1.48 | 0.43 | 0.5 | 10 | 156.5639 | 222.7792 | 201.9105 | 156563.8722 | 222779.1837 | 8.8537e-06 | 0.97458
7 | 35 | CONCLUIDO | 4.2918 | 23.3 | 21.17 | 90.72 | 1.57 | 14 | 89.32 | 35.1 | 8 | 4 | 11.22 | 11249.89 | 135.05 | 443.82 | 53.09 | 32.9 | 6077.04 | 0.62 | 0.77 | 1.48 | 0.37 | 0.5 | 10 | 154.9054 | 220.4193 | 199.7717 | 154905.3935 | 220419.2872 | 8.8885e-06 | 0.97083
8 | 35 | CONCLUIDO | 4.292 | 23.3 | 21.17 | 90.71 | 1.75 | 14 | 90.54 | 35.1 | 9 | 0 | 11.44 | 11400.71 | 136.99 | 443.82 | 53.09 | 32.9 | 6076.06 | 0.62 | 0.77 | 1.48 | 0.37 | 0.5 | 10 | 156.106 | 222.1277 | 201.32 | 156106.0015 | 222127.6665 | 8.8889e-06 | 0.97083

## RESULTADOS_8
Unnamed: 0 | Volume de calda [L] | STATUS | Capacidade operacional [ha/h] | Tempo de missao [h] | Tempo util [h] | Tempo por voo [min] | Autonomia Projetada [h] | N° Voos | MTOW [kg] | Massa Estrutura [kg] | Combustível [kg] | Abastecimentos | Massa gerador | Potência gerador [W] | Combustível consumido [L] | Calda cons [L] | Distância percorrida [km] | Distância Pulverizando [km] | RTL ACUMULADO[m] | EOC [km/km] | EOC [h/h] | Tempo de manobra [h] | Tempo rtl_rtw [h] | V pulv [m/s] | V desloc [m/s] | Preço Total por ha Simples [R$/ha] | Preço Total por ha Presumido [R$/ha] | Preço Total por ha Real [R$/ha] | Preço Total Simples [R$] | Preço Total Presumido [R$] | Prod CAPEX [ha/R$] | Dias Trabalhados
0 | 50 | CONCLUIDO | 3.1317 | 31.93 | 25.96 | 8.8 | 0.16 | 177 | 107.41 | 41.65 | 1 | 175 | 14.77 | 13481.73 | 244.32 | 443.86 | 209.72 | 32.9 | 83572.98 | 0.16 | 0.63 | 1.74 | 5.17 | 0.5 | 10 | 339.6793 | 483.3393 | 438.0629 | 339679.2924 | 483339.3198 | 5.6168e-06 | 1.3304
1 | 50 | CONCLUIDO | 3.733 | 26.79 | 23.02 | 17.71 | 0.32 | 78 | 108.68 | 41.65 | 2 | 76 | 15.03 | 13638.32 | 213.58 | 443.84 | 113.55 | 32.9 | 35984.73 | 0.29 | 0.71 | 1.58 | 2.22 | 0.5 | 10 | 252.0764 | 358.6867 | 325.087 | 252076.4157 | 358686.6967 | 6.6952e-06 | 1.1162
2 | 50 | CONCLUIDO | 3.9441 | 25.35 | 22.21 | 26.65 | 0.48 | 50 | 109.96 | 41.65 | 3 | 48 | 15.31 | 13795.21 | 203.26 | 443.86 | 87.39 | 32.9 | 23042.5 | 0.38 | 0.73 | 1.53 | 1.41 | 0.5 | 10 | 228.7671 | 325.5192 | 295.0264 | 228767.0743 | 325519.1723 | 7.0738e-06 | 1.0562
3 | 50 | CONCLUIDO | 4.0534 | 24.67 | 21.81 | 35.37 | 0.63 | 37 | 111.23 | 41.65 | 4 | 35 | 15.58 | 13952.52 | 196.06 | 443.85 | 74.54 | 32.9 | 16686.96 | 0.44 | 0.75 | 1.5 | 1.02 | 0.5 | 10 | 216.499 | 308.0626 | 279.205 | 216498.9847 | 308062.5589 | 7.2699e-06 | 1.0279
4 | 50 | CONCLUIDO | 4.1155 | 24.3 | 21.62 | 44.73 | 0.78 | 29 | 112.51 | 41.65 | 5 | 27 | 15.86 | 14110.24 | 192.08 | 443.84 | 68.33 | 32.9 | 13618.67 | 0.48 | 0.75 | 1.49 | 0.82 | 0.5 | 10 | 210.0187 | 298.8415 | 270.8478 | 210018.6734 | 298841.5397 | 7.3812e-06 | 1.0125
5 | 50 | CONCLUIDO | 4.1622 | 24.03 | 21.46 | 53.64 | 0.93 | 24 | 113.79 | 41.65 | 6 | 22 | 16.14 | 14268.39 | 188.16 | 443.85 | 62.96 | 32.9 | 10959.07 | 0.52 | 0.76 | 1.49 | 0.66 | 0.5 | 10 | 204.6203 | 291.1601 | 263.8858 | 204620.3137 | 291160.0603 | 7.465e-06 | 1.0012
6 | 50 | CONCLUIDO | 4.2007 | 23.81 | 21.33 | 63.98 | 1.07 | 20 | 115.08 | 41.65 | 7 | 18 | 16.43 | 14426.96 | 183.64 | 443.82 | 58.59 | 32.9 | 8792.76 | 0.56 | 0.76 | 1.48 | 0.53 | 0.5 | 10 | 199.3345 | 283.6387 | 257.069 | 199334.4543 | 283638.6607 | 7.534e-06 | 0.99208
7 | 50 | CONCLUIDO | 4.2278 | 23.65 | 21.24 | 74.96 | 1.21 | 17 | 116.37 | 41.65 | 8 | 15 | 16.72 | 14585.96 | 178.17 | 443.82 | 55.93 | 32.9 | 7478.34 | 0.59 | 0.77 | 1.47 | 0.44 | 0.5 | 10 | 194.3053 | 276.4825 | 250.5832 | 194305.304 | 276482.5398 | 7.5826e-06 | 0.98542
8 | 50 | CONCLUIDO | 4.243 | 23.57 | 21.2 | 84.79 | 1.35 | 15 | 117.66 | 41.65 | 9 | 13 | 17.01 | 14745.39 | 174.84 | 443.82 | 54.52 | 32.9 | 6786.04 | 0.6 | 0.77 | 1.47 | 0.4 | 0.5 | 10 | 191.3862 | 272.3289 | 246.8186 | 191386.2 | 272328.8637 | 7.6099e-06 | 0.98208
9 | 50 | CONCLUIDO | 4.2518 | 23.52 | 21.17 | 90.74 | 1.48 | 14 | 118.96 | 41.65 | 10 | 12 | 17.31 | 14905.25 | 172.24 | 443.82 | 53.79 | 32.9 | 6422.34 | 0.61 | 0.77 | 1.47 | 0.38 | 0.5 | 10 | 189.2592 | 269.3023 | 244.0756 | 189259.1922 | 269302.2839 | 7.6257e-06 | 0.98
10 | 50 | CONCLUIDO | 4.2714 | 23.41 | 21.11 | 105.54 | 1.61 | 12 | 120.26 | 41.65 | 11 | 10 | 17.61 | 15065.56 | 166.85 | 443.82 | 51.56 | 32.9 | 5318.02 | 0.64 | 0.77 | 1.47 | 0.31 | 0.5 | 10 | 184.8267 | 262.9952 | 238.3593 | 184826.728 | 262995.2046 | 7.6608e-06 | 0.97542
11 | 50 | CONCLUIDO | 4.2816 | 23.36 | 21.08 | 114.96 | 1.74 | 11 | 121.56 | 41.65 | 12 | 6 | 17.91 | 15226.31 | 163.22 | 443.82 | 50.26 | 32.9 | 4674.66 | 0.65 | 0.77 | 1.47 | 0.28 | 0.5 | 10 | 182.0283 | 259.0132 | 234.7503 | 182028.2661 | 259013.1937 | 7.6791e-06 | 0.97333
12 | 50 | CONCLUIDO | 4.2814 | 23.36 | 21.08 | 114.96 | 1.87 | 11 | 122.87 | 41.65 | 13 | 3 | 18.22 | 15387.5 | 163.63 | 443.82 | 50.26 | 32.9 | 4675.34 | 0.65 | 0.77 | 1.47 | 0.28 | 0.5 | 10 | 182.2921 | 259.3885 | 235.0905 | 182292.0545 | 259388.5456 | 7.6788e-06 | 0.97333
13 | 50 | CONCLUIDO | 4.2909 | 23.3 | 21.05 | 126.28 | 1.99 | 10 | 124.18 | 41.65 | 14 | 1 | 18.53 | 15549.15 | 162.5 | 443.82 | 49.23 | 32.9 | 4167.14 | 0.67 | 0.77 | 1.47 | 0.25 | 0.5 | 10 | 181.0857 | 257.672 | 233.5347 | 181085.6918 | 257671.9778 | 7.6958e-06 | 0.97083
14 | 50 | CONCLUIDO | 4.2898 | 23.31 | 21.05 | 126.32 | 2.11 | 10 | 125.49 | 41.65 | 15 | 0 | 18.84 | 15711.24 | 164.19 | 443.82 | 49.42 | 32.9 | 4260.99 | 0.67 | 0.77 | 1.47 | 0.26 | 0.5 | 10 | 182.1858 | 259.2373 | 234.9534 | 182185.7645 | 259237.3025 | 7.6938e-06 | 0.97125

## RESULTADOS_3
Unnamed: 0 | Volume de calda [L] | STATUS | Capacidade operacional [ha/h] | Tempo de missao [h] | Tempo util [h] | Tempo por voo [min] | Autonomia Projetada [h] | N° Voos | MTOW [kg] | Massa Estrutura [kg] | Combustível [kg] | Abastecimentos | Massa gerador | Potência gerador [W] | Combustível consumido [L] | Calda cons [L] | Distância percorrida [km] | Distância Pulverizando [km] | RTL ACUMULADO[m] | EOC [km/km] | EOC [h/h] | Tempo de manobra [h] | Tempo rtl_rtw [h] | V pulv [m/s] | V desloc [m/s] | Preço Total por ha Simples [R$/ha] | Preço Total por ha Presumido [R$/ha] | Preço Total por ha Real [R$/ha] | Preço Total Simples [R$] | Preço Total Presumido [R$] | Prod CAPEX [ha/R$] | Dias Trabalhados
0 | 25 | CONCLUIDO | 3.6632 | 27.3 | 23.98 | 13.08 | 0.28 | 110 | 61.76 | 28.92 | 1 | 108 | 6.84 | 7851.41 | 151.63 | 443.84 | 144.85 | 32.9 | 51475.71 | 0.23 | 0.68 | 1.63 | 3.18 | 0.5 | 10 | 192.577 | 274.0233 | 248.3544 | 192577.0186 | 274023.3134 | 8.6895e-06 | 1.1375
1 | 25 | CONCLUIDO | 4.0488 | 24.7 | 22.21 | 26.65 | 0.55 | 50 | 62.92 | 28.92 | 2 | 48 | 7 | 7994.37 | 134.78 | 443.83 | 87.53 | 32.9 | 23112.77 | 0.38 | 0.73 | 1.53 | 1.41 | 0.5 | 10 | 158.5837 | 225.6532 | 204.5153 | 158583.651 | 225653.1845 | 9.6041e-06 | 1.0292
2 | 25 | CONCLUIDO | 4.1724 | 23.97 | 21.73 | 40.74 | 0.81 | 32 | 64.08 | 28.92 | 3 | 30 | 7.16 | 8137.65 | 126.14 | 443.82 | 71.7 | 32.9 | 15291.09 | 0.46 | 0.75 | 1.5 | 0.93 | 0.5 | 10 | 147.0555 | 209.2495 | 189.6482 | 147055.5164 | 209249.4741 | 9.8973e-06 | 0.99875
3 | 25 | CONCLUIDO | 4.243 | 23.57 | 21.45 | 55.96 | 1.07 | 23 | 65.25 | 28.92 | 4 | 19 | 7.33 | 8281.25 | 117.94 | 443.82 | 62.51 | 32.9 | 10742.11 | 0.53 | 0.76 | 1.5 | 0.66 | 0.5 | 10 | 138.7624 | 197.4489 | 178.953 | 138762.3689 | 197448.9187 | 1.0065e-05 | 0.98208
4 | 25 | CONCLUIDO | 4.2781 | 23.37 | 21.32 | 67.31 | 1.31 | 19 | 66.42 | 28.92 | 5 | 3 | 7.49 | 8425.16 | 113.91 | 443.82 | 57.74 | 32.9 | 8372.6 | 0.57 | 0.76 | 1.5 | 0.52 | 0.5 | 10 | 134.7909 | 191.7978 | 173.8312 | 134790.8772 | 191797.7703 | 1.0148e-05 | 0.97375
5 | 25 | CONCLUIDO | 4.2754 | 23.39 | 21.33 | 67.36 | 1.55 | 19 | 67.59 | 28.92 | 6 | 0 | 7.66 | 8569.4 | 115.8 | 443.82 | 58.19 | 32.9 | 8599.5 | 0.57 | 0.76 | 1.5 | 0.54 | 0.5 | 10 | 136.0831 | 193.6365 | 175.4977 | 136083.0653 | 193636.4615 | 1.0142e-05 | 0.97458

## RESULTADOS_15
Unnamed: 0 | Volume de calda [L] | STATUS | Capacidade operacional [ha/h] | Tempo de missao [h] | Tempo util [h] | Tempo por voo [min] | Autonomia Projetada [h] | N° Voos | MTOW [kg] | Massa Estrutura [kg] | Combustível [kg] | Abastecimentos | Massa gerador | Potência gerador [W] | Combustível consumido [L] | Calda cons [L] | Distância percorrida [km] | Distância Pulverizando [km] | RTL ACUMULADO[m] | EOC [km/km] | EOC [h/h] | Tempo de manobra [h] | Tempo rtl_rtw [h] | V pulv [m/s] | V desloc [m/s] | Preço Total por ha Simples [R$/ha] | Preço Total por ha Presumido [R$/ha] | Preço Total por ha Real [R$/ha] | Preço Total Simples [R$] | Preço Total Presumido [R$] | Prod CAPEX [ha/R$] | Dias Trabalhados
0 | 85 | CONCLUIDO | 2.5069 | 39.89 | 28.6 | 6.53 | 0.11 | 263 | 167.88 | 51.39 | 1 | 261 | 30.49 | 20939.59 | 362.33 | 443.9 | 296.38 | 32.9 | 126474.7 | 0.11 | 0.57 | 1.88 | 7.8 | 0.5 | 10 | 603.5155 | 858.7593 | 778.3157 | 603515.4896 | 858759.3438 | 3.6298e-06 | 1.6621
1 | 85 | CONCLUIDO | 3.3261 | 30.06 | 23.96 | 13.07 | 0.21 | 110 | 169.33 | 51.39 | 2 | 108 | 30.94 | 21118.46 | 301.71 | 443.83 | 144.93 | 32.9 | 51516.4 | 0.23 | 0.68 | 1.62 | 3.17 | 0.5 | 10 | 382.0627 | 543.6479 | 492.7221 | 382062.7466 | 543647.9414 | 4.816e-06 | 1.2525
2 | 85 | CONCLUIDO | 3.6335 | 27.52 | 22.78 | 19.52 | 0.31 | 70 | 170.79 | 51.39 | 3 | 68 | 31.4 | 21297.94 | 285.22 | 443.83 | 105.82 | 32.9 | 32162 | 0.31 | 0.71 | 1.57 | 1.98 | 0.5 | 10 | 332.0573 | 472.4938 | 428.2333 | 332057.3015 | 472493.7724 | 5.2611e-06 | 1.1467
3 | 85 | CONCLUIDO | 3.7971 | 26.34 | 22.23 | 26.16 | 0.41 | 51 | 172.25 | 51.39 | 4 | 49 | 31.86 | 21478.05 | 276.67 | 443.82 | 88.43 | 32.9 | 23558.81 | 0.37 | 0.73 | 1.53 | 1.44 | 0.5 | 10 | 309.2648 | 440.0616 | 398.8392 | 309264.7797 | 440061.6453 | 5.498e-06 | 1.0975
4 | 85 | CONCLUIDO | 3.8998 | 25.64 | 21.91 | 32.87 | 0.51 | 40 | 173.71 | 51.39 | 5 | 38 | 32.32 | 21658.78 | 271.52 | 443.85 | 77.9 | 32.9 | 18347.44 | 0.42 | 0.74 | 1.51 | 1.12 | 0.5 | 10 | 296.1916 | 421.4594 | 381.9795 | 296191.5794 | 421459.417 | 5.6467e-06 | 1.0683
5 | 85 | CONCLUIDO | 3.9692 | 25.19 | 21.7 | 39.46 | 0.61 | 33 | 175.18 | 51.39 | 6 | 31 | 32.79 | 21840.16 | 266.9 | 443.82 | 71.03 | 32.9 | 14948.45 | 0.46 | 0.75 | 1.5 | 0.91 | 0.5 | 10 | 287.0018 | 408.383 | 370.128 | 287001.8015 | 408383.0208 | 5.7472e-06 | 1.0496
6 | 85 | CONCLUIDO | 4.0196 | 24.88 | 21.56 | 46.19 | 0.7 | 28 | 176.66 | 51.39 | 7 | 26 | 33.27 | 22022.17 | 263.91 | 443.86 | 65.9 | 32.9 | 12410.27 | 0.5 | 0.76 | 1.5 | 0.76 | 0.5 | 10 | 280.8268 | 399.5965 | 362.1646 | 280826.8304 | 399596.4789 | 5.8201e-06 | 1.0367
7 | 85 | CONCLUIDO | 4.047 | 24.71 | 21.49 | 51.58 | 0.8 | 25 | 178.14 | 51.39 | 8 | 23 | 33.75 | 22204.83 | 261.38 | 443.82 | 63.92 | 32.9 | 11435.03 | 0.51 | 0.76 | 1.49 | 0.69 | 0.5 | 10 | 276.9618 | 394.0968 | 357.18 | 276961.7531 | 394096.7505 | 5.8598e-06 | 1.0296
8 | 85 | CONCLUIDO | 4.0782 | 24.52 | 21.4 | 58.37 | 0.89 | 22 | 179.63 | 51.39 | 9 | 20 | 34.24 | 22388.15 | 259.07 | 443.82 | 61.16 | 32.9 | 10067.52 | 0.54 | 0.76 | 1.48 | 0.61 | 0.5 | 10 | 272.954 | 388.3941 | 352.0115 | 272954.0496 | 388394.0754 | 5.905e-06 | 1.0217
9 | 85 | CONCLUIDO | 4.1019 | 24.38 | 21.33 | 63.99 | 0.98 | 20 | 181.12 | 51.39 | 10 | 18 | 34.73 | 22572.13 | 257.04 | 443.82 | 59.06 | 32.9 | 9032.12 | 0.56 | 0.76 | 1.47 | 0.53 | 0.5 | 10 | 269.7653 | 383.8567 | 347.8992 | 269765.2712 | 383856.6719 | 5.9393e-06 | 1.0158
10 | 85 | CONCLUIDO | 4.1228 | 24.26 | 21.27 | 70.91 | 1.07 | 18 | 182.62 | 51.39 | 11 | 16 | 35.22 | 22756.91 | 254.83 | 443.82 | 57.14 | 32.9 | 8079.21 | 0.58 | 0.77 | 1.47 | 0.48 | 0.5 | 10 | 266.7199 | 379.5233 | 343.9717 | 266719.8713 | 379523.2858 | 5.9696e-06 | 1.0108
11 | 85 | CONCLUIDO | 4.1304 | 24.21 | 21.26 | 75.04 | 1.16 | 17 | 184.12 | 51.39 | 12 | 15 | 35.73 | 22942.24 | 252.42 | 443.82 | 56.71 | 32.9 | 7869.13 | 0.58 | 0.77 | 1.47 | 0.47 | 0.5 | 10 | 264.6284 | 376.5473 | 341.2745 | 264628.44 | 376547.3289 | 5.9806e-06 | 1.0088
12 | 85 | CONCLUIDO | 4.152 | 24.08 | 21.2 | 84.82 | 1.24 | 15 | 185.63 | 51.39 | 13 | 13 | 36.24 | 23128.27 | 250.51 | 443.83 | 54.81 | 32.9 | 6929.97 | 0.6 | 0.77 | 1.47 | 0.41 | 0.5 | 10 | 261.7757 | 372.4881 | 337.5955 | 261775.7023 | 372488.0872 | 6.0118e-06 | 1.0033
13 | 85 | CONCLUIDO | 4.1666 | 24 | 21.15 | 90.66 | 1.33 | 14 | 187.14 | 51.39 | 14 | 12 | 36.75 | 23314.98 | 249.36 | 443.82 | 53.12 | 32.9 | 6091.11 | 0.62 | 0.77 | 1.47 | 0.36 | 0.5 | 10 | 259.806 | 369.6853 | 335.0553 | 259805.9552 | 369685.2781 | 6.033e-06 | 1
14 | 85 | CONCLUIDO | 4.1714 | 23.97 | 21.16 | 97.66 | 1.41 | 13 | 188.66 | 51.39 | 15 | 11 | 37.27 | 23502.4 | 247.92 | 443.82 | 53.25 | 32.9 | 6159.47 | 0.62 | 0.77 | 1.47 | 0.37 | 0.5 | 10 | 258.6271 | 368.0079 | 333.535 | 258627.1479 | 368007.9197 | 6.0399e-06 | 0.99875
15 | 85 | CONCLUIDO | 4.1892 | 23.87 | 21.09 | 105.46 | 1.49 | 12 | 190.19 | 51.39 | 16 | 10 | 37.79 | 23690.52 | 244.72 | 443.82 | 51.18 | 32.9 | 5128.86 | 0.64 | 0.77 | 1.46 | 0.3 | 0.5 | 10 | 255.2019 | 363.134 | 329.1177 | 255201.9069 | 363134.0469 | 6.0657e-06 | 0.99458
16 | 85 | CONCLUIDO | 4.1861 | 23.89 | 21.11 | 105.55 | 1.57 | 12 | 191.72 | 51.39 | 17 | 10 | 38.33 | 23879.37 | 242.82 | 443.82 | 51.73 | 32.9 | 5404.48 | 0.64 | 0.77 | 1.47 | 0.32 | 0.5 | 10 | 254.2621 | 361.7967 | 327.9057 | 254262.0803 | 361796.741 | 6.0612e-06 | 0.99542
17 | 85 | CONCLUIDO | 4.1988 | 23.82 | 21.07 | 114.93 | 1.65 | 11 | 193.26 | 51.39 | 18 | 9 | 38.86 | 24068.93 | 242.01 | 443.82 | 50.4 | 32.9 | 4743.75 | 0.65 | 0.77 | 1.46 | 0.28 | 0.5 | 10 | 252.8159 | 359.739 | 326.0407 | 252815.9145 | 359738.9505 | 6.0796e-06 | 0.9925
18 | 85 | CONCLUIDO | 4.199 | 23.82 | 21.07 | 114.93 | 1.73 | 11 | 194.8 | 51.39 | 19 | 9 | 39.41 | 24259.23 | 239.82 | 443.82 | 50.18 | 32.9 | 4632.55 | 0.66 | 0.77 | 1.47 | 0.28 | 0.5 | 10 | 251.4113 | 357.7403 | 324.2292 | 251411.3069 | 357740.2944 | 6.0799e-06 | 0.9925
19 | 85 | CONCLUIDO | 4.208 | 23.76 | 21.05 | 126.32 | 1.81 | 10 | 196.35 | 51.39 | 20 | 8 | 39.96 | 24450.27 | 238.42 | 443.82 | 49.78 | 32.9 | 4438.46 | 0.66 | 0.77 | 1.46 | 0.26 | 0.5 | 10 | 249.9006 | 355.5907 | 322.281 | 249900.6473 | 355590.734 | 6.0929e-06 | 0.99
20 | 85 | CONCLUIDO | 4.2213 | 23.69 | 21.01 | 140.08 | 1.88 | 9 | 197.9 | 51.39 | 21 | 7 | 40.51 | 24642.07 | 234.43 | 443.82 | 48.45 | 32.9 | 3779.74 | 0.68 | 0.77 | 1.46 | 0.22 | 0.5 | 10 | 246.4289 | 350.6507 | 317.8037 | 246428.8893 | 350650.6708 | 6.1122e-06 | 0.98708
21 | 85 | CONCLUIDO | 4.2198 | 23.7 | 21.02 | 140.14 | 1.96 | 9 | 199.46 | 51.39 | 22 | 7 | 41.07 | 24834.62 | 235.56 | 443.82 | 48.74 | 32.9 | 3922.28 | 0.68 | 0.77 | 1.46 | 0.23 | 0.5 | 10 | 247.2734 | 351.8523 | 318.8928 | 247273.3862 | 351852.3295 | 6.11e-06 | 0.9875
22 | 85 | CONCLUIDO | 4.2195 | 23.7 | 21.02 | 140.15 | 2.03 | 9 | 201.03 | 51.39 | 23 | 7 | 41.64 | 25027.94 | 232.56 | 443.82 | 48.98 | 32.9 | 4042.27 | 0.67 | 0.77 | 1.46 | 0.23 | 0.5 | 10 | 245.3911 | 349.174 | 316.4653 | 245391.0864 | 349173.9516 | 6.1096e-06 | 0.9875
23 | 85 | CONCLUIDO | 4.2324 | 23.63 | 20.98 | 157.38 | 2.1 | 8 | 202.61 | 51.39 | 24 | 6 | 42.21 | 25222.04 | 230.56 | 443.82 | 47.63 | 32.9 | 3372.6 | 0.69 | 0.78 | 1.46 | 0.19 | 0.5 | 10 | 243.2205 | 346.0853 | 313.666 | 243220.4699 | 346085.3196 | 6.1283e-06 | 0.98458
24 | 85 | CONCLUIDO | 4.2302 | 23.64 | 21 | 157.47 | 2.17 | 8 | 204.19 | 51.39 | 25 | 6 | 42.79 | 25417.05 | 229.89 | 443.82 | 47.91 | 32.9 | 3514.43 | 0.69 | 0.78 | 1.46 | 0.2 | 0.5 | 10 | 243.0049 | 345.7786 | 313.388 | 243004.8869 | 345778.5605 | 6.1251e-06 | 0.985
25 | 85 | CONCLUIDO | 4.2316 | 23.63 | 20.99 | 157.41 | 2.24 | 8 | 205.77 | 51.39 | 26 | 6 | 43.38 | 25612.75 | 227.63 | 443.82 | 47.62 | 32.9 | 3371.39 | 0.69 | 0.78 | 1.46 | 0.19 | 0.5 | 10 | 241.4561 | 343.5748 | 311.3907 | 241456.1415 | 343574.8066 | 6.1271e-06 | 0.98458
26 | 85 | CONCLUIDO | 4.2386 | 23.59 | 20.98 | 179.85 | 2.31 | 7 | 207.37 | 51.39 | 27 | 5 | 43.97 | 25809.25 | 224.94 | 443.82 | 47.52 | 32.9 | 3326.49 | 0.69 | 0.78 | 1.46 | 0.19 | 0.5 | 10 | 239.3226 | 340.5389 | 308.6391 | 239322.5515 | 340538.8607 | 6.1372e-06 | 0.98292
27 | 85 | CONCLUIDO | 4.2408 | 23.58 | 20.97 | 179.75 | 2.38 | 7 | 208.97 | 51.39 | 28 | 2 | 44.57 | 26006.56 | 225.08 | 443.82 | 47.04 | 32.9 | 3084.83 | 0.7 | 0.78 | 1.46 | 0.18 | 0.5 | 10 | 239.247 | 340.4313 | 308.5416 | 239246.9569 | 340431.2951 | 6.1404e-06 | 0.9825
28 | 85 | CONCLUIDO | 4.2411 | 23.58 | 20.97 | 179.73 | 2.45 | 7 | 210.57 | 51.39 | 29 | 2 | 45.18 | 26204.71 | 226.58 | 443.82 | 47.01 | 32.9 | 3070.09 | 0.7 | 0.78 | 1.46 | 0.17 | 0.5 | 10 | 240.1755 | 341.7526 | 309.7392 | 240175.5275 | 341752.5846 | 6.1409e-06 | 0.9825
29 | 85 | CONCLUIDO | 4.2409 | 23.58 | 20.97 | 179.74 | 2.51 | 7 | 212.19 | 51.39 | 30 | 2 | 45.79 | 26403.69 | 226.55 | 443.82 | 46.98 | 32.9 | 3054.04 | 0.7 | 0.78 | 1.46 | 0.18 | 0.5 | 10 | 240.1674 | 341.7411 | 309.7287 | 240167.4342 | 341741.0684 | 6.1406e-06 | 0.9825
30 | 85 | CONCLUIDO | 4.2405 | 23.58 | 20.97 | 179.76 | 2.58 | 7 | 213.81 | 51.39 | 31 | 2 | 46.41 | 26603.52 | 225.84 | 443.82 | 47.04 | 32.9 | 3082.43 | 0.7 | 0.78 | 1.46 | 0.18 | 0.5 | 10 | 239.7418 | 341.1354 | 309.1798 | 239741.8146 | 341135.4421 | 6.14e-06 | 0.9825
31 | 85 | CONCLUIDO | 4.2408 | 23.58 | 20.97 | 179.75 | 2.64 | 7 | 215.43 | 51.39 | 32 | 1 | 47.04 | 26804.21 | 226.79 | 443.82 | 46.99 | 32.9 | 3059.41 | 0.7 | 0.78 | 1.46 | 0.18 | 0.5 | 10 | 240.324 | 341.9638 | 309.9306 | 240323.9988 | 341963.8487 | 6.1404e-06 | 0.9825
32 | 85 | CONCLUIDO | 4.2405 | 23.58 | 20.97 | 179.76 | 2.7 | 7 | 217.07 | 51.39 | 33 | 0 | 47.68 | 27005.77 | 227.77 | 443.82 | 47.08 | 32.9 | 3103.68 | 0.7 | 0.78 | 1.46 | 0.18 | 0.5 | 10 | 240.9575 | 342.8653 | 310.7476 | 240957.5093 | 342865.2887 | 6.14e-06 | 0.9825

## RESULTADOS_2
Unnamed: 0 | Volume de calda [L] | STATUS | Capacidade operacional [ha/h] | Tempo de missao [h] | Tempo util [h] | Tempo por voo [min] | Autonomia Projetada [h] | N° Voos | MTOW [kg] | Massa Estrutura [kg] | Combustível [kg] | Abastecimentos | Massa gerador | Potência gerador [W] | Combustível consumido [L] | Calda cons [L] | Distância percorrida [km] | Distância Pulverizando [km] | RTL ACUMULADO[m] | EOC [km/km] | EOC [h/h] | Tempo de manobra [h] | Tempo rtl_rtw [h] | V pulv [m/s] | V desloc [m/s] | Preço Total por ha Simples [R$/ha] | Preço Total por ha Presumido [R$/ha] | Preço Total por ha Real [R$/ha] | Preço Total Simples [R$] | Preço Total Presumido [R$] | Prod CAPEX [ha/R$] | Dias Trabalhados
0 | 20 | CONCLUIDO | 3.7882 | 26.4 | 23.5 | 15 | 0.34 | 94 | 51.33 | 24.83 | 1 | 92 | 5.51 | 6564.78 | 128.74 | 443.84 | 129.78 | 32.9 | 44017.7 | 0.25 | 0.69 | 1.6 | 2.71 | 0.5 | 10 | 163.0083 | 231.9492 | 210.2215 | 163008.3182 | 231949.1691 | 9.8323e-06 | 1.1
1 | 20 | CONCLUIDO | 4.1298 | 24.21 | 21.95 | 31.36 | 0.66 | 42 | 52.47 | 24.83 | 2 | 40 | 5.64 | 6705.1 | 113.27 | 443.84 | 79.46 | 32.9 | 19118.16 | 0.41 | 0.74 | 1.5 | 1.16 | 0.5 | 10 | 135.9677 | 193.4723 | 175.3489 | 135967.6948 | 193472.2976 | 1.0719e-05 | 1.0088
2 | 20 | CONCLUIDO | 4.2434 | 23.57 | 21.5 | 49.62 | 0.97 | 26 | 53.61 | 24.83 | 3 | 18 | 5.78 | 6845.59 | 103.26 | 443.83 | 64.1 | 32.9 | 11521.47 | 0.51 | 0.76 | 1.5 | 0.71 | 0.5 | 10 | 124.9195 | 177.7516 | 161.1008 | 124919.549 | 177751.5768 | 1.1014e-05 | 0.98208
3 | 20 | CONCLUIDO | 4.255 | 23.5 | 21.46 | 53.65 | 1.27 | 24 | 54.75 | 24.83 | 4 | 0 | 5.92 | 6986.39 | 101.94 | 443.82 | 62.22 | 32.9 | 10592.07 | 0.53 | 0.76 | 1.51 | 0.67 | 0.5 | 10 | 123.6597 | 175.9589 | 159.4761 | 123659.7304 | 175958.9452 | 1.1044e-05 | 0.97917

## RESULTADOS_11
Unnamed: 0 | Volume de calda [L] | STATUS | Capacidade operacional [ha/h] | Tempo de missao [h] | Tempo util [h] | Tempo por voo [min] | Autonomia Projetada [h] | N° Voos | MTOW [kg] | Massa Estrutura [kg] | Combustível [kg] | Abastecimentos | Massa gerador | Potência gerador [W] | Combustível consumido [L] | Calda cons [L] | Distância percorrida [km] | Distância Pulverizando [km] | RTL ACUMULADO[m] | EOC [km/km] | EOC [h/h] | Tempo de manobra [h] | Tempo rtl_rtw [h] | V pulv [m/s] | V desloc [m/s] | Preço Total por ha Simples [R$/ha] | Preço Total por ha Presumido [R$/ha] | Preço Total por ha Real [R$/ha] | Preço Total Simples [R$] | Preço Total Presumido [R$] | Prod CAPEX [ha/R$] | Dias Trabalhados
0 | 65 | CONCLUIDO | 2.8481 | 35.11 | 27.1 | 7.6 | 0.13 | 214 | 133.21 | 46.47 | 1 | 212 | 20.75 | 16663.42 | 294.89 | 443.85 | 246.9 | 32.9 | 101979.49 | 0.13 | 0.6 | 1.81 | 6.31 | 0.5 | 10 | 441.5896 | 628.3505 | 569.4902 | 441589.6428 | 628350.454 | 4.5952e-06 | 1.4629
1 | 65 | CONCLUIDO | 3.5536 | 28.14 | 23.46 | 15.3 | 0.26 | 92 | 134.55 | 46.47 | 2 | 90 | 21.09 | 16828.84 | 252.88 | 443.89 | 127.55 | 32.9 | 42915.12 | 0.26 | 0.69 | 1.61 | 2.66 | 0.5 | 10 | 306.5482 | 436.1962 | 395.3358 | 306548.2035 | 436196.1517 | 5.7334e-06 | 1.1725
2 | 65 | CONCLUIDO | 3.8075 | 26.26 | 22.48 | 22.86 | 0.39 | 59 | 135.9 | 46.47 | 3 | 57 | 21.43 | 16994.64 | 239.93 | 443.84 | 95.93 | 32.9 | 27270.53 | 0.34 | 0.72 | 1.55 | 1.68 | 0.5 | 10 | 273.0728 | 388.563 | 352.1647 | 273072.781 | 388563.0216 | 6.1431e-06 | 1.0942
3 | 65 | CONCLUIDO | 3.9405 | 25.38 | 22.03 | 30.74 | 0.52 | 43 | 137.25 | 46.47 | 4 | 41 | 21.78 | 17160.92 | 233.12 | 443.83 | 81.41 | 32.9 | 20090.97 | 0.4 | 0.74 | 1.52 | 1.23 | 0.5 | 10 | 257.4965 | 366.3992 | 332.077 | 257496.5485 | 366399.1576 | 6.3576e-06 | 1.0575
4 | 65 | CONCLUIDO | 4.0238 | 24.85 | 21.75 | 38.38 | 0.64 | 34 | 138.6 | 46.47 | 5 | 32 | 22.13 | 17327.69 | 227.92 | 443.82 | 72.37 | 32.9 | 15613.45 | 0.45 | 0.75 | 1.5 | 0.95 | 0.5 | 10 | 247.6484 | 352.386 | 319.3765 | 247648.4453 | 352386.0117 | 6.492e-06 | 1.0354
5 | 65 | CONCLUIDO | 4.0807 | 24.51 | 21.56 | 46.21 | 0.76 | 28 | 139.95 | 46.47 | 6 | 26 | 22.49 | 17494.97 | 224.04 | 443.82 | 66.39 | 32.9 | 12654.68 | 0.5 | 0.76 | 1.49 | 0.77 | 0.5 | 10 | 240.9467 | 342.8499 | 310.7337 | 240946.7115 | 342849.9241 | 6.5838e-06 | 1.0212
6 | 65 | CONCLUIDO | 4.1175 | 24.29 | 21.45 | 53.63 | 0.88 | 24 | 141.31 | 46.47 | 7 | 22 | 22.85 | 17662.75 | 221 | 443.82 | 62.65 | 32.9 | 10804.56 | 0.53 | 0.76 | 1.49 | 0.66 | 0.5 | 10 | 236.4137 | 336.3998 | 304.8878 | 236413.6987 | 336399.7715 | 6.6432e-06 | 1.0121
7 | 65 | CONCLUIDO | 4.1475 | 24.11 | 21.36 | 61.03 | 0.99 | 21 | 142.68 | 46.47 | 8 | 19 | 23.21 | 17831.04 | 217.22 | 443.82 | 59.96 | 32.9 | 9475.89 | 0.55 | 0.76 | 1.47 | 0.56 | 0.5 | 10 | 231.9368 | 330.0294 | 299.1142 | 231936.7771 | 330029.4325 | 6.6916e-06 | 1.0046
8 | 65 | CONCLUIDO | 4.1777 | 23.94 | 21.27 | 70.89 | 1.11 | 18 | 144.05 | 46.47 | 9 | 16 | 23.58 | 17999.83 | 213.75 | 443.84 | 56.86 | 32.9 | 7941.37 | 0.58 | 0.77 | 1.47 | 0.47 | 0.5 | 10 | 227.603 | 323.8628 | 293.5252 | 227603.0145 | 323862.7984 | 6.7403e-06 | 0.9975
9 | 65 | CONCLUIDO | 4.1822 | 23.91 | 21.27 | 75.06 | 1.22 | 17 | 145.42 | 46.47 | 10 | 15 | 23.95 | 18169.15 | 211.3 | 443.82 | 56.8 | 32.9 | 7915.76 | 0.58 | 0.77 | 1.48 | 0.47 | 0.5 | 10 | 225.7929 | 321.2871 | 291.1908 | 225792.8738 | 321287.0978 | 6.7476e-06 | 0.99625
10 | 65 | CONCLUIDO | 4.205 | 23.78 | 21.19 | 84.77 | 1.33 | 15 | 146.8 | 46.47 | 11 | 13 | 24.33 | 18338.99 | 208.84 | 443.82 | 54.27 | 32.9 | 6657.66 | 0.61 | 0.77 | 1.47 | 0.4 | 0.5 | 10 | 222.7141 | 316.9062 | 287.2203 | 222714.0952 | 316906.2163 | 6.7844e-06 | 0.99083
11 | 65 | CONCLUIDO | 4.2129 | 23.74 | 21.18 | 90.75 | 1.43 | 14 | 148.18 | 46.47 | 12 | 12 | 24.71 | 18509.36 | 206.58 | 443.82 | 53.86 | 32.9 | 6460.18 | 0.61 | 0.77 | 1.47 | 0.38 | 0.5 | 10 | 220.8305 | 314.226 | 284.7911 | 220830.5105 | 314226.01 | 6.7971e-06 | 0.98917
12 | 65 | CONCLUIDO | 4.2248 | 23.67 | 21.14 | 97.55 | 1.54 | 13 | 149.56 | 46.47 | 13 | 11 | 25.1 | 18680.25 | 204.53 | 443.82 | 52.38 | 32.9 | 5723.88 | 0.63 | 0.77 | 1.47 | 0.34 | 0.5 | 10 | 218.7661 | 311.2885 | 282.1287 | 218766.0696 | 311288.4584 | 6.8163e-06 | 0.98625
13 | 65 | CONCLUIDO | 4.2337 | 23.62 | 21.11 | 105.57 | 1.64 | 12 | 150.95 | 46.47 | 14 | 10 | 25.49 | 18851.69 | 199.97 | 443.82 | 51.7 | 32.9 | 5391.87 | 0.64 | 0.77 | 1.47 | 0.32 | 0.5 | 10 | 215.3206 | 306.3858 | 277.6853 | 215320.5941 | 306385.7934 | 6.8307e-06 | 0.98417
14 | 65 | CONCLUIDO | 4.2463 | 23.55 | 21.07 | 114.93 | 1.74 | 11 | 152.35 | 46.47 | 15 | 9 | 25.88 | 19023.66 | 198.75 | 443.82 | 50.26 | 32.9 | 4675.21 | 0.65 | 0.77 | 1.47 | 0.28 | 0.5 | 10 | 213.7702 | 304.1797 | 275.6858 | 213770.1777 | 304179.6618 | 6.851e-06 | 0.98125
15 | 65 | CONCLUIDO | 4.2541 | 23.51 | 21.05 | 126.33 | 1.84 | 10 | 153.75 | 46.47 | 16 | 8 | 26.28 | 19196.18 | 194.12 | 443.83 | 49.91 | 32.9 | 4503.92 | 0.66 | 0.77 | 1.46 | 0.26 | 0.5 | 10 | 210.401 | 299.3855 | 271.3408 | 210400.9569 | 299385.5018 | 6.8636e-06 | 0.97958
16 | 65 | CONCLUIDO | 4.2671 | 23.44 | 21.01 | 140.07 | 1.94 | 9 | 155.15 | 46.47 | 17 | 7 | 26.68 | 19369.26 | 189.99 | 443.82 | 48.42 | 32.9 | 3762.68 | 0.68 | 0.78 | 1.46 | 0.22 | 0.5 | 10 | 207.0321 | 294.5918 | 266.9962 | 207032.0887 | 294591.8434 | 6.8846e-06 | 0.97667
17 | 65 | CONCLUIDO | 4.2637 | 23.45 | 21.03 | 140.19 | 2.04 | 9 | 156.56 | 46.47 | 18 | 7 | 27.09 | 19542.89 | 190.91 | 443.82 | 49.05 | 32.9 | 4077.26 | 0.67 | 0.77 | 1.46 | 0.23 | 0.5 | 10 | 207.8425 | 295.745 | 268.0413 | 207842.4823 | 295744.9756 | 6.8791e-06 | 0.97708
18 | 65 | CONCLUIDO | 4.2638 | 23.45 | 21.03 | 140.19 | 2.13 | 9 | 157.97 | 46.47 | 19 | 2 | 27.5 | 19717.08 | 188.55 | 443.82 | 48.82 | 32.9 | 3967.06 | 0.67 | 0.77 | 1.47 | 0.23 | 0.5 | 10 | 206.3594 | 293.6347 | 266.1287 | 206359.4388 | 293634.7108 | 6.8793e-06 | 0.97708
19 | 65 | CONCLUIDO | 4.2645 | 23.45 | 21.02 | 140.16 | 2.22 | 9 | 159.39 | 46.47 | 20 | 2 | 27.92 | 19891.97 | 188.65 | 443.84 | 48.69 | 32.9 | 3901.05 | 0.68 | 0.77 | 1.47 | 0.23 | 0.5 | 10 | 206.3532 | 293.6259 | 266.1207 | 206353.2473 | 293625.9007 | 6.8804e-06 | 0.97708
20 | 65 | CONCLUIDO | 4.2762 | 23.39 | 20.99 | 157.4 | 2.31 | 8 | 160.81 | 46.47 | 21 | 1 | 28.34 | 20067.32 | 188.53 | 443.82 | 47.47 | 32.9 | 3295.03 | 0.69 | 0.78 | 1.47 | 0.19 | 0.5 | 10 | 205.6087 | 292.5665 | 265.1605 | 205608.7189 | 292566.4902 | 6.8993e-06 | 0.97458
21 | 65 | CONCLUIDO | 4.2758 | 23.39 | 20.99 | 157.42 | 2.4 | 8 | 162.24 | 46.47 | 22 | 0 | 28.77 | 20243.25 | 190.16 | 443.82 | 47.55 | 32.9 | 3333.01 | 0.69 | 0.78 | 1.46 | 0.2 | 0.5 | 10 | 206.6452 | 294.0413 | 266.4972 | 206645.1823 | 294041.3034 | 6.8986e-06 | 0.97458

## RESULTADOS_13
Unnamed: 0 | Volume de calda [L] | STATUS | Capacidade operacional [ha/h] | Tempo de missao [h] | Tempo util [h] | Tempo por voo [min] | Autonomia Projetada [h] | N° Voos | MTOW [kg] | Massa Estrutura [kg] | Combustível [kg] | Abastecimentos | Massa gerador | Potência gerador [W] | Combustível consumido [L] | Calda cons [L] | Distância percorrida [km] | Distância Pulverizando [km] | RTL ACUMULADO[m] | EOC [km/km] | EOC [h/h] | Tempo de manobra [h] | Tempo rtl_rtw [h] | V pulv [m/s] | V desloc [m/s] | Preço Total por ha Simples [R$/ha] | Preço Total por ha Presumido [R$/ha] | Preço Total por ha Real [R$/ha] | Preço Total Simples [R$] | Preço Total Presumido [R$] | Prod CAPEX [ha/R$] | Dias Trabalhados
0 | 75 | CONCLUIDO | 2.6748 | 37.39 | 27.84 | 7.02 | 0.12 | 238 | 150.44 | 49.1 | 1 | 236 | 25.34 | 18787.76 | 328.24 | 443.89 | 271.15 | 32.9 | 113983.58 | 0.12 | 0.59 | 1.84 | 7.04 | 0.5 | 10 | 517.6699 | 736.6073 | 667.6061 | 517669.9458 | 736607.2796 | 4.0735e-06 | 1.5579
1 | 75 | CONCLUIDO | 3.4399 | 29.07 | 23.71 | 14.08 | 0.23 | 101 | 151.83 | 49.1 | 2 | 99 | 25.73 | 18959.54 | 277.54 | 443.84 | 136.38 | 32.9 | 47286.94 | 0.24 | 0.69 | 1.61 | 2.91 | 0.5 | 10 | 343.4276 | 488.6728 | 442.8968 | 343427.5592 | 488672.8353 | 5.2387e-06 | 1.2112
2 | 75 | CONCLUIDO | 3.7268 | 26.83 | 22.6 | 21.19 | 0.35 | 64 | 153.23 | 49.1 | 3 | 62 | 26.13 | 19131.85 | 262.52 | 443.86 | 100.37 | 32.9 | 29464.1 | 0.33 | 0.72 | 1.54 | 1.8 | 0.5 | 10 | 301.3782 | 428.8396 | 388.6684 | 301378.2093 | 428839.62 | 5.6756e-06 | 1.1179
3 | 75 | CONCLUIDO | 3.8683 | 25.85 | 22.14 | 28.26 | 0.46 | 47 | 154.63 | 49.1 | 4 | 45 | 26.53 | 19304.72 | 255.62 | 443.82 | 84.85 | 32.9 | 21791.38 | 0.39 | 0.74 | 1.53 | 1.34 | 0.5 | 10 | 283.6632 | 403.6324 | 365.8224 | 283663.1889 | 403632.414 | 5.8911e-06 | 1.0771
4 | 75 | CONCLUIDO | 3.9603 | 25.25 | 21.84 | 35.42 | 0.57 | 37 | 156.03 | 49.1 | 5 | 35 | 26.94 | 19478.15 | 250.13 | 443.83 | 75.38 | 32.9 | 17103 | 0.44 | 0.75 | 1.51 | 1.05 | 0.5 | 10 | 272.1434 | 387.2405 | 350.966 | 272143.3656 | 387240.53 | 6.0312e-06 | 1.0521
5 | 75 | CONCLUIDO | 4.0185 | 24.88 | 21.66 | 41.92 | 0.67 | 31 | 157.44 | 49.1 | 6 | 29 | 27.35 | 19652.13 | 246.09 | 443.82 | 69.45 | 32.9 | 14171.62 | 0.47 | 0.75 | 1.5 | 0.87 | 0.5 | 10 | 264.7898 | 376.777 | 341.4827 | 264789.8286 | 376776.9732 | 6.1198e-06 | 1.0367
6 | 75 | CONCLUIDO | 4.0689 | 24.58 | 21.51 | 49.63 | 0.78 | 26 | 158.86 | 49.1 | 7 | 24 | 27.77 | 19826.68 | 242.98 | 443.82 | 64.19 | 32.9 | 11566.89 | 0.51 | 0.76 | 1.5 | 0.71 | 0.5 | 10 | 258.8758 | 368.3617 | 333.8557 | 258875.8011 | 368361.7354 | 6.1966e-06 | 1.0242
7 | 75 | CONCLUIDO | 4.101 | 24.38 | 21.41 | 55.84 | 0.88 | 23 | 160.28 | 49.1 | 8 | 21 | 28.19 | 20001.93 | 239.76 | 443.83 | 61.46 | 32.9 | 10216.25 | 0.54 | 0.76 | 1.48 | 0.61 | 0.5 | 10 | 254.3543 | 361.928 | 328.0247 | 254354.3436 | 361928.0249 | 6.2455e-06 | 1.0158
8 | 75 | CONCLUIDO | 4.1288 | 24.22 | 21.33 | 64 | 0.99 | 20 | 161.71 | 49.1 | 9 | 18 | 28.61 | 20177.64 | 237.28 | 443.82 | 58.79 | 32.9 | 8892.4 | 0.56 | 0.76 | 1.48 | 0.54 | 0.5 | 10 | 250.7261 | 356.7653 | 323.3456 | 250726.0974 | 356765.2903 | 6.2878e-06 | 1.0092
9 | 75 | CONCLUIDO | 4.146 | 24.12 | 21.29 | 70.98 | 1.09 | 18 | 163.13 | 49.1 | 10 | 16 | 29.04 | 20353.94 | 234.92 | 443.82 | 57.56 | 32.9 | 8287.24 | 0.57 | 0.76 | 1.48 | 0.5 | 0.5 | 10 | 248.0109 | 352.9018 | 319.8439 | 248010.9043 | 352901.765 | 6.314e-06 | 1.005
10 | 75 | CONCLUIDO | 4.1554 | 24.06 | 21.27 | 75.07 | 1.18 | 17 | 164.57 | 49.1 | 11 | 15 | 29.47 | 20530.82 | 232.32 | 443.83 | 56.85 | 32.9 | 7937.85 | 0.58 | 0.77 | 1.47 | 0.47 | 0.5 | 10 | 245.6994 | 349.6126 | 316.8629 | 245699.3551 | 349612.5958 | 6.3283e-06 | 1.0025
11 | 75 | CONCLUIDO | 4.1781 | 23.93 | 21.2 | 84.8 | 1.28 | 15 | 166.01 | 49.1 | 12 | 13 | 29.91 | 20708.3 | 230.02 | 443.82 | 54.65 | 32.9 | 6849.07 | 0.6 | 0.77 | 1.47 | 0.41 | 0.5 | 10 | 242.5112 | 345.076 | 312.7513 | 242511.1563 | 345076.0172 | 6.3629e-06 | 0.99708
12 | 75 | CONCLUIDO | 4.1912 | 23.86 | 21.16 | 90.67 | 1.38 | 14 | 167.45 | 49.1 | 13 | 12 | 30.36 | 20886.38 | 228.37 | 443.82 | 53.22 | 32.9 | 6137.27 | 0.62 | 0.77 | 1.47 | 0.36 | 0.5 | 10 | 240.5489 | 342.2838 | 310.2206 | 240548.8696 | 342283.8236 | 6.3829e-06 | 0.99417
13 | 75 | CONCLUIDO | 4.1993 | 23.81 | 21.14 | 97.57 | 1.47 | 13 | 168.9 | 49.1 | 14 | 11 | 30.81 | 21065.06 | 226.47 | 443.82 | 52.61 | 32.9 | 5839.77 | 0.63 | 0.77 | 1.47 | 0.35 | 0.5 | 10 | 238.7979 | 339.7923 | 307.9625 | 238797.8795 | 339792.2901 | 6.3952e-06 | 0.99208
14 | 75 | CONCLUIDO | 4.212 | 23.74 | 21.1 | 105.49 | 1.56 | 12 | 170.35 | 49.1 | 15 | 10 | 31.26 | 21244.37 | 224.02 | 443.82 | 51.4 | 32.9 | 5239.35 | 0.64 | 0.77 | 1.46 | 0.3 | 0.5 | 10 | 236.3708 | 336.3388 | 304.8325 | 236370.8239 | 336338.7636 | 6.4145e-06 | 0.98917
15 | 75 | CONCLUIDO | 4.2211 | 23.69 | 21.08 | 114.97 | 1.65 | 11 | 171.81 | 49.1 | 16 | 9 | 31.72 | 21424.29 | 219.94 | 443.82 | 50.39 | 32.9 | 4740.86 | 0.65 | 0.77 | 1.47 | 0.28 | 0.5 | 10 | 233.2039 | 331.8324 | 300.7482 | 233203.8504 | 331832.3871 | 6.4284e-06 | 0.98708
16 | 75 | CONCLUIDO | 4.2223 | 23.68 | 21.07 | 114.93 | 1.74 | 11 | 173.28 | 49.1 | 17 | 9 | 32.18 | 21604.83 | 219.72 | 443.82 | 50.36 | 32.9 | 4724.16 | 0.65 | 0.77 | 1.47 | 0.28 | 0.5 | 10 | 232.958 | 331.4826 | 300.4312 | 232958.0436 | 331482.6216 | 6.4302e-06 | 0.98667
17 | 75 | CONCLUIDO | 4.2303 | 23.64 | 21.06 | 126.34 | 1.83 | 10 | 174.75 | 49.1 | 18 | 8 | 32.65 | 21786.02 | 217.15 | 443.82 | 49.89 | 32.9 | 4494.68 | 0.66 | 0.77 | 1.47 | 0.26 | 0.5 | 10 | 230.8598 | 328.4969 | 297.7252 | 230859.7585 | 328496.912 | 6.4424e-06 | 0.985
18 | 75 | CONCLUIDO | 4.2324 | 23.63 | 21.05 | 126.27 | 1.91 | 10 | 176.22 | 49.1 | 19 | 8 | 33.13 | 21967.84 | 213.14 | 443.82 | 49.46 | 32.9 | 4282.12 | 0.67 | 0.77 | 1.46 | 0.25 | 0.5 | 10 | 228.1766 | 324.679 | 294.2649 | 228176.5885 | 324678.9532 | 6.4456e-06 | 0.98458
19 | 75 | CONCLUIDO | 4.242 | 23.57 | 21.02 | 140.15 | 2 | 9 | 177.7 | 49.1 | 20 | 7 | 33.61 | 22150.3 | 213.8 | 443.82 | 48.8 | 32.9 | 3953.57 | 0.67 | 0.77 | 1.46 | 0.23 | 0.5 | 10 | 227.9583 | 324.3684 | 293.9834 | 227958.3161 | 324368.3672 | 6.4602e-06 | 0.98208
20 | 75 | CONCLUIDO | 4.2407 | 23.58 | 21.03 | 140.2 | 2.08 | 9 | 179.18 | 49.1 | 21 | 7 | 34.09 | 22333.43 | 211.09 | 443.82 | 49.04 | 32.9 | 4076.29 | 0.67 | 0.77 | 1.46 | 0.24 | 0.5 | 10 | 226.3612 | 322.0958 | 291.9237 | 226361.2177 | 322095.8105 | 6.4582e-06 | 0.9825
21 | 75 | CONCLUIDO | 4.253 | 23.51 | 20.99 | 157.44 | 2.16 | 8 | 180.67 | 49.1 | 22 | 6 | 34.58 | 22517.21 | 208.21 | 443.82 | 47.8 | 32.9 | 3460.28 | 0.69 | 0.78 | 1.46 | 0.2 | 0.5 | 10 | 223.7443 | 318.3721 | 288.5489 | 223744.3169 | 318372.1479 | 6.477e-06 | 0.97958
22 | 75 | CONCLUIDO | 4.2535 | 23.51 | 20.99 | 157.42 | 2.24 | 8 | 182.17 | 49.1 | 23 | 4 | 35.08 | 22701.78 | 206.85 | 443.82 | 47.58 | 32.9 | 3351.25 | 0.69 | 0.78 | 1.46 | 0.2 | 0.5 | 10 | 222.8653 | 317.1213 | 287.4152 | 222865.2759 | 317121.3356 | 6.4777e-06 | 0.97958
23 | 75 | CONCLUIDO | 4.2518 | 23.52 | 21 | 157.49 | 2.32 | 8 | 183.67 | 49.1 | 24 | 3 | 35.58 | 22886.92 | 203.24 | 443.84 | 47.9 | 32.9 | 3509.87 | 0.69 | 0.78 | 1.46 | 0.2 | 0.5 | 10 | 220.7253 | 314.0764 | 284.6555 | 220725.3391 | 314076.3586 | 6.4751e-06 | 0.98
24 | 75 | CONCLUIDO | 4.2621 | 23.46 | 20.97 | 179.76 | 2.4 | 7 | 185.18 | 49.1 | 25 | 1 | 36.08 | 23072.73 | 201.94 | 443.82 | 46.98 | 32.9 | 3056.75 | 0.7 | 0.78 | 1.46 | 0.18 | 0.5 | 10 | 219.2619 | 311.994 | 282.7682 | 219261.884 | 311993.9669 | 6.4908e-06 | 0.9775
25 | 75 | CONCLUIDO | 4.2609 | 23.47 | 20.98 | 179.82 | 2.47 | 7 | 186.69 | 49.1 | 26 | 0 | 36.6 | 23259.24 | 203.36 | 443.83 | 47.1 | 32.9 | 3116.8 | 0.7 | 0.78 | 1.47 | 0.18 | 0.5 | 10 | 220.2539 | 313.4055 | 284.0474 | 220253.8562 | 313405.4722 | 6.489e-06 | 0.97792

## RESULTADOS_17
Unnamed: 0 | Volume de calda [L] | STATUS | Capacidade operacional [ha/h] | Tempo de missao [h] | Tempo util [h] | Tempo por voo [min] | Autonomia Projetada [h] | N° Voos | MTOW [kg] | Massa Estrutura [kg] | Combustível [kg] | Abastecimentos | Massa gerador | Potência gerador [W] | Combustível consumido [L] | Calda cons [L] | Distância percorrida [km] | Distância Pulverizando [km] | RTL ACUMULADO[m] | EOC [km/km] | EOC [h/h] | Tempo de manobra [h] | Tempo rtl_rtw [h] | V pulv [m/s] | V desloc [m/s] | Preço Total por ha Simples [R$/ha] | Preço Total por ha Presumido [R$/ha] | Preço Total por ha Real [R$/ha] | Preço Total Simples [R$] | Preço Total Presumido [R$] | Prod CAPEX [ha/R$] | Dias Trabalhados
0 | 95 | CONCLUIDO | 2.3494 | 42.56 | 29.38 | 6.12 | 0.1 | 288 | 185.69 | 53.44 | 1 | 286 | 36.26 | 23136.14 | 397.2 | 443.86 | 321.6 | 32.9 | 138960.52 | 0.1 | 0.55 | 1.92 | 8.58 | 0.5 | 10 | 699.4461 | 995.2618 | 902.0313 | 699446.1201 | 995261.7646 | 3.2525e-06 | 1.7733
1 | 95 | CONCLUIDO | 3.2203 | 31.05 | 24.19 | 12.3 | 0.19 | 118 | 187.21 | 53.44 | 2 | 116 | 36.77 | 23322.88 | 325.49 | 443.85 | 152.01 | 32.9 | 55016.4 | 0.22 | 0.67 | 1.64 | 3.4 | 0.5 | 10 | 421.6412 | 599.9653 | 543.7639 | 421641.2049 | 599965.2547 | 4.4582e-06 | 1.2937
2 | 95 | CONCLUIDO | 3.5476 | 28.19 | 22.93 | 18.34 | 0.28 | 75 | 188.73 | 53.44 | 3 | 73 | 37.29 | 23510.33 | 307.04 | 443.82 | 111.09 | 32.9 | 34771 | 0.3 | 0.71 | 1.56 | 2.13 | 0.5 | 10 | 362.4841 | 515.7889 | 467.4727 | 362484.0816 | 515788.9026 | 4.9113e-06 | 1.1746
3 | 95 | CONCLUIDO | 3.7217 | 26.87 | 22.35 | 24.39 | 0.37 | 55 | 190.25 | 53.44 | 4 | 53 | 37.82 | 23698.48 | 298.19 | 443.83 | 91.78 | 32.9 | 25214.7 | 0.36 | 0.73 | 1.54 | 1.56 | 0.5 | 10 | 336.3893 | 478.6579 | 433.82 | 336389.3097 | 478657.91 | 5.1524e-06 | 1.1196
4 | 95 | CONCLUIDO | 3.8352 | 26.07 | 22 | 30.7 | 0.46 | 43 | 191.78 | 53.44 | 5 | 41 | 38.35 | 23887.36 | 292.13 | 443.85 | 80.51 | 32.9 | 19639.36 | 0.41 | 0.74 | 1.53 | 1.21 | 0.5 | 10 | 320.5831 | 456.1668 | 413.4357 | 320583.107 | 456166.8148 | 5.3095e-06 | 1.0862
5 | 95 | CONCLUIDO | 3.9027 | 25.62 | 21.82 | 36.36 | 0.55 | 36 | 193.32 | 53.44 | 6 | 34 | 38.89 | 24076.95 | 288.57 | 443.84 | 74.58 | 32.9 | 16710.57 | 0.44 | 0.75 | 1.51 | 1.02 | 0.5 | 10 | 311.7823 | 443.6439 | 402.0859 | 311782.305 | 443643.9036 | 5.403e-06 | 1.0675
6 | 95 | CONCLUIDO | 3.9557 | 25.28 | 21.66 | 41.92 | 0.64 | 31 | 194.86 | 53.44 | 7 | 29 | 39.43 | 24267.28 | 284.85 | 443.82 | 69.38 | 32.9 | 14136.5 | 0.47 | 0.75 | 1.5 | 0.86 | 0.5 | 10 | 304.373 | 433.101 | 392.5306 | 304373.025 | 433101.0285 | 5.4763e-06 | 1.0533
7 | 95 | CONCLUIDO | 3.9972 | 25.02 | 21.54 | 47.88 | 0.72 | 27 | 196.41 | 53.44 | 8 | 25 | 39.98 | 24458.36 | 282.7 | 443.82 | 65.77 | 32.9 | 12351.05 | 0.5 | 0.76 | 1.49 | 0.75 | 0.5 | 10 | 299.2424 | 425.8006 | 385.914 | 299242.4377 | 425800.57 | 5.5338e-06 | 1.0425
8 | 95 | CONCLUIDO | 4.0299 | 24.81 | 21.45 | 53.63 | 0.81 | 24 | 197.97 | 53.44 | 9 | 22 | 40.53 | 24650.18 | 280.59 | 443.83 | 62.67 | 32.9 | 10814.64 | 0.52 | 0.76 | 1.49 | 0.66 | 0.5 | 10 | 295.0154 | 419.7858 | 380.4627 | 295015.4145 | 419785.8184 | 5.579e-06 | 1.0337
9 | 95 | CONCLUIDO | 4.0655 | 24.6 | 21.35 | 60.99 | 0.89 | 21 | 199.53 | 53.44 | 10 | 19 | 41.1 | 24842.77 | 277.26 | 443.82 | 59.34 | 32.9 | 9167.05 | 0.55 | 0.76 | 1.48 | 0.55 | 0.5 | 10 | 289.8094 | 412.3781 | 373.7488 | 289809.4263 | 412378.0699 | 5.6283e-06 | 1.025
10 | 95 | CONCLUIDO | 4.0828 | 24.49 | 21.32 | 67.32 | 0.97 | 19 | 201.1 | 53.44 | 11 | 17 | 41.66 | 25036.12 | 275.62 | 443.82 | 58.4 | 32.9 | 8703.15 | 0.56 | 0.76 | 1.48 | 0.52 | 0.5 | 10 | 287.3773 | 408.9174 | 370.6123 | 287377.3401 | 408917.3854 | 5.6523e-06 | 1.0204
11 | 95 | CONCLUIDO | 4.0966 | 24.41 | 21.27 | 70.91 | 1.05 | 18 | 202.67 | 53.44 | 12 | 16 | 42.24 | 25230.25 | 273.98 | 443.83 | 57.18 | 32.9 | 8101.21 | 0.58 | 0.77 | 1.47 | 0.48 | 0.5 | 10 | 285.1225 | 405.7089 | 367.7044 | 285122.4634 | 405708.8572 | 5.6714e-06 | 1.0171
12 | 95 | CONCLUIDO | 4.1143 | 24.31 | 21.24 | 79.65 | 1.13 | 16 | 204.25 | 53.44 | 13 | 14 | 42.82 | 25425.3 | 272.05 | 443.82 | 55.79 | 32.9 | 7415.96 | 0.59 | 0.77 | 1.48 | 0.45 | 0.5 | 10 | 282.5174 | 402.002 | 364.3448 | 282517.3922 | 402002.0273 | 5.6959e-06 | 1.0129
13 | 95 | CONCLUIDO | 4.1282 | 24.22 | 21.2 | 84.79 | 1.21 | 15 | 205.84 | 53.44 | 14 | 13 | 43.4 | 25621.03 | 270.21 | 443.82 | 54.59 | 32.9 | 6819.75 | 0.6 | 0.77 | 1.47 | 0.4 | 0.5 | 10 | 280.1995 | 398.7039 | 361.3556 | 280199.5393 | 398703.8886 | 5.7151e-06 | 1.0092
14 | 95 | CONCLUIDO | 4.1424 | 24.14 | 21.15 | 90.65 | 1.28 | 14 | 207.43 | 53.44 | 15 | 12 | 44 | 25817.56 | 269.41 | 443.82 | 53.04 | 32.9 | 6050.67 | 0.62 | 0.77 | 1.47 | 0.36 | 0.5 | 10 | 278.5085 | 396.2976 | 359.1747 | 278508.4504 | 396297.5901 | 5.7348e-06 | 1.0058
15 | 95 | CONCLUIDO | 4.1506 | 24.09 | 21.14 | 97.57 | 1.36 | 13 | 209.03 | 53.44 | 16 | 11 | 44.6 | 26014.91 | 267.37 | 443.82 | 52.7 | 32.9 | 5886.62 | 0.62 | 0.77 | 1.47 | 0.35 | 0.5 | 10 | 276.603 | 393.5863 | 356.7173 | 276602.9878 | 393586.2532 | 5.7461e-06 | 1.0037
16 | 95 | CONCLUIDO | 4.1518 | 24.09 | 21.13 | 97.54 | 1.43 | 13 | 210.64 | 53.44 | 17 | 11 | 45.21 | 26213.09 | 267.25 | 443.82 | 52.4 | 32.9 | 5735.22 | 0.63 | 0.77 | 1.47 | 0.34 | 0.5 | 10 | 276.4052 | 393.3048 | 356.4622 | 276405.1761 | 393304.7813 | 5.7478e-06 | 1.0037
17 | 95 | CONCLUIDO | 4.1628 | 24.02 | 21.11 | 105.54 | 1.51 | 12 | 212.25 | 53.44 | 18 | 10 | 45.82 | 26412.11 | 265.55 | 443.82 | 51.66 | 32.9 | 5371.26 | 0.64 | 0.77 | 1.46 | 0.31 | 0.5 | 10 | 274.497 | 390.5895 | 354.0013 | 274496.9683 | 390589.5382 | 5.763e-06 | 1.0008
18 | 95 | CONCLUIDO | 4.1755 | 23.95 | 21.07 | 114.93 | 1.58 | 11 | 213.87 | 53.44 | 19 | 9 | 46.44 | 26611.98 | 262.28 | 443.82 | 50.44 | 32.9 | 4764.07 | 0.65 | 0.77 | 1.46 | 0.28 | 0.5 | 10 | 271.2885 | 386.0241 | 349.8635 | 271288.4543 | 386024.0524 | 5.7806e-06 | 0.99792
19 | 95 | CONCLUIDO | 4.1755 | 23.95 | 21.07 | 114.93 | 1.65 | 11 | 215.5 | 53.44 | 20 | 9 | 47.07 | 26812.71 | 263.21 | 443.83 | 50.32 | 32.9 | 4703.28 | 0.65 | 0.77 | 1.47 | 0.28 | 0.5 | 10 | 271.8834 | 386.8706 | 350.6308 | 271883.3745 | 386870.5813 | 5.7806e-06 | 0.99792
20 | 95 | CONCLUIDO | 4.1875 | 23.88 | 21.04 | 126.24 | 1.72 | 10 | 217.14 | 53.44 | 21 | 8 | 47.7 | 27014.3 | 260.31 | 443.82 | 49.38 | 32.9 | 4237.56 | 0.67 | 0.77 | 1.46 | 0.25 | 0.5 | 10 | 269.1264 | 382.9476 | 347.0753 | 269126.4012 | 382947.6057 | 5.7972e-06 | 0.995
21 | 95 | CONCLUIDO | 4.1843 | 23.9 | 21.06 | 126.35 | 1.79 | 10 | 218.78 | 53.44 | 22 | 8 | 48.34 | 27216.79 | 259.8 | 443.82 | 49.97 | 32.9 | 4536.69 | 0.66 | 0.77 | 1.46 | 0.26 | 0.5 | 10 | 269.0938 | 382.9012 | 347.0332 | 269093.7889 | 382901.2006 | 5.7928e-06 | 0.99583
22 | 95 | CONCLUIDO | 4.2004 | 23.81 | 21 | 140.02 | 1.85 | 9 | 220.43 | 53.44 | 23 | 7 | 48.99 | 27420.16 | 255.88 | 443.82 | 48.26 | 32.9 | 3683.03 | 0.68 | 0.78 | 1.46 | 0.21 | 0.5 | 10 | 265.3139 | 377.5227 | 342.1586 | 265313.9352 | 377522.7394 | 5.8151e-06 | 0.99208
23 | 95 | CONCLUIDO | 4.1976 | 23.82 | 21.02 | 140.13 | 1.92 | 9 | 222.08 | 53.44 | 24 | 7 | 49.65 | 27624.44 | 257.21 | 443.82 | 48.68 | 32.9 | 3896.76 | 0.68 | 0.77 | 1.46 | 0.23 | 0.5 | 10 | 266.421 | 379.098 | 343.5862 | 266420.9696 | 379097.9701 | 5.8112e-06 | 0.9925
24 | 95 | CONCLUIDO | 4.1969 | 23.83 | 21.02 | 140.16 | 1.99 | 9 | 223.75 | 53.44 | 25 | 7 | 50.31 | 27829.77 | 255.31 | 443.82 | 48.91 | 32.9 | 4011.2 | 0.67 | 0.77 | 1.46 | 0.23 | 0.5 | 10 | 265.2585 | 377.4439 | 342.0871 | 265258.534 | 377443.9075 | 5.8102e-06 | 0.99292
25 | 95 | CONCLUIDO | 4.209 | 23.76 | 20.99 | 157.44 | 2.05 | 8 | 225.42 | 53.44 | 26 | 6 | 50.98 | 28035.92 | 252.57 | 443.82 | 47.78 | 32.9 | 3449.38 | 0.69 | 0.78 | 1.46 | 0.2 | 0.5 | 10 | 262.6297 | 373.7033 | 338.6969 | 262629.7379 | 373703.3187 | 5.827e-06 | 0.99
26 | 95 | CONCLUIDO | 4.2106 | 23.75 | 20.98 | 157.37 | 2.11 | 8 | 227.1 | 53.44 | 27 | 6 | 51.66 | 28243 | 252.66 | 443.82 | 47.53 | 32.9 | 3327 | 0.69 | 0.78 | 1.46 | 0.19 | 0.5 | 10 | 262.5437 | 373.5809 | 338.586 | 262543.6945 | 373580.8852 | 5.8292e-06 | 0.98958
27 | 95 | CONCLUIDO | 4.2107 | 23.75 | 20.98 | 157.37 | 2.18 | 8 | 228.79 | 53.44 | 28 | 6 | 52.35 | 28451.04 | 252.38 | 443.82 | 47.55 | 32.9 | 3333.28 | 0.69 | 0.78 | 1.46 | 0.19 | 0.5 | 10 | 262.3601 | 373.3197 | 338.3492 | 262360.1084 | 373319.6552 | 5.8294e-06 | 0.98958
28 | 95 | CONCLUIDO | 4.209 | 23.76 | 20.99 | 157.44 | 2.24 | 8 | 230.48 | 53.44 | 29 | 6 | 53.05 | 28660.06 | 249.23 | 443.82 | 47.93 | 32.9 | 3525.66 | 0.69 | 0.78 | 1.46 | 0.2 | 0.5 | 10 | 260.5101 | 370.6873 | 335.9634 | 260510.1479 | 370687.294 | 5.827e-06 | 0.99
29 | 95 | CONCLUIDO | 4.2188 | 23.7 | 20.97 | 179.78 | 2.3 | 7 | 232.18 | 53.44 | 30 | 5 | 53.75 | 28870.05 | 247.87 | 443.82 | 47.16 | 32.9 | 3145.06 | 0.7 | 0.78 | 1.46 | 0.18 | 0.5 | 10 | 258.9581 | 368.4788 | 333.9618 | 258958.0658 | 368478.7922 | 5.8406e-06 | 0.9875
30 | 95 | CONCLUIDO | 4.2215 | 23.69 | 20.96 | 179.65 | 2.36 | 7 | 233.89 | 53.44 | 31 | 5 | 54.46 | 29081.05 | 248.14 | 443.82 | 46.81 | 32.9 | 2970.74 | 0.7 | 0.78 | 1.46 | 0.17 | 0.5 | 10 | 258.923 | 368.4288 | 333.9165 | 258922.9584 | 368428.8368 | 5.8443e-06 | 0.98708
31 | 95 | CONCLUIDO | 4.2214 | 23.69 | 20.96 | 179.65 | 2.41 | 7 | 235.61 | 53.44 | 32 | 5 | 55.18 | 29293.06 | 247.52 | 443.82 | 46.83 | 32.9 | 2981.28 | 0.7 | 0.78 | 1.46 | 0.17 | 0.5 | 10 | 258.5365 | 367.879 | 333.4182 | 258536.5247 | 367878.9694 | 5.8442e-06 | 0.98708
32 | 95 | CONCLUIDO | 4.2214 | 23.69 | 20.96 | 179.65 | 2.47 | 7 | 237.34 | 53.44 | 33 | 5 | 55.91 | 29506.09 | 245.39 | 443.82 | 46.67 | 32.9 | 2900.31 | 0.7 | 0.78 | 1.46 | 0.17 | 0.5 | 10 | 257.1888 | 365.9612 | 331.6801 | 257188.7808 | 365961.2262 | 5.8442e-06 | 0.98708
33 | 95 | CONCLUIDO | 4.22 | 23.7 | 20.97 | 179.72 | 2.53 | 7 | 239.08 | 53.44 | 34 | 5 | 56.64 | 29720.17 | 242.77 | 443.82 | 47.03 | 32.9 | 3079.19 | 0.7 | 0.78 | 1.46 | 0.17 | 0.5 | 10 | 255.6596 | 363.7853 | 329.7079 | 255659.5611 | 363785.256 | 5.8422e-06 | 0.9875
34 | 95 | CONCLUIDO | 4.2314 | 23.63 | 20.94 | 209.41 | 2.58 | 6 | 240.82 | 53.44 | 35 | 3 | 57.39 | 29935.43 | 240.85 | 443.82 | 46.02 | 32.9 | 2582.19 | 0.71 | 0.78 | 1.46 | 0.15 | 0.5 | 10 | 253.6299 | 360.8972 | 327.0904 | 253629.8733 | 360897.1556 | 5.858e-06 | 0.98458
35 | 95 | CONCLUIDO | 4.2323 | 23.63 | 20.94 | 209.36 | 2.64 | 6 | 242.57 | 53.44 | 36 | 2 | 58.14 | 30151.65 | 241.81 | 443.84 | 45.89 | 32.9 | 2512.92 | 0.72 | 0.78 | 1.46 | 0.14 | 0.5 | 10 | 254.1842 | 361.6859 | 327.8052 | 254184.1919 | 361685.9113 | 5.8593e-06 | 0.98458
36 | 95 | CONCLUIDO | 4.2306 | 23.64 | 20.95 | 209.46 | 2.69 | 6 | 244.34 | 53.44 | 37 | 0 | 58.9 | 30368.96 | 243.49 | 443.82 | 45.99 | 32.9 | 2565.56 | 0.72 | 0.78 | 1.47 | 0.15 | 0.5 | 10 | 255.3899 | 363.4016 | 329.3602 | 255389.9394 | 363401.6036 | 5.8569e-06 | 0.985

## RESULTADOS_9
Unnamed: 0 | Volume de calda [L] | STATUS | Capacidade operacional [ha/h] | Tempo de missao [h] | Tempo util [h] | Tempo por voo [min] | Autonomia Projetada [h] | N° Voos | MTOW [kg] | Massa Estrutura [kg] | Combustível [kg] | Abastecimentos | Massa gerador | Potência gerador [W] | Combustível consumido [L] | Calda cons [L] | Distância percorrida [km] | Distância Pulverizando [km] | RTL ACUMULADO[m] | EOC [km/km] | EOC [h/h] | Tempo de manobra [h] | Tempo rtl_rtw [h] | V pulv [m/s] | V desloc [m/s] | Preço Total por ha Simples [R$/ha] | Preço Total por ha Presumido [R$/ha] | Preço Total por ha Real [R$/ha] | Preço Total Simples [R$] | Preço Total Presumido [R$] | Prod CAPEX [ha/R$] | Dias Trabalhados
0 | 55 | CONCLUIDO | 3.0294 | 33.01 | 26.39 | 8.33 | 0.15 | 190 | 116.05 | 43.4 | 1 | 188 | 16.65 | 14546.17 | 261.79 | 443.93 | 223.54 | 32.9 | 90422.03 | 0.15 | 0.62 | 1.77 | 5.59 | 0.5 | 10 | 373.3815 | 531.2951 | 481.5264 | 373381.4975 | 531295.1454 | 5.2284e-06 | 1.3754
1 | 55 | CONCLUIDO | 3.6724 | 27.23 | 23.16 | 16.74 | 0.3 | 83 | 117.34 | 43.4 | 2 | 81 | 16.94 | 14705.49 | 227.14 | 443.83 | 118.75 | 32.9 | 38560.97 | 0.28 | 0.7 | 1.58 | 2.37 | 0.5 | 10 | 270.1452 | 384.3973 | 348.3891 | 270145.191 | 384397.2706 | 6.3381e-06 | 1.1346
2 | 55 | CONCLUIDO | 3.8978 | 25.66 | 22.3 | 25.25 | 0.45 | 53 | 118.63 | 43.4 | 3 | 51 | 17.23 | 14865.24 | 215.97 | 443.87 | 90.34 | 32.9 | 24506.46 | 0.36 | 0.73 | 1.54 | 1.51 | 0.5 | 10 | 243.7133 | 346.7865 | 314.3016 | 243713.2721 | 346786.5419 | 6.7271e-06 | 1.0692
3 | 55 | CONCLUIDO | 4.0153 | 24.9 | 21.89 | 33.68 | 0.59 | 39 | 119.93 | 43.4 | 4 | 37 | 17.53 | 15025.44 | 209.52 | 443.84 | 76.86 | 32.9 | 17833.39 | 0.43 | 0.74 | 1.52 | 1.09 | 0.5 | 10 | 230.829 | 328.4532 | 297.6855 | 230829.0071 | 328453.1551 | 6.9299e-06 | 1.0375
4 | 55 | CONCLUIDO | 4.0843 | 24.48 | 21.66 | 41.92 | 0.73 | 31 | 121.23 | 43.4 | 5 | 29 | 17.83 | 15186.08 | 204.02 | 443.84 | 69.56 | 32.9 | 14225.77 | 0.47 | 0.75 | 1.5 | 0.86 | 0.5 | 10 | 222.5296 | 316.6437 | 286.9824 | 222529.6363 | 316643.7444 | 7.049e-06 | 1.02
5 | 55 | CONCLUIDO | 4.1385 | 24.16 | 21.48 | 51.56 | 0.86 | 25 | 122.54 | 43.4 | 6 | 23 | 18.14 | 15347.16 | 199.98 | 443.83 | 63.65 | 32.9 | 11297.59 | 0.52 | 0.76 | 1.49 | 0.69 | 0.5 | 10 | 216.3878 | 307.9043 | 279.0616 | 216387.7947 | 307904.3434 | 7.1425e-06 | 1.0067
6 | 55 | CONCLUIDO | 4.1666 | 24 | 21.39 | 58.34 | 1 | 22 | 123.85 | 43.4 | 7 | 20 | 18.45 | 15508.69 | 196.31 | 443.82 | 60.74 | 32.9 | 9860.14 | 0.54 | 0.76 | 1.48 | 0.6 | 0.5 | 10 | 212.1572 | 301.8845 | 273.6056 | 212157.1639 | 301884.4586 | 7.191e-06 | 1
7 | 55 | CONCLUIDO | 4.1928 | 23.85 | 21.31 | 67.3 | 1.13 | 19 | 125.16 | 43.4 | 8 | 17 | 18.76 | 15670.68 | 192.77 | 443.82 | 58.32 | 32.9 | 8662.46 | 0.56 | 0.76 | 1.48 | 0.52 | 0.5 | 10 | 208.3041 | 296.4018 | 268.6366 | 208304.0945 | 296401.8167 | 7.2363e-06 | 0.99375
8 | 55 | CONCLUIDO | 4.2185 | 23.71 | 21.24 | 79.65 | 1.26 | 16 | 126.48 | 43.4 | 9 | 14 | 19.08 | 15833.12 | 188.69 | 443.82 | 55.73 | 32.9 | 7384.43 | 0.59 | 0.77 | 1.48 | 0.44 | 0.5 | 10 | 204.218 | 290.5876 | 263.367 | 204217.992 | 290587.5852 | 7.2806e-06 | 0.98792
9 | 55 | CONCLUIDO | 4.2328 | 23.63 | 21.18 | 84.73 | 1.38 | 15 | 127.8 | 43.4 | 10 | 13 | 19.4 | 15996.02 | 186.49 | 443.82 | 54.09 | 32.9 | 6568.91 | 0.61 | 0.77 | 1.47 | 0.39 | 0.5 | 10 | 201.9361 | 287.3407 | 260.4243 | 201936.1499 | 287340.6873 | 7.3053e-06 | 0.98458
10 | 55 | CONCLUIDO | 4.2464 | 23.55 | 21.15 | 97.64 | 1.5 | 13 | 129.13 | 43.4 | 11 | 11 | 19.73 | 16159.39 | 183.21 | 443.84 | 53.09 | 32.9 | 6078.51 | 0.62 | 0.77 | 1.47 | 0.36 | 0.5 | 10 | 199.1247 | 283.3402 | 256.7985 | 199124.7317 | 283340.2404 | 7.3288e-06 | 0.98125
11 | 55 | CONCLUIDO | 4.2606 | 23.47 | 21.1 | 105.5 | 1.63 | 12 | 130.45 | 43.4 | 12 | 10 | 20.05 | 16323.22 | 179.64 | 443.82 | 51.36 | 32.9 | 5221.58 | 0.64 | 0.77 | 1.46 | 0.31 | 0.5 | 10 | 196.0544 | 278.9713 | 252.8389 | 196054.3565 | 278971.3163 | 7.3533e-06 | 0.97792
12 | 55 | CONCLUIDO | 4.2692 | 23.42 | 21.08 | 114.96 | 1.74 | 11 | 131.79 | 43.4 | 13 | 9 | 20.39 | 16487.53 | 175.73 | 443.84 | 50.46 | 32.9 | 4773.92 | 0.65 | 0.77 | 1.47 | 0.28 | 0.5 | 10 | 193.1457 | 274.8325 | 249.0878 | 193145.7199 | 274832.5346 | 7.3681e-06 | 0.97583
13 | 55 | CONCLUIDO | 4.2794 | 23.37 | 21.04 | 126.27 | 1.86 | 10 | 133.12 | 43.4 | 14 | 6 | 20.72 | 16652.31 | 172.52 | 443.82 | 49.41 | 32.9 | 4256.31 | 0.67 | 0.77 | 1.47 | 0.25 | 0.5 | 10 | 190.5501 | 271.1391 | 245.7403 | 190550.0627 | 271139.1003 | 7.3857e-06 | 0.97375
14 | 55 | CONCLUIDO | 4.276 | 23.39 | 21.06 | 126.38 | 1.97 | 10 | 134.46 | 43.4 | 15 | 3 | 21.06 | 16817.7 | 171.13 | 443.83 | 49.96 | 32.9 | 4530.7 | 0.66 | 0.77 | 1.47 | 0.27 | 0.5 | 10 | 189.9015 | 270.2162 | 244.9039 | 189901.4614 | 270216.187 | 7.3798e-06 | 0.97458
15 | 55 | CONCLUIDO | 4.2775 | 23.38 | 21.05 | 126.33 | 2.08 | 10 | 135.81 | 43.4 | 16 | 2 | 21.41 | 16983.46 | 171.47 | 443.82 | 49.73 | 32.9 | 4412.58 | 0.66 | 0.77 | 1.47 | 0.26 | 0.5 | 10 | 190.0126 | 270.3743 | 245.0472 | 190012.6019 | 270374.332 | 7.3824e-06 | 0.97417
16 | 55 | CONCLUIDO | 4.2756 | 23.39 | 21.07 | 126.39 | 2.19 | 10 | 137.15 | 43.4 | 17 | 0 | 21.75 | 17149.71 | 172.06 | 443.82 | 49.88 | 32.9 | 4490.86 | 0.66 | 0.77 | 1.47 | 0.27 | 0.5 | 10 | 190.5335 | 271.1155 | 245.7189 | 190533.4708 | 271115.4911 | 7.3792e-06 | 0.97458

## resultados
Unnamed: 0 | Volume de calda [L] | STATUS | Capacidade operacional [ha/h] | Tempo de missao [h] | Tempo util [h] | Tempo por voo [min] | Autonomia Projetada [h] | N° Voos | MTOW [kg] | Massa Estrutura [kg] | Combustível [kg] | Abastecimentos | Massa gerador | Potência gerador [W] | Combustível consumido [L] | Calda cons [L] | Distância percorrida [km] | Distância Pulverizando [km] | RTL ACUMULADO[m] | EOC [km/km] | EOC [h/h] | Tempo de manobra [h] | Tempo rtl_rtw [h] | V pulv [m/s] | V desloc [m/s]
0 | 100 | CONCLUIDO | 2.2688 | 44.08 | 29.81 | 5.92 | 0.09 | 302 | 194.77 | 54.38 | 1 | 300 | 39.4 | 24256.19 | 415.73 | 443.92 | 336.07 | 32.9 | 146123.98 | 0.1 | 0.55 | 1.95 | 9.02 | 0.5 | 10
1 | 100 | CONCLUIDO | 3.1568 | 31.68 | 24.38 | 11.89 | 0.18 | 123 | 196.32 | 54.38 | 2 | 121 | 39.95 | 24447.22 | 338.32 | 443.9 | 157.45 | 32.9 | 57710.44 | 0.21 | 0.67 | 1.67 | 3.58 | 0.5 | 10
2 | 100 | CONCLUIDO | 3.5088 | 28.5 | 22.99 | 17.91 | 0.27 | 77 | 197.88 | 54.38 | 3 | 75 | 40.5 | 24639 | 317.83 | 443.85 | 112.62 | 32.9 | 35526.43 | 0.29 | 0.71 | 1.58 | 2.19 | 0.5 | 10
3 | 100 | CONCLUIDO | 3.6855 | 27.13 | 22.4 | 23.58 | 0.36 | 57 | 199.44 | 54.38 | 4 | 55 | 41.06 | 24831.54 | 308.41 | 443.83 | 93.7 | 32.9 | 26163.69 | 0.35 | 0.73 | 1.54 | 1.6 | 0.5 | 10
4 | 100 | CONCLUIDO | 3.799 | 26.32 | 22.06 | 29.41 | 0.44 | 45 | 201.01 | 54.38 | 5 | 43 | 41.63 | 25024.84 | 302.71 | 443.83 | 82.61 | 32.9 | 20678.99 | 0.4 | 0.74 | 1.52 | 1.26 | 0.5 | 10
5 | 100 | CONCLUIDO | 3.8745 | 25.81 | 21.85 | 35.44 | 0.53 | 37 | 202.58 | 54.38 | 6 | 35 | 42.2 | 25218.93 | 298.75 | 443.86 | 75.89 | 32.9 | 17362.18 | 0.43 | 0.75 | 1.51 | 1.06 | 0.5 | 10
6 | 100 | CONCLUIDO | 3.9256 | 25.47 | 21.71 | 40.71 | 0.61 | 32 | 204.16 | 54.38 | 7 | 30 | 42.78 | 25413.94 | 295.7 | 443.83 | 71.31 | 32.9 | 15096.55 | 0.46 | 0.75 | 1.5 | 0.92 | 0.5 | 10
7 | 100 | CONCLUIDO | 3.975 | 25.16 | 21.55 | 46.18 | 0.69 | 28 | 205.75 | 54.38 | 8 | 26 | 43.37 | 25609.61 | 292.2 | 443.82 | 66.13 | 32.9 | 12523.7 | 0.5 | 0.76 | 1.49 | 0.76 | 0.5 | 10
8 | 100 | CONCLUIDO | 4.0039 | 24.98 | 21.49 | 51.57 | 0.77 | 25 | 207.34 | 54.38 | 9 | 23 | 43.96 | 25806.1 | 290.07 | 443.82 | 63.73 | 32.9 | 11341.68 | 0.52 | 0.76 | 1.49 | 0.69 | 0.5 | 10
9 | 100 | CONCLUIDO | 4.0355 | 24.78 | 21.41 | 58.38 | 0.85 | 22 | 208.94 | 54.38 | 10 | 20 | 44.56 | 26003.41 | 288.23 | 443.82 | 61.24 | 32.9 | 10109.15 | 0.54 | 0.76 | 1.49 | 0.61 | 0.5 | 10
10 | 100 | CONCLUIDO | 4.0608 | 24.63 | 21.33 | 63.99 | 0.93 | 20 | 210.55 | 54.38 | 11 | 18 | 45.17 | 26201.54 | 286.81 | 443.82 | 58.74 | 32.9 | 8869.72 | 0.56 | 0.76 | 1.48 | 0.54 | 0.5 | 10
11 | 100 | CONCLUIDO | 4.0819 | 24.5 | 21.28 | 70.94 | 1 | 18 | 212.16 | 54.38 | 12 | 16 | 45.78 | 26400.51 | 284.36 | 443.82 | 57.13 | 32.9 | 8076.54 | 0.58 | 0.77 | 1.48 | 0.49 | 0.5 | 10
12 | 100 | CONCLUIDO | 4.0948 | 24.42 | 21.24 | 74.98 | 1.08 | 17 | 213.78 | 54.38 | 13 | 15 | 46.4 | 26600.32 | 282.61 | 443.82 | 55.88 | 32.9 | 7454.22 | 0.59 | 0.77 | 1.48 | 0.45 | 0.5 | 10
13 | 100 | CONCLUIDO | 4.1036 | 24.37 | 21.23 | 79.61 | 1.15 | 16 | 215.41 | 54.38 | 14 | 14 | 47.03 | 26801 | 281.4 | 443.83 | 55.6 | 32.9 | 7317.63 | 0.59 | 0.77 | 1.47 | 0.44 | 0.5 | 10
14 | 100 | CONCLUIDO | 4.1148 | 24.3 | 21.2 | 84.81 | 1.23 | 15 | 217.04 | 54.38 | 15 | 13 | 47.66 | 27002.55 | 280.98 | 443.82 | 54.5 | 32.9 | 6774.29 | 0.6 | 0.77 | 1.48 | 0.41 | 0.5 | 10
15 | 100 | CONCLUIDO | 4.1294 | 24.22 | 21.16 | 90.67 | 1.3 | 14 | 218.68 | 54.38 | 16 | 12 | 48.31 | 27204.98 | 279.05 | 443.82 | 53.12 | 32.9 | 6088.15 | 0.62 | 0.77 | 1.47 | 0.36 | 0.5 | 10
16 | 100 | CONCLUIDO | 4.1381 | 24.17 | 21.14 | 97.59 | 1.37 | 13 | 220.33 | 54.38 | 17 | 11 | 48.95 | 27408.3 | 277.9 | 443.82 | 52.84 | 32.9 | 5956.04 | 0.62 | 0.77 | 1.47 | 0.35 | 0.5 | 10
17 | 100 | CONCLUIDO | 4.1527 | 24.08 | 21.1 | 105.49 | 1.44 | 12 | 221.99 | 54.38 | 18 | 10 | 49.61 | 27612.53 | 275.41 | 443.86 | 51.27 | 32.9 | 5172.55 | 0.64 | 0.77 | 1.46 | 0.3 | 0.5 | 10
18 | 100 | CONCLUIDO | 4.152 | 24.08 | 21.1 | 105.51 | 1.51 | 12 | 223.65 | 54.38 | 19 | 10 | 50.27 | 27817.81 | 275.15 | 443.82 | 51.44 | 32.9 | 5261.97 | 0.64 | 0.77 | 1.46 | 0.31 | 0.5 | 10
19 | 100 | CONCLUIDO | 4.1639 | 24.02 | 21.07 | 114.94 | 1.58 | 11 | 225.32 | 54.38 | 20 | 9 | 50.95 | 28023.89 | 272.07 | 443.82 | 50.46 | 32.9 | 4775.86 | 0.65 | 0.77 | 1.46 | 0.28 | 0.5 | 10
20 | 100 | CONCLUIDO | 4.1645 | 24.01 | 21.07 | 114.92 | 1.64 | 11 | 227 | 54.38 | 21 | 9 | 51.62 | 28230.92 | 273.11 | 443.82 | 50.39 | 32.9 | 4738.16 | 0.65 | 0.77 | 1.46 | 0.27 | 0.5 | 10
21 | 100 | CONCLUIDO | 4.1753 | 23.95 | 21.04 | 126.27 | 1.71 | 10 | 228.69 | 54.38 | 22 | 8 | 52.31 | 28438.91 | 271.18 | 443.83 | 49.42 | 32.9 | 4258.99 | 0.67 | 0.77 | 1.47 | 0.25 | 0.5 | 10
22 | 100 | CONCLUIDO | 4.173 | 23.96 | 21.06 | 126.35 | 1.77 | 10 | 230.38 | 54.38 | 23 | 8 | 53 | 28647.87 | 270.35 | 443.82 | 50.05 | 32.9 | 4572.3 | 0.66 | 0.77 | 1.46 | 0.26 | 0.5 | 10
23 | 100 | CONCLUIDO | 4.1883 | 23.88 | 21.01 | 140.06 | 1.84 | 9 | 232.08 | 54.38 | 24 | 7 | 53.71 | 28857.81 | 266.71 | 443.82 | 48.34 | 32.9 | 3723.29 | 0.68 | 0.78 | 1.46 | 0.21 | 0.5 | 10
24 | 100 | CONCLUIDO | 4.1869 | 23.88 | 21.02 | 140.11 | 1.9 | 9 | 233.79 | 54.38 | 25 | 7 | 54.42 | 29068.74 | 267.95 | 443.82 | 48.68 | 32.9 | 3892.88 | 0.68 | 0.77 | 1.46 | 0.22 | 0.5 | 10
25 | 100 | CONCLUIDO | 4.1854 | 23.89 | 21.03 | 140.17 | 1.96 | 9 | 235.51 | 54.38 | 26 | 7 | 55.14 | 29280.69 | 266.97 | 443.82 | 48.9 | 32.9 | 4005.53 | 0.67 | 0.77 | 1.46 | 0.23 | 0.5 | 10
26 | 100 | CONCLUIDO | 4.1993 | 23.81 | 20.99 | 157.39 | 2.02 | 8 | 237.24 | 54.38 | 27 | 6 | 55.86 | 29493.67 | 263.39 | 443.82 | 47.6 | 32.9 | 3357.89 | 0.69 | 0.78 | 1.46 | 0.19 | 0.5 | 10
27 | 100 | CONCLUIDO | 4.1994 | 23.81 | 20.98 | 157.39 | 2.08 | 8 | 238.97 | 54.38 | 28 | 6 | 56.6 | 29707.68 | 264.47 | 443.82 | 47.69 | 32.9 | 3406.94 | 0.69 | 0.78 | 1.46 | 0.19 | 0.5 | 10
28 | 100 | CONCLUIDO | 4.1992 | 23.81 | 20.99 | 157.4 | 2.14 | 8 | 240.72 | 54.38 | 29 | 6 | 57.34 | 29922.88 | 263.66 | 443.83 | 47.65 | 32.9 | 3383.11 | 0.69 | 0.78 | 1.46 | 0.19 | 0.5 | 10
29 | 100 | CONCLUIDO | 4.1991 | 23.81 | 20.99 | 157.4 | 2.2 | 8 | 242.47 | 54.38 | 30 | 6 | 58.1 | 30139.04 | 261.8 | 443.82 | 47.69 | 32.9 | 3404.44 | 0.69 | 0.78 | 1.46 | 0.19 | 0.5 | 10
30 | 100 | CONCLUIDO | 4.2077 | 23.77 | 20.98 | 179.8 | 2.26 | 7 | 244.23 | 54.38 | 31 | 5 | 58.86 | 30356.28 | 259.21 | 443.83 | 47.39 | 32.9 | 3259.43 | 0.69 | 0.78 | 1.46 | 0.18 | 0.5 | 10
31 | 100 | CONCLUIDO | 4.2092 | 23.76 | 20.97 | 179.73 | 2.31 | 7 | 246 | 54.38 | 32 | 5 | 59.63 | 30574.64 | 259.7 | 443.84 | 47.05 | 32.9 | 3092.04 | 0.7 | 0.78 | 1.46 | 0.17 | 0.5 | 10
32 | 100 | CONCLUIDO | 4.2096 | 23.76 | 20.97 | 179.71 | 2.37 | 7 | 247.78 | 54.38 | 33 | 5 | 60.41 | 30794.11 | 261.08 | 443.82 | 46.95 | 32.9 | 3040.95 | 0.7 | 0.78 | 1.46 | 0.17 | 0.5 | 10
33 | 100 | CONCLUIDO | 4.2105 | 23.75 | 20.96 | 179.67 | 2.42 | 7 | 249.57 | 54.38 | 34 | 5 | 61.2 | 31014.73 | 258.2 | 443.82 | 46.8 | 32.9 | 2963.23 | 0.7 | 0.78 | 1.46 | 0.17 | 0.5 | 10
34 | 100 | CONCLUIDO | 4.2103 | 23.75 | 20.96 | 179.68 | 2.48 | 7 | 251.37 | 54.38 | 35 | 5 | 61.99 | 31236.5 | 256.47 | 443.82 | 46.8 | 32.9 | 2964.96 | 0.7 | 0.78 | 1.46 | 0.17 | 0.5 | 10
35 | 100 | CONCLUIDO | 4.2096 | 23.76 | 20.97 | 179.71 | 2.53 | 7 | 253.18 | 54.38 | 36 | 5 | 62.8 | 31459.45 | 253.85 | 443.82 | 46.97 | 32.9 | 3050 | 0.7 | 0.78 | 1.46 | 0.17 | 0.5 | 10
36 | 100 | CONCLUIDO | 4.2234 | 23.68 | 20.93 | 209.28 | 2.58 | 6 | 255 | 54.38 | 37 | 4 | 63.62 | 31683.59 | 253.22 | 443.82 | 45.7 | 32.9 | 2420.54 | 0.72 | 0.78 | 1.46 | 0.13 | 0.5 | 10
37 | 100 | CONCLUIDO | 4.2231 | 23.68 | 20.93 | 209.29 | 2.63 | 6 | 256.82 | 54.38 | 38 | 3 | 64.45 | 31909.08 | 254.22 | 443.82 | 45.75 | 32.9 | 2443.14 | 0.72 | 0.78 | 1.46 | 0.13 | 0.5 | 10
38 | 100 | CONCLUIDO | 4.2217 | 23.69 | 20.94 | 209.37 | 2.68 | 6 | 258.66 | 54.38 | 39 | 1 | 65.28 | 32135.68 | 254.58 | 443.82 | 45.84 | 32.9 | 2490.15 | 0.72 | 0.78 | 1.46 | 0.14 | 0.5 | 10
39 | 100 | CONCLUIDO | 4.2214 | 23.69 | 20.94 | 209.39 | 2.73 | 6 | 260.51 | 54.38 | 40 | 1 | 66.13 | 32363.54 | 255.78 | 443.82 | 45.89 | 32.9 | 2512.48 | 0.72 | 0.78 | 1.46 | 0.14 | 0.5 | 10
0 | 40 | CONCLUIDO | 3.3229 | 30.09 | 25.26 | 9.91 | 0.2 | 153 | 89.87 | 37.55 | 1 | 151 | 11.32 | 11317.98 | 210.21 | 443.89 | 187.06 | 32.9 | 72365.56 | 0.18 | 0.64 | 1.7 | 4.47 | 0.5 | 10
1 | 40 | CONCLUIDO | 3.852 | 25.96 | 22.74 | 20.06 | 0.39 | 68 | 91.1 | 37.55 | 2 | 66 | 11.54 | 11468.97 | 185.54 | 443.83 | 104.28 | 32.9 | 31398.98 | 0.32 | 0.72 | 1.57 | 1.94 | 0.5 | 10
2 | 40 | CONCLUIDO | 4.0409 | 24.75 | 21.99 | 30.69 | 0.57 | 43 | 92.32 | 37.55 | 3 | 41 | 11.77 | 11620.34 | 175.54 | 443.85 | 80.5 | 32.9 | 19635.18 | 0.41 | 0.74 | 1.51 | 1.2 | 0.5 | 10
3 | 40 | CONCLUIDO | 4.124 | 24.25 | 21.7 | 40.69 | 0.75 | 32 | 93.55 | 37.55 | 4 | 30 | 12 | 11772.07 | 169.63 | 443.82 | 70.95 | 32.9 | 14913.71 | 0.46 | 0.75 | 1.5 | 0.91 | 0.5 | 10
4 | 40 | CONCLUIDO | 4.1838 | 23.9 | 21.49 | 51.57 | 0.93 | 25 | 94.79 | 37.55 | 5 | 23 | 12.23 | 11924.18 | 163.84 | 443.82 | 64.03 | 32.9 | 11490.97 | 0.51 | 0.76 | 1.49 | 0.7 | 0.5 | 10
5 | 40 | CONCLUIDO | 4.2274 | 23.66 | 21.34 | 64.01 | 1.1 | 20 | 96.02 | 37.55 | 6 | 18 | 12.47 | 12076.67 | 159.07 | 443.82 | 59.1 | 32.9 | 9047.64 | 0.56 | 0.76 | 1.48 | 0.54 | 0.5 | 10
6 | 40 | CONCLUIDO | 4.2543 | 23.51 | 21.24 | 74.98 | 1.27 | 17 | 97.26 | 37.55 | 7 | 15 | 12.71 | 12229.54 | 153.43 | 443.82 | 55.85 | 32.9 | 7437.47 | 0.59 | 0.77 | 1.48 | 0.45 | 0.5 | 10
7 | 40 | CONCLUIDO | 4.2714 | 23.41 | 21.19 | 84.75 | 1.43 | 15 | 98.5 | 37.55 | 8 | 13 | 12.95 | 12382.79 | 149.91 | 443.82 | 54.19 | 32.9 | 6618.38 | 0.61 | 0.77 | 1.47 | 0.39 | 0.5 | 10
8 | 40 | CONCLUIDO | 4.2853 | 23.34 | 21.15 | 97.62 | 1.59 | 13 | 99.75 | 37.55 | 9 | 5 | 13.2 | 12536.43 | 146.56 | 443.82 | 52.67 | 32.9 | 5867.33 | 0.62 | 0.77 | 1.48 | 0.36 | 0.5 | 10
9 | 40 | CONCLUIDO | 4.2863 | 23.33 | 21.14 | 97.59 | 1.74 | 13 | 101 | 37.55 | 10 | 1 | 13.45 | 12690.46 | 145.16 | 443.82 | 52.28 | 32.9 | 5674.07 | 0.63 | 0.77 | 1.48 | 0.35 | 0.5 | 10
10 | 40 | CONCLUIDO | 4.2869 | 23.33 | 21.14 | 97.57 | 1.89 | 13 | 102.25 | 37.55 | 11 | 0 | 13.7 | 12844.88 | 146.61 | 443.83 | 52.14 | 32.9 | 5602.71 | 0.63 | 0.77 | 1.48 | 0.35 | 0.5 | 10
0 | 30 | CONCLUIDO | 3.5451 | 28.21 | 24.42 | 11.72 | 0.24 | 125 | 71.52 | 32.27 | 1 | 123 | 8.25 | 9054.6 | 172.33 | 443.88 | 159.56 | 32.9 | 58753.86 | 0.21 | 0.67 | 1.65 | 3.62 | 0.5 | 10
1 | 30 | CONCLUIDO | 3.9858 | 25.09 | 22.37 | 23.97 | 0.48 | 56 | 72.7 | 32.27 | 2 | 54 | 8.43 | 9200.25 | 153.2 | 443.82 | 93.18 | 32.9 | 25907.69 | 0.35 | 0.73 | 1.53 | 1.58 | 0.5 | 10
2 | 30 | CONCLUIDO | 4.1298 | 24.21 | 21.81 | 36.35 | 0.71 | 36 | 73.88 | 32.27 | 3 | 34 | 8.61 | 9346.23 | 144.62 | 443.84 | 74.5 | 32.9 | 16668.24 | 0.44 | 0.75 | 1.51 | 1.02 | 0.5 | 10
3 | 30 | CONCLUIDO | 4.209 | 23.76 | 21.51 | 49.64 | 0.93 | 26 | 75.07 | 32.27 | 4 | 24 | 8.8 | 9492.55 | 137.16 | 443.83 | 64.61 | 32.9 | 11772.55 | 0.51 | 0.76 | 1.49 | 0.72 | 0.5 | 10
4 | 30 | CONCLUIDO | 4.2585 | 23.48 | 21.33 | 63.98 | 1.15 | 20 | 76.26 | 32.27 | 5 | 18 | 8.99 | 9639.2 | 131.09 | 443.82 | 58.63 | 32.9 | 8815.2 | 0.56 | 0.76 | 1.48 | 0.53 | 0.5 | 10
5 | 30 | CONCLUIDO | 4.2791 | 23.37 | 21.26 | 75.04 | 1.36 | 17 | 77.45 | 32.27 | 6 | 6 | 9.18 | 9786.19 | 125.68 | 443.82 | 56.07 | 32.9 | 7549.66 | 0.59 | 0.77 | 1.49 | 0.47 | 0.5 | 10
6 | 30 | CONCLUIDO | 4.2897 | 23.31 | 21.22 | 79.57 | 1.56 | 16 | 78.65 | 32.27 | 7 | 1 | 9.38 | 9933.52 | 125.61 | 443.83 | 54.68 | 32.9 | 6861.17 | 0.6 | 0.77 | 1.49 | 0.42 | 0.5 | 10
7 | 30 | CONCLUIDO | 4.29 | 23.31 | 21.22 | 79.57 | 1.75 | 16 | 79.84 | 32.27 | 8 | 0 | 9.57 | 10081.19 | 127.35 | 443.83 | 54.59 | 32.9 | 6815.37 | 0.6 | 0.77 | 1.49 | 0.42 | 0.5 | 10
0 | 15 | CONCLUIDO | 3.9321 | 25.43 | 22.91 | 18.58 | 0.43 | 74 | 39.78 | 19.54 | 1 | 72 | 4.24 | 5140 | 101.24 | 443.86 | 110.34 | 32.9 | 34399.99 | 0.3 | 0.71 | 1.57 | 2.12 | 0.5 | 10
1 | 15 | CONCLUIDO | 4.195 | 23.84 | 21.76 | 38.4 | 0.84 | 34 | 40.89 | 19.54 | 2 | 17 | 4.35 | 5277.26 | 86.96 | 443.89 | 72.16 | 32.9 | 15510.78 | 0.46 | 0.75 | 1.52 | 0.97 | 0.5 | 10
2 | 15 | CONCLUIDO | 4.2168 | 23.71 | 21.67 | 41.94 | 1.22 | 31 | 42.01 | 19.54 | 3 | 0 | 4.46 | 5414.79 | 87.03 | 443.86 | 68.8 | 32.9 | 13844.71 | 0.48 | 0.75 | 1.53 | 0.88 | 0.5 | 10
0 | 70 | CONCLUIDO | 2.7622 | 36.2 | 27.45 | 7.29 | 0.12 | 226 | 141.81 | 47.83 | 1 | 224 | 22.98 | 17723.39 | 311.24 | 443.86 | 259.05 | 32.9 | 107993.91 | 0.13 | 0.59 | 1.8 | 6.65 | 0.5 | 10
1 | 70 | CONCLUIDO | 3.4969 | 28.6 | 23.57 | 14.58 | 0.25 | 97 | 143.17 | 47.83 | 2 | 95 | 23.34 | 17891.86 | 265.05 | 443.87 | 131.74 | 32.9 | 44982.69 | 0.25 | 0.69 | 1.6 | 2.77 | 0.5 | 10
2 | 70 | CONCLUIDO | 3.7603 | 26.59 | 22.57 | 21.85 | 0.37 | 62 | 144.54 | 47.83 | 3 | 60 | 23.71 | 18060.85 | 251.93 | 443.82 | 99.16 | 32.9 | 28869.07 | 0.33 | 0.72 | 1.56 | 1.78 | 0.5 | 10
3 | 70 | CONCLUIDO | 3.905 | 25.61 | 22.08 | 29.44 | 0.49 | 45 | 145.92 | 47.83 | 4 | 43 | 24.09 | 18230.35 | 244.39 | 443.85 | 83.17 | 32.9 | 20961.34 | 0.4 | 0.74 | 1.52 | 1.28 | 0.5 | 10
4 | 70 | CONCLUIDO | 3.9891 | 25.07 | 21.8 | 36.33 | 0.6 | 36 | 147.3 | 47.83 | 5 | 34 | 24.47 | 18400.38 | 239.37 | 443.83 | 74.07 | 32.9 | 16456.94 | 0.44 | 0.75 | 1.51 | 1 | 0.5 | 10
5 | 70 | CONCLUIDO | 4.0445 | 24.72 | 21.63 | 43.26 | 0.71 | 30 | 148.68 | 47.83 | 6 | 28 | 24.85 | 18570.94 | 235.43 | 443.84 | 68.38 | 32.9 | 13638.33 | 0.48 | 0.75 | 1.5 | 0.83 | 0.5 | 10
6 | 70 | CONCLUIDO | 4.0907 | 24.45 | 21.5 | 51.59 | 0.83 | 25 | 150.07 | 47.83 | 7 | 23 | 25.24 | 18742.03 | 231.99 | 443.82 | 64.17 | 32.9 | 11558.54 | 0.51 | 0.76 | 1.49 | 0.7 | 0.5 | 10
7 | 70 | CONCLUIDO | 4.1228 | 24.26 | 21.39 | 58.34 | 0.94 | 22 | 151.46 | 47.83 | 8 | 20 | 25.63 | 18913.66 | 228.4 | 443.82 | 60.86 | 32.9 | 9918.23 | 0.54 | 0.76 | 1.48 | 0.6 | 0.5 | 10
8 | 70 | CONCLUIDO | 4.1504 | 24.09 | 21.32 | 67.32 | 1.04 | 19 | 152.85 | 47.83 | 9 | 17 | 26.03 | 19085.83 | 225.78 | 443.82 | 58.48 | 32.9 | 8747.01 | 0.56 | 0.76 | 1.48 | 0.52 | 0.5 | 10
9 | 70 | CONCLUIDO | 4.1738 | 23.96 | 21.24 | 74.96 | 1.15 | 17 | 154.25 | 47.83 | 10 | 15 | 26.43 | 19258.55 | 222.26 | 443.83 | 55.96 | 32.9 | 7495.81 | 0.59 | 0.77 | 1.47 | 0.44 | 0.5 | 10
10 | 70 | CONCLUIDO | 4.1816 | 23.91 | 21.22 | 79.59 | 1.25 | 16 | 155.66 | 47.83 | 11 | 14 | 26.83 | 19431.82 | 220.71 | 443.82 | 55.54 | 32.9 | 7288.92 | 0.59 | 0.77 | 1.47 | 0.43 | 0.5 | 10
11 | 70 | CONCLUIDO | 4.2033 | 23.79 | 21.16 | 90.68 | 1.35 | 14 | 157.07 | 47.83 | 12 | 12 | 27.24 | 19605.66 | 217.68 | 443.83 | 53.32 | 32.9 | 6190.62 | 0.62 | 0.77 | 1.47 | 0.36 | 0.5 | 10
12 | 70 | CONCLUIDO | 4.2093 | 23.76 | 21.15 | 97.63 | 1.45 | 13 | 158.48 | 47.83 | 13 | 11 | 27.65 | 19780.06 | 216.29 | 443.82 | 53.01 | 32.9 | 6038.37 | 0.62 | 0.77 | 1.47 | 0.36 | 0.5 | 10
13 | 70 | CONCLUIDO | 4.2235 | 23.68 | 21.1 | 105.51 | 1.55 | 12 | 159.9 | 47.83 | 14 | 10 | 28.07 | 19955.16 | 213.15 | 443.83 | 51.34 | 32.9 | 5210.27 | 0.64 | 0.77 | 1.47 | 0.31 | 0.5 | 10
14 | 70 | CONCLUIDO | 4.2223 | 23.68 | 21.11 | 105.54 | 1.65 | 12 | 161.32 | 47.83 | 15 | 10 | 28.5 | 20130.71 | 210.63 | 443.84 | 51.75 | 32.9 | 5414.13 | 0.64 | 0.77 | 1.46 | 0.31 | 0.5 | 10
15 | 70 | CONCLUIDO | 4.2342 | 23.62 | 21.07 | 114.93 | 1.74 | 11 | 162.75 | 47.83 | 16 | 9 | 28.92 | 20306.85 | 209.95 | 443.82 | 50.35 | 32.9 | 4720.41 | 0.65 | 0.77 | 1.46 | 0.28 | 0.5 | 10
16 | 70 | CONCLUIDO | 4.2426 | 23.57 | 21.05 | 126.32 | 1.83 | 10 | 164.19 | 47.83 | 17 | 8 | 29.36 | 20483.57 | 205.81 | 443.82 | 49.87 | 32.9 | 4483.43 | 0.66 | 0.77 | 1.46 | 0.26 | 0.5 | 10
17 | 70 | CONCLUIDO | 4.2552 | 23.5 | 21.01 | 140.08 | 1.93 | 9 | 165.62 | 47.83 | 18 | 7 | 29.8 | 20660.89 | 201.34 | 443.82 | 48.47 | 32.9 | 3789.54 | 0.68 | 0.77 | 1.46 | 0.22 | 0.5 | 10
18 | 70 | CONCLUIDO | 4.2525 | 23.52 | 21.03 | 140.18 | 2.02 | 9 | 167.07 | 47.83 | 19 | 7 | 30.24 | 20838.81 | 202.3 | 443.82 | 49.09 | 32.9 | 4099.82 | 0.67 | 0.77 | 1.46 | 0.23 | 0.5 | 10
19 | 70 | CONCLUIDO | 4.254 | 23.51 | 21.02 | 140.13 | 2.1 | 9 | 168.51 | 47.83 | 20 | 7 | 30.69 | 21017.33 | 197.68 | 443.82 | 48.75 | 32.9 | 3927.78 | 0.67 | 0.77 | 1.46 | 0.23 | 0.5 | 10
20 | 70 | CONCLUIDO | 4.2638 | 23.45 | 20.99 | 157.45 | 2.19 | 8 | 169.97 | 47.83 | 21 | 4 | 31.14 | 21196.47 | 196.66 | 443.82 | 47.82 | 32.9 | 3471.24 | 0.69 | 0.78 | 1.46 | 0.2 | 0.5 | 10
21 | 70 | CONCLUIDO | 4.2643 | 23.45 | 20.99 | 157.43 | 2.28 | 8 | 171.42 | 47.83 | 22 | 1 | 31.6 | 21376.23 | 195.97 | 443.82 | 47.67 | 32.9 | 3394.21 | 0.69 | 0.78 | 1.46 | 0.2 | 0.5 | 10
22 | 70 | CONCLUIDO | 4.2649 | 23.45 | 20.99 | 157.41 | 2.36 | 8 | 172.89 | 47.83 | 23 | 1 | 32.06 | 21556.61 | 196.66 | 443.82 | 47.55 | 32.9 | 3332.27 | 0.69 | 0.78 | 1.46 | 0.19 | 0.5 | 10
23 | 70 | CONCLUIDO | 4.2647 | 23.45 | 20.99 | 157.41 | 2.44 | 8 | 174.35 | 47.83 | 24 | 0 | 32.53 | 21737.62 | 198.16 | 443.82 | 47.52 | 32.9 | 3321.65 | 0.69 | 0.78 | 1.46 | 0.19 | 0.5 | 10
0 | 90 | CONCLUIDO | 2.4245 | 41.25 | 29.01 | 6.31 | 0.1 | 276 | 176.73 | 52.44 | 1 | 274 | 33.29 | 22031.19 | 379.95 | 443.95 | 309.68 | 32.9 | 133061.32 | 0.11 | 0.56 | 1.9 | 8.21 | 0.5 | 10
1 | 90 | CONCLUIDO | 3.2716 | 30.57 | 24.09 | 12.68 | 0.2 | 114 | 178.21 | 52.44 | 2 | 112 | 33.77 | 22213.89 | 313.89 | 443.88 | 148.67 | 32.9 | 53366.89 | 0.22 | 0.68 | 1.64 | 3.29 | 0.5 | 10
2 | 90 | CONCLUIDO | 3.5924 | 27.84 | 22.86 | 19.05 | 0.3 | 72 | 179.7 | 52.44 | 3 | 70 | 34.26 | 22397.24 | 296.27 | 443.84 | 108.29 | 32.9 | 33382.42 | 0.3 | 0.71 | 1.57 | 2.06 | 0.5 | 10
3 | 90 | CONCLUIDO | 3.7586 | 26.61 | 22.3 | 25.25 | 0.39 | 53 | 181.19 | 52.44 | 4 | 51 | 34.75 | 22581.25 | 287.61 | 443.83 | 90.43 | 32.9 | 24548.84 | 0.36 | 0.73 | 1.53 | 1.51 | 0.5 | 10
4 | 90 | CONCLUIDO | 3.8627 | 25.89 | 21.98 | 31.39 | 0.49 | 42 | 182.69 | 52.44 | 5 | 40 | 35.25 | 22766.06 | 282.32 | 443.86 | 79.65 | 32.9 | 19214.36 | 0.41 | 0.74 | 1.52 | 1.18 | 0.5 | 10
5 | 90 | CONCLUIDO | 3.9308 | 25.44 | 21.77 | 37.33 | 0.58 | 35 | 184.19 | 52.44 | 6 | 33 | 35.75 | 22951.43 | 277.85 | 443.82 | 73.38 | 32.9 | 16114.29 | 0.45 | 0.75 | 1.5 | 0.98 | 0.5 | 10
6 | 90 | CONCLUIDO | 3.9835 | 25.1 | 21.62 | 43.23 | 0.67 | 30 | 185.7 | 52.44 | 7 | 28 | 36.26 | 23137.49 | 274.69 | 443.83 | 68.26 | 32.9 | 13579.9 | 0.48 | 0.75 | 1.49 | 0.82 | 0.5 | 10
7 | 90 | CONCLUIDO | 4.0233 | 24.86 | 21.51 | 49.64 | 0.76 | 26 | 187.22 | 52.44 | 8 | 24 | 36.78 | 23324.24 | 271.9 | 443.83 | 64.58 | 32.9 | 11761.49 | 0.51 | 0.76 | 1.49 | 0.72 | 0.5 | 10
8 | 90 | CONCLUIDO | 4.0568 | 24.65 | 21.41 | 55.86 | 0.85 | 23 | 188.74 | 52.44 | 9 | 21 | 37.3 | 23511.69 | 269.49 | 443.83 | 61.48 | 32.9 | 10226.7 | 0.54 | 0.76 | 1.48 | 0.62 | 0.5 | 10
9 | 90 | CONCLUIDO | 4.0779 | 24.52 | 21.36 | 61.01 | 0.93 | 21 | 190.26 | 52.44 | 10 | 19 | 37.82 | 23699.85 | 267.34 | 443.82 | 59.58 | 32.9 | 9286.58 | 0.55 | 0.76 | 1.48 | 0.56 | 0.5 | 10
10 | 90 | CONCLUIDO | 4.0963 | 24.41 | 21.32 | 67.31 | 1.02 | 19 | 191.79 | 52.44 | 11 | 17 | 38.35 | 23888.73 | 265.33 | 443.83 | 58.4 | 32.9 | 8702.32 | 0.56 | 0.76 | 1.48 | 0.52 | 0.5 | 10
11 | 90 | CONCLUIDO | 4.1198 | 24.27 | 21.25 | 74.99 | 1.1 | 17 | 193.33 | 52.44 | 12 | 15 | 38.89 | 24078.33 | 262.9 | 443.82 | 56.07 | 32.9 | 7550.1 | 0.59 | 0.77 | 1.48 | 0.45 | 0.5 | 10
12 | 90 | CONCLUIDO | 4.1287 | 24.22 | 21.23 | 79.62 | 1.18 | 16 | 194.88 | 52.44 | 13 | 14 | 39.43 | 24268.67 | 261.55 | 443.82 | 55.65 | 32.9 | 7345.03 | 0.59 | 0.77 | 1.47 | 0.44 | 0.5 | 10
13 | 90 | CONCLUIDO | 4.1436 | 24.13 | 21.18 | 84.72 | 1.27 | 15 | 196.42 | 52.44 | 14 | 13 | 39.98 | 24459.75 | 260.31 | 443.83 | 54.01 | 32.9 | 6528.6 | 0.61 | 0.77 | 1.47 | 0.39 | 0.5 | 10
14 | 90 | CONCLUIDO | 4.1511 | 24.09 | 21.17 | 90.73 | 1.35 | 14 | 197.98 | 52.44 | 15 | 12 | 40.54 | 24651.58 | 258.55 | 443.82 | 53.59 | 32.9 | 6323.25 | 0.61 | 0.77 | 1.47 | 0.38 | 0.5 | 10
15 | 90 | CONCLUIDO | 4.1618 | 24.03 | 21.14 | 97.59 | 1.42 | 13 | 199.54 | 52.44 | 16 | 11 | 41.1 | 24844.17 | 257.68 | 443.82 | 52.8 | 32.9 | 5934.66 | 0.62 | 0.77 | 1.47 | 0.35 | 0.5 | 10
16 | 90 | CONCLUIDO | 4.1747 | 23.95 | 21.11 | 105.53 | 1.5 | 12 | 201.11 | 52.44 | 17 | 10 | 41.67 | 25037.53 | 255.36 | 443.83 | 51.63 | 32.9 | 5352.45 | 0.64 | 0.77 | 1.46 | 0.31 | 0.5 | 10
17 | 90 | CONCLUIDO | 4.1726 | 23.97 | 21.12 | 105.59 | 1.58 | 12 | 202.68 | 52.44 | 18 | 10 | 42.24 | 25231.66 | 253.17 | 443.82 | 51.94 | 32.9 | 5509.58 | 0.63 | 0.77 | 1.47 | 0.32 | 0.5 | 10
18 | 90 | CONCLUIDO | 4.1856 | 23.89 | 21.08 | 114.98 | 1.65 | 11 | 204.26 | 52.44 | 19 | 9 | 42.82 | 25426.72 | 252.79 | 443.83 | 50.58 | 32.9 | 4834.84 | 0.65 | 0.77 | 1.47 | 0.29 | 0.5 | 10
19 | 90 | CONCLUIDO | 4.1975 | 23.82 | 21.05 | 126.29 | 1.73 | 10 | 205.85 | 52.44 | 20 | 8 | 43.41 | 25622.45 | 250.37 | 443.82 | 49.61 | 32.9 | 4355.42 | 0.66 | 0.77 | 1.46 | 0.25 | 0.5 | 10
20 | 90 | CONCLUIDO | 4.1959 | 23.83 | 21.06 | 126.34 | 1.8 | 10 | 207.45 | 52.44 | 21 | 8 | 44 | 25818.99 | 249.41 | 443.82 | 49.96 | 32.9 | 4530.99 | 0.66 | 0.77 | 1.46 | 0.26 | 0.5 | 10
21 | 90 | CONCLUIDO | 4.2106 | 23.75 | 21.01 | 140.06 | 1.87 | 9 | 209.05 | 52.44 | 22 | 7 | 44.6 | 26016.35 | 245.32 | 443.82 | 48.4 | 32.9 | 3754.42 | 0.68 | 0.78 | 1.46 | 0.21 | 0.5 | 10
22 | 90 | CONCLUIDO | 4.2086 | 23.76 | 21.02 | 140.14 | 1.94 | 9 | 210.65 | 52.44 | 23 | 7 | 45.21 | 26214.54 | 246.33 | 443.82 | 48.73 | 32.9 | 3922.11 | 0.68 | 0.77 | 1.46 | 0.23 | 0.5 | 10
23 | 90 | CONCLUIDO | 4.208 | 23.76 | 21.02 | 140.16 | 2.01 | 9 | 212.27 | 52.44 | 24 | 7 | 45.82 | 26413.56 | 243.44 | 443.82 | 48.89 | 32.9 | 4000.72 | 0.67 | 0.77 | 1.46 | 0.23 | 0.5 | 10
24 | 90 | CONCLUIDO | 4.2194 | 23.7 | 21 | 157.46 | 2.08 | 8 | 213.89 | 52.44 | 25 | 6 | 46.44 | 26613.43 | 241.66 | 443.82 | 48.02 | 32.9 | 3568.55 | 0.69 | 0.78 | 1.46 | 0.2 | 0.5 | 10
25 | 90 | CONCLUIDO | 4.2207 | 23.69 | 20.99 | 157.41 | 2.14 | 8 | 215.51 | 52.44 | 26 | 6 | 47.07 | 26814.17 | 241.15 | 443.82 | 47.69 | 32.9 | 3402.31 | 0.69 | 0.78 | 1.46 | 0.19 | 0.5 | 10
26 | 90 | CONCLUIDO | 4.2192 | 23.7 | 21 | 157.47 | 2.21 | 8 | 217.15 | 52.44 | 27 | 6 | 47.71 | 27015.77 | 240.01 | 443.83 | 47.96 | 32.9 | 3540.91 | 0.69 | 0.78 | 1.46 | 0.2 | 0.5 | 10
27 | 90 | CONCLUIDO | 4.2181 | 23.71 | 21 | 157.52 | 2.27 | 8 | 218.79 | 52.44 | 28 | 6 | 48.35 | 27218.26 | 235.64 | 443.82 | 48.21 | 32.9 | 3665.48 | 0.68 | 0.78 | 1.46 | 0.21 | 0.5 | 10
28 | 90 | CONCLUIDO | 4.2314 | 23.63 | 20.96 | 179.69 | 2.34 | 7 | 220.44 | 52.44 | 29 | 5 | 49 | 27421.64 | 236.34 | 443.82 | 46.96 | 32.9 | 3044.35 | 0.7 | 0.78 | 1.46 | 0.17 | 0.5 | 10
29 | 90 | CONCLUIDO | 4.2316 | 23.63 | 20.96 | 179.68 | 2.4 | 7 | 222.1 | 52.44 | 30 | 5 | 49.65 | 27625.93 | 236.97 | 443.82 | 46.88 | 32.9 | 3004.41 | 0.7 | 0.78 | 1.46 | 0.17 | 0.5 | 10
30 | 90 | CONCLUIDO | 4.2299 | 23.64 | 20.97 | 179.76 | 2.46 | 7 | 223.76 | 52.44 | 31 | 3 | 50.32 | 27831.27 | 234.86 | 443.82 | 46.99 | 32.9 | 3060.13 | 0.7 | 0.78 | 1.46 | 0.18 | 0.5 | 10
31 | 90 | CONCLUIDO | 4.2316 | 23.63 | 20.96 | 179.68 | 2.52 | 7 | 225.43 | 52.44 | 32 | 3 | 50.99 | 28037.42 | 234.03 | 443.82 | 46.76 | 32.9 | 2945.52 | 0.7 | 0.78 | 1.46 | 0.17 | 0.5 | 10
32 | 90 | CONCLUIDO | 4.2332 | 23.62 | 20.95 | 179.6 | 2.58 | 7 | 227.11 | 52.44 | 33 | 3 | 51.67 | 28244.51 | 233.18 | 443.82 | 46.5 | 32.9 | 2814.8 | 0.71 | 0.78 | 1.46 | 0.16 | 0.5 | 10
33 | 90 | CONCLUIDO | 4.2317 | 23.63 | 20.96 | 179.67 | 2.64 | 7 | 228.8 | 52.44 | 34 | 3 | 52.36 | 28452.56 | 231.71 | 443.82 | 46.7 | 32.9 | 2912.82 | 0.7 | 0.78 | 1.46 | 0.17 | 0.5 | 10
34 | 90 | CONCLUIDO | 4.2429 | 23.57 | 20.93 | 209.35 | 2.7 | 6 | 230.49 | 52.44 | 35 | 0 | 53.05 | 28661.58 | 232.44 | 443.82 | 45.8 | 32.9 | 2467.62 | 0.72 | 0.78 | 1.46 | 0.14 | 0.5 | 10
0 | 10 | CONCLUIDO | 4.0866 | 24.47 | 22.26 | 26.18 | 0.64 | 51 | 26.11 | 12.1 | 1 | 28 | 3.01 | 3454.41 | 64.8 | 443.83 | 88.11 | 32.9 | 23399.68 | 0.37 | 0.73 | 1.56 | 1.46 | 0.5 | 10
1 | 10 | CONCLUIDO | 4.1199 | 24.27 | 22.11 | 28.84 | 1.23 | 46 | 27.2 | 12.1 | 2 | 0 | 3.1 | 3588.35 | 65.39 | 443.84 | 82.71 | 32.9 | 20726.49 | 0.4 | 0.74 | 1.57 | 1.32 | 0.5 | 10
0 | 45 | CONCLUIDO | 3.2268 | 30.99 | 25.61 | 9.31 | 0.18 | 165 | 98.71 | 39.72 | 1 | 163 | 12.99 | 12407.75 | 227.38 | 443.9 | 198.22 | 32.9 | 77883.99 | 0.17 | 0.64 | 1.72 | 4.81 | 0.5 | 10
1 | 45 | CONCLUIDO | 3.7923 | 26.37 | 22.88 | 18.81 | 0.35 | 73 | 99.95 | 39.72 | 2 | 71 | 13.24 | 12561.45 | 199.92 | 443.85 | 109.14 | 32.9 | 33805.92 | 0.3 | 0.71 | 1.57 | 2.09 | 0.5 | 10
2 | 45 | CONCLUIDO | 3.9861 | 25.09 | 22.13 | 28.25 | 0.52 | 47 | 101.2 | 39.72 | 3 | 45 | 13.49 | 12715.54 | 190.36 | 443.82 | 84.93 | 32.9 | 21829.56 | 0.39 | 0.74 | 1.52 | 1.34 | 0.5 | 10
3 | 45 | CONCLUIDO | 4.0925 | 24.43 | 21.75 | 38.38 | 0.69 | 34 | 102.45 | 39.72 | 4 | 32 | 13.74 | 12870.03 | 183.56 | 443.84 | 72.23 | 32.9 | 15543.12 | 0.46 | 0.75 | 1.51 | 0.95 | 0.5 | 10
4 | 45 | CONCLUIDO | 4.154 | 24.07 | 21.53 | 47.85 | 0.85 | 27 | 103.71 | 39.72 | 5 | 25 | 14 | 13024.91 | 178.87 | 443.82 | 65.54 | 32.9 | 12235.7 | 0.5 | 0.76 | 1.48 | 0.74 | 0.5 | 10
5 | 45 | CONCLUIDO | 4.1938 | 23.84 | 21.4 | 58.38 | 1.01 | 22 | 104.97 | 39.72 | 6 | 20 | 14.25 | 13180.19 | 173.96 | 443.83 | 61.39 | 32.9 | 10186.29 | 0.54 | 0.76 | 1.48 | 0.61 | 0.5 | 10
6 | 45 | CONCLUIDO | 4.2223 | 23.68 | 21.3 | 67.28 | 1.16 | 19 | 106.23 | 39.72 | 7 | 17 | 14.52 | 13335.87 | 169.12 | 443.82 | 58.09 | 32.9 | 8548.86 | 0.57 | 0.76 | 1.48 | 0.51 | 0.5 | 10
7 | 45 | CONCLUIDO | 4.2468 | 23.55 | 21.23 | 79.61 | 1.31 | 16 | 107.5 | 39.72 | 8 | 14 | 14.78 | 13491.96 | 164.56 | 443.83 | 55.39 | 32.9 | 7214.7 | 0.59 | 0.77 | 1.48 | 0.44 | 0.5 | 10
8 | 45 | CONCLUIDO | 4.2688 | 23.43 | 21.15 | 90.64 | 1.46 | 14 | 108.77 | 39.72 | 9 | 12 | 15.05 | 13648.58 | 161.36 | 443.82 | 52.92 | 32.9 | 5991.27 | 0.62 | 0.77 | 1.47 | 0.36 | 0.5 | 10
9 | 45 | CONCLUIDO | 4.2754 | 23.39 | 21.13 | 97.54 | 1.6 | 13 | 110.04 | 39.72 | 10 | 10 | 15.32 | 13805.5 | 157.82 | 443.82 | 52.41 | 32.9 | 5738.61 | 0.63 | 0.77 | 1.47 | 0.34 | 0.5 | 10
10 | 45 | CONCLUIDO | 4.2844 | 23.34 | 21.11 | 105.53 | 1.74 | 12 | 111.32 | 39.72 | 11 | 5 | 15.6 | 13962.83 | 154.47 | 443.82 | 51.26 | 32.9 | 5170.88 | 0.64 | 0.77 | 1.47 | 0.31 | 0.5 | 10
11 | 45 | CONCLUIDO | 4.2914 | 23.3 | 21.09 | 115.03 | 1.88 | 11 | 112.59 | 39.72 | 12 | 1 | 15.88 | 14120.58 | 153.68 | 443.82 | 50.54 | 32.9 | 4817.12 | 0.65 | 0.77 | 1.48 | 0.29 | 0.5 | 10
12 | 45 | CONCLUIDO | 4.2902 | 23.31 | 21.09 | 115.06 | 2.01 | 11 | 113.88 | 39.72 | 13 | 0 | 16.16 | 14278.75 | 155.31 | 443.82 | 50.75 | 32.9 | 4921.31 | 0.65 | 0.77 | 1.48 | 0.3 | 0.5 | 10
0 | 60 | CONCLUIDO | 2.938 | 34.04 | 26.74 | 7.94 | 0.14 | 202 | 124.63 | 45 | 1 | 200 | 18.64 | 15605.44 | 278.33 | 443.93 | 235.22 | 32.9 | 96200.09 | 0.14 | 0.61 | 1.78 | 5.94 | 0.5 | 10
1 | 60 | CONCLUIDO | 3.6081 | 27.72 | 23.33 | 15.91 | 0.28 | 88 | 125.95 | 45 | 2 | 86 | 18.95 | 15767.7 | 240.24 | 443.9 | 124.09 | 32.9 | 41204.73 | 0.27 | 0.7 | 1.59 | 2.54 | 0.5 | 10
2 | 60 | CONCLUIDO | 3.8565 | 25.93 | 22.37 | 23.96 | 0.42 | 56 | 127.27 | 45 | 3 | 54 | 19.27 | 15930.42 | 227.89 | 443.84 | 92.61 | 32.9 | 25624.38 | 0.36 | 0.73 | 1.54 | 1.57 | 0.5 | 10
3 | 60 | CONCLUIDO | 3.9834 | 25.1 | 21.92 | 32.08 | 0.55 | 41 | 128.59 | 45 | 4 | 39 | 19.59 | 16093.6 | 220.9 | 443.82 | 78.32 | 32.9 | 18552.53 | 0.42 | 0.74 | 1.5 | 1.13 | 0.5 | 10
4 | 60 | CONCLUIDO | 4.0614 | 24.62 | 21.67 | 40.64 | 0.68 | 32 | 129.92 | 45 | 5 | 30 | 19.92 | 16257.24 | 216.27 | 443.82 | 69.9 | 32.9 | 14390.85 | 0.47 | 0.75 | 1.5 | 0.88 | 0.5 | 10
5 | 60 | CONCLUIDO | 4.1038 | 24.37 | 21.55 | 47.88 | 0.81 | 27 | 131.25 | 45 | 6 | 25 | 20.25 | 16421.36 | 213.09 | 443.82 | 65.9 | 32.9 | 12414.04 | 0.5 | 0.76 | 1.49 | 0.75 | 0.5 | 10
6 | 60 | CONCLUIDO | 4.1426 | 24.14 | 21.42 | 55.88 | 0.93 | 23 | 132.58 | 45 | 7 | 21 | 20.59 | 16585.95 | 209.13 | 443.83 | 61.75 | 32.9 | 10358.9 | 0.53 | 0.76 | 1.48 | 0.62 | 0.5 | 10
7 | 60 | CONCLUIDO | 4.1714 | 23.97 | 21.33 | 63.99 | 1.06 | 20 | 133.92 | 45 | 8 | 18 | 20.93 | 16751.02 | 205.75 | 443.82 | 59 | 32.9 | 9000.58 | 0.56 | 0.76 | 1.47 | 0.53 | 0.5 | 10
8 | 60 | CONCLUIDO | 4.1995 | 23.81 | 21.25 | 74.99 | 1.18 | 17 | 135.27 | 45 | 9 | 15 | 21.27 | 16916.71 | 200.73 | 443.82 | 56 | 32.9 | 7512.47 | 0.59 | 0.77 | 1.47 | 0.45 | 0.5 | 10
9 | 60 | CONCLUIDO | 4.2088 | 23.76 | 21.22 | 79.57 | 1.29 | 16 | 136.61 | 45 | 10 | 14 | 21.61 | 17082.76 | 199.08 | 443.82 | 55.33 | 32.9 | 7185.63 | 0.59 | 0.77 | 1.47 | 0.42 | 0.5 | 10
10 | 60 | CONCLUIDO | 4.2296 | 23.64 | 21.15 | 90.65 | 1.41 | 14 | 137.96 | 45 | 11 | 12 | 21.96 | 17249.3 | 196.52 | 443.82 | 52.99 | 32.9 | 6023.39 | 0.62 | 0.77 | 1.47 | 0.36 | 0.5 | 10
11 | 60 | CONCLUIDO | 4.2356 | 23.61 | 21.14 | 97.59 | 1.52 | 13 | 139.32 | 45 | 12 | 11 | 22.32 | 17416.34 | 194.29 | 443.82 | 52.76 | 32.9 | 5914.97 | 0.62 | 0.77 | 1.47 | 0.35 | 0.5 | 10
12 | 60 | CONCLUIDO | 4.2482 | 23.54 | 21.1 | 105.5 | 1.63 | 12 | 140.67 | 45 | 13 | 10 | 22.68 | 17583.88 | 190.82 | 443.82 | 51.35 | 32.9 | 5214.42 | 0.64 | 0.77 | 1.47 | 0.31 | 0.5 | 10
13 | 60 | CONCLUIDO | 4.256 | 23.5 | 21.08 | 115 | 1.74 | 11 | 142.04 | 45 | 14 | 9 | 23.04 | 17751.93 | 188.14 | 443.83 | 50.59 | 32.9 | 4837.96 | 0.65 | 0.77 | 1.47 | 0.29 | 0.5 | 10
14 | 60 | CONCLUIDO | 4.2671 | 23.44 | 21.05 | 126.28 | 1.85 | 10 | 143.4 | 45 | 15 | 8 | 23.41 | 17920.49 | 182.92 | 443.82 | 49.61 | 32.9 | 4352.76 | 0.66 | 0.77 | 1.46 | 0.25 | 0.5 | 10
15 | 60 | CONCLUIDO | 4.2791 | 23.37 | 21.01 | 140.05 | 1.96 | 9 | 144.77 | 45 | 16 | 6 | 23.78 | 18089.56 | 178.2 | 443.82 | 48.33 | 32.9 | 3719.77 | 0.68 | 0.78 | 1.46 | 0.21 | 0.5 | 10
16 | 60 | CONCLUIDO | 4.2787 | 23.37 | 21.01 | 140.06 | 2.06 | 9 | 146.15 | 45 | 17 | 2 | 24.15 | 18259.16 | 179.63 | 443.82 | 48.2 | 32.9 | 3652.41 | 0.68 | 0.78 | 1.47 | 0.22 | 0.5 | 10
17 | 60 | CONCLUIDO | 4.2768 | 23.38 | 21.02 | 140.13 | 2.16 | 9 | 147.53 | 45 | 18 | 2 | 24.53 | 18429.27 | 180.07 | 443.82 | 48.47 | 32.9 | 3792.07 | 0.68 | 0.77 | 1.47 | 0.23 | 0.5 | 10
18 | 60 | CONCLUIDO | 4.2771 | 23.38 | 21.02 | 140.12 | 2.26 | 9 | 148.91 | 45 | 19 | 0 | 24.92 | 18599.92 | 180.86 | 443.82 | 48.38 | 32.9 | 3744.47 | 0.68 | 0.77 | 1.47 | 0.22 | 0.5 | 10
0 | 80 | CONCLUIDO | 2.5867 | 38.66 | 28.25 | 6.75 | 0.11 | 251 | 159.12 | 50.28 | 1 | 249 | 27.84 | 19859.16 | 345.54 | 443.86 | 284.12 | 32.9 | 120407.13 | 0.12 | 0.58 | 1.88 | 7.45 | 0.5 | 10
1 | 80 | CONCLUIDO | 3.3865 | 29.53 | 23.82 | 13.61 | 0.22 | 105 | 160.54 | 50.28 | 2 | 103 | 28.26 | 20034.4 | 289.45 | 443.84 | 140.02 | 32.9 | 49082.96 | 0.23 | 0.68 | 1.62 | 3.03 | 0.5 | 10
2 | 80 | CONCLUIDO | 3.6746 | 27.21 | 22.73 | 20.36 | 0.33 | 67 | 161.97 | 50.28 | 3 | 65 | 28.69 | 20210.21 | 274.42 | 443.88 | 104.5 | 32.9 | 31512.88 | 0.31 | 0.72 | 1.56 | 1.93 | 0.5 | 10
3 | 80 | CONCLUIDO | 3.8323 | 26.09 | 22.19 | 27.17 | 0.43 | 49 | 163.4 | 50.28 | 4 | 47 | 29.12 | 20386.62 | 266.44 | 443.85 | 86.65 | 32.9 | 22679.79 | 0.38 | 0.73 | 1.53 | 1.4 | 0.5 | 10
4 | 80 | CONCLUIDO | 3.9258 | 25.47 | 21.89 | 33.68 | 0.54 | 39 | 164.83 | 50.28 | 5 | 37 | 29.55 | 20563.61 | 261.25 | 443.84 | 76.85 | 32.9 | 17830.77 | 0.43 | 0.74 | 1.52 | 1.1 | 0.5 | 10
5 | 80 | CONCLUIDO | 3.9952 | 25.03 | 21.67 | 40.64 | 0.64 | 32 | 166.27 | 50.28 | 6 | 30 | 29.99 | 20741.2 | 256.65 | 443.82 | 69.92 | 32.9 | 14399.07 | 0.47 | 0.75 | 1.5 | 0.88 | 0.5 | 10
6 | 80 | CONCLUIDO | 4.044 | 24.73 | 21.53 | 47.85 | 0.74 | 27 | 167.72 | 50.28 | 7 | 25 | 30.44 | 20919.39 | 253.42 | 443.83 | 65.34 | 32.9 | 12135.77 | 0.5 | 0.76 | 1.49 | 0.74 | 0.5 | 10
7 | 80 | CONCLUIDO | 4.0728 | 24.55 | 21.46 | 53.64 | 0.84 | 24 | 169.17 | 50.28 | 8 | 22 | 30.89 | 21098.19 | 251.6 | 443.82 | 62.73 | 32.9 | 10843.57 | 0.52 | 0.76 | 1.49 | 0.66 | 0.5 | 10
8 | 80 | CONCLUIDO | 4.1049 | 24.36 | 21.36 | 61.03 | 0.94 | 21 | 170.62 | 50.28 | 9 | 19 | 31.34 | 21277.6 | 248.01 | 443.82 | 59.86 | 32.9 | 9423.5 | 0.55 | 0.76 | 1.48 | 0.56 | 0.5 | 10
9 | 80 | CONCLUIDO | 4.1252 | 24.24 | 21.3 | 67.28 | 1.03 | 19 | 172.08 | 50.28 | 10 | 17 | 31.8 | 21457.64 | 246.21 | 443.82 | 57.96 | 32.9 | 8483.24 | 0.57 | 0.76 | 1.48 | 0.51 | 0.5 | 10
10 | 80 | CONCLUIDO | 4.1442 | 24.13 | 21.26 | 75.03 | 1.12 | 17 | 173.55 | 50.28 | 11 | 15 | 32.27 | 21638.31 | 243.1 | 443.82 | 56.34 | 32.9 | 7682.74 | 0.58 | 0.77 | 1.48 | 0.46 | 0.5 | 10
11 | 80 | CONCLUIDO | 4.1544 | 24.07 | 21.23 | 79.62 | 1.22 | 16 | 175.02 | 50.28 | 12 | 14 | 32.74 | 21819.6 | 241.53 | 443.82 | 55.67 | 32.9 | 7352.33 | 0.59 | 0.77 | 1.47 | 0.44 | 0.5 | 10
12 | 80 | CONCLUIDO | 4.1675 | 24 | 21.19 | 84.75 | 1.31 | 15 | 176.49 | 50.28 | 13 | 13 | 33.21 | 22001.54 | 239.76 | 443.82 | 53.99 | 32.9 | 6519.77 | 0.61 | 0.77 | 1.47 | 0.39 | 0.5 | 10
13 | 80 | CONCLUIDO | 4.177 | 23.94 | 21.17 | 90.71 | 1.4 | 14 | 177.97 | 50.28 | 14 | 12 | 33.69 | 22184.13 | 236.93 | 443.82 | 53.46 | 32.9 | 6257.66 | 0.62 | 0.77 | 1.47 | 0.37 | 0.5 | 10
14 | 80 | CONCLUIDO | 4.1885 | 23.88 | 21.13 | 97.53 | 1.48 | 13 | 179.46 | 50.28 | 15 | 11 | 34.18 | 22367.38 | 236.66 | 443.83 | 52.26 | 32.9 | 5663.86 | 0.63 | 0.77 | 1.47 | 0.34 | 0.5 | 10
15 | 80 | CONCLUIDO | 4.2003 | 23.81 | 21.1 | 105.48 | 1.57 | 12 | 180.95 | 50.28 | 16 | 10 | 34.67 | 22551.28 | 234.21 | 443.83 | 51.3 | 32.9 | 5188.18 | 0.64 | 0.77 | 1.46 | 0.3 | 0.5 | 10
16 | 80 | CONCLUIDO | 4.2104 | 23.75 | 21.07 | 114.94 | 1.65 | 11 | 182.45 | 50.28 | 17 | 9 | 35.17 | 22735.98 | 231.04 | 443.82 | 50.36 | 32.9 | 4723.51 | 0.65 | 0.77 | 1.47 | 0.28 | 0.5 | 10
17 | 80 | CONCLUIDO | 4.2105 | 23.75 | 21.07 | 114.93 | 1.74 | 11 | 183.95 | 50.28 | 18 | 9 | 35.67 | 22921.24 | 229.83 | 443.82 | 50.51 | 32.9 | 4801.65 | 0.65 | 0.77 | 1.46 | 0.28 | 0.5 | 10
18 | 80 | CONCLUIDO | 4.2201 | 23.7 | 21.05 | 126.3 | 1.82 | 10 | 185.46 | 50.28 | 19 | 8 | 36.18 | 23107.19 | 227.94 | 443.82 | 49.69 | 32.9 | 4393.44 | 0.66 | 0.77 | 1.46 | 0.26 | 0.5 | 10
19 | 80 | CONCLUIDO | 4.2326 | 23.63 | 21.01 | 140.08 | 1.9 | 9 | 186.97 | 50.28 | 20 | 7 | 36.69 | 23293.82 | 223.56 | 443.82 | 48.44 | 32.9 | 3775.91 | 0.68 | 0.77 | 1.46 | 0.22 | 0.5 | 10
20 | 80 | CONCLUIDO | 4.2318 | 23.63 | 21.02 | 140.11 | 1.98 | 9 | 188.49 | 50.28 | 21 | 7 | 37.21 | 23481.16 | 224.63 | 443.82 | 48.7 | 32.9 | 3903.12 | 0.68 | 0.77 | 1.46 | 0.22 | 0.5 | 10
21 | 80 | CONCLUIDO | 4.229 | 23.65 | 21.03 | 140.21 | 2.05 | 9 | 190.01 | 50.28 | 22 | 7 | 37.74 | 23669.2 | 222.04 | 443.82 | 49.06 | 32.9 | 4085.13 | 0.67 | 0.77 | 1.46 | 0.24 | 0.5 | 10
22 | 80 | CONCLUIDO | 4.2435 | 23.57 | 20.98 | 157.37 | 2.13 | 8 | 191.55 | 50.28 | 23 | 6 | 38.27 | 23857.96 | 219.36 | 443.82 | 47.58 | 32.9 | 3352.1 | 0.69 | 0.78 | 1.46 | 0.19 | 0.5 | 10
23 | 80 | CONCLUIDO | 4.2435 | 23.57 | 20.98 | 157.38 | 2.21 | 8 | 193.08 | 50.28 | 24 | 6 | 38.8 | 24047.45 | 218.45 | 443.82 | 47.54 | 32.9 | 3330.7 | 0.69 | 0.78 | 1.46 | 0.19 | 0.5 | 10
24 | 80 | CONCLUIDO | 4.2417 | 23.58 | 20.99 | 157.45 | 2.28 | 8 | 194.62 | 50.28 | 25 | 5 | 39.34 | 24237.67 | 215.27 | 443.83 | 47.79 | 32.9 | 3456.07 | 0.69 | 0.78 | 1.46 | 0.2 | 0.5 | 10
25 | 80 | CONCLUIDO | 4.2512 | 23.52 | 20.97 | 179.76 | 2.35 | 7 | 196.17 | 50.28 | 26 | 3 | 39.89 | 24428.62 | 214.51 | 443.83 | 47.13 | 32.9 | 3131.4 | 0.7 | 0.78 | 1.46 | 0.18 | 0.5 | 10
26 | 80 | CONCLUIDO | 4.2502 | 23.53 | 20.98 | 179.81 | 2.42 | 7 | 197.73 | 50.28 | 27 | 2 | 40.45 | 24620.33 | 214.99 | 443.83 | 47.22 | 32.9 | 3173.85 | 0.7 | 0.78 | 1.46 | 0.18 | 0.5 | 10
27 | 80 | CONCLUIDO | 4.2514 | 23.52 | 20.97 | 179.76 | 2.49 | 7 | 199.29 | 50.28 | 28 | 1 | 41.01 | 24812.8 | 215.35 | 443.83 | 46.94 | 32.9 | 3035.01 | 0.7 | 0.78 | 1.46 | 0.18 | 0.5 | 10
28 | 80 | CONCLUIDO | 4.2531 | 23.51 | 20.96 | 179.68 | 2.56 | 7 | 200.85 | 50.28 | 29 | 1 | 41.57 | 25006.03 | 216.68 | 443.83 | 46.63 | 32.9 | 2881.89 | 0.71 | 0.78 | 1.46 | 0.17 | 0.5 | 10
29 | 80 | CONCLUIDO | 4.2528 | 23.51 | 20.96 | 179.69 | 2.63 | 7 | 202.43 | 50.28 | 30 | 0 | 42.15 | 25200.04 | 218.48 | 443.83 | 46.64 | 32.9 | 2882.73 | 0.71 | 0.78 | 1.47 | 0.17 | 0.5 | 10
0 | 35 | CONCLUIDO | 3.4329 | 29.13 | 24.84 | 10.72 | 0.22 | 139 | 80.84 | 35.1 | 1 | 137 | 9.74 | 10204.21 | 191.68 | 443.87 | 173.59 | 32.9 | 65701.65 | 0.19 | 0.66 | 1.67 | 4.05 | 0.5 | 10
1 | 35 | CONCLUIDO | 3.9179 | 25.52 | 22.56 | 21.84 | 0.43 | 62 | 82.04 | 35.1 | 2 | 60 | 9.94 | 10352.53 | 169.99 | 443.83 | 98.98 | 32.9 | 28777.54 | 0.33 | 0.72 | 1.55 | 1.77 | 0.5 | 10
2 | 35 | CONCLUIDO | 4.084 | 24.49 | 21.91 | 32.86 | 0.63 | 40 | 83.25 | 35.1 | 3 | 38 | 10.15 | 10501.19 | 160.95 | 443.82 | 77.35 | 32.9 | 18073.46 | 0.43 | 0.74 | 1.52 | 1.11 | 0.5 | 10
3 | 35 | CONCLUIDO | 4.1663 | 24 | 21.61 | 44.71 | 0.83 | 29 | 84.46 | 35.1 | 4 | 27 | 10.36 | 10650.22 | 154.3 | 443.82 | 67.99 | 32.9 | 13449.08 | 0.48 | 0.75 | 1.49 | 0.82 | 0.5 | 10
4 | 35 | CONCLUIDO | 4.216 | 23.72 | 21.43 | 55.91 | 1.02 | 23 | 85.67 | 35.1 | 5 | 21 | 10.57 | 10799.59 | 148.9 | 443.84 | 62.1 | 32.9 | 10536.6 | 0.53 | 0.76 | 1.49 | 0.64 | 0.5 | 10
5 | 35 | CONCLUIDO | 4.2583 | 23.48 | 21.28 | 70.94 | 1.21 | 18 | 86.88 | 35.1 | 6 | 16 | 10.78 | 10949.33 | 142.35 | 443.85 | 57.26 | 32.9 | 8137.39 | 0.57 | 0.77 | 1.48 | 0.49 | 0.5 | 10
6 | 35 | CONCLUIDO | 4.275 | 23.39 | 21.22 | 79.59 | 1.39 | 16 | 88.1 | 35.1 | 7 | 11 | 11 | 11099.43 | 136.51 | 443.82 | 55.21 | 32.9 | 7123.39 | 0.6 | 0.77 | 1.48 | 0.43 | 0.5 | 10
7 | 35 | CONCLUIDO | 4.2918 | 23.3 | 21.17 | 90.72 | 1.57 | 14 | 89.32 | 35.1 | 8 | 4 | 11.22 | 11249.89 | 135.05 | 443.82 | 53.09 | 32.9 | 6077.04 | 0.62 | 0.77 | 1.48 | 0.37 | 0.5 | 10
8 | 35 | CONCLUIDO | 4.292 | 23.3 | 21.17 | 90.71 | 1.75 | 14 | 90.54 | 35.1 | 9 | 0 | 11.44 | 11400.71 | 136.99 | 443.82 | 53.09 | 32.9 | 6076.06 | 0.62 | 0.77 | 1.48 | 0.37 | 0.5 | 10
0 | 50 | CONCLUIDO | 3.1317 | 31.93 | 25.96 | 8.8 | 0.16 | 177 | 107.41 | 41.65 | 1 | 175 | 14.77 | 13481.73 | 244.32 | 443.86 | 209.72 | 32.9 | 83572.98 | 0.16 | 0.63 | 1.74 | 5.17 | 0.5 | 10
1 | 50 | CONCLUIDO | 3.733 | 26.79 | 23.02 | 17.71 | 0.32 | 78 | 108.68 | 41.65 | 2 | 76 | 15.03 | 13638.32 | 213.58 | 443.84 | 113.55 | 32.9 | 35984.73 | 0.29 | 0.71 | 1.58 | 2.22 | 0.5 | 10
2 | 50 | CONCLUIDO | 3.9441 | 25.35 | 22.21 | 26.65 | 0.48 | 50 | 109.96 | 41.65 | 3 | 48 | 15.31 | 13795.21 | 203.26 | 443.86 | 87.39 | 32.9 | 23042.5 | 0.38 | 0.73 | 1.53 | 1.41 | 0.5 | 10
3 | 50 | CONCLUIDO | 4.0534 | 24.67 | 21.81 | 35.37 | 0.63 | 37 | 111.23 | 41.65 | 4 | 35 | 15.58 | 13952.52 | 196.06 | 443.85 | 74.54 | 32.9 | 16686.96 | 0.44 | 0.75 | 1.5 | 1.02 | 0.5 | 10
4 | 50 | CONCLUIDO | 4.1155 | 24.3 | 21.62 | 44.73 | 0.78 | 29 | 112.51 | 41.65 | 5 | 27 | 15.86 | 14110.24 | 192.08 | 443.84 | 68.33 | 32.9 | 13618.67 | 0.48 | 0.75 | 1.49 | 0.82 | 0.5 | 10
5 | 50 | CONCLUIDO | 4.1622 | 24.03 | 21.46 | 53.64 | 0.93 | 24 | 113.79 | 41.65 | 6 | 22 | 16.14 | 14268.39 | 188.16 | 443.85 | 62.96 | 32.9 | 10959.07 | 0.52 | 0.76 | 1.49 | 0.66 | 0.5 | 10
6 | 50 | CONCLUIDO | 4.2007 | 23.81 | 21.33 | 63.98 | 1.07 | 20 | 115.08 | 41.65 | 7 | 18 | 16.43 | 14426.96 | 183.64 | 443.82 | 58.59 | 32.9 | 8792.76 | 0.56 | 0.76 | 1.48 | 0.53 | 0.5 | 10
7 | 50 | CONCLUIDO | 4.2278 | 23.65 | 21.24 | 74.96 | 1.21 | 17 | 116.37 | 41.65 | 8 | 15 | 16.72 | 14585.96 | 178.17 | 443.82 | 55.93 | 32.9 | 7478.34 | 0.59 | 0.77 | 1.47 | 0.44 | 0.5 | 10
8 | 50 | CONCLUIDO | 4.243 | 23.57 | 21.2 | 84.79 | 1.35 | 15 | 117.66 | 41.65 | 9 | 13 | 17.01 | 14745.39 | 174.84 | 443.82 | 54.52 | 32.9 | 6786.04 | 0.6 | 0.77 | 1.47 | 0.4 | 0.5 | 10
9 | 50 | CONCLUIDO | 4.2518 | 23.52 | 21.17 | 90.74 | 1.48 | 14 | 118.96 | 41.65 | 10 | 12 | 17.31 | 14905.25 | 172.24 | 443.82 | 53.79 | 32.9 | 6422.34 | 0.61 | 0.77 | 1.47 | 0.38 | 0.5 | 10
10 | 50 | CONCLUIDO | 4.2714 | 23.41 | 21.11 | 105.54 | 1.61 | 12 | 120.26 | 41.65 | 11 | 10 | 17.61 | 15065.56 | 166.85 | 443.82 | 51.56 | 32.9 | 5318.02 | 0.64 | 0.77 | 1.47 | 0.31 | 0.5 | 10
11 | 50 | CONCLUIDO | 4.2816 | 23.36 | 21.08 | 114.96 | 1.74 | 11 | 121.56 | 41.65 | 12 | 6 | 17.91 | 15226.31 | 163.22 | 443.82 | 50.26 | 32.9 | 4674.66 | 0.65 | 0.77 | 1.47 | 0.28 | 0.5 | 10
12 | 50 | CONCLUIDO | 4.2814 | 23.36 | 21.08 | 114.96 | 1.87 | 11 | 122.87 | 41.65 | 13 | 3 | 18.22 | 15387.5 | 163.63 | 443.82 | 50.26 | 32.9 | 4675.34 | 0.65 | 0.77 | 1.47 | 0.28 | 0.5 | 10
13 | 50 | CONCLUIDO | 4.2909 | 23.3 | 21.05 | 126.28 | 1.99 | 10 | 124.18 | 41.65 | 14 | 1 | 18.53 | 15549.15 | 162.5 | 443.82 | 49.23 | 32.9 | 4167.14 | 0.67 | 0.77 | 1.47 | 0.25 | 0.5 | 10
14 | 50 | CONCLUIDO | 4.2898 | 23.31 | 21.05 | 126.32 | 2.11 | 10 | 125.49 | 41.65 | 15 | 0 | 18.84 | 15711.24 | 164.19 | 443.82 | 49.42 | 32.9 | 4260.99 | 0.67 | 0.77 | 1.47 | 0.26 | 0.5 | 10
0 | 25 | CONCLUIDO | 3.6632 | 27.3 | 23.98 | 13.08 | 0.28 | 110 | 61.76 | 28.92 | 1 | 108 | 6.84 | 7851.41 | 151.63 | 443.84 | 144.85 | 32.9 | 51475.71 | 0.23 | 0.68 | 1.63 | 3.18 | 0.5 | 10
1 | 25 | CONCLUIDO | 4.0488 | 24.7 | 22.21 | 26.65 | 0.55 | 50 | 62.92 | 28.92 | 2 | 48 | 7 | 7994.37 | 134.78 | 443.83 | 87.53 | 32.9 | 23112.77 | 0.38 | 0.73 | 1.53 | 1.41 | 0.5 | 10
2 | 25 | CONCLUIDO | 4.1724 | 23.97 | 21.73 | 40.74 | 0.81 | 32 | 64.08 | 28.92 | 3 | 30 | 7.16 | 8137.65 | 126.14 | 443.82 | 71.7 | 32.9 | 15291.09 | 0.46 | 0.75 | 1.5 | 0.93 | 0.5 | 10
3 | 25 | CONCLUIDO | 4.243 | 23.57 | 21.45 | 55.96 | 1.07 | 23 | 65.25 | 28.92 | 4 | 19 | 7.33 | 8281.25 | 117.94 | 443.82 | 62.51 | 32.9 | 10742.11 | 0.53 | 0.76 | 1.5 | 0.66 | 0.5 | 10
4 | 25 | CONCLUIDO | 4.2781 | 23.37 | 21.32 | 67.31 | 1.31 | 19 | 66.42 | 28.92 | 5 | 3 | 7.49 | 8425.16 | 113.91 | 443.82 | 57.74 | 32.9 | 8372.6 | 0.57 | 0.76 | 1.5 | 0.52 | 0.5 | 10
5 | 25 | CONCLUIDO | 4.2754 | 23.39 | 21.33 | 67.36 | 1.55 | 19 | 67.59 | 28.92 | 6 | 0 | 7.66 | 8569.4 | 115.8 | 443.82 | 58.19 | 32.9 | 8599.5 | 0.57 | 0.76 | 1.5 | 0.54 | 0.5 | 10
0 | 85 | CONCLUIDO | 2.5069 | 39.89 | 28.6 | 6.53 | 0.11 | 263 | 167.88 | 51.39 | 1 | 261 | 30.49 | 20939.59 | 362.33 | 443.9 | 296.38 | 32.9 | 126474.7 | 0.11 | 0.57 | 1.88 | 7.8 | 0.5 | 10
1 | 85 | CONCLUIDO | 3.3261 | 30.06 | 23.96 | 13.07 | 0.21 | 110 | 169.33 | 51.39 | 2 | 108 | 30.94 | 21118.46 | 301.71 | 443.83 | 144.93 | 32.9 | 51516.4 | 0.23 | 0.68 | 1.62 | 3.17 | 0.5 | 10
2 | 85 | CONCLUIDO | 3.6335 | 27.52 | 22.78 | 19.52 | 0.31 | 70 | 170.79 | 51.39 | 3 | 68 | 31.4 | 21297.94 | 285.22 | 443.83 | 105.82 | 32.9 | 32162 | 0.31 | 0.71 | 1.57 | 1.98 | 0.5 | 10
3 | 85 | CONCLUIDO | 3.7971 | 26.34 | 22.23 | 26.16 | 0.41 | 51 | 172.25 | 51.39 | 4 | 49 | 31.86 | 21478.05 | 276.67 | 443.82 | 88.43 | 32.9 | 23558.81 | 0.37 | 0.73 | 1.53 | 1.44 | 0.5 | 10
4 | 85 | CONCLUIDO | 3.8998 | 25.64 | 21.91 | 32.87 | 0.51 | 40 | 173.71 | 51.39 | 5 | 38 | 32.32 | 21658.78 | 271.52 | 443.85 | 77.9 | 32.9 | 18347.44 | 0.42 | 0.74 | 1.51 | 1.12 | 0.5 | 10
5 | 85 | CONCLUIDO | 3.9692 | 25.19 | 21.7 | 39.46 | 0.61 | 33 | 175.18 | 51.39 | 6 | 31 | 32.79 | 21840.16 | 266.9 | 443.82 | 71.03 | 32.9 | 14948.45 | 0.46 | 0.75 | 1.5 | 0.91 | 0.5 | 10
6 | 85 | CONCLUIDO | 4.0196 | 24.88 | 21.56 | 46.19 | 0.7 | 28 | 176.66 | 51.39 | 7 | 26 | 33.27 | 22022.17 | 263.91 | 443.86 | 65.9 | 32.9 | 12410.27 | 0.5 | 0.76 | 1.5 | 0.76 | 0.5 | 10
7 | 85 | CONCLUIDO | 4.047 | 24.71 | 21.49 | 51.58 | 0.8 | 25 | 178.14 | 51.39 | 8 | 23 | 33.75 | 22204.83 | 261.38 | 443.82 | 63.92 | 32.9 | 11435.03 | 0.51 | 0.76 | 1.49 | 0.69 | 0.5 | 10
8 | 85 | CONCLUIDO | 4.0782 | 24.52 | 21.4 | 58.37 | 0.89 | 22 | 179.63 | 51.39 | 9 | 20 | 34.24 | 22388.15 | 259.07 | 443.82 | 61.16 | 32.9 | 10067.52 | 0.54 | 0.76 | 1.48 | 0.61 | 0.5 | 10
9 | 85 | CONCLUIDO | 4.1019 | 24.38 | 21.33 | 63.99 | 0.98 | 20 | 181.12 | 51.39 | 10 | 18 | 34.73 | 22572.13 | 257.04 | 443.82 | 59.06 | 32.9 | 9032.12 | 0.56 | 0.76 | 1.47 | 0.53 | 0.5 | 10
10 | 85 | CONCLUIDO | 4.1228 | 24.26 | 21.27 | 70.91 | 1.07 | 18 | 182.62 | 51.39 | 11 | 16 | 35.22 | 22756.91 | 254.83 | 443.82 | 57.14 | 32.9 | 8079.21 | 0.58 | 0.77 | 1.47 | 0.48 | 0.5 | 10
11 | 85 | CONCLUIDO | 4.1304 | 24.21 | 21.26 | 75.04 | 1.16 | 17 | 184.12 | 51.39 | 12 | 15 | 35.73 | 22942.24 | 252.42 | 443.82 | 56.71 | 32.9 | 7869.13 | 0.58 | 0.77 | 1.47 | 0.47 | 0.5 | 10
12 | 85 | CONCLUIDO | 4.152 | 24.08 | 21.2 | 84.82 | 1.24 | 15 | 185.63 | 51.39 | 13 | 13 | 36.24 | 23128.27 | 250.51 | 443.83 | 54.81 | 32.9 | 6929.97 | 0.6 | 0.77 | 1.47 | 0.41 | 0.5 | 10
13 | 85 | CONCLUIDO | 4.1666 | 24 | 21.15 | 90.66 | 1.33 | 14 | 187.14 | 51.39 | 14 | 12 | 36.75 | 23314.98 | 249.36 | 443.82 | 53.12 | 32.9 | 6091.11 | 0.62 | 0.77 | 1.47 | 0.36 | 0.5 | 10
14 | 85 | CONCLUIDO | 4.1714 | 23.97 | 21.16 | 97.66 | 1.41 | 13 | 188.66 | 51.39 | 15 | 11 | 37.27 | 23502.4 | 247.92 | 443.82 | 53.25 | 32.9 | 6159.47 | 0.62 | 0.77 | 1.47 | 0.37 | 0.5 | 10
15 | 85 | CONCLUIDO | 4.1892 | 23.87 | 21.09 | 105.46 | 1.49 | 12 | 190.19 | 51.39 | 16 | 10 | 37.79 | 23690.52 | 244.72 | 443.82 | 51.18 | 32.9 | 5128.86 | 0.64 | 0.77 | 1.46 | 0.3 | 0.5 | 10
16 | 85 | CONCLUIDO | 4.1861 | 23.89 | 21.11 | 105.55 | 1.57 | 12 | 191.72 | 51.39 | 17 | 10 | 38.33 | 23879.37 | 242.82 | 443.82 | 51.73 | 32.9 | 5404.48 | 0.64 | 0.77 | 1.47 | 0.32 | 0.5 | 10
17 | 85 | CONCLUIDO | 4.1988 | 23.82 | 21.07 | 114.93 | 1.65 | 11 | 193.26 | 51.39 | 18 | 9 | 38.86 | 24068.93 | 242.01 | 443.82 | 50.4 | 32.9 | 4743.75 | 0.65 | 0.77 | 1.46 | 0.28 | 0.5 | 10
18 | 85 | CONCLUIDO | 4.199 | 23.82 | 21.07 | 114.93 | 1.73 | 11 | 194.8 | 51.39 | 19 | 9 | 39.41 | 24259.23 | 239.82 | 443.82 | 50.18 | 32.9 | 4632.55 | 0.66 | 0.77 | 1.47 | 0.28 | 0.5 | 10
19 | 85 | CONCLUIDO | 4.208 | 23.76 | 21.05 | 126.32 | 1.81 | 10 | 196.35 | 51.39 | 20 | 8 | 39.96 | 24450.27 | 238.42 | 443.82 | 49.78 | 32.9 | 4438.46 | 0.66 | 0.77 | 1.46 | 0.26 | 0.5 | 10
20 | 85 | CONCLUIDO | 4.2213 | 23.69 | 21.01 | 140.08 | 1.88 | 9 | 197.9 | 51.39 | 21 | 7 | 40.51 | 24642.07 | 234.43 | 443.82 | 48.45 | 32.9 | 3779.74 | 0.68 | 0.77 | 1.46 | 0.22 | 0.5 | 10
21 | 85 | CONCLUIDO | 4.2198 | 23.7 | 21.02 | 140.14 | 1.96 | 9 | 199.46 | 51.39 | 22 | 7 | 41.07 | 24834.62 | 235.56 | 443.82 | 48.74 | 32.9 | 3922.28 | 0.68 | 0.77 | 1.46 | 0.23 | 0.5 | 10
22 | 85 | CONCLUIDO | 4.2195 | 23.7 | 21.02 | 140.15 | 2.03 | 9 | 201.03 | 51.39 | 23 | 7 | 41.64 | 25027.94 | 232.56 | 443.82 | 48.98 | 32.9 | 4042.27 | 0.67 | 0.77 | 1.46 | 0.23 | 0.5 | 10
23 | 85 | CONCLUIDO | 4.2324 | 23.63 | 20.98 | 157.38 | 2.1 | 8 | 202.61 | 51.39 | 24 | 6 | 42.21 | 25222.04 | 230.56 | 443.82 | 47.63 | 32.9 | 3372.6 | 0.69 | 0.78 | 1.46 | 0.19 | 0.5 | 10
24 | 85 | CONCLUIDO | 4.2302 | 23.64 | 21 | 157.47 | 2.17 | 8 | 204.19 | 51.39 | 25 | 6 | 42.79 | 25417.05 | 229.89 | 443.82 | 47.91 | 32.9 | 3514.43 | 0.69 | 0.78 | 1.46 | 0.2 | 0.5 | 10
25 | 85 | CONCLUIDO | 4.2316 | 23.63 | 20.99 | 157.41 | 2.24 | 8 | 205.77 | 51.39 | 26 | 6 | 43.38 | 25612.75 | 227.63 | 443.82 | 47.62 | 32.9 | 3371.39 | 0.69 | 0.78 | 1.46 | 0.19 | 0.5 | 10
26 | 85 | CONCLUIDO | 4.2386 | 23.59 | 20.98 | 179.85 | 2.31 | 7 | 207.37 | 51.39 | 27 | 5 | 43.97 | 25809.25 | 224.94 | 443.82 | 47.52 | 32.9 | 3326.49 | 0.69 | 0.78 | 1.46 | 0.19 | 0.5 | 10
27 | 85 | CONCLUIDO | 4.2408 | 23.58 | 20.97 | 179.75 | 2.38 | 7 | 208.97 | 51.39 | 28 | 2 | 44.57 | 26006.56 | 225.08 | 443.82 | 47.04 | 32.9 | 3084.83 | 0.7 | 0.78 | 1.46 | 0.18 | 0.5 | 10
28 | 85 | CONCLUIDO | 4.2411 | 23.58 | 20.97 | 179.73 | 2.45 | 7 | 210.57 | 51.39 | 29 | 2 | 45.18 | 26204.71 | 226.58 | 443.82 | 47.01 | 32.9 | 3070.09 | 0.7 | 0.78 | 1.46 | 0.17 | 0.5 | 10
29 | 85 | CONCLUIDO | 4.2409 | 23.58 | 20.97 | 179.74 | 2.51 | 7 | 212.19 | 51.39 | 30 | 2 | 45.79 | 26403.69 | 226.55 | 443.82 | 46.98 | 32.9 | 3054.04 | 0.7 | 0.78 | 1.46 | 0.18 | 0.5 | 10
30 | 85 | CONCLUIDO | 4.2405 | 23.58 | 20.97 | 179.76 | 2.58 | 7 | 213.81 | 51.39 | 31 | 2 | 46.41 | 26603.52 | 225.84 | 443.82 | 47.04 | 32.9 | 3082.43 | 0.7 | 0.78 | 1.46 | 0.18 | 0.5 | 10
31 | 85 | CONCLUIDO | 4.2408 | 23.58 | 20.97 | 179.75 | 2.64 | 7 | 215.43 | 51.39 | 32 | 1 | 47.04 | 26804.21 | 226.79 | 443.82 | 46.99 | 32.9 | 3059.41 | 0.7 | 0.78 | 1.46 | 0.18 | 0.5 | 10
32 | 85 | CONCLUIDO | 4.2405 | 23.58 | 20.97 | 179.76 | 2.7 | 7 | 217.07 | 51.39 | 33 | 0 | 47.68 | 27005.77 | 227.77 | 443.82 | 47.08 | 32.9 | 3103.68 | 0.7 | 0.78 | 1.46 | 0.18 | 0.5 | 10
0 | 20 | CONCLUIDO | 3.7882 | 26.4 | 23.5 | 15 | 0.34 | 94 | 51.33 | 24.83 | 1 | 92 | 5.51 | 6564.78 | 128.74 | 443.84 | 129.78 | 32.9 | 44017.7 | 0.25 | 0.69 | 1.6 | 2.71 | 0.5 | 10
1 | 20 | CONCLUIDO | 4.1298 | 24.21 | 21.95 | 31.36 | 0.66 | 42 | 52.47 | 24.83 | 2 | 40 | 5.64 | 6705.1 | 113.27 | 443.84 | 79.46 | 32.9 | 19118.16 | 0.41 | 0.74 | 1.5 | 1.16 | 0.5 | 10
2 | 20 | CONCLUIDO | 4.2434 | 23.57 | 21.5 | 49.62 | 0.97 | 26 | 53.61 | 24.83 | 3 | 18 | 5.78 | 6845.59 | 103.26 | 443.83 | 64.1 | 32.9 | 11521.47 | 0.51 | 0.76 | 1.5 | 0.71 | 0.5 | 10
3 | 20 | CONCLUIDO | 4.255 | 23.5 | 21.46 | 53.65 | 1.27 | 24 | 54.75 | 24.83 | 4 | 0 | 5.92 | 6986.39 | 101.94 | 443.82 | 62.22 | 32.9 | 10592.07 | 0.53 | 0.76 | 1.51 | 0.67 | 0.5 | 10
0 | 65 | CONCLUIDO | 2.8481 | 35.11 | 27.1 | 7.6 | 0.13 | 214 | 133.21 | 46.47 | 1 | 212 | 20.75 | 16663.42 | 294.89 | 443.85 | 246.9 | 32.9 | 101979.49 | 0.13 | 0.6 | 1.81 | 6.31 | 0.5 | 10
1 | 65 | CONCLUIDO | 3.5536 | 28.14 | 23.46 | 15.3 | 0.26 | 92 | 134.55 | 46.47 | 2 | 90 | 21.09 | 16828.84 | 252.88 | 443.89 | 127.55 | 32.9 | 42915.12 | 0.26 | 0.69 | 1.61 | 2.66 | 0.5 | 10
2 | 65 | CONCLUIDO | 3.8075 | 26.26 | 22.48 | 22.86 | 0.39 | 59 | 135.9 | 46.47 | 3 | 57 | 21.43 | 16994.64 | 239.93 | 443.84 | 95.93 | 32.9 | 27270.53 | 0.34 | 0.72 | 1.55 | 1.68 | 0.5 | 10
3 | 65 | CONCLUIDO | 3.9405 | 25.38 | 22.03 | 30.74 | 0.52 | 43 | 137.25 | 46.47 | 4 | 41 | 21.78 | 17160.92 | 233.12 | 443.83 | 81.41 | 32.9 | 20090.97 | 0.4 | 0.74 | 1.52 | 1.23 | 0.5 | 10
4 | 65 | CONCLUIDO | 4.0238 | 24.85 | 21.75 | 38.38 | 0.64 | 34 | 138.6 | 46.47 | 5 | 32 | 22.13 | 17327.69 | 227.92 | 443.82 | 72.37 | 32.9 | 15613.45 | 0.45 | 0.75 | 1.5 | 0.95 | 0.5 | 10
5 | 65 | CONCLUIDO | 4.0807 | 24.51 | 21.56 | 46.21 | 0.76 | 28 | 139.95 | 46.47 | 6 | 26 | 22.49 | 17494.97 | 224.04 | 443.82 | 66.39 | 32.9 | 12654.68 | 0.5 | 0.76 | 1.49 | 0.77 | 0.5 | 10
6 | 65 | CONCLUIDO | 4.1175 | 24.29 | 21.45 | 53.63 | 0.88 | 24 | 141.31 | 46.47 | 7 | 22 | 22.85 | 17662.75 | 221 | 443.82 | 62.65 | 32.9 | 10804.56 | 0.53 | 0.76 | 1.49 | 0.66 | 0.5 | 10
7 | 65 | CONCLUIDO | 4.1475 | 24.11 | 21.36 | 61.03 | 0.99 | 21 | 142.68 | 46.47 | 8 | 19 | 23.21 | 17831.04 | 217.22 | 443.82 | 59.96 | 32.9 | 9475.89 | 0.55 | 0.76 | 1.47 | 0.56 | 0.5 | 10
8 | 65 | CONCLUIDO | 4.1777 | 23.94 | 21.27 | 70.89 | 1.11 | 18 | 144.05 | 46.47 | 9 | 16 | 23.58 | 17999.83 | 213.75 | 443.84 | 56.86 | 32.9 | 7941.37 | 0.58 | 0.77 | 1.47 | 0.47 | 0.5 | 10
9 | 65 | CONCLUIDO | 4.1822 | 23.91 | 21.27 | 75.06 | 1.22 | 17 | 145.42 | 46.47 | 10 | 15 | 23.95 | 18169.15 | 211.3 | 443.82 | 56.8 | 32.9 | 7915.76 | 0.58 | 0.77 | 1.48 | 0.47 | 0.5 | 10
10 | 65 | CONCLUIDO | 4.205 | 23.78 | 21.19 | 84.77 | 1.33 | 15 | 146.8 | 46.47 | 11 | 13 | 24.33 | 18338.99 | 208.84 | 443.82 | 54.27 | 32.9 | 6657.66 | 0.61 | 0.77 | 1.47 | 0.4 | 0.5 | 10
11 | 65 | CONCLUIDO | 4.2129 | 23.74 | 21.18 | 90.75 | 1.43 | 14 | 148.18 | 46.47 | 12 | 12 | 24.71 | 18509.36 | 206.58 | 443.82 | 53.86 | 32.9 | 6460.18 | 0.61 | 0.77 | 1.47 | 0.38 | 0.5 | 10
12 | 65 | CONCLUIDO | 4.2248 | 23.67 | 21.14 | 97.55 | 1.54 | 13 | 149.56 | 46.47 | 13 | 11 | 25.1 | 18680.25 | 204.53 | 443.82 | 52.38 | 32.9 | 5723.88 | 0.63 | 0.77 | 1.47 | 0.34 | 0.5 | 10
13 | 65 | CONCLUIDO | 4.2337 | 23.62 | 21.11 | 105.57 | 1.64 | 12 | 150.95 | 46.47 | 14 | 10 | 25.49 | 18851.69 | 199.97 | 443.82 | 51.7 | 32.9 | 5391.87 | 0.64 | 0.77 | 1.47 | 0.32 | 0.5 | 10
14 | 65 | CONCLUIDO | 4.2463 | 23.55 | 21.07 | 114.93 | 1.74 | 11 | 152.35 | 46.47 | 15 | 9 | 25.88 | 19023.66 | 198.75 | 443.82 | 50.26 | 32.9 | 4675.21 | 0.65 | 0.77 | 1.47 | 0.28 | 0.5 | 10
15 | 65 | CONCLUIDO | 4.2541 | 23.51 | 21.05 | 126.33 | 1.84 | 10 | 153.75 | 46.47 | 16 | 8 | 26.28 | 19196.18 | 194.12 | 443.83 | 49.91 | 32.9 | 4503.92 | 0.66 | 0.77 | 1.46 | 0.26 | 0.5 | 10
16 | 65 | CONCLUIDO | 4.2671 | 23.44 | 21.01 | 140.07 | 1.94 | 9 | 155.15 | 46.47 | 17 | 7 | 26.68 | 19369.26 | 189.99 | 443.82 | 48.42 | 32.9 | 3762.68 | 0.68 | 0.78 | 1.46 | 0.22 | 0.5 | 10
17 | 65 | CONCLUIDO | 4.2637 | 23.45 | 21.03 | 140.19 | 2.04 | 9 | 156.56 | 46.47 | 18 | 7 | 27.09 | 19542.89 | 190.91 | 443.82 | 49.05 | 32.9 | 4077.26 | 0.67 | 0.77 | 1.46 | 0.23 | 0.5 | 10
18 | 65 | CONCLUIDO | 4.2638 | 23.45 | 21.03 | 140.19 | 2.13 | 9 | 157.97 | 46.47 | 19 | 2 | 27.5 | 19717.08 | 188.55 | 443.82 | 48.82 | 32.9 | 3967.06 | 0.67 | 0.77 | 1.47 | 0.23 | 0.5 | 10
19 | 65 | CONCLUIDO | 4.2645 | 23.45 | 21.02 | 140.16 | 2.22 | 9 | 159.39 | 46.47 | 20 | 2 | 27.92 | 19891.97 | 188.65 | 443.84 | 48.69 | 32.9 | 3901.05 | 0.68 | 0.77 | 1.47 | 0.23 | 0.5 | 10
20 | 65 | CONCLUIDO | 4.2762 | 23.39 | 20.99 | 157.4 | 2.31 | 8 | 160.81 | 46.47 | 21 | 1 | 28.34 | 20067.32 | 188.53 | 443.82 | 47.47 | 32.9 | 3295.03 | 0.69 | 0.78 | 1.47 | 0.19 | 0.5 | 10
21 | 65 | CONCLUIDO | 4.2758 | 23.39 | 20.99 | 157.42 | 2.4 | 8 | 162.24 | 46.47 | 22 | 0 | 28.77 | 20243.25 | 190.16 | 443.82 | 47.55 | 32.9 | 3333.01 | 0.69 | 0.78 | 1.46 | 0.2 | 0.5 | 10
0 | 75 | CONCLUIDO | 2.6748 | 37.39 | 27.84 | 7.02 | 0.12 | 238 | 150.44 | 49.1 | 1 | 236 | 25.34 | 18787.76 | 328.24 | 443.89 | 271.15 | 32.9 | 113983.58 | 0.12 | 0.59 | 1.84 | 7.04 | 0.5 | 10
1 | 75 | CONCLUIDO | 3.4399 | 29.07 | 23.71 | 14.08 | 0.23 | 101 | 151.83 | 49.1 | 2 | 99 | 25.73 | 18959.54 | 277.54 | 443.84 | 136.38 | 32.9 | 47286.94 | 0.24 | 0.69 | 1.61 | 2.91 | 0.5 | 10
2 | 75 | CONCLUIDO | 3.7268 | 26.83 | 22.6 | 21.19 | 0.35 | 64 | 153.23 | 49.1 | 3 | 62 | 26.13 | 19131.85 | 262.52 | 443.86 | 100.37 | 32.9 | 29464.1 | 0.33 | 0.72 | 1.54 | 1.8 | 0.5 | 10
3 | 75 | CONCLUIDO | 3.8683 | 25.85 | 22.14 | 28.26 | 0.46 | 47 | 154.63 | 49.1 | 4 | 45 | 26.53 | 19304.72 | 255.62 | 443.82 | 84.85 | 32.9 | 21791.38 | 0.39 | 0.74 | 1.53 | 1.34 | 0.5 | 10
4 | 75 | CONCLUIDO | 3.9603 | 25.25 | 21.84 | 35.42 | 0.57 | 37 | 156.03 | 49.1 | 5 | 35 | 26.94 | 19478.15 | 250.13 | 443.83 | 75.38 | 32.9 | 17103 | 0.44 | 0.75 | 1.51 | 1.05 | 0.5 | 10
5 | 75 | CONCLUIDO | 4.0185 | 24.88 | 21.66 | 41.92 | 0.67 | 31 | 157.44 | 49.1 | 6 | 29 | 27.35 | 19652.13 | 246.09 | 443.82 | 69.45 | 32.9 | 14171.62 | 0.47 | 0.75 | 1.5 | 0.87 | 0.5 | 10
6 | 75 | CONCLUIDO | 4.0689 | 24.58 | 21.51 | 49.63 | 0.78 | 26 | 158.86 | 49.1 | 7 | 24 | 27.77 | 19826.68 | 242.98 | 443.82 | 64.19 | 32.9 | 11566.89 | 0.51 | 0.76 | 1.5 | 0.71 | 0.5 | 10
7 | 75 | CONCLUIDO | 4.101 | 24.38 | 21.41 | 55.84 | 0.88 | 23 | 160.28 | 49.1 | 8 | 21 | 28.19 | 20001.93 | 239.76 | 443.83 | 61.46 | 32.9 | 10216.25 | 0.54 | 0.76 | 1.48 | 0.61 | 0.5 | 10
8 | 75 | CONCLUIDO | 4.1288 | 24.22 | 21.33 | 64 | 0.99 | 20 | 161.71 | 49.1 | 9 | 18 | 28.61 | 20177.64 | 237.28 | 443.82 | 58.79 | 32.9 | 8892.4 | 0.56 | 0.76 | 1.48 | 0.54 | 0.5 | 10
9 | 75 | CONCLUIDO | 4.146 | 24.12 | 21.29 | 70.98 | 1.09 | 18 | 163.13 | 49.1 | 10 | 16 | 29.04 | 20353.94 | 234.92 | 443.82 | 57.56 | 32.9 | 8287.24 | 0.57 | 0.76 | 1.48 | 0.5 | 0.5 | 10
10 | 75 | CONCLUIDO | 4.1554 | 24.06 | 21.27 | 75.07 | 1.18 | 17 | 164.57 | 49.1 | 11 | 15 | 29.47 | 20530.82 | 232.32 | 443.83 | 56.85 | 32.9 | 7937.85 | 0.58 | 0.77 | 1.47 | 0.47 | 0.5 | 10
11 | 75 | CONCLUIDO | 4.1781 | 23.93 | 21.2 | 84.8 | 1.28 | 15 | 166.01 | 49.1 | 12 | 13 | 29.91 | 20708.3 | 230.02 | 443.82 | 54.65 | 32.9 | 6849.07 | 0.6 | 0.77 | 1.47 | 0.41 | 0.5 | 10
12 | 75 | CONCLUIDO | 4.1912 | 23.86 | 21.16 | 90.67 | 1.38 | 14 | 167.45 | 49.1 | 13 | 12 | 30.36 | 20886.38 | 228.37 | 443.82 | 53.22 | 32.9 | 6137.27 | 0.62 | 0.77 | 1.47 | 0.36 | 0.5 | 10
13 | 75 | CONCLUIDO | 4.1993 | 23.81 | 21.14 | 97.57 | 1.47 | 13 | 168.9 | 49.1 | 14 | 11 | 30.81 | 21065.06 | 226.47 | 443.82 | 52.61 | 32.9 | 5839.77 | 0.63 | 0.77 | 1.47 | 0.35 | 0.5 | 10
14 | 75 | CONCLUIDO | 4.212 | 23.74 | 21.1 | 105.49 | 1.56 | 12 | 170.35 | 49.1 | 15 | 10 | 31.26 | 21244.37 | 224.02 | 443.82 | 51.4 | 32.9 | 5239.35 | 0.64 | 0.77 | 1.46 | 0.3 | 0.5 | 10
15 | 75 | CONCLUIDO | 4.2211 | 23.69 | 21.08 | 114.97 | 1.65 | 11 | 171.81 | 49.1 | 16 | 9 | 31.72 | 21424.29 | 219.94 | 443.82 | 50.39 | 32.9 | 4740.86 | 0.65 | 0.77 | 1.47 | 0.28 | 0.5 | 10
16 | 75 | CONCLUIDO | 4.2223 | 23.68 | 21.07 | 114.93 | 1.74 | 11 | 173.28 | 49.1 | 17 | 9 | 32.18 | 21604.83 | 219.72 | 443.82 | 50.36 | 32.9 | 4724.16 | 0.65 | 0.77 | 1.47 | 0.28 | 0.5 | 10
17 | 75 | CONCLUIDO | 4.2303 | 23.64 | 21.06 | 126.34 | 1.83 | 10 | 174.75 | 49.1 | 18 | 8 | 32.65 | 21786.02 | 217.15 | 443.82 | 49.89 | 32.9 | 4494.68 | 0.66 | 0.77 | 1.47 | 0.26 | 0.5 | 10
18 | 75 | CONCLUIDO | 4.2324 | 23.63 | 21.05 | 126.27 | 1.91 | 10 | 176.22 | 49.1 | 19 | 8 | 33.13 | 21967.84 | 213.14 | 443.82 | 49.46 | 32.9 | 4282.12 | 0.67 | 0.77 | 1.46 | 0.25 | 0.5 | 10
19 | 75 | CONCLUIDO | 4.242 | 23.57 | 21.02 | 140.15 | 2 | 9 | 177.7 | 49.1 | 20 | 7 | 33.61 | 22150.3 | 213.8 | 443.82 | 48.8 | 32.9 | 3953.57 | 0.67 | 0.77 | 1.46 | 0.23 | 0.5 | 10
20 | 75 | CONCLUIDO | 4.2407 | 23.58 | 21.03 | 140.2 | 2.08 | 9 | 179.18 | 49.1 | 21 | 7 | 34.09 | 22333.43 | 211.09 | 443.82 | 49.04 | 32.9 | 4076.29 | 0.67 | 0.77 | 1.46 | 0.24 | 0.5 | 10
21 | 75 | CONCLUIDO | 4.253 | 23.51 | 20.99 | 157.44 | 2.16 | 8 | 180.67 | 49.1 | 22 | 6 | 34.58 | 22517.21 | 208.21 | 443.82 | 47.8 | 32.9 | 3460.28 | 0.69 | 0.78 | 1.46 | 0.2 | 0.5 | 10
22 | 75 | CONCLUIDO | 4.2535 | 23.51 | 20.99 | 157.42 | 2.24 | 8 | 182.17 | 49.1 | 23 | 4 | 35.08 | 22701.78 | 206.85 | 443.82 | 47.58 | 32.9 | 3351.25 | 0.69 | 0.78 | 1.46 | 0.2 | 0.5 | 10
23 | 75 | CONCLUIDO | 4.2518 | 23.52 | 21 | 157.49 | 2.32 | 8 | 183.67 | 49.1 | 24 | 3 | 35.58 | 22886.92 | 203.24 | 443.84 | 47.9 | 32.9 | 3509.87 | 0.69 | 0.78 | 1.46 | 0.2 | 0.5 | 10
24 | 75 | CONCLUIDO | 4.2621 | 23.46 | 20.97 | 179.76 | 2.4 | 7 | 185.18 | 49.1 | 25 | 1 | 36.08 | 23072.73 | 201.94 | 443.82 | 46.98 | 32.9 | 3056.75 | 0.7 | 0.78 | 1.46 | 0.18 | 0.5 | 10
25 | 75 | CONCLUIDO | 4.2609 | 23.47 | 20.98 | 179.82 | 2.47 | 7 | 186.69 | 49.1 | 26 | 0 | 36.6 | 23259.24 | 203.36 | 443.83 | 47.1 | 32.9 | 3116.8 | 0.7 | 0.78 | 1.47 | 0.18 | 0.5 | 10
0 | 95 | CONCLUIDO | 2.3494 | 42.56 | 29.38 | 6.12 | 0.1 | 288 | 185.69 | 53.44 | 1 | 286 | 36.26 | 23136.14 | 397.2 | 443.86 | 321.6 | 32.9 | 138960.52 | 0.1 | 0.55 | 1.92 | 8.58 | 0.5 | 10
1 | 95 | CONCLUIDO | 3.2203 | 31.05 | 24.19 | 12.3 | 0.19 | 118 | 187.21 | 53.44 | 2 | 116 | 36.77 | 23322.88 | 325.49 | 443.85 | 152.01 | 32.9 | 55016.4 | 0.22 | 0.67 | 1.64 | 3.4 | 0.5 | 10
2 | 95 | CONCLUIDO | 3.5476 | 28.19 | 22.93 | 18.34 | 0.28 | 75 | 188.73 | 53.44 | 3 | 73 | 37.29 | 23510.33 | 307.04 | 443.82 | 111.09 | 32.9 | 34771 | 0.3 | 0.71 | 1.56 | 2.13 | 0.5 | 10
3 | 95 | CONCLUIDO | 3.7217 | 26.87 | 22.35 | 24.39 | 0.37 | 55 | 190.25 | 53.44 | 4 | 53 | 37.82 | 23698.48 | 298.19 | 443.83 | 91.78 | 32.9 | 25214.7 | 0.36 | 0.73 | 1.54 | 1.56 | 0.5 | 10
4 | 95 | CONCLUIDO | 3.8352 | 26.07 | 22 | 30.7 | 0.46 | 43 | 191.78 | 53.44 | 5 | 41 | 38.35 | 23887.36 | 292.13 | 443.85 | 80.51 | 32.9 | 19639.36 | 0.41 | 0.74 | 1.53 | 1.21 | 0.5 | 10
5 | 95 | CONCLUIDO | 3.9027 | 25.62 | 21.82 | 36.36 | 0.55 | 36 | 193.32 | 53.44 | 6 | 34 | 38.89 | 24076.95 | 288.57 | 443.84 | 74.58 | 32.9 | 16710.57 | 0.44 | 0.75 | 1.51 | 1.02 | 0.5 | 10
6 | 95 | CONCLUIDO | 3.9557 | 25.28 | 21.66 | 41.92 | 0.64 | 31 | 194.86 | 53.44 | 7 | 29 | 39.43 | 24267.28 | 284.85 | 443.82 | 69.38 | 32.9 | 14136.5 | 0.47 | 0.75 | 1.5 | 0.86 | 0.5 | 10
7 | 95 | CONCLUIDO | 3.9972 | 25.02 | 21.54 | 47.88 | 0.72 | 27 | 196.41 | 53.44 | 8 | 25 | 39.98 | 24458.36 | 282.7 | 443.82 | 65.77 | 32.9 | 12351.05 | 0.5 | 0.76 | 1.49 | 0.75 | 0.5 | 10
8 | 95 | CONCLUIDO | 4.0299 | 24.81 | 21.45 | 53.63 | 0.81 | 24 | 197.97 | 53.44 | 9 | 22 | 40.53 | 24650.18 | 280.59 | 443.83 | 62.67 | 32.9 | 10814.64 | 0.52 | 0.76 | 1.49 | 0.66 | 0.5 | 10
9 | 95 | CONCLUIDO | 4.0655 | 24.6 | 21.35 | 60.99 | 0.89 | 21 | 199.53 | 53.44 | 10 | 19 | 41.1 | 24842.77 | 277.26 | 443.82 | 59.34 | 32.9 | 9167.05 | 0.55 | 0.76 | 1.48 | 0.55 | 0.5 | 10
10 | 95 | CONCLUIDO | 4.0828 | 24.49 | 21.32 | 67.32 | 0.97 | 19 | 201.1 | 53.44 | 11 | 17 | 41.66 | 25036.12 | 275.62 | 443.82 | 58.4 | 32.9 | 8703.15 | 0.56 | 0.76 | 1.48 | 0.52 | 0.5 | 10
11 | 95 | CONCLUIDO | 4.0966 | 24.41 | 21.27 | 70.91 | 1.05 | 18 | 202.67 | 53.44 | 12 | 16 | 42.24 | 25230.25 | 273.98 | 443.83 | 57.18 | 32.9 | 8101.21 | 0.58 | 0.77 | 1.47 | 0.48 | 0.5 | 10
12 | 95 | CONCLUIDO | 4.1143 | 24.31 | 21.24 | 79.65 | 1.13 | 16 | 204.25 | 53.44 | 13 | 14 | 42.82 | 25425.3 | 272.05 | 443.82 | 55.79 | 32.9 | 7415.96 | 0.59 | 0.77 | 1.48 | 0.45 | 0.5 | 10
13 | 95 | CONCLUIDO | 4.1282 | 24.22 | 21.2 | 84.79 | 1.21 | 15 | 205.84 | 53.44 | 14 | 13 | 43.4 | 25621.03 | 270.21 | 443.82 | 54.59 | 32.9 | 6819.75 | 0.6 | 0.77 | 1.47 | 0.4 | 0.5 | 10
14 | 95 | CONCLUIDO | 4.1424 | 24.14 | 21.15 | 90.65 | 1.28 | 14 | 207.43 | 53.44 | 15 | 12 | 44 | 25817.56 | 269.41 | 443.82 | 53.04 | 32.9 | 6050.67 | 0.62 | 0.77 | 1.47 | 0.36 | 0.5 | 10
15 | 95 | CONCLUIDO | 4.1506 | 24.09 | 21.14 | 97.57 | 1.36 | 13 | 209.03 | 53.44 | 16 | 11 | 44.6 | 26014.91 | 267.37 | 443.82 | 52.7 | 32.9 | 5886.62 | 0.62 | 0.77 | 1.47 | 0.35 | 0.5 | 10
16 | 95 | CONCLUIDO | 4.1518 | 24.09 | 21.13 | 97.54 | 1.43 | 13 | 210.64 | 53.44 | 17 | 11 | 45.21 | 26213.09 | 267.25 | 443.82 | 52.4 | 32.9 | 5735.22 | 0.63 | 0.77 | 1.47 | 0.34 | 0.5 | 10
17 | 95 | CONCLUIDO | 4.1628 | 24.02 | 21.11 | 105.54 | 1.51 | 12 | 212.25 | 53.44 | 18 | 10 | 45.82 | 26412.11 | 265.55 | 443.82 | 51.66 | 32.9 | 5371.26 | 0.64 | 0.77 | 1.46 | 0.31 | 0.5 | 10
18 | 95 | CONCLUIDO | 4.1755 | 23.95 | 21.07 | 114.93 | 1.58 | 11 | 213.87 | 53.44 | 19 | 9 | 46.44 | 26611.98 | 262.28 | 443.82 | 50.44 | 32.9 | 4764.07 | 0.65 | 0.77 | 1.46 | 0.28 | 0.5 | 10
19 | 95 | CONCLUIDO | 4.1755 | 23.95 | 21.07 | 114.93 | 1.65 | 11 | 215.5 | 53.44 | 20 | 9 | 47.07 | 26812.71 | 263.21 | 443.83 | 50.32 | 32.9 | 4703.28 | 0.65 | 0.77 | 1.47 | 0.28 | 0.5 | 10
20 | 95 | CONCLUIDO | 4.1875 | 23.88 | 21.04 | 126.24 | 1.72 | 10 | 217.14 | 53.44 | 21 | 8 | 47.7 | 27014.3 | 260.31 | 443.82 | 49.38 | 32.9 | 4237.56 | 0.67 | 0.77 | 1.46 | 0.25 | 0.5 | 10
21 | 95 | CONCLUIDO | 4.1843 | 23.9 | 21.06 | 126.35 | 1.79 | 10 | 218.78 | 53.44 | 22 | 8 | 48.34 | 27216.79 | 259.8 | 443.82 | 49.97 | 32.9 | 4536.69 | 0.66 | 0.77 | 1.46 | 0.26 | 0.5 | 10
22 | 95 | CONCLUIDO | 4.2004 | 23.81 | 21 | 140.02 | 1.85 | 9 | 220.43 | 53.44 | 23 | 7 | 48.99 | 27420.16 | 255.88 | 443.82 | 48.26 | 32.9 | 3683.03 | 0.68 | 0.78 | 1.46 | 0.21 | 0.5 | 10
23 | 95 | CONCLUIDO | 4.1976 | 23.82 | 21.02 | 140.13 | 1.92 | 9 | 222.08 | 53.44 | 24 | 7 | 49.65 | 27624.44 | 257.21 | 443.82 | 48.68 | 32.9 | 3896.76 | 0.68 | 0.77 | 1.46 | 0.23 | 0.5 | 10
24 | 95 | CONCLUIDO | 4.1969 | 23.83 | 21.02 | 140.16 | 1.99 | 9 | 223.75 | 53.44 | 25 | 7 | 50.31 | 27829.77 | 255.31 | 443.82 | 48.91 | 32.9 | 4011.2 | 0.67 | 0.77 | 1.46 | 0.23 | 0.5 | 10
25 | 95 | CONCLUIDO | 4.209 | 23.76 | 20.99 | 157.44 | 2.05 | 8 | 225.42 | 53.44 | 26 | 6 | 50.98 | 28035.92 | 252.57 | 443.82 | 47.78 | 32.9 | 3449.38 | 0.69 | 0.78 | 1.46 | 0.2 | 0.5 | 10
26 | 95 | CONCLUIDO | 4.2106 | 23.75 | 20.98 | 157.37 | 2.11 | 8 | 227.1 | 53.44 | 27 | 6 | 51.66 | 28243 | 252.66 | 443.82 | 47.53 | 32.9 | 3327 | 0.69 | 0.78 | 1.46 | 0.19 | 0.5 | 10
27 | 95 | CONCLUIDO | 4.2107 | 23.75 | 20.98 | 157.37 | 2.18 | 8 | 228.79 | 53.44 | 28 | 6 | 52.35 | 28451.04 | 252.38 | 443.82 | 47.55 | 32.9 | 3333.28 | 0.69 | 0.78 | 1.46 | 0.19 | 0.5 | 10
28 | 95 | CONCLUIDO | 4.209 | 23.76 | 20.99 | 157.44 | 2.24 | 8 | 230.48 | 53.44 | 29 | 6 | 53.05 | 28660.06 | 249.23 | 443.82 | 47.93 | 32.9 | 3525.66 | 0.69 | 0.78 | 1.46 | 0.2 | 0.5 | 10
29 | 95 | CONCLUIDO | 4.2188 | 23.7 | 20.97 | 179.78 | 2.3 | 7 | 232.18 | 53.44 | 30 | 5 | 53.75 | 28870.05 | 247.87 | 443.82 | 47.16 | 32.9 | 3145.06 | 0.7 | 0.78 | 1.46 | 0.18 | 0.5 | 10
30 | 95 | CONCLUIDO | 4.2215 | 23.69 | 20.96 | 179.65 | 2.36 | 7 | 233.89 | 53.44 | 31 | 5 | 54.46 | 29081.05 | 248.14 | 443.82 | 46.81 | 32.9 | 2970.74 | 0.7 | 0.78 | 1.46 | 0.17 | 0.5 | 10
31 | 95 | CONCLUIDO | 4.2214 | 23.69 | 20.96 | 179.65 | 2.41 | 7 | 235.61 | 53.44 | 32 | 5 | 55.18 | 29293.06 | 247.52 | 443.82 | 46.83 | 32.9 | 2981.28 | 0.7 | 0.78 | 1.46 | 0.17 | 0.5 | 10
32 | 95 | CONCLUIDO | 4.2214 | 23.69 | 20.96 | 179.65 | 2.47 | 7 | 237.34 | 53.44 | 33 | 5 | 55.91 | 29506.09 | 245.39 | 443.82 | 46.67 | 32.9 | 2900.31 | 0.7 | 0.78 | 1.46 | 0.17 | 0.5 | 10
33 | 95 | CONCLUIDO | 4.22 | 23.7 | 20.97 | 179.72 | 2.53 | 7 | 239.08 | 53.44 | 34 | 5 | 56.64 | 29720.17 | 242.77 | 443.82 | 47.03 | 32.9 | 3079.19 | 0.7 | 0.78 | 1.46 | 0.17 | 0.5 | 10
34 | 95 | CONCLUIDO | 4.2314 | 23.63 | 20.94 | 209.41 | 2.58 | 6 | 240.82 | 53.44 | 35 | 3 | 57.39 | 29935.43 | 240.85 | 443.82 | 46.02 | 32.9 | 2582.19 | 0.71 | 0.78 | 1.46 | 0.15 | 0.5 | 10
35 | 95 | CONCLUIDO | 4.2323 | 23.63 | 20.94 | 209.36 | 2.64 | 6 | 242.57 | 53.44 | 36 | 2 | 58.14 | 30151.65 | 241.81 | 443.84 | 45.89 | 32.9 | 2512.92 | 0.72 | 0.78 | 1.46 | 0.14 | 0.5 | 10
36 | 95 | CONCLUIDO | 4.2306 | 23.64 | 20.95 | 209.46 | 2.69 | 6 | 244.34 | 53.44 | 37 | 0 | 58.9 | 30368.96 | 243.49 | 443.82 | 45.99 | 32.9 | 2565.56 | 0.72 | 0.78 | 1.47 | 0.15 | 0.5 | 10
0 | 55 | CONCLUIDO | 3.0294 | 33.01 | 26.39 | 8.33 | 0.15 | 190 | 116.05 | 43.4 | 1 | 188 | 16.65 | 14546.17 | 261.79 | 443.93 | 223.54 | 32.9 | 90422.03 | 0.15 | 0.62 | 1.77 | 5.59 | 0.5 | 10
1 | 55 | CONCLUIDO | 3.6724 | 27.23 | 23.16 | 16.74 | 0.3 | 83 | 117.34 | 43.4 | 2 | 81 | 16.94 | 14705.49 | 227.14 | 443.83 | 118.75 | 32.9 | 38560.97 | 0.28 | 0.7 | 1.58 | 2.37 | 0.5 | 10
2 | 55 | CONCLUIDO | 3.8978 | 25.66 | 22.3 | 25.25 | 0.45 | 53 | 118.63 | 43.4 | 3 | 51 | 17.23 | 14865.24 | 215.97 | 443.87 | 90.34 | 32.9 | 24506.46 | 0.36 | 0.73 | 1.54 | 1.51 | 0.5 | 10
3 | 55 | CONCLUIDO | 4.0153 | 24.9 | 21.89 | 33.68 | 0.59 | 39 | 119.93 | 43.4 | 4 | 37 | 17.53 | 15025.44 | 209.52 | 443.84 | 76.86 | 32.9 | 17833.39 | 0.43 | 0.74 | 1.52 | 1.09 | 0.5 | 10
4 | 55 | CONCLUIDO | 4.0843 | 24.48 | 21.66 | 41.92 | 0.73 | 31 | 121.23 | 43.4 | 5 | 29 | 17.83 | 15186.08 | 204.02 | 443.84 | 69.56 | 32.9 | 14225.77 | 0.47 | 0.75 | 1.5 | 0.86 | 0.5 | 10
5 | 55 | CONCLUIDO | 4.1385 | 24.16 | 21.48 | 51.56 | 0.86 | 25 | 122.54 | 43.4 | 6 | 23 | 18.14 | 15347.16 | 199.98 | 443.83 | 63.65 | 32.9 | 11297.59 | 0.52 | 0.76 | 1.49 | 0.69 | 0.5 | 10
6 | 55 | CONCLUIDO | 4.1666 | 24 | 21.39 | 58.34 | 1 | 22 | 123.85 | 43.4 | 7 | 20 | 18.45 | 15508.69 | 196.31 | 443.82 | 60.74 | 32.9 | 9860.14 | 0.54 | 0.76 | 1.48 | 0.6 | 0.5 | 10
7 | 55 | CONCLUIDO | 4.1928 | 23.85 | 21.31 | 67.3 | 1.13 | 19 | 125.16 | 43.4 | 8 | 17 | 18.76 | 15670.68 | 192.77 | 443.82 | 58.32 | 32.9 | 8662.46 | 0.56 | 0.76 | 1.48 | 0.52 | 0.5 | 10
8 | 55 | CONCLUIDO | 4.2185 | 23.71 | 21.24 | 79.65 | 1.26 | 16 | 126.48 | 43.4 | 9 | 14 | 19.08 | 15833.12 | 188.69 | 443.82 | 55.73 | 32.9 | 7384.43 | 0.59 | 0.77 | 1.48 | 0.44 | 0.5 | 10
9 | 55 | CONCLUIDO | 4.2328 | 23.63 | 21.18 | 84.73 | 1.38 | 15 | 127.8 | 43.4 | 10 | 13 | 19.4 | 15996.02 | 186.49 | 443.82 | 54.09 | 32.9 | 6568.91 | 0.61 | 0.77 | 1.47 | 0.39 | 0.5 | 10
10 | 55 | CONCLUIDO | 4.2464 | 23.55 | 21.15 | 97.64 | 1.5 | 13 | 129.13 | 43.4 | 11 | 11 | 19.73 | 16159.39 | 183.21 | 443.84 | 53.09 | 32.9 | 6078.51 | 0.62 | 0.77 | 1.47 | 0.36 | 0.5 | 10
11 | 55 | CONCLUIDO | 4.2606 | 23.47 | 21.1 | 105.5 | 1.63 | 12 | 130.45 | 43.4 | 12 | 10 | 20.05 | 16323.22 | 179.64 | 443.82 | 51.36 | 32.9 | 5221.58 | 0.64 | 0.77 | 1.46 | 0.31 | 0.5 | 10
12 | 55 | CONCLUIDO | 4.2692 | 23.42 | 21.08 | 114.96 | 1.74 | 11 | 131.79 | 43.4 | 13 | 9 | 20.39 | 16487.53 | 175.73 | 443.84 | 50.46 | 32.9 | 4773.92 | 0.65 | 0.77 | 1.47 | 0.28 | 0.5 | 10
13 | 55 | CONCLUIDO | 4.2794 | 23.37 | 21.04 | 126.27 | 1.86 | 10 | 133.12 | 43.4 | 14 | 6 | 20.72 | 16652.31 | 172.52 | 443.82 | 49.41 | 32.9 | 4256.31 | 0.67 | 0.77 | 1.47 | 0.25 | 0.5 | 10
14 | 55 | CONCLUIDO | 4.276 | 23.39 | 21.06 | 126.38 | 1.97 | 10 | 134.46 | 43.4 | 15 | 3 | 21.06 | 16817.7 | 171.13 | 443.83 | 49.96 | 32.9 | 4530.7 | 0.66 | 0.77 | 1.47 | 0.27 | 0.5 | 10
15 | 55 | CONCLUIDO | 4.2775 | 23.38 | 21.05 | 126.33 | 2.08 | 10 | 135.81 | 43.4 | 16 | 2 | 21.41 | 16983.46 | 171.47 | 443.82 | 49.73 | 32.9 | 4412.58 | 0.66 | 0.77 | 1.47 | 0.26 | 0.5 | 10
16 | 55 | CONCLUIDO | 4.2756 | 23.39 | 21.07 | 126.39 | 2.19 | 10 | 137.15 | 43.4 | 17 | 0 | 21.75 | 17149.71 | 172.06 | 443.82 | 49.88 | 32.9 | 4490.86 | 0.66 | 0.77 | 1.47 | 0.27 | 0.5 | 10

## gráficos
Selecione o eixo X:
Selecione o eixo Y:
Selecione o eixo Z:
Eixo X | Eixo Y | Eixo Z

## hidden (hidden)
Unnamed: 0
Volume de calda [L]
STATUS
Capacidade operacional [ha/h]
Tempo de missao [h]
Tempo util [h]
Tempo por voo [min]
Autonomia Projetada [h]
N° Voos
MTOW [kg]
Massa Estrutura [kg]
Combustível [kg]
Abastecimentos
Massa gerador
Potência gerador [W]
Combustível consumido [L]
Calda cons [L]
Distância percorrida [km]
Distância Pulverizando [km]
RTL ACUMULADO[m]
EOC [km/km]
EOC [h/h]
Tempo de manobra [h]
Tempo rtl_rtw [h]
V pulv [m/s]
V desloc [m/s]