## RESULTADOS_18
Unnamed: 0 | Volume de calda [L] | STATUS | Capacidade operacional [ha/h] | Tempo de missao [h] | Tempo util [h] | Tempo por voo [min] | Autonomia Projetada [h] | N° Voos | MTOW [kg] | Massa Estrutura [kg] | Combustível [kg] | Abastecimentos | Massa gerador | Potência gerador [W] | Combustível consumido [L] | Calda cons [L] | Distância percorrida [km] | Distância Pulverizando [km] | RTL ACUMULADO[m] | EOC [km/km] | EOC [h/h] | Tempo de manobra [h] | Tempo rtl_rtw [h] | V pulv [m/s] | V desloc [m/s]
0 | 100 | CONCLUIDO | 1.4071 | 71.07 | 49.23 | 5.94 | 0.09 | 497 | 194.77 | 54.38 | 1 | 495 | 39.4 | 24256.19 | 685.46 | 449.91 | 545.96 | 47.77 | 240498.29 | 0.09 | 0.55 | 0.96 | 14.83 | 0.5 | 10
1 | 100 | CONCLUIDO | 1.9769 | 50.58 | 40.21 | 11.94 | 0.18 | 202 | 196.32 | 54.38 | 2 | 200 | 39.95 | 24447.22 | 558.39 | 449.86 | 250.9 | 47.77 | 94443.14 | 0.19 | 0.67 | 0.48 | 5.82 | 0.5 | 10
2 | 100 | CONCLUIDO | 2.1995 | 45.46 | 38.01 | 17.96 | 0.27 | 127 | 197.88 | 54.38 | 3 | 125 | 40.5 | 24639 | 526.84 | 449.85 | 178.63 | 47.77 | 58685.28 | 0.27 | 0.71 | 0.37 | 3.62 | 0.5 | 10
3 | 100 | CONCLUIDO | 2.3168 | 43.16 | 37.03 | 23.89 | 0.36 | 93 | 199.44 | 54.38 | 4 | 91 | 41.06 | 24831.54 | 512.44 | 449.84 | 146.71 | 47.77 | 42894.31 | 0.33 | 0.73 | 0.31 | 2.64 | 0.5 | 10
4 | 100 | CONCLUIDO | 2.3884 | 41.87 | 36.47 | 29.57 | 0.44 | 74 | 201.01 | 54.38 | 5 | 72 | 41.63 | 25024.84 | 504.16 | 449.83 | 128.6 | 47.77 | 33932.84 | 0.37 | 0.74 | 0.28 | 2.09 | 0.5 | 10
5 | 100 | CONCLUIDO | 2.4412 | 40.96 | 36.08 | 35.48 | 0.53 | 61 | 202.58 | 54.38 | 6 | 59 | 42.2 | 25218.93 | 497.78 | 449.84 | 115.46 | 47.77 | 27428.06 | 0.41 | 0.75 | 0.26 | 1.69 | 0.5 | 10
6 | 100 | CONCLUIDO | 2.4914 | 40.14 | 35.6 | 41.08 | 0.61 | 52 | 204.16 | 54.38 | 7 | 50 | 42.78 | 25413.94 | 490.25 | 449.84 | 100.22 | 47.77 | 19854.76 | 0.48 | 0.76 | 0.22 | 1.21 | 0.5 | 10
7 | 100 | CONCLUIDO | 2.5045 | 39.93 | 35.66 | 47.55 | 0.69 | 45 | 205.75 | 54.38 | 8 | 43 | 43.37 | 25609.61 | 490.68 | 449.83 | 102.16 | 47.77 | 20859.79 | 0.47 | 0.76 | 0.24 | 1.27 | 0.5 | 10
8 | 100 | CONCLUIDO | 2.5267 | 39.58 | 35.51 | 53.26 | 0.77 | 40 | 207.34 | 54.38 | 9 | 38 | 43.96 | 25806.1 | 488.22 | 449.84 | 97.07 | 47.77 | 18341.43 | 0.49 | 0.76 | 0.23 | 1.12 | 0.5 | 10
9 | 100 | CONCLUIDO | 2.5444 | 39.3 | 35.39 | 58.98 | 0.85 | 36 | 208.94 | 54.38 | 10 | 34 | 44.56 | 26003.41 | 485.9 | 449.83 | 93.1 | 47.77 | 16375.49 | 0.51 | 0.76 | 0.22 | 1 | 0.5 | 10
10 | 100 | CONCLUIDO | 2.5577 | 39.1 | 35.3 | 64.18 | 0.93 | 33 | 210.55 | 54.38 | 11 | 31 | 45.17 | 26201.54 | 484.07 | 449.84 | 90.22 | 47.77 | 14948.32 | 0.53 | 0.77 | 0.22 | 0.91 | 0.5 | 10
11 | 100 | CONCLUIDO | 2.5707 | 38.9 | 35.22 | 70.43 | 1 | 30 | 212.16 | 54.38 | 12 | 28 | 45.78 | 26400.51 | 482.48 | 449.83 | 87.55 | 47.77 | 13631.9 | 0.55 | 0.77 | 0.21 | 0.83 | 0.5 | 10
12 | 100 | CONCLUIDO | 2.5807 | 38.75 | 35.14 | 75.31 | 1.08 | 28 | 213.78 | 54.38 | 13 | 26 | 46.4 | 26600.32 | 481 | 449.83 | 85.16 | 47.77 | 12443.33 | 0.56 | 0.77 | 0.21 | 0.76 | 0.5 | 10
13 | 100 | CONCLUIDO | 2.5849 | 38.69 | 35.16 | 81.14 | 1.15 | 26 | 215.41 | 54.38 | 14 | 24 | 47.03 | 26801 | 481.05 | 449.83 | 85.96 | 47.77 | 12857.12 | 0.56 | 0.77 | 0.21 | 0.77 | 0.5 | 10
14 | 100 | CONCLUIDO | 2.5982 | 38.49 | 35.04 | 87.59 | 1.23 | 24 | 217.04 | 54.38 | 15 | 22 | 47.66 | 27002.55 | 478.42 | 449.83 | 81.88 | 47.77 | 10827.09 | 0.58 | 0.77 | 0.2 | 0.65 | 0.5 | 10
15 | 100 | CONCLUIDO | 2.6019 | 38.43 | 35.02 | 91.36 | 1.3 | 23 | 218.68 | 54.38 | 16 | 21 | 48.31 | 27204.98 | 478.29 | 449.83 | 81.29 | 47.77 | 10536.1 | 0.59 | 0.77 | 0.2 | 0.64 | 0.5 | 10
16 | 100 | CONCLUIDO | 2.6054 | 38.38 | 35.01 | 95.48 | 1.37 | 22 | 220.33 | 54.38 | 17 | 20 | 48.95 | 27408.3 | 476.65 | 449.83 | 80.99 | 47.77 | 10387.9 | 0.59 | 0.77 | 0.2 | 0.62 | 0.5 | 10
17 | 100 | CONCLUIDO | 2.617 | 38.21 | 34.92 | 104.75 | 1.44 | 20 | 221.99 | 54.38 | 18 | 18 | 49.61 | 27612.53 | 475.39 | 449.83 | 77.78 | 47.77 | 8793.29 | 0.61 | 0.77 | 0.2 | 0.53 | 0.5 | 10
18 | 100 | CONCLUIDO | 2.6213 | 38.15 | 34.89 | 110.19 | 1.51 | 19 | 223.65 | 54.38 | 19 | 17 | 50.27 | 27817.81 | 474.69 | 449.83 | 77.07 | 47.77 | 8447.28 | 0.62 | 0.77 | 0.19 | 0.51 | 0.5 | 10
19 | 100 | CONCLUIDO | 2.6301 | 38.02 | 34.8 | 116.01 | 1.58 | 18 | 225.32 | 54.38 | 20 | 16 | 50.95 | 28023.89 | 473.3 | 449.83 | 73.75 | 47.77 | 6787.75 | 0.65 | 0.78 | 0.2 | 0.42 | 0.5 | 10
20 | 100 | CONCLUIDO | 2.6231 | 38.12 | 34.91 | 116.36 | 1.64 | 18 | 227 | 54.38 | 21 | 16 | 51.62 | 28230.92 | 473.68 | 449.83 | 77.78 | 47.77 | 8804.44 | 0.61 | 0.77 | 0.19 | 0.52 | 0.5 | 10
21 | 100 | CONCLUIDO | 2.6302 | 38.02 | 34.84 | 122.97 | 1.71 | 17 | 228.69 | 54.38 | 22 | 15 | 52.31 | 28438.91 | 473.12 | 449.83 | 75.47 | 47.77 | 7656.93 | 0.63 | 0.78 | 0.19 | 0.46 | 0.5 | 10
22 | 100 | CONCLUIDO | 2.6346 | 37.96 | 34.82 | 130.57 | 1.77 | 16 | 230.38 | 54.38 | 23 | 14 | 53 | 28647.87 | 471.44 | 449.83 | 74.62 | 47.77 | 7235.52 | 0.64 | 0.78 | 0.19 | 0.43 | 0.5 | 10
23 | 100 | CONCLUIDO | 2.6344 | 37.96 | 34.82 | 130.58 | 1.84 | 16 | 232.08 | 54.38 | 24 | 14 | 53.71 | 28857.81 | 470.39 | 449.83 | 74.75 | 47.77 | 7297.79 | 0.64 | 0.78 | 0.19 | 0.43 | 0.5 | 10
24 | 100 | CONCLUIDO | 2.6394 | 37.89 | 34.79 | 139.15 | 1.9 | 15 | 233.79 | 54.38 | 25 | 13 | 54.42 | 29068.74 | 471.2 | 449.83 | 73.78 | 47.77 | 6818.89 | 0.65 | 0.78 | 0.19 | 0.4 | 0.5 | 10
25 | 100 | CONCLUIDO | 2.6451 | 37.81 | 34.75 | 148.91 | 1.96 | 14 | 235.51 | 54.38 | 26 | 12 | 55.14 | 29280.69 | 468.94 | 449.83 | 72.17 | 47.77 | 6018.41 | 0.66 | 0.78 | 0.19 | 0.36 | 0.5 | 10
26 | 100 | CONCLUIDO | 2.6438 | 37.83 | 34.76 | 148.99 | 2.02 | 14 | 237.24 | 54.38 | 27 | 12 | 55.86 | 29493.67 | 470.76 | 449.84 | 73.19 | 47.77 | 6527.83 | 0.65 | 0.78 | 0.18 | 0.38 | 0.5 | 10
27 | 100 | CONCLUIDO | 2.6489 | 37.75 | 34.73 | 160.29 | 2.08 | 13 | 238.97 | 54.38 | 28 | 11 | 56.6 | 29707.68 | 467.72 | 449.83 | 71.71 | 47.77 | 5795.75 | 0.67 | 0.78 | 0.19 | 0.34 | 0.5 | 10
28 | 100 | CONCLUIDO | 2.6491 | 37.75 | 34.73 | 160.27 | 2.14 | 13 | 240.72 | 54.38 | 29 | 11 | 57.34 | 29922.88 | 468.54 | 449.83 | 71.65 | 47.77 | 5767.44 | 0.67 | 0.78 | 0.18 | 0.34 | 0.5 | 10
29 | 100 | CONCLUIDO | 2.6482 | 37.76 | 34.74 | 160.34 | 2.2 | 13 | 242.47 | 54.38 | 30 | 11 | 58.1 | 30139.04 | 469.21 | 449.83 | 72.18 | 47.77 | 6028.17 | 0.66 | 0.78 | 0.18 | 0.35 | 0.5 | 10
30 | 100 | CONCLUIDO | 2.6536 | 37.68 | 34.7 | 173.51 | 2.26 | 12 | 244.23 | 54.38 | 31 | 10 | 58.86 | 30356.28 | 468.18 | 449.83 | 70.91 | 47.77 | 5398.44 | 0.67 | 0.78 | 0.18 | 0.31 | 0.5 | 10
31 | 100 | CONCLUIDO | 2.655 | 37.66 | 34.68 | 173.41 | 2.31 | 12 | 246 | 54.38 | 32 | 10 | 59.63 | 30574.64 | 469.39 | 449.83 | 70.14 | 47.77 | 5017.18 | 0.68 | 0.78 | 0.18 | 0.29 | 0.5 | 10
32 | 100 | CONCLUIDO | 2.6579 | 37.62 | 34.64 | 173.2 | 2.37 | 12 | 247.78 | 54.38 | 33 | 10 | 60.41 | 30794.11 | 466.49 | 449.83 | 68.59 | 47.77 | 4240.61 | 0.7 | 0.78 | 0.19 | 0.25 | 0.5 | 10
33 | 100 | CONCLUIDO | 2.6596 | 37.6 | 34.66 | 189.03 | 2.42 | 11 | 249.57 | 54.38 | 34 | 9 | 61.2 | 31014.73 | 466.69 | 449.83 | 69.36 | 47.77 | 4628.71 | 0.69 | 0.78 | 0.18 | 0.27 | 0.5 | 10
34 | 100 | CONCLUIDO | 2.6582 | 37.62 | 34.67 | 189.13 | 2.48 | 11 | 251.37 | 54.38 | 35 | 9 | 61.99 | 31236.5 | 467.76 | 449.83 | 70.07 | 47.77 | 4983.81 | 0.68 | 0.78 | 0.18 | 0.29 | 0.5 | 10
35 | 100 | CONCLUIDO | 2.6586 | 37.61 | 34.67 | 189.11 | 2.53 | 11 | 253.18 | 54.38 | 36 | 9 | 62.8 | 31459.45 | 466 | 449.83 | 69.84 | 47.77 | 4871.28 | 0.68 | 0.78 | 0.18 | 0.28 | 0.5 | 10
36 | 100 | CONCLUIDO | 2.6577 | 37.63 | 34.68 | 189.17 | 2.58 | 11 | 255 | 54.38 | 37 | 9 | 63.62 | 31683.59 | 466.44 | 449.83 | 70.2 | 47.77 | 5050.14 | 0.68 | 0.78 | 0.18 | 0.29 | 0.5 | 10
37 | 100 | CONCLUIDO | 2.664 | 37.54 | 34.63 | 207.79 | 2.63 | 10 | 256.82 | 54.38 | 38 | 8 | 64.45 | 31909.08 | 468.11 | 449.83 | 68.55 | 47.77 | 4230.24 | 0.7 | 0.78 | 0.18 | 0.25 | 0.5 | 10
38 | 100 | CONCLUIDO | 2.6641 | 37.54 | 34.63 | 207.78 | 2.68 | 10 | 258.66 | 54.38 | 39 | 8 | 65.28 | 32135.68 | 468.76 | 449.83 | 68.43 | 47.77 | 4168.01 | 0.7 | 0.78 | 0.18 | 0.24 | 0.5 | 10
39 | 100 | CONCLUIDO | 2.6653 | 37.52 | 34.61 | 207.68 | 2.73 | 10 | 260.51 | 54.38 | 40 | 8 | 66.13 | 32363.54 | 466.86 | 449.83 | 68.07 | 47.77 | 3990.77 | 0.7 | 0.78 | 0.17 | 0.23 | 0.5 | 10

## RESULTADOS_6
Unnamed: 0 | Volume de calda [L] | STATUS | Capacidade operacional [ha/h] | Tempo de missao [h] | Tempo util [h] | Tempo por voo [min] | Autonomia Projetada [h] | N° Voos | MTOW [kg] | Massa Estrutura [kg] | Combustível [kg] | Abastecimentos | Massa gerador | Potência gerador [W] | Combustível consumido [L] | Calda cons [L] | Distância percorrida [km] | Distância Pulverizando [km] | RTL ACUMULADO[m] | EOC [km/km] | EOC [h/h] | Tempo de manobra [h] | Tempo rtl_rtw [h] | V pulv [m/s] | V desloc [m/s]
0 | 40 | CONCLUIDO | 2.0649 | 48.43 | 41.73 | 9.94 | 0.2 | 252 | 89.87 | 37.55 | 1 | 250 | 11.32 | 11317.98 | 347.98 | 449.88 | 300.14 | 47.77 | 118816.82 | 0.16 | 0.65 | 0.57 | 7.34 | 0.5 | 10
1 | 40 | CONCLUIDO | 2.3988 | 41.69 | 37.61 | 19.97 | 0.39 | 113 | 91.1 | 37.55 | 2 | 111 | 11.54 | 11468.97 | 310.32 | 449.87 | 165.61 | 47.77 | 52242.86 | 0.29 | 0.72 | 0.35 | 3.22 | 0.5 | 10
2 | 40 | CONCLUIDO | 2.5179 | 39.72 | 36.42 | 30.35 | 0.57 | 72 | 92.32 | 37.55 | 3 | 70 | 11.77 | 11620.34 | 297.03 | 449.83 | 126.47 | 47.77 | 32879.85 | 0.38 | 0.74 | 0.28 | 2.03 | 0.5 | 10
3 | 40 | CONCLUIDO | 2.5958 | 38.52 | 35.58 | 40.28 | 0.75 | 53 | 93.55 | 37.55 | 4 | 51 | 12 | 11772.07 | 287.18 | 449.83 | 98.37 | 47.77 | 18923.32 | 0.49 | 0.76 | 0.25 | 1.19 | 0.5 | 10
4 | 40 | CONCLUIDO | 2.6115 | 38.29 | 35.56 | 50.8 | 0.93 | 42 | 94.79 | 37.55 | 5 | 40 | 12.23 | 11924.18 | 283.98 | 449.86 | 98.8 | 47.77 | 19196.71 | 0.48 | 0.76 | 0.23 | 1.17 | 0.5 | 10
5 | 40 | CONCLUIDO | 2.6348 | 37.95 | 35.35 | 60.6 | 1.1 | 35 | 96.02 | 37.55 | 6 | 33 | 12.47 | 12076.67 | 279.17 | 449.84 | 91.9 | 47.77 | 15780.7 | 0.52 | 0.76 | 0.22 | 0.96 | 0.5 | 10
6 | 40 | CONCLUIDO | 2.655 | 37.66 | 35.18 | 72.78 | 1.27 | 29 | 97.26 | 37.55 | 7 | 27 | 12.71 | 12229.54 | 273.34 | 449.83 | 86.44 | 47.77 | 13080.14 | 0.55 | 0.77 | 0.21 | 0.79 | 0.5 | 10
7 | 40 | CONCLUIDO | 2.6595 | 37.6 | 35.17 | 81.16 | 1.43 | 26 | 98.5 | 37.55 | 8 | 24 | 12.95 | 12382.79 | 270.29 | 449.83 | 86.42 | 47.77 | 13082.65 | 0.55 | 0.77 | 0.2 | 0.78 | 0.5 | 10
8 | 40 | CONCLUIDO | 2.6732 | 37.41 | 35.03 | 91.39 | 1.59 | 23 | 99.75 | 37.55 | 9 | 21 | 13.2 | 12536.43 | 267.17 | 449.83 | 81.67 | 47.77 | 10726.92 | 0.58 | 0.77 | 0.2 | 0.65 | 0.5 | 10
9 | 40 | CONCLUIDO | 2.6851 | 37.24 | 34.92 | 104.77 | 1.74 | 20 | 101 | 37.55 | 10 | 18 | 13.45 | 12690.46 | 261.94 | 449.83 | 78.14 | 47.77 | 8973.76 | 0.61 | 0.77 | 0.2 | 0.54 | 0.5 | 10
10 | 40 | CONCLUIDO | 2.6983 | 37.06 | 34.78 | 115.94 | 1.89 | 18 | 102.25 | 37.55 | 11 | 16 | 13.7 | 12844.88 | 257.78 | 449.83 | 73.36 | 47.77 | 6594.93 | 0.65 | 0.78 | 0.19 | 0.39 | 0.5 | 10
11 | 40 | CONCLUIDO | 2.6995 | 37.04 | 34.8 | 130.51 | 2.04 | 16 | 103.51 | 37.55 | 12 | 14 | 13.95 | 12999.7 | 251.33 | 449.83 | 74.12 | 47.77 | 6984.32 | 0.64 | 0.78 | 0.19 | 0.41 | 0.5 | 10
12 | 40 | CONCLUIDO | 2.7017 | 37.01 | 34.79 | 139.16 | 2.18 | 15 | 104.76 | 37.55 | 13 | 13 | 14.21 | 13154.91 | 249.19 | 449.83 | 73.74 | 47.77 | 6802.41 | 0.65 | 0.78 | 0.19 | 0.4 | 0.5 | 10
13 | 40 | CONCLUIDO | 2.7069 | 36.94 | 34.74 | 148.88 | 2.33 | 14 | 106.03 | 37.55 | 14 | 9 | 14.47 | 13310.53 | 245.57 | 449.83 | 71.93 | 47.77 | 5898.74 | 0.66 | 0.78 | 0.19 | 0.35 | 0.5 | 10
14 | 40 | CONCLUIDO | 2.7066 | 36.95 | 34.76 | 160.44 | 2.46 | 13 | 107.29 | 37.55 | 15 | 5 | 14.74 | 13466.55 | 243.18 | 449.83 | 72.66 | 47.77 | 6271.33 | 0.66 | 0.78 | 0.19 | 0.37 | 0.5 | 10
15 | 40 | CONCLUIDO | 2.7061 | 36.95 | 34.77 | 160.47 | 2.6 | 13 | 108.56 | 37.55 | 16 | 3 | 15.01 | 13623.1 | 244.6 | 449.83 | 72.7 | 47.77 | 6292.06 | 0.66 | 0.78 | 0.2 | 0.38 | 0.5 | 10
16 | 40 | CONCLUIDO | 2.7062 | 36.95 | 34.77 | 160.46 | 2.73 | 13 | 109.83 | 37.55 | 17 | 1 | 15.28 | 13779.95 | 245.92 | 449.83 | 72.58 | 47.77 | 6230.55 | 0.66 | 0.78 | 0.2 | 0.38 | 0.5 | 10
17 | 40 | CONCLUIDO | 2.7074 | 36.94 | 34.75 | 160.39 | 2.86 | 13 | 111.11 | 37.55 | 18 | 1 | 15.55 | 13937.22 | 247.55 | 449.83 | 72.01 | 47.77 | 5944.1 | 0.66 | 0.78 | 0.2 | 0.36 | 0.5 | 10
18 | 40 | CONCLUIDO | 2.7063 | 36.95 | 34.76 | 160.45 | 2.98 | 13 | 112.39 | 37.55 | 19 | 0 | 15.83 | 14094.9 | 249.52 | 449.83 | 72.54 | 47.77 | 6212.16 | 0.66 | 0.78 | 0.2 | 0.38 | 0.5 | 10

## RESULTADOS_4
Unnamed: 0 | Volume de calda [L] | STATUS | Capacidade operacional [ha/h] | Tempo de missao [h] | Tempo util [h] | Tempo por voo [min] | Autonomia Projetada [h] | N° Voos | MTOW [kg] | Massa Estrutura [kg] | Combustível [kg] | Abastecimentos | Massa gerador | Potência gerador [W] | Combustível consumido [L] | Calda cons [L] | Distância percorrida [km] | Distância Pulverizando [km] | RTL ACUMULADO[m] | EOC [km/km] | EOC [h/h] | Tempo de manobra [h] | Tempo rtl_rtw [h] | V pulv [m/s] | V desloc [m/s]
0 | 30 | CONCLUIDO | 2.1981 | 45.49 | 40.42 | 11.66 | 0.24 | 208 | 71.52 | 32.27 | 1 | 206 | 8.25 | 9054.6 | 287.17 | 449.85 | 257.55 | 47.77 | 97739.48 | 0.19 | 0.67 | 0.5 | 6.03 | 0.5 | 10
1 | 30 | CONCLUIDO | 2.4774 | 40.36 | 37.06 | 23.65 | 0.48 | 94 | 72.7 | 32.27 | 2 | 92 | 8.43 | 9200.25 | 258.96 | 449.85 | 147.63 | 47.77 | 43350.89 | 0.32 | 0.73 | 0.32 | 2.67 | 0.5 | 10
2 | 30 | CONCLUIDO | 2.5753 | 38.83 | 36.05 | 36.05 | 0.71 | 60 | 73.88 | 32.27 | 3 | 58 | 8.61 | 9346.23 | 247.15 | 449.84 | 114.81 | 47.77 | 27107.6 | 0.42 | 0.75 | 0.26 | 1.66 | 0.5 | 10
3 | 30 | CONCLUIDO | 2.6168 | 38.21 | 35.67 | 47.56 | 0.93 | 45 | 75.07 | 32.27 | 4 | 43 | 8.8 | 9492.55 | 240.58 | 449.83 | 102.46 | 47.77 | 21009.66 | 0.47 | 0.76 | 0.24 | 1.28 | 0.5 | 10
4 | 30 | CONCLUIDO | 2.6488 | 37.75 | 35.37 | 60.63 | 1.15 | 35 | 76.26 | 32.27 | 5 | 33 | 8.99 | 9639.2 | 234.09 | 449.84 | 92.54 | 47.77 | 16099.02 | 0.52 | 0.76 | 0.22 | 0.98 | 0.5 | 10
5 | 30 | CONCLUIDO | 2.6681 | 37.48 | 35.19 | 72.8 | 1.36 | 29 | 77.45 | 32.27 | 6 | 27 | 9.18 | 9786.19 | 227.85 | 449.83 | 86.58 | 47.77 | 13150.61 | 0.55 | 0.77 | 0.21 | 0.8 | 0.5 | 10
6 | 30 | CONCLUIDO | 2.6834 | 37.27 | 35.05 | 87.62 | 1.56 | 24 | 78.65 | 32.27 | 7 | 22 | 9.38 | 9933.52 | 222.4 | 449.83 | 82.19 | 47.77 | 10979.05 | 0.58 | 0.77 | 0.2 | 0.66 | 0.5 | 10
7 | 30 | CONCLUIDO | 2.6938 | 37.12 | 34.95 | 99.86 | 1.75 | 21 | 79.84 | 32.27 | 8 | 18 | 9.57 | 10081.19 | 217.65 | 449.83 | 78.97 | 47.77 | 9384.33 | 0.6 | 0.77 | 0.2 | 0.56 | 0.5 | 10
8 | 30 | CONCLUIDO | 2.7079 | 36.93 | 34.81 | 116.02 | 1.94 | 18 | 81.04 | 32.27 | 9 | 12 | 9.77 | 10229.34 | 211.37 | 449.83 | 73.89 | 47.77 | 6858.07 | 0.65 | 0.78 | 0.2 | 0.42 | 0.5 | 10
9 | 30 | CONCLUIDO | 2.7027 | 37 | 34.89 | 123.15 | 2.13 | 17 | 82.25 | 32.27 | 10 | 6 | 9.98 | 10377.72 | 209.88 | 449.83 | 76.81 | 47.77 | 8322.55 | 0.62 | 0.77 | 0.2 | 0.5 | 0.5 | 10
10 | 30 | CONCLUIDO | 2.7025 | 37 | 34.89 | 123.16 | 2.31 | 17 | 83.45 | 32.27 | 11 | 2 | 10.18 | 10526.45 | 210.02 | 449.83 | 76.7 | 47.77 | 8272.12 | 0.62 | 0.77 | 0.21 | 0.51 | 0.5 | 10
11 | 30 | CONCLUIDO | 2.7014 | 37.02 | 34.91 | 123.21 | 2.48 | 17 | 84.66 | 32.27 | 12 | 1 | 10.39 | 10675.53 | 211.83 | 449.83 | 77.03 | 47.77 | 8437.45 | 0.62 | 0.77 | 0.21 | 0.52 | 0.5 | 10
12 | 30 | CONCLUIDO | 2.706 | 36.95 | 34.86 | 130.73 | 2.65 | 16 | 85.87 | 32.27 | 13 | 0 | 10.6 | 10824.97 | 214.25 | 449.83 | 75.48 | 47.77 | 7663.18 | 0.63 | 0.77 | 0.21 | 0.47 | 0.5 | 10

## RESULTADOS_1
Unnamed: 0 | Volume de calda [L] | STATUS | Capacidade operacional [ha/h] | Tempo de missao [h] | Tempo util [h] | Tempo por voo [min] | Autonomia Projetada [h] | N° Voos | MTOW [kg] | Massa Estrutura [kg] | Combustível [kg] | Abastecimentos | Massa gerador | Potência gerador [W] | Combustível consumido [L] | Calda cons [L] | Distância percorrida [km] | Distância Pulverizando [km] | RTL ACUMULADO[m] | EOC [km/km] | EOC [h/h] | Tempo de manobra [h] | Tempo rtl_rtw [h] | V pulv [m/s] | V desloc [m/s]
0 | 15 | CONCLUIDO | 2.4339 | 41.09 | 37.99 | 18.09 | 0.43 | 126 | 39.78 | 19.54 | 1 | 124 | 4.24 | 5140 | 173.08 | 449.83 | 178.09 | 47.77 | 58420.17 | 0.27 | 0.71 | 0.37 | 3.6 | 0.5 | 10
1 | 15 | CONCLUIDO | 2.6115 | 38.29 | 35.96 | 37.85 | 0.84 | 57 | 40.89 | 19.54 | 2 | 55 | 4.35 | 5277.26 | 154.66 | 449.83 | 111.73 | 47.77 | 25584.93 | 0.43 | 0.75 | 0.25 | 1.57 | 0.5 | 10
2 | 15 | CONCLUIDO | 2.6675 | 37.49 | 35.39 | 58.98 | 1.22 | 36 | 42.01 | 19.54 | 3 | 27 | 4.46 | 5414.79 | 143.86 | 449.83 | 93.13 | 47.77 | 16391.03 | 0.51 | 0.76 | 0.23 | 1 | 0.5 | 10
3 | 15 | CONCLUIDO | 2.674 | 37.4 | 35.34 | 66.27 | 1.59 | 32 | 43.13 | 19.54 | 4 | 1 | 4.58 | 5552.61 | 141.62 | 449.84 | 90.51 | 47.77 | 15102.18 | 0.53 | 0.76 | 0.26 | 0.96 | 0.5 | 10
4 | 15 | CONCLUIDO | 2.6786 | 37.33 | 35.29 | 68.3 | 1.94 | 31 | 44.24 | 19.54 | 5 | 0 | 4.7 | 5690.71 | 144.41 | 449.84 | 88.7 | 47.77 | 14199.16 | 0.54 | 0.77 | 0.26 | 0.9 | 0.5 | 10

## RESULTADOS_12
Unnamed: 0 | Volume de calda [L] | STATUS | Capacidade operacional [ha/h] | Tempo de missao [h] | Tempo util [h] | Tempo por voo [min] | Autonomia Projetada [h] | N° Voos | MTOW [kg] | Massa Estrutura [kg] | Combustível [kg] | Abastecimentos | Massa gerador | Potência gerador [W] | Combustível consumido [L] | Calda cons [L] | Distância percorrida [km] | Distância Pulverizando [km] | RTL ACUMULADO[m] | EOC [km/km] | EOC [h/h] | Tempo de manobra [h] | Tempo rtl_rtw [h] | V pulv [m/s] | V desloc [m/s]
0 | 70 | CONCLUIDO | 1.7147 | 58.32 | 45.34 | 7.31 | 0.12 | 372 | 141.81 | 47.83 | 1 | 370 | 22.98 | 17723.39 | 513.95 | 449.86 | 418.69 | 47.77 | 177490.18 | 0.11 | 0.6 | 0.76 | 10.95 | 0.5 | 10
1 | 70 | CONCLUIDO | 2.1861 | 45.74 | 38.92 | 14.69 | 0.25 | 159 | 143.17 | 47.83 | 2 | 157 | 23.34 | 17891.86 | 438.93 | 449.85 | 208.19 | 47.77 | 73307.39 | 0.23 | 0.69 | 0.42 | 4.53 | 0.5 | 10
2 | 70 | CONCLUIDO | 2.3578 | 42.41 | 37.27 | 22.14 | 0.37 | 101 | 144.54 | 47.83 | 3 | 99 | 23.71 | 18060.85 | 418.45 | 449.84 | 154.63 | 47.77 | 46812.51 | 0.31 | 0.72 | 0.32 | 2.88 | 0.5 | 10
3 | 70 | CONCLUIDO | 2.4455 | 40.89 | 36.5 | 29.2 | 0.49 | 75 | 145.92 | 47.83 | 4 | 73 | 24.09 | 18230.35 | 408.09 | 449.83 | 129.29 | 47.77 | 34273.63 | 0.37 | 0.74 | 0.28 | 2.11 | 0.5 | 10
4 | 70 | CONCLUIDO | 2.503 | 39.95 | 36.02 | 36.63 | 0.6 | 59 | 147.3 | 47.83 | 5 | 57 | 24.47 | 18400.38 | 401.47 | 449.84 | 113.63 | 47.77 | 26525.29 | 0.42 | 0.75 | 0.26 | 1.63 | 0.5 | 10
5 | 70 | CONCLUIDO | 2.533 | 39.48 | 35.83 | 43.88 | 0.71 | 49 | 148.68 | 47.83 | 6 | 47 | 24.85 | 18570.94 | 397.84 | 449.85 | 108.15 | 47.77 | 23833.22 | 0.44 | 0.75 | 0.24 | 1.45 | 0.5 | 10
6 | 70 | CONCLUIDO | 2.5631 | 39.02 | 35.57 | 50.82 | 0.83 | 42 | 150.07 | 47.83 | 7 | 40 | 25.24 | 18742.03 | 393.35 | 449.83 | 99.33 | 47.77 | 19462.47 | 0.48 | 0.76 | 0.23 | 1.19 | 0.5 | 10
7 | 70 | CONCLUIDO | 2.5874 | 38.65 | 35.38 | 58.97 | 0.94 | 36 | 151.46 | 47.83 | 8 | 34 | 25.63 | 18913.66 | 389.72 | 449.83 | 93.02 | 47.77 | 16334.63 | 0.51 | 0.76 | 0.22 | 0.99 | 0.5 | 10
8 | 70 | CONCLUIDO | 2.603 | 38.42 | 35.27 | 66.12 | 1.04 | 32 | 152.85 | 47.83 | 9 | 30 | 26.03 | 19085.83 | 387.1 | 449.83 | 89.13 | 47.77 | 14409.24 | 0.54 | 0.77 | 0.22 | 0.88 | 0.5 | 10
9 | 70 | CONCLUIDO | 2.6146 | 38.25 | 35.18 | 72.79 | 1.15 | 29 | 154.25 | 47.83 | 10 | 27 | 26.43 | 19258.55 | 383.97 | 449.83 | 86.46 | 47.77 | 13088.12 | 0.55 | 0.77 | 0.21 | 0.79 | 0.5 | 10
10 | 70 | CONCLUIDO | 2.6247 | 38.1 | 35.12 | 81.05 | 1.25 | 26 | 155.66 | 47.83 | 11 | 24 | 26.83 | 19431.82 | 382.25 | 449.83 | 85.15 | 47.77 | 12447.86 | 0.56 | 0.77 | 0.19 | 0.73 | 0.5 | 10
11 | 70 | CONCLUIDO | 2.6331 | 37.98 | 35.06 | 87.64 | 1.35 | 24 | 157.07 | 47.83 | 12 | 22 | 27.24 | 19605.66 | 380.25 | 449.83 | 82.41 | 47.77 | 11090 | 0.58 | 0.77 | 0.2 | 0.67 | 0.5 | 10
12 | 70 | CONCLUIDO | 2.6425 | 37.84 | 34.98 | 95.4 | 1.45 | 22 | 158.48 | 47.83 | 13 | 20 | 27.65 | 19780.06 | 378.37 | 449.83 | 79.99 | 47.77 | 9892.12 | 0.6 | 0.77 | 0.2 | 0.59 | 0.5 | 10
13 | 70 | CONCLUIDO | 2.6456 | 37.8 | 34.96 | 99.9 | 1.55 | 21 | 159.9 | 47.83 | 14 | 19 | 28.07 | 19955.16 | 376.69 | 449.83 | 79.47 | 47.77 | 9636.58 | 0.6 | 0.77 | 0.2 | 0.58 | 0.5 | 10
14 | 70 | CONCLUIDO | 2.6548 | 37.67 | 34.89 | 110.18 | 1.65 | 19 | 161.32 | 47.83 | 15 | 17 | 28.5 | 20130.71 | 374.4 | 449.83 | 76.98 | 47.77 | 8400.58 | 0.62 | 0.77 | 0.2 | 0.5 | 0.5 | 10
15 | 70 | CONCLUIDO | 2.6621 | 37.56 | 34.82 | 116.05 | 1.74 | 18 | 162.75 | 47.83 | 16 | 16 | 28.92 | 20306.85 | 372.47 | 449.83 | 74.73 | 47.77 | 7277.94 | 0.64 | 0.78 | 0.18 | 0.43 | 0.5 | 10
16 | 70 | CONCLUIDO | 2.6621 | 37.56 | 34.85 | 122.98 | 1.83 | 17 | 164.19 | 47.83 | 17 | 15 | 29.36 | 20483.57 | 370.95 | 449.84 | 75.57 | 47.77 | 7706.24 | 0.63 | 0.78 | 0.19 | 0.46 | 0.5 | 10
17 | 70 | CONCLUIDO | 2.6665 | 37.5 | 34.81 | 130.54 | 1.93 | 16 | 165.62 | 47.83 | 18 | 14 | 29.8 | 20660.89 | 368.04 | 449.83 | 74.53 | 47.77 | 7187.73 | 0.64 | 0.78 | 0.19 | 0.42 | 0.5 | 10
18 | 70 | CONCLUIDO | 2.6702 | 37.45 | 34.79 | 139.15 | 2.02 | 15 | 167.07 | 47.83 | 19 | 13 | 30.24 | 20838.81 | 366.06 | 449.83 | 73.8 | 47.77 | 6827.79 | 0.65 | 0.78 | 0.18 | 0.4 | 0.5 | 10
19 | 70 | CONCLUIDO | 2.6756 | 37.38 | 34.74 | 148.9 | 2.1 | 14 | 168.51 | 47.83 | 20 | 12 | 30.69 | 21017.33 | 363.16 | 449.83 | 72.17 | 47.77 | 6021.11 | 0.66 | 0.78 | 0.19 | 0.36 | 0.5 | 10
20 | 70 | CONCLUIDO | 2.6704 | 37.45 | 34.81 | 149.21 | 2.19 | 14 | 169.97 | 47.83 | 21 | 12 | 31.14 | 21196.47 | 365.47 | 449.83 | 74.88 | 47.77 | 7377.07 | 0.64 | 0.78 | 0.18 | 0.43 | 0.5 | 10
21 | 70 | CONCLUIDO | 2.6786 | 37.33 | 34.73 | 160.29 | 2.28 | 13 | 171.42 | 47.83 | 22 | 11 | 31.6 | 21376.23 | 361.13 | 449.83 | 71.72 | 47.77 | 5799.56 | 0.67 | 0.78 | 0.19 | 0.34 | 0.5 | 10
22 | 70 | CONCLUIDO | 2.6782 | 37.34 | 34.73 | 160.31 | 2.36 | 13 | 172.89 | 47.83 | 23 | 11 | 32.06 | 21556.61 | 360.9 | 449.83 | 71.99 | 47.77 | 5934.15 | 0.66 | 0.78 | 0.18 | 0.35 | 0.5 | 10
23 | 70 | CONCLUIDO | 2.6832 | 37.27 | 34.69 | 173.47 | 2.44 | 12 | 174.35 | 47.83 | 24 | 10 | 32.53 | 21737.62 | 359.9 | 449.83 | 70.58 | 47.77 | 5235.52 | 0.68 | 0.78 | 0.18 | 0.31 | 0.5 | 10
24 | 70 | CONCLUIDO | 2.685 | 37.24 | 34.67 | 173.35 | 2.52 | 12 | 175.83 | 47.83 | 25 | 10 | 33 | 21919.27 | 357.54 | 449.84 | 69.61 | 47.77 | 4747.54 | 0.69 | 0.78 | 0.19 | 0.28 | 0.5 | 10
25 | 70 | CONCLUIDO | 2.687 | 37.22 | 34.67 | 189.11 | 2.6 | 11 | 177.3 | 47.83 | 26 | 9 | 33.48 | 22101.56 | 355.2 | 449.83 | 69.93 | 47.77 | 4913.16 | 0.68 | 0.78 | 0.18 | 0.28 | 0.5 | 10
26 | 70 | CONCLUIDO | 2.6855 | 37.24 | 34.69 | 189.22 | 2.68 | 11 | 178.79 | 47.83 | 27 | 9 | 33.96 | 22284.51 | 353.44 | 449.84 | 70.57 | 47.77 | 5236.62 | 0.68 | 0.78 | 0.18 | 0.3 | 0.5 | 10
27 | 70 | CONCLUIDO | 2.6908 | 37.16 | 34.65 | 207.88 | 2.75 | 10 | 180.28 | 47.83 | 28 | 8 | 34.45 | 22468.11 | 352.14 | 449.83 | 69.01 | 47.77 | 4458.67 | 0.69 | 0.78 | 0.18 | 0.26 | 0.5 | 10
28 | 70 | CONCLUIDO | 2.6908 | 37.16 | 34.65 | 207.88 | 2.83 | 10 | 181.77 | 47.83 | 29 | 8 | 34.94 | 22652.51 | 353.16 | 449.83 | 69.12 | 47.77 | 4513.73 | 0.69 | 0.78 | 0.18 | 0.26 | 0.5 | 10
29 | 70 | CONCLUIDO | 2.6915 | 37.15 | 34.64 | 207.82 | 2.9 | 10 | 183.27 | 47.83 | 30 | 8 | 35.44 | 22837.46 | 350.41 | 449.83 | 68.93 | 47.77 | 4419.31 | 0.69 | 0.78 | 0.17 | 0.25 | 0.5 | 10
30 | 70 | CONCLUIDO | 2.6955 | 37.1 | 34.61 | 230.74 | 2.98 | 9 | 184.78 | 47.83 | 31 | 7 | 35.95 | 23023.09 | 345.29 | 449.84 | 67.81 | 47.77 | 3864.77 | 0.7 | 0.78 | 0.18 | 0.22 | 0.5 | 10
31 | 70 | CONCLUIDO | 2.6952 | 37.1 | 34.62 | 230.77 | 3.05 | 9 | 186.29 | 47.83 | 32 | 7 | 36.46 | 23209.42 | 346.51 | 449.83 | 68.06 | 47.77 | 3989.81 | 0.7 | 0.78 | 0.18 | 0.23 | 0.5 | 10
32 | 70 | CONCLUIDO | 2.6939 | 37.12 | 34.63 | 230.88 | 3.12 | 9 | 187.8 | 47.83 | 33 | 7 | 36.98 | 23396.44 | 343.79 | 449.83 | 68.68 | 47.77 | 4299.14 | 0.7 | 0.78 | 0.18 | 0.24 | 0.5 | 10
33 | 70 | CONCLUIDO | 2.6975 | 37.07 | 34.58 | 230.56 | 3.19 | 9 | 189.33 | 47.83 | 34 | 6 | 37.5 | 23584.16 | 340.86 | 449.84 | 66.93 | 47.77 | 3425.17 | 0.71 | 0.78 | 0.18 | 0.2 | 0.5 | 10
34 | 70 | CONCLUIDO | 2.7005 | 37.03 | 34.57 | 259.28 | 3.25 | 8 | 190.85 | 47.83 | 35 | 4 | 38.03 | 23772.6 | 338.81 | 449.83 | 66.35 | 47.77 | 3141 | 0.72 | 0.78 | 0.18 | 0.18 | 0.5 | 10
35 | 70 | CONCLUIDO | 2.6988 | 37.05 | 34.59 | 259.46 | 3.32 | 8 | 192.39 | 47.83 | 36 | 3 | 38.56 | 23961.75 | 341.16 | 449.83 | 67.29 | 47.77 | 3609.85 | 0.71 | 0.78 | 0.18 | 0.21 | 0.5 | 10
36 | 70 | CONCLUIDO | 2.6974 | 37.07 | 34.61 | 259.6 | 3.39 | 8 | 193.93 | 47.83 | 37 | 3 | 39.1 | 24151.64 | 344.01 | 449.83 | 67.95 | 47.77 | 3940.94 | 0.7 | 0.78 | 0.18 | 0.23 | 0.5 | 10
37 | 70 | CONCLUIDO | 2.6971 | 37.08 | 34.62 | 259.63 | 3.45 | 8 | 195.47 | 47.83 | 38 | 1 | 39.64 | 24342.26 | 346.72 | 449.83 | 67.96 | 47.77 | 3945.66 | 0.7 | 0.78 | 0.18 | 0.23 | 0.5 | 10
38 | 70 | CONCLUIDO | 2.6971 | 37.08 | 34.62 | 259.63 | 3.51 | 8 | 197.02 | 47.83 | 39 | 1 | 40.2 | 24533.63 | 348.98 | 449.83 | 68.02 | 47.77 | 3974.32 | 0.7 | 0.78 | 0.18 | 0.23 | 0.5 | 10
39 | 70 | CONCLUIDO | 2.697 | 37.08 | 34.62 | 259.64 | 3.58 | 8 | 198.58 | 47.83 | 40 | 1 | 40.75 | 24725.75 | 350.99 | 449.83 | 68.05 | 47.77 | 3990.46 | 0.7 | 0.78 | 0.18 | 0.23 | 0.5 | 10

## RESULTADOS_16
Unnamed: 0 | Volume de calda [L] | STATUS | Capacidade operacional [ha/h] | Tempo de missao [h] | Tempo util [h] | Tempo por voo [min] | Autonomia Projetada [h] | N° Voos | MTOW [kg] | Massa Estrutura [kg] | Combustível [kg] | Abastecimentos | Massa gerador | Potência gerador [W] | Combustível consumido [L] | Calda cons [L] | Distância percorrida [km] | Distância Pulverizando [km] | RTL ACUMULADO[m] | EOC [km/km] | EOC [h/h] | Tempo de manobra [h] | Tempo rtl_rtw [h] | V pulv [m/s] | V desloc [m/s]
0 | 90 | CONCLUIDO | 1.5051 | 66.44 | 47.88 | 6.33 | 0.1 | 454 | 176.73 | 52.44 | 1 | 452 | 33.29 | 22031.19 | 626.28 | 449.85 | 502.06 | 47.77 | 218766.71 | 0.1 | 0.56 | 0.89 | 13.49 | 0.5 | 10
1 | 90 | CONCLUIDO | 2.0446 | 48.91 | 39.8 | 12.7 | 0.2 | 188 | 178.21 | 52.44 | 2 | 186 | 33.77 | 22213.89 | 518.96 | 449.84 | 237.3 | 47.77 | 87717.35 | 0.2 | 0.68 | 0.47 | 5.41 | 0.5 | 10
2 | 90 | CONCLUIDO | 2.2504 | 44.44 | 37.78 | 19.05 | 0.3 | 119 | 179.7 | 52.44 | 3 | 117 | 34.26 | 22397.24 | 491.41 | 449.83 | 171.17 | 47.77 | 54993.35 | 0.28 | 0.71 | 0.36 | 3.4 | 0.5 | 10
3 | 90 | CONCLUIDO | 2.3605 | 42.36 | 36.85 | 25.41 | 0.39 | 87 | 181.19 | 52.44 | 4 | 85 | 34.75 | 22581.25 | 478.2 | 449.87 | 140.63 | 47.77 | 39884.19 | 0.34 | 0.73 | 0.31 | 2.46 | 0.5 | 10
4 | 90 | CONCLUIDO | 2.4278 | 41.19 | 36.32 | 31.58 | 0.49 | 69 | 182.69 | 52.44 | 5 | 67 | 35.25 | 22766.06 | 470.24 | 449.83 | 123.42 | 47.77 | 31368 | 0.39 | 0.74 | 0.28 | 1.93 | 0.5 | 10
5 | 90 | CONCLUIDO | 2.4759 | 40.39 | 35.94 | 37.83 | 0.58 | 57 | 184.19 | 52.44 | 6 | 55 | 35.75 | 22951.43 | 464.29 | 449.83 | 111.18 | 47.77 | 25310.76 | 0.43 | 0.75 | 0.25 | 1.55 | 0.5 | 10
6 | 90 | CONCLUIDO | 2.4998 | 40 | 35.84 | 43.89 | 0.67 | 49 | 185.7 | 52.44 | 7 | 47 | 36.26 | 23137.49 | 462.44 | 449.83 | 108.2 | 47.77 | 23861.84 | 0.44 | 0.75 | 0.24 | 1.45 | 0.5 | 10
7 | 90 | CONCLUIDO | 2.5324 | 39.49 | 35.57 | 50.82 | 0.76 | 42 | 187.22 | 52.44 | 8 | 40 | 36.78 | 23324.24 | 458.2 | 449.83 | 99.21 | 47.77 | 19401.35 | 0.48 | 0.76 | 0.23 | 1.19 | 0.5 | 10
8 | 90 | CONCLUIDO | 2.5498 | 39.22 | 35.45 | 55.97 | 0.85 | 38 | 188.74 | 52.44 | 9 | 36 | 37.3 | 23511.69 | 455.48 | 449.83 | 95.23 | 47.77 | 17429.45 | 0.5 | 0.76 | 0.22 | 1.06 | 0.5 | 10
9 | 90 | CONCLUIDO | 2.5666 | 38.96 | 35.33 | 62.35 | 0.93 | 34 | 190.26 | 52.44 | 10 | 32 | 37.82 | 23699.85 | 452.95 | 449.83 | 91.49 | 47.77 | 15581.75 | 0.52 | 0.76 | 0.22 | 0.94 | 0.5 | 10
10 | 90 | CONCLUIDO | 2.5793 | 38.77 | 35.25 | 68.22 | 1.02 | 31 | 191.79 | 52.44 | 11 | 29 | 38.35 | 23888.73 | 451.1 | 449.83 | 88.77 | 47.77 | 14233 | 0.54 | 0.77 | 0.21 | 0.86 | 0.5 | 10
11 | 90 | CONCLUIDO | 2.5936 | 38.56 | 35.14 | 75.3 | 1.1 | 28 | 193.33 | 52.44 | 12 | 26 | 38.89 | 24078.33 | 449.02 | 449.83 | 85.08 | 47.77 | 12403.06 | 0.56 | 0.77 | 0.21 | 0.75 | 0.5 | 10
12 | 90 | CONCLUIDO | 2.5912 | 38.59 | 35.25 | 81.34 | 1.18 | 26 | 194.88 | 52.44 | 13 | 24 | 39.43 | 24268.67 | 449.98 | 449.83 | 89.2 | 47.77 | 14474.06 | 0.54 | 0.77 | 0.2 | 0.86 | 0.5 | 10
13 | 90 | CONCLUIDO | 2.6101 | 38.31 | 35.04 | 87.6 | 1.27 | 24 | 196.42 | 52.44 | 14 | 22 | 39.98 | 24459.75 | 446.15 | 449.83 | 81.95 | 47.77 | 10859.97 | 0.58 | 0.77 | 0.2 | 0.65 | 0.5 | 10
14 | 90 | CONCLUIDO | 2.6135 | 38.26 | 35.02 | 91.37 | 1.35 | 23 | 197.98 | 52.44 | 15 | 21 | 40.54 | 24651.58 | 446.02 | 449.83 | 81.48 | 47.77 | 10632.13 | 0.59 | 0.77 | 0.2 | 0.64 | 0.5 | 10
15 | 90 | CONCLUIDO | 2.6231 | 38.12 | 34.96 | 99.87 | 1.42 | 21 | 199.54 | 52.44 | 16 | 19 | 41.1 | 24844.17 | 443.71 | 449.83 | 79.16 | 47.77 | 9477.83 | 0.6 | 0.77 | 0.2 | 0.57 | 0.5 | 10
16 | 90 | CONCLUIDO | 2.6274 | 38.06 | 34.93 | 104.79 | 1.5 | 20 | 201.11 | 52.44 | 17 | 18 | 41.67 | 25037.53 | 442.62 | 449.83 | 78.3 | 47.77 | 9054.88 | 0.61 | 0.77 | 0.2 | 0.54 | 0.5 | 10
17 | 90 | CONCLUIDO | 2.6333 | 37.98 | 34.88 | 110.15 | 1.58 | 19 | 202.68 | 52.44 | 18 | 17 | 42.24 | 25231.66 | 441.53 | 449.83 | 76.55 | 47.77 | 8184.76 | 0.62 | 0.77 | 0.2 | 0.49 | 0.5 | 10
18 | 90 | CONCLUIDO | 2.6367 | 37.93 | 34.87 | 116.22 | 1.65 | 18 | 204.26 | 52.44 | 19 | 16 | 42.82 | 25426.72 | 440.86 | 449.83 | 76.52 | 47.77 | 8176.41 | 0.62 | 0.77 | 0.18 | 0.48 | 0.5 | 10
19 | 90 | CONCLUIDO | 2.6406 | 37.87 | 34.85 | 122.98 | 1.73 | 17 | 205.85 | 52.44 | 20 | 15 | 43.41 | 25622.45 | 439.32 | 449.85 | 75.54 | 47.77 | 7688.94 | 0.63 | 0.78 | 0.19 | 0.46 | 0.5 | 10
20 | 90 | CONCLUIDO | 2.6456 | 37.8 | 34.81 | 130.53 | 1.8 | 16 | 207.45 | 52.44 | 21 | 14 | 44 | 25818.99 | 437.32 | 449.83 | 74.33 | 47.77 | 7088.53 | 0.64 | 0.78 | 0.19 | 0.42 | 0.5 | 10
21 | 90 | CONCLUIDO | 2.6446 | 37.81 | 34.82 | 130.59 | 1.87 | 16 | 209.05 | 52.44 | 22 | 14 | 44.6 | 26016.35 | 436.93 | 449.83 | 74.87 | 47.77 | 7360.99 | 0.64 | 0.78 | 0.19 | 0.44 | 0.5 | 10
22 | 90 | CONCLUIDO | 2.6498 | 37.74 | 34.78 | 139.14 | 1.94 | 15 | 210.65 | 52.44 | 23 | 13 | 45.21 | 26214.54 | 436.63 | 449.83 | 73.65 | 47.77 | 6753.6 | 0.65 | 0.78 | 0.19 | 0.4 | 0.5 | 10
23 | 90 | CONCLUIDO | 2.6546 | 37.67 | 34.75 | 148.94 | 2.01 | 14 | 212.27 | 52.44 | 24 | 12 | 45.82 | 26413.56 | 434.25 | 449.84 | 72.49 | 47.77 | 6180.49 | 0.66 | 0.78 | 0.19 | 0.37 | 0.5 | 10
24 | 90 | CONCLUIDO | 2.653 | 37.69 | 34.77 | 149.04 | 2.08 | 14 | 213.89 | 52.44 | 25 | 12 | 46.44 | 26613.43 | 435.9 | 449.83 | 73.62 | 47.77 | 6742.59 | 0.65 | 0.78 | 0.18 | 0.39 | 0.5 | 10
25 | 90 | CONCLUIDO | 2.6596 | 37.6 | 34.72 | 160.23 | 2.14 | 13 | 215.51 | 52.44 | 26 | 11 | 47.07 | 26814.17 | 432.54 | 449.83 | 71.35 | 47.77 | 5616.52 | 0.67 | 0.78 | 0.18 | 0.33 | 0.5 | 10
26 | 90 | CONCLUIDO | 2.6588 | 37.61 | 34.73 | 160.28 | 2.21 | 13 | 217.15 | 52.44 | 27 | 11 | 47.71 | 27015.77 | 433.08 | 449.83 | 71.85 | 47.77 | 5863.17 | 0.66 | 0.78 | 0.18 | 0.34 | 0.5 | 10
27 | 90 | CONCLUIDO | 2.658 | 37.62 | 34.74 | 160.33 | 2.27 | 13 | 218.79 | 52.44 | 28 | 11 | 48.35 | 27218.26 | 431.65 | 449.83 | 72.17 | 47.77 | 6027.14 | 0.66 | 0.78 | 0.18 | 0.35 | 0.5 | 10
28 | 90 | CONCLUIDO | 2.6637 | 37.54 | 34.69 | 173.47 | 2.34 | 12 | 220.44 | 52.44 | 29 | 10 | 49 | 27421.64 | 433.16 | 449.83 | 70.66 | 47.77 | 5276 | 0.68 | 0.78 | 0.18 | 0.31 | 0.5 | 10
29 | 90 | CONCLUIDO | 2.6637 | 37.54 | 34.69 | 173.47 | 2.4 | 12 | 222.1 | 52.44 | 30 | 10 | 49.65 | 27625.93 | 432.32 | 449.83 | 70.55 | 47.77 | 5221.26 | 0.68 | 0.78 | 0.19 | 0.31 | 0.5 | 10
30 | 90 | CONCLUIDO | 2.6663 | 37.51 | 34.69 | 189.24 | 2.46 | 11 | 223.76 | 52.44 | 31 | 9 | 50.32 | 27831.27 | 430.12 | 449.83 | 70.7 | 47.77 | 5300.42 | 0.68 | 0.78 | 0.18 | 0.31 | 0.5 | 10
31 | 90 | CONCLUIDO | 2.6671 | 37.49 | 34.68 | 189.18 | 2.52 | 11 | 225.43 | 52.44 | 32 | 9 | 50.99 | 28037.42 | 430.1 | 449.83 | 70.29 | 47.77 | 5093.28 | 0.68 | 0.78 | 0.18 | 0.3 | 0.5 | 10
32 | 90 | CONCLUIDO | 2.6681 | 37.48 | 34.67 | 189.1 | 2.58 | 11 | 227.11 | 52.44 | 33 | 9 | 51.67 | 28244.51 | 427.84 | 449.84 | 69.8 | 47.77 | 4848.75 | 0.68 | 0.78 | 0.18 | 0.28 | 0.5 | 10
33 | 90 | CONCLUIDO | 2.6724 | 37.42 | 34.64 | 207.86 | 2.64 | 10 | 228.8 | 52.44 | 34 | 8 | 52.36 | 28452.56 | 427.45 | 449.83 | 68.95 | 47.77 | 4431.53 | 0.69 | 0.78 | 0.18 | 0.26 | 0.5 | 10
34 | 90 | CONCLUIDO | 2.6735 | 37.4 | 34.63 | 207.77 | 2.7 | 10 | 230.49 | 52.44 | 35 | 8 | 53.05 | 28661.58 | 429.91 | 449.83 | 68.4 | 47.77 | 4153.85 | 0.7 | 0.78 | 0.18 | 0.24 | 0.5 | 10
35 | 90 | CONCLUIDO | 2.6743 | 37.39 | 34.62 | 207.7 | 2.76 | 10 | 232.2 | 52.44 | 36 | 8 | 53.75 | 28871.58 | 429.45 | 449.83 | 68.01 | 47.77 | 3961 | 0.7 | 0.78 | 0.18 | 0.23 | 0.5 | 10
36 | 90 | CONCLUIDO | 2.6703 | 37.45 | 34.67 | 208.04 | 2.81 | 10 | 233.91 | 52.44 | 37 | 8 | 54.46 | 29082.59 | 427.73 | 449.83 | 70.02 | 47.77 | 4962.78 | 0.68 | 0.78 | 0.18 | 0.29 | 0.5 | 10
37 | 90 | CONCLUIDO | 2.6765 | 37.36 | 34.62 | 230.81 | 2.87 | 9 | 235.63 | 52.44 | 38 | 7 | 55.18 | 29294.6 | 424.02 | 449.83 | 68.18 | 47.77 | 4049.38 | 0.7 | 0.78 | 0.18 | 0.23 | 0.5 | 10
38 | 90 | CONCLUIDO | 2.6768 | 37.36 | 34.62 | 230.78 | 2.92 | 9 | 237.35 | 52.44 | 39 | 7 | 55.91 | 29507.65 | 426.39 | 449.83 | 68.15 | 47.77 | 4035.21 | 0.7 | 0.78 | 0.18 | 0.23 | 0.5 | 10
39 | 90 | CONCLUIDO | 2.6771 | 37.35 | 34.61 | 230.76 | 2.98 | 9 | 239.09 | 52.44 | 40 | 7 | 56.65 | 29721.73 | 426.15 | 449.83 | 67.98 | 47.77 | 3948.39 | 0.7 | 0.78 | 0.18 | 0.23 | 0.5 | 10

## RESULTADOS_0
Unnamed: 0 | Volume de calda [L] | STATUS | Capacidade operacional [ha/h] | Tempo de missao [h] | Tempo util [h] | Tempo por voo [min] | Autonomia Projetada [h] | N° Voos | MTOW [kg] | Massa Estrutura [kg] | Combustível [kg] | Abastecimentos | Massa gerador | Potência gerador [W] | Combustível consumido [L] | Calda cons [L] | Distância percorrida [km] | Distância Pulverizando [km] | RTL ACUMULADO[m] | EOC [km/km] | EOC [h/h] | Tempo de manobra [h] | Tempo rtl_rtw [h] | V pulv [m/s] | V desloc [m/s]
0 | 10 | CONCLUIDO | 2.5424 | 39.33 | 36.75 | 26.25 | 0.64 | 84 | 26.11 | 12.1 | 1 | 81 | 3.01 | 3454.41 | 115.63 | 449.83 | 137.55 | 47.77 | 38361.9 | 0.35 | 0.73 | 0.3 | 2.37 | 0.5 | 10
1 | 10 | CONCLUIDO | 2.6317 | 38 | 35.83 | 45.74 | 1.23 | 47 | 27.2 | 12.1 | 2 | 2 | 3.1 | 3588.35 | 104.65 | 449.83 | 105.83 | 47.77 | 22682.74 | 0.45 | 0.75 | 0.3 | 1.44 | 0.5 | 10
2 | 10 | CONCLUIDO | 2.6346 | 37.96 | 35.8 | 46.69 | 1.78 | 46 | 28.29 | 12.1 | 3 | 0 | 3.19 | 3722.55 | 108.19 | 449.83 | 104.73 | 47.77 | 22139.96 | 0.46 | 0.75 | 0.3 | 1.41 | 0.5 | 10

## RESULTADOS_7
Unnamed: 0 | Volume de calda [L] | STATUS | Capacidade operacional [ha/h] | Tempo de missao [h] | Tempo util [h] | Tempo por voo [min] | Autonomia Projetada [h] | N° Voos | MTOW [kg] | Massa Estrutura [kg] | Combustível [kg] | Abastecimentos | Massa gerador | Potência gerador [W] | Combustível consumido [L] | Calda cons [L] | Distância percorrida [km] | Distância Pulverizando [km] | RTL ACUMULADO[m] | EOC [km/km] | EOC [h/h] | Tempo de manobra [h] | Tempo rtl_rtw [h] | V pulv [m/s] | V desloc [m/s]
0 | 45 | CONCLUIDO | 2.0045 | 49.89 | 42.31 | 9.33 | 0.18 | 272 | 98.71 | 39.72 | 1 | 270 | 12.99 | 12407.75 | 376.31 | 449.93 | 319.18 | 47.77 | 128233.73 | 0.15 | 0.64 | 0.6 | 7.92 | 0.5 | 10
1 | 45 | CONCLUIDO | 2.3633 | 42.31 | 37.84 | 18.76 | 0.35 | 121 | 99.95 | 39.72 | 2 | 119 | 13.24 | 12561.45 | 333.42 | 449.84 | 173.17 | 47.77 | 55987.37 | 0.28 | 0.71 | 0.36 | 3.45 | 0.5 | 10
2 | 45 | CONCLUIDO | 2.4908 | 40.15 | 36.56 | 28.12 | 0.52 | 78 | 101.2 | 39.72 | 3 | 76 | 13.49 | 12715.54 | 319.16 | 449.83 | 131.44 | 47.77 | 35333.37 | 0.36 | 0.74 | 0.28 | 2.17 | 0.5 | 10
3 | 45 | CONCLUIDO | 2.5567 | 39.11 | 35.95 | 37.85 | 0.69 | 57 | 102.45 | 39.72 | 4 | 55 | 13.74 | 12870.03 | 311.21 | 449.84 | 111.39 | 47.77 | 25413.65 | 0.43 | 0.75 | 0.26 | 1.56 | 0.5 | 10
4 | 45 | CONCLUIDO | 2.5925 | 38.57 | 35.66 | 47.55 | 0.85 | 45 | 103.71 | 39.72 | 5 | 43 | 14 | 13024.91 | 305.65 | 449.83 | 102.18 | 47.77 | 20867.81 | 0.47 | 0.76 | 0.23 | 1.27 | 0.5 | 10
5 | 45 | CONCLUIDO | 2.6204 | 38.16 | 35.41 | 57.43 | 1.01 | 37 | 104.97 | 39.72 | 6 | 35 | 14.25 | 13180.19 | 300.66 | 449.84 | 94.07 | 47.77 | 16854.67 | 0.51 | 0.76 | 0.22 | 1.03 | 0.5 | 10
6 | 45 | CONCLUIDO | 2.638 | 37.91 | 35.26 | 66.12 | 1.16 | 32 | 106.23 | 39.72 | 7 | 30 | 14.52 | 13335.87 | 296.5 | 449.83 | 89.21 | 47.77 | 14451.88 | 0.54 | 0.77 | 0.21 | 0.87 | 0.5 | 10
7 | 45 | CONCLUIDO | 2.6544 | 37.67 | 35.11 | 75.24 | 1.31 | 28 | 107.5 | 39.72 | 8 | 26 | 14.78 | 13491.96 | 292.47 | 449.83 | 84.08 | 47.77 | 11906.99 | 0.57 | 0.77 | 0.21 | 0.72 | 0.5 | 10
8 | 45 | CONCLUIDO | 2.6656 | 37.52 | 35.03 | 87.59 | 1.46 | 24 | 108.77 | 39.72 | 9 | 22 | 15.05 | 13648.58 | 288.55 | 449.83 | 81.67 | 47.77 | 10722.32 | 0.58 | 0.77 | 0.2 | 0.65 | 0.5 | 10
9 | 45 | CONCLUIDO | 2.6727 | 37.42 | 34.98 | 95.39 | 1.6 | 22 | 110.04 | 39.72 | 10 | 20 | 15.32 | 13805.5 | 285.49 | 449.83 | 79.74 | 47.77 | 9763.68 | 0.6 | 0.77 | 0.2 | 0.59 | 0.5 | 10
10 | 45 | CONCLUIDO | 2.6786 | 37.33 | 34.93 | 104.8 | 1.74 | 20 | 111.32 | 39.72 | 11 | 18 | 15.6 | 13962.83 | 281.99 | 449.83 | 78.41 | 47.77 | 9108.69 | 0.61 | 0.77 | 0.2 | 0.55 | 0.5 | 10
11 | 45 | CONCLUIDO | 2.6869 | 37.22 | 34.86 | 116.2 | 1.88 | 18 | 112.59 | 39.72 | 12 | 16 | 15.88 | 14120.58 | 279.43 | 449.83 | 76.32 | 47.77 | 8074.87 | 0.63 | 0.77 | 0.18 | 0.47 | 0.5 | 10
12 | 45 | CONCLUIDO | 2.6892 | 37.19 | 34.85 | 122.99 | 2.01 | 17 | 113.88 | 39.72 | 13 | 15 | 16.16 | 14278.75 | 273.35 | 449.84 | 75.53 | 47.77 | 7684.25 | 0.63 | 0.78 | 0.19 | 0.46 | 0.5 | 10
13 | 45 | CONCLUIDO | 2.6961 | 37.09 | 34.79 | 139.18 | 2.14 | 15 | 115.16 | 39.72 | 14 | 13 | 16.45 | 14437.35 | 270.42 | 449.84 | 73.99 | 47.77 | 6926.45 | 0.65 | 0.78 | 0.19 | 0.41 | 0.5 | 10
14 | 45 | CONCLUIDO | 2.7043 | 36.98 | 34.7 | 148.72 | 2.27 | 14 | 116.45 | 39.72 | 15 | 12 | 16.74 | 14596.38 | 266.25 | 449.83 | 70.72 | 47.77 | 5293.65 | 0.68 | 0.78 | 0.19 | 0.31 | 0.5 | 10
15 | 45 | CONCLUIDO | 2.7039 | 36.98 | 34.73 | 160.28 | 2.4 | 13 | 117.75 | 39.72 | 16 | 11 | 17.03 | 14755.84 | 263.33 | 449.83 | 71.82 | 47.77 | 5851.55 | 0.67 | 0.78 | 0.18 | 0.34 | 0.5 | 10
16 | 45 | CONCLUIDO | 2.7023 | 37.01 | 34.75 | 160.38 | 2.52 | 13 | 119.04 | 39.72 | 17 | 9 | 17.33 | 14915.73 | 261.16 | 449.84 | 72.37 | 47.77 | 6123.23 | 0.66 | 0.78 | 0.19 | 0.36 | 0.5 | 10
17 | 45 | CONCLUIDO | 2.7056 | 36.96 | 34.73 | 173.63 | 2.64 | 12 | 120.34 | 39.72 | 18 | 4 | 17.63 | 15076.07 | 261.94 | 449.83 | 71.54 | 47.77 | 5716.98 | 0.67 | 0.78 | 0.19 | 0.34 | 0.5 | 10
18 | 45 | CONCLUIDO | 2.7025 | 37 | 34.77 | 173.84 | 2.76 | 12 | 121.65 | 39.72 | 19 | 4 | 17.93 | 15236.84 | 262.93 | 449.84 | 72.9 | 47.77 | 6393.89 | 0.66 | 0.78 | 0.19 | 0.38 | 0.5 | 10
19 | 45 | CONCLUIDO | 2.7067 | 36.95 | 34.71 | 173.55 | 2.87 | 12 | 122.95 | 39.72 | 20 | 2 | 18.24 | 15398.07 | 262.42 | 449.83 | 70.79 | 47.77 | 5339.23 | 0.67 | 0.78 | 0.2 | 0.32 | 0.5 | 10
20 | 45 | CONCLUIDO | 2.7066 | 36.95 | 34.71 | 173.56 | 2.98 | 12 | 124.26 | 39.72 | 21 | 1 | 18.55 | 15559.74 | 263.86 | 449.83 | 70.71 | 47.77 | 5297.89 | 0.68 | 0.78 | 0.2 | 0.33 | 0.5 | 10
21 | 45 | CONCLUIDO | 2.7079 | 36.93 | 34.69 | 173.47 | 3.09 | 12 | 125.58 | 39.72 | 22 | 1 | 18.86 | 15721.87 | 265.08 | 449.83 | 70.03 | 47.77 | 4958.99 | 0.68 | 0.78 | 0.2 | 0.31 | 0.5 | 10
22 | 45 | CONCLUIDO | 2.7123 | 36.87 | 34.66 | 189.03 | 3.2 | 11 | 126.9 | 39.72 | 23 | 0 | 19.18 | 15884.46 | 267.31 | 449.83 | 68.78 | 47.77 | 4339.19 | 0.69 | 0.78 | 0.2 | 0.27 | 0.5 | 10

## RESULTADOS_10
Unnamed: 0 | Volume de calda [L] | STATUS | Capacidade operacional [ha/h] | Tempo de missao [h] | Tempo util [h] | Tempo por voo [min] | Autonomia Projetada [h] | N° Voos | MTOW [kg] | Massa Estrutura [kg] | Combustível [kg] | Abastecimentos | Massa gerador | Potência gerador [W] | Combustível consumido [L] | Calda cons [L] | Distância percorrida [km] | Distância Pulverizando [km] | RTL ACUMULADO[m] | EOC [km/km] | EOC [h/h] | Tempo de manobra [h] | Tempo rtl_rtw [h] | V pulv [m/s] | V desloc [m/s]
0 | 60 | CONCLUIDO | 1.8246 | 54.81 | 44.16 | 7.96 | 0.14 | 333 | 124.63 | 45 | 1 | 331 | 18.64 | 15605.44 | 459.61 | 449.88 | 380.05 | 47.77 | 158366.7 | 0.13 | 0.61 | 0.7 | 9.77 | 0.5 | 10
1 | 60 | CONCLUIDO | 2.2567 | 44.31 | 38.5 | 16.04 | 0.28 | 144 | 125.95 | 45 | 2 | 142 | 18.95 | 15767.7 | 398.2 | 449.84 | 194.75 | 47.77 | 66661.51 | 0.25 | 0.7 | 0.39 | 4.11 | 0.5 | 10
2 | 60 | CONCLUIDO | 2.4108 | 41.48 | 37 | 24.13 | 0.42 | 92 | 127.27 | 45 | 3 | 90 | 19.27 | 15930.42 | 380.32 | 449.84 | 145.6 | 47.77 | 42343.47 | 0.33 | 0.73 | 0.31 | 2.61 | 0.5 | 10
3 | 60 | CONCLUIDO | 2.4902 | 40.16 | 36.29 | 32.02 | 0.55 | 68 | 128.59 | 45 | 4 | 66 | 19.59 | 16093.6 | 371.25 | 449.84 | 122.52 | 47.77 | 30926.43 | 0.39 | 0.74 | 0.27 | 1.9 | 0.5 | 10
4 | 60 | CONCLUIDO | 2.5508 | 39.2 | 35.72 | 40.43 | 0.68 | 53 | 129.92 | 45 | 5 | 51 | 19.92 | 16257.24 | 363.31 | 449.83 | 103.14 | 47.77 | 21308.02 | 0.46 | 0.76 | 0.26 | 1.33 | 0.5 | 10
5 | 60 | CONCLUIDO | 2.5671 | 38.95 | 35.67 | 47.56 | 0.81 | 45 | 131.25 | 45 | 6 | 43 | 20.25 | 16421.36 | 361.07 | 449.83 | 102.51 | 47.77 | 21032.58 | 0.47 | 0.76 | 0.24 | 1.28 | 0.5 | 10
6 | 60 | CONCLUIDO | 2.5938 | 38.55 | 35.45 | 55.97 | 0.93 | 38 | 132.58 | 45 | 7 | 36 | 20.59 | 16585.95 | 356.73 | 449.83 | 95.28 | 47.77 | 17454.45 | 0.5 | 0.76 | 0.22 | 1.06 | 0.5 | 10
7 | 60 | CONCLUIDO | 2.6128 | 38.27 | 35.3 | 64.18 | 1.06 | 33 | 133.92 | 45 | 8 | 31 | 20.93 | 16751.02 | 353.27 | 449.83 | 90.24 | 47.77 | 14959.4 | 0.53 | 0.77 | 0.22 | 0.91 | 0.5 | 10
8 | 60 | CONCLUIDO | 2.6285 | 38.04 | 35.17 | 72.77 | 1.18 | 29 | 135.27 | 45 | 9 | 27 | 21.27 | 16916.71 | 349.42 | 449.83 | 86.18 | 47.77 | 12950.55 | 0.55 | 0.77 | 0.21 | 0.78 | 0.5 | 10
9 | 60 | CONCLUIDO | 2.6377 | 37.91 | 35.12 | 81.03 | 1.29 | 26 | 136.61 | 45 | 10 | 24 | 21.61 | 17082.76 | 347.64 | 449.83 | 85.01 | 47.77 | 12380.12 | 0.56 | 0.77 | 0.19 | 0.73 | 0.5 | 10
10 | 60 | CONCLUIDO | 2.6462 | 37.79 | 35.04 | 87.61 | 1.41 | 24 | 137.96 | 45 | 11 | 22 | 21.96 | 17249.3 | 345.16 | 449.83 | 82.14 | 47.77 | 10956.53 | 0.58 | 0.77 | 0.2 | 0.66 | 0.5 | 10
11 | 60 | CONCLUIDO | 2.6546 | 37.67 | 34.98 | 95.39 | 1.52 | 22 | 139.32 | 45 | 12 | 20 | 22.32 | 17416.34 | 342.41 | 449.83 | 79.83 | 47.77 | 9810.72 | 0.6 | 0.77 | 0.2 | 0.59 | 0.5 | 10
12 | 60 | CONCLUIDO | 2.6616 | 37.57 | 34.93 | 104.78 | 1.63 | 20 | 140.67 | 45 | 13 | 18 | 22.68 | 17583.88 | 340.13 | 449.83 | 78.13 | 47.77 | 8969.15 | 0.61 | 0.77 | 0.2 | 0.54 | 0.5 | 10
13 | 60 | CONCLUIDO | 2.6648 | 37.53 | 34.91 | 110.24 | 1.74 | 19 | 142.04 | 45 | 14 | 17 | 23.04 | 17751.93 | 338.16 | 449.83 | 77.65 | 47.77 | 8734.53 | 0.62 | 0.77 | 0.2 | 0.52 | 0.5 | 10
14 | 60 | CONCLUIDO | 2.6708 | 37.44 | 34.88 | 123.09 | 1.85 | 17 | 143.4 | 45 | 15 | 15 | 23.41 | 17920.49 | 334.75 | 449.83 | 76.61 | 47.77 | 8225.65 | 0.62 | 0.77 | 0.19 | 0.49 | 0.5 | 10
15 | 60 | CONCLUIDO | 2.6779 | 37.34 | 34.8 | 130.51 | 1.96 | 16 | 144.77 | 45 | 16 | 14 | 23.78 | 18089.56 | 332.05 | 449.83 | 74.06 | 47.77 | 6957.28 | 0.65 | 0.78 | 0.19 | 0.42 | 0.5 | 10
16 | 60 | CONCLUIDO | 2.6817 | 37.29 | 34.77 | 139.1 | 2.06 | 15 | 146.15 | 45 | 17 | 13 | 24.15 | 18259.16 | 329.24 | 449.83 | 73.25 | 47.77 | 6553.85 | 0.65 | 0.78 | 0.19 | 0.39 | 0.5 | 10
17 | 60 | CONCLUIDO | 2.6856 | 37.24 | 34.74 | 148.91 | 2.16 | 14 | 147.53 | 45 | 18 | 12 | 24.53 | 18429.27 | 326.5 | 449.83 | 72.22 | 47.77 | 6047.21 | 0.66 | 0.78 | 0.19 | 0.36 | 0.5 | 10
18 | 60 | CONCLUIDO | 2.6852 | 37.24 | 34.75 | 148.93 | 2.26 | 14 | 148.91 | 45 | 19 | 12 | 24.92 | 18599.92 | 326.46 | 449.84 | 72.46 | 47.77 | 6165.67 | 0.66 | 0.78 | 0.19 | 0.36 | 0.5 | 10
19 | 60 | CONCLUIDO | 2.6891 | 37.19 | 34.72 | 160.26 | 2.36 | 13 | 150.3 | 45 | 20 | 11 | 25.3 | 18771.1 | 322.88 | 449.83 | 71.59 | 47.77 | 5734.1 | 0.67 | 0.78 | 0.18 | 0.34 | 0.5 | 10
20 | 60 | CONCLUIDO | 2.6926 | 37.14 | 34.7 | 173.5 | 2.45 | 12 | 151.69 | 45 | 21 | 10 | 25.7 | 18942.82 | 320.82 | 449.83 | 70.82 | 47.77 | 5354.24 | 0.67 | 0.78 | 0.18 | 0.31 | 0.5 | 10
21 | 60 | CONCLUIDO | 2.6921 | 37.15 | 34.71 | 173.53 | 2.54 | 12 | 153.09 | 45 | 22 | 10 | 26.09 | 19115.09 | 320.71 | 449.83 | 71.16 | 47.77 | 5526.1 | 0.67 | 0.78 | 0.18 | 0.32 | 0.5 | 10
22 | 60 | CONCLUIDO | 2.6984 | 37.06 | 34.65 | 188.98 | 2.64 | 11 | 154.49 | 45 | 23 | 9 | 26.49 | 19287.9 | 316.42 | 449.83 | 69.06 | 47.77 | 4481.02 | 0.69 | 0.78 | 0.18 | 0.26 | 0.5 | 10
23 | 60 | CONCLUIDO | 2.6955 | 37.1 | 34.69 | 189.19 | 2.73 | 11 | 155.9 | 45 | 24 | 9 | 26.9 | 19461.27 | 313.88 | 449.83 | 70.4 | 47.77 | 5152.49 | 0.68 | 0.78 | 0.18 | 0.3 | 0.5 | 10
24 | 60 | CONCLUIDO | 2.701 | 37.02 | 34.63 | 207.81 | 2.81 | 10 | 157.31 | 45 | 25 | 8 | 27.31 | 19635.2 | 313.71 | 449.83 | 68.63 | 47.77 | 4271.41 | 0.7 | 0.78 | 0.18 | 0.25 | 0.5 | 10
25 | 60 | CONCLUIDO | 2.7014 | 37.02 | 34.63 | 207.78 | 2.9 | 10 | 158.72 | 45 | 26 | 7 | 27.72 | 19809.69 | 313.23 | 449.83 | 68.4 | 47.77 | 4154.02 | 0.7 | 0.78 | 0.18 | 0.24 | 0.5 | 10
26 | 60 | CONCLUIDO | 2.6966 | 37.08 | 34.7 | 208.18 | 2.99 | 10 | 160.14 | 45 | 27 | 6 | 28.14 | 19984.89 | 310.08 | 449.83 | 70.87 | 47.77 | 5392.32 | 0.67 | 0.78 | 0.18 | 0.31 | 0.5 | 10
27 | 60 | CONCLUIDO | 2.7061 | 36.95 | 34.59 | 230.61 | 3.07 | 9 | 161.57 | 45 | 28 | 4 | 28.57 | 20160.55 | 306.47 | 449.83 | 67.09 | 47.77 | 3505.8 | 0.71 | 0.78 | 0.18 | 0.2 | 0.5 | 10
28 | 60 | CONCLUIDO | 2.7036 | 36.99 | 34.63 | 230.84 | 3.15 | 9 | 163 | 45 | 29 | 2 | 29 | 20336.78 | 309.07 | 449.83 | 68.23 | 47.77 | 4075.02 | 0.7 | 0.78 | 0.18 | 0.24 | 0.5 | 10
29 | 60 | CONCLUIDO | 2.704 | 36.98 | 34.62 | 230.8 | 3.23 | 9 | 164.43 | 45 | 30 | 1 | 29.43 | 20513.61 | 310.46 | 449.83 | 67.92 | 47.77 | 3919.58 | 0.7 | 0.78 | 0.19 | 0.23 | 0.5 | 10
30 | 60 | CONCLUIDO | 2.7035 | 36.99 | 34.63 | 230.84 | 3.31 | 9 | 165.87 | 45 | 31 | 1 | 29.87 | 20691.03 | 312.58 | 449.85 | 68.12 | 47.77 | 4020.38 | 0.7 | 0.78 | 0.19 | 0.24 | 0.5 | 10
31 | 60 | CONCLUIDO | 2.7037 | 36.99 | 34.62 | 230.83 | 3.39 | 9 | 167.31 | 45 | 32 | 1 | 30.31 | 20869.05 | 314.35 | 449.83 | 68.08 | 47.77 | 3997.61 | 0.7 | 0.78 | 0.19 | 0.24 | 0.5 | 10
32 | 60 | CONCLUIDO | 2.7036 | 36.99 | 34.62 | 230.83 | 3.47 | 9 | 168.76 | 45 | 33 | 1 | 30.76 | 21047.68 | 316.02 | 449.83 | 68.05 | 47.77 | 3987.26 | 0.7 | 0.78 | 0.19 | 0.24 | 0.5 | 10
33 | 60 | CONCLUIDO | 2.7038 | 36.98 | 34.62 | 230.82 | 3.54 | 9 | 170.21 | 45 | 34 | 0 | 31.22 | 21226.92 | 318.24 | 449.83 | 67.98 | 47.77 | 3948.24 | 0.7 | 0.78 | 0.19 | 0.24 | 0.5 | 10

## RESULTADOS_14
Unnamed: 0 | Volume de calda [L] | STATUS | Capacidade operacional [ha/h] | Tempo de missao [h] | Tempo util [h] | Tempo por voo [min] | Autonomia Projetada [h] | N° Voos | MTOW [kg] | Massa Estrutura [kg] | Combustível [kg] | Abastecimentos | Massa gerador | Potência gerador [W] | Combustível consumido [L] | Calda cons [L] | Distância percorrida [km] | Distância Pulverizando [km] | RTL ACUMULADO[m] | EOC [km/km] | EOC [h/h] | Tempo de manobra [h] | Tempo rtl_rtw [h] | V pulv [m/s] | V desloc [m/s]
0 | 80 | CONCLUIDO | 1.6065 | 62.25 | 46.61 | 6.77 | 0.11 | 413 | 159.12 | 50.28 | 1 | 411 | 27.84 | 19859.16 | 569.68 | 449.91 | 460.33 | 47.77 | 198103.65 | 0.1 | 0.58 | 0.83 | 12.22 | 0.5 | 10
1 | 80 | CONCLUIDO | 2.1131 | 47.32 | 39.39 | 13.58 | 0.22 | 174 | 160.54 | 50.28 | 2 | 172 | 28.26 | 20034.4 | 479.51 | 449.86 | 223.89 | 47.77 | 81081.95 | 0.21 | 0.69 | 0.45 | 5 | 0.5 | 10
2 | 80 | CONCLUIDO | 2.3052 | 43.38 | 37.51 | 20.46 | 0.33 | 110 | 161.97 | 50.28 | 3 | 108 | 28.69 | 20210.21 | 455.06 | 449.86 | 162.44 | 47.77 | 50676.05 | 0.29 | 0.72 | 0.34 | 3.12 | 0.5 | 10
3 | 80 | CONCLUIDO | 2.4033 | 41.61 | 36.67 | 27.17 | 0.43 | 81 | 163.4 | 50.28 | 4 | 79 | 29.12 | 20386.62 | 443.56 | 449.85 | 135.07 | 47.77 | 37132.79 | 0.35 | 0.74 | 0.29 | 2.29 | 0.5 | 10
4 | 80 | CONCLUIDO | 2.4656 | 40.56 | 36.17 | 33.91 | 0.54 | 64 | 164.83 | 50.28 | 5 | 62 | 29.55 | 20563.61 | 436.28 | 449.83 | 118.68 | 47.77 | 29023.58 | 0.4 | 0.75 | 0.27 | 1.78 | 0.5 | 10
5 | 80 | CONCLUIDO | 2.5295 | 39.53 | 35.53 | 41 | 0.64 | 52 | 166.27 | 50.28 | 6 | 50 | 29.99 | 20741.2 | 427.13 | 449.84 | 97.26 | 47.77 | 18375.17 | 0.49 | 0.76 | 0.24 | 1.15 | 0.5 | 10
6 | 80 | CONCLUIDO | 2.5361 | 39.43 | 35.66 | 47.54 | 0.74 | 45 | 167.72 | 50.28 | 7 | 43 | 30.44 | 20919.39 | 427.55 | 449.85 | 102.08 | 47.77 | 20820.85 | 0.47 | 0.76 | 0.24 | 1.27 | 0.5 | 10
7 | 80 | CONCLUIDO | 2.5614 | 39.04 | 35.46 | 54.55 | 0.84 | 39 | 169.17 | 50.28 | 8 | 37 | 30.89 | 21098.19 | 423.93 | 449.83 | 95.6 | 47.77 | 17609.57 | 0.5 | 0.76 | 0.23 | 1.07 | 0.5 | 10
8 | 80 | CONCLUIDO | 2.5748 | 38.84 | 35.38 | 60.66 | 0.94 | 35 | 170.62 | 50.28 | 9 | 33 | 31.34 | 21277.6 | 422.07 | 449.84 | 93.16 | 47.77 | 16412.39 | 0.51 | 0.76 | 0.22 | 1 | 0.5 | 10
9 | 80 | CONCLUIDO | 2.593 | 38.57 | 35.24 | 68.21 | 1.03 | 31 | 172.08 | 50.28 | 10 | 29 | 31.8 | 21457.64 | 418.84 | 449.83 | 88.55 | 47.77 | 14123.71 | 0.54 | 0.77 | 0.21 | 0.85 | 0.5 | 10
10 | 80 | CONCLUIDO | 2.6018 | 38.44 | 35.18 | 72.78 | 1.12 | 29 | 173.55 | 50.28 | 11 | 27 | 32.27 | 21638.31 | 417.02 | 449.83 | 86.36 | 47.77 | 13038.86 | 0.55 | 0.77 | 0.21 | 0.79 | 0.5 | 10
11 | 80 | CONCLUIDO | 2.6087 | 38.33 | 35.17 | 81.16 | 1.22 | 26 | 175.02 | 50.28 | 12 | 24 | 32.74 | 21819.6 | 416.34 | 449.83 | 86.98 | 47.77 | 13364.93 | 0.55 | 0.77 | 0.19 | 0.78 | 0.5 | 10
12 | 80 | CONCLUIDO | 2.622 | 38.14 | 35.04 | 87.6 | 1.31 | 24 | 176.49 | 50.28 | 13 | 22 | 33.21 | 22001.54 | 413.62 | 449.83 | 82.04 | 47.77 | 10902.98 | 0.58 | 0.77 | 0.2 | 0.65 | 0.5 | 10
13 | 80 | CONCLUIDO | 2.6253 | 38.09 | 35.03 | 91.37 | 1.4 | 23 | 177.97 | 50.28 | 14 | 21 | 33.69 | 22184.13 | 412.99 | 449.83 | 81.52 | 47.77 | 10647.51 | 0.59 | 0.77 | 0.2 | 0.64 | 0.5 | 10
14 | 80 | CONCLUIDO | 2.6341 | 37.96 | 34.96 | 99.89 | 1.48 | 21 | 179.46 | 50.28 | 15 | 19 | 34.18 | 22367.38 | 410.58 | 449.83 | 79.41 | 47.77 | 9606.84 | 0.6 | 0.77 | 0.2 | 0.58 | 0.5 | 10
15 | 80 | CONCLUIDO | 2.6384 | 37.9 | 34.93 | 104.8 | 1.57 | 20 | 180.95 | 50.28 | 16 | 18 | 34.67 | 22551.28 | 408.85 | 449.84 | 78.42 | 47.77 | 9116.72 | 0.61 | 0.77 | 0.2 | 0.55 | 0.5 | 10
16 | 80 | CONCLUIDO | 2.6439 | 37.82 | 34.89 | 110.17 | 1.65 | 19 | 182.45 | 50.28 | 17 | 17 | 35.17 | 22735.98 | 407.68 | 449.83 | 76.75 | 47.77 | 8286.29 | 0.62 | 0.77 | 0.2 | 0.5 | 0.5 | 10
17 | 80 | CONCLUIDO | 2.6445 | 37.81 | 34.91 | 116.37 | 1.74 | 18 | 183.95 | 50.28 | 18 | 16 | 35.67 | 22921.24 | 406.2 | 449.83 | 77.86 | 47.77 | 8843.84 | 0.61 | 0.77 | 0.19 | 0.52 | 0.5 | 10
18 | 80 | CONCLUIDO | 2.6512 | 37.72 | 34.85 | 122.99 | 1.82 | 17 | 185.46 | 50.28 | 19 | 15 | 36.18 | 23107.19 | 404.81 | 449.84 | 75.63 | 47.77 | 7737.16 | 0.63 | 0.78 | 0.19 | 0.46 | 0.5 | 10
19 | 80 | CONCLUIDO | 2.6546 | 37.67 | 34.83 | 130.61 | 1.9 | 16 | 186.97 | 50.28 | 20 | 14 | 36.69 | 23293.82 | 403.45 | 449.83 | 75.14 | 47.77 | 7493.01 | 0.64 | 0.78 | 0.19 | 0.44 | 0.5 | 10
20 | 80 | CONCLUIDO | 2.6599 | 37.6 | 34.79 | 139.15 | 1.98 | 15 | 188.49 | 50.28 | 21 | 13 | 37.21 | 23481.16 | 401.88 | 449.84 | 73.61 | 47.77 | 6737.12 | 0.65 | 0.78 | 0.19 | 0.4 | 0.5 | 10
21 | 80 | CONCLUIDO | 2.6651 | 37.52 | 34.75 | 148.91 | 2.05 | 14 | 190.01 | 50.28 | 22 | 12 | 37.74 | 23669.2 | 399 | 449.83 | 72.3 | 47.77 | 6085.59 | 0.66 | 0.78 | 0.19 | 0.36 | 0.5 | 10
22 | 80 | CONCLUIDO | 2.6615 | 37.57 | 34.8 | 149.13 | 2.13 | 14 | 191.55 | 50.28 | 23 | 12 | 38.27 | 23857.96 | 400.85 | 449.84 | 74.3 | 47.77 | 7086.6 | 0.64 | 0.78 | 0.18 | 0.41 | 0.5 | 10
23 | 80 | CONCLUIDO | 2.6699 | 37.46 | 34.71 | 160.21 | 2.21 | 13 | 193.08 | 50.28 | 24 | 11 | 38.8 | 24047.45 | 397.1 | 449.83 | 71.17 | 47.77 | 5526.5 | 0.67 | 0.78 | 0.18 | 0.32 | 0.5 | 10
24 | 80 | CONCLUIDO | 2.6686 | 37.47 | 34.73 | 160.29 | 2.28 | 13 | 194.62 | 50.28 | 25 | 11 | 39.34 | 24237.67 | 396.81 | 449.83 | 71.75 | 47.77 | 5815.27 | 0.67 | 0.78 | 0.19 | 0.34 | 0.5 | 10
25 | 80 | CONCLUIDO | 2.673 | 37.41 | 34.7 | 173.5 | 2.35 | 12 | 196.17 | 50.28 | 26 | 10 | 39.89 | 24428.62 | 395.75 | 449.83 | 70.84 | 47.77 | 5363.46 | 0.67 | 0.78 | 0.18 | 0.31 | 0.5 | 10
26 | 80 | CONCLUIDO | 2.6744 | 37.39 | 34.68 | 173.4 | 2.42 | 12 | 197.73 | 50.28 | 27 | 10 | 40.45 | 24620.33 | 396.42 | 449.83 | 70.04 | 47.77 | 4964.65 | 0.68 | 0.78 | 0.18 | 0.29 | 0.5 | 10
27 | 80 | CONCLUIDO | 2.6808 | 37.3 | 34.62 | 188.86 | 2.49 | 11 | 199.29 | 50.28 | 28 | 9 | 41.01 | 24812.8 | 391.36 | 449.83 | 68.38 | 47.77 | 4142.49 | 0.7 | 0.78 | 0.18 | 0.24 | 0.5 | 10
28 | 80 | CONCLUIDO | 2.6757 | 37.37 | 34.69 | 189.24 | 2.56 | 11 | 200.85 | 50.28 | 29 | 9 | 41.57 | 25006.03 | 393.33 | 449.83 | 70.77 | 47.77 | 5334.19 | 0.68 | 0.78 | 0.18 | 0.31 | 0.5 | 10
29 | 80 | CONCLUIDO | 2.6769 | 37.36 | 34.68 | 189.15 | 2.63 | 11 | 202.43 | 50.28 | 30 | 9 | 42.15 | 25200.04 | 391 | 449.83 | 70.1 | 47.77 | 5001.92 | 0.68 | 0.78 | 0.18 | 0.29 | 0.5 | 10
30 | 80 | CONCLUIDO | 2.6816 | 37.29 | 34.64 | 207.87 | 2.7 | 10 | 204.01 | 50.28 | 31 | 8 | 42.73 | 25394.96 | 389.74 | 449.83 | 69.01 | 47.77 | 4459.11 | 0.69 | 0.78 | 0.18 | 0.26 | 0.5 | 10
31 | 80 | CONCLUIDO | 2.6829 | 37.27 | 34.63 | 207.75 | 2.76 | 10 | 205.59 | 50.28 | 32 | 8 | 43.31 | 25590.57 | 392.08 | 449.83 | 68.33 | 47.77 | 4121 | 0.7 | 0.78 | 0.18 | 0.24 | 0.5 | 10
32 | 80 | CONCLUIDO | 2.6858 | 37.23 | 34.59 | 207.51 | 2.83 | 10 | 207.19 | 50.28 | 33 | 8 | 43.91 | 25786.97 | 388.99 | 449.83 | 66.89 | 47.77 | 3399.71 | 0.71 | 0.78 | 0.18 | 0.2 | 0.5 | 10
33 | 80 | CONCLUIDO | 2.6812 | 37.3 | 34.65 | 207.9 | 2.89 | 10 | 208.78 | 50.28 | 34 | 8 | 44.5 | 25984.2 | 386.47 | 449.83 | 69.3 | 47.77 | 4603.76 | 0.69 | 0.78 | 0.18 | 0.26 | 0.5 | 10
34 | 80 | CONCLUIDO | 2.6862 | 37.23 | 34.61 | 230.76 | 2.96 | 9 | 210.39 | 50.28 | 35 | 7 | 45.11 | 26182.25 | 386.07 | 449.83 | 67.94 | 47.77 | 3930.75 | 0.7 | 0.78 | 0.18 | 0.23 | 0.5 | 10
35 | 80 | CONCLUIDO | 2.6863 | 37.23 | 34.61 | 230.74 | 3.02 | 9 | 212 | 50.28 | 36 | 7 | 45.72 | 26381.14 | 386.54 | 449.83 | 67.91 | 47.77 | 3914.25 | 0.7 | 0.78 | 0.18 | 0.22 | 0.5 | 10
36 | 80 | CONCLUIDO | 2.6851 | 37.24 | 34.63 | 230.86 | 3.08 | 9 | 213.62 | 50.28 | 37 | 7 | 46.34 | 26580.87 | 384.21 | 449.83 | 68.49 | 47.77 | 4204.11 | 0.7 | 0.78 | 0.18 | 0.24 | 0.5 | 10
37 | 80 | CONCLUIDO | 2.6889 | 37.19 | 34.58 | 230.5 | 3.14 | 9 | 215.25 | 50.28 | 38 | 7 | 46.97 | 26781.46 | 381.71 | 449.83 | 66.72 | 47.77 | 3319.32 | 0.72 | 0.78 | 0.18 | 0.19 | 0.5 | 10
38 | 80 | CONCLUIDO | 2.6911 | 37.16 | 34.58 | 259.33 | 3.2 | 8 | 216.88 | 50.28 | 39 | 6 | 47.6 | 26982.93 | 379.69 | 449.83 | 66.87 | 47.77 | 3399.29 | 0.71 | 0.78 | 0.18 | 0.19 | 0.5 | 10
39 | 80 | CONCLUIDO | 2.6903 | 37.17 | 34.59 | 259.41 | 3.25 | 8 | 218.52 | 50.28 | 40 | 6 | 48.24 | 27185.27 | 381.67 | 449.83 | 67.25 | 47.77 | 3588.55 | 0.71 | 0.78 | 0.18 | 0.2 | 0.5 | 10

## RESULTADOS_5
Unnamed: 0 | Volume de calda [L] | STATUS | Capacidade operacional [ha/h] | Tempo de missao [h] | Tempo util [h] | Tempo por voo [min] | Autonomia Projetada [h] | N° Voos | MTOW [kg] | Massa Estrutura [kg] | Combustível [kg] | Abastecimentos | Massa gerador | Potência gerador [W] | Combustível consumido [L] | Calda cons [L] | Distância percorrida [km] | Distância Pulverizando [km] | RTL ACUMULADO[m] | EOC [km/km] | EOC [h/h] | Tempo de manobra [h] | Tempo rtl_rtw [h] | V pulv [m/s] | V desloc [m/s]
0 | 35 | CONCLUIDO | 2.1317 | 46.91 | 41.06 | 10.71 | 0.22 | 230 | 80.84 | 35.1 | 1 | 228 | 9.74 | 10204.21 | 318.14 | 449.9 | 278.12 | 47.77 | 107917.48 | 0.17 | 0.66 | 0.53 | 6.67 | 0.5 | 10
1 | 35 | CONCLUIDO | 2.4359 | 41.05 | 37.37 | 21.56 | 0.43 | 104 | 82.04 | 35.1 | 2 | 102 | 9.94 | 10352.53 | 285.8 | 449.84 | 157.89 | 47.77 | 48430.57 | 0.3 | 0.72 | 0.33 | 2.98 | 0.5 | 10
2 | 35 | CONCLUIDO | 2.5439 | 39.31 | 36.26 | 32.47 | 0.63 | 67 | 83.25 | 35.1 | 3 | 65 | 10.15 | 10501.19 | 273.52 | 449.83 | 121.86 | 47.77 | 30598.55 | 0.39 | 0.74 | 0.27 | 1.88 | 0.5 | 10
3 | 35 | CONCLUIDO | 2.5953 | 38.53 | 35.8 | 43.83 | 0.83 | 49 | 84.46 | 35.1 | 4 | 47 | 10.36 | 10650.22 | 266.18 | 449.85 | 106.64 | 47.77 | 23077.92 | 0.45 | 0.75 | 0.24 | 1.41 | 0.5 | 10
4 | 35 | CONCLUIDO | 2.6279 | 38.05 | 35.49 | 54.6 | 1.02 | 39 | 85.67 | 35.1 | 5 | 37 | 10.57 | 10799.59 | 260.15 | 449.83 | 96.76 | 47.77 | 18188.09 | 0.49 | 0.76 | 0.22 | 1.1 | 0.5 | 10
5 | 35 | CONCLUIDO | 2.6518 | 37.71 | 35.27 | 66.13 | 1.21 | 32 | 86.88 | 35.1 | 6 | 30 | 10.78 | 10949.33 | 254.57 | 449.83 | 89.33 | 47.77 | 14509.16 | 0.53 | 0.77 | 0.21 | 0.88 | 0.5 | 10
6 | 35 | CONCLUIDO | 2.6775 | 37.35 | 34.99 | 77.76 | 1.39 | 27 | 88.1 | 35.1 | 7 | 25 | 11 | 11099.43 | 247.9 | 449.83 | 79.97 | 47.77 | 9856.75 | 0.6 | 0.77 | 0.2 | 0.6 | 0.5 | 10
7 | 35 | CONCLUIDO | 2.6803 | 37.31 | 35.02 | 91.36 | 1.57 | 23 | 89.32 | 35.1 | 8 | 21 | 11.22 | 11249.89 | 244.44 | 449.83 | 81.42 | 47.77 | 10598.35 | 0.59 | 0.77 | 0.2 | 0.63 | 0.5 | 10
8 | 35 | CONCLUIDO | 2.6872 | 37.21 | 34.96 | 99.88 | 1.75 | 21 | 90.54 | 35.1 | 9 | 19 | 11.44 | 11400.71 | 240.82 | 449.83 | 79.27 | 47.77 | 9534.66 | 0.6 | 0.77 | 0.2 | 0.57 | 0.5 | 10
9 | 35 | CONCLUIDO | 2.7047 | 36.97 | 34.77 | 115.9 | 1.91 | 18 | 91.77 | 35.1 | 10 | 16 | 11.67 | 11551.91 | 235.24 | 449.84 | 72.91 | 47.77 | 6369.77 | 0.66 | 0.78 | 0.19 | 0.38 | 0.5 | 10
10 | 35 | CONCLUIDO | 2.699 | 37.05 | 34.87 | 123.05 | 2.08 | 17 | 93 | 35.1 | 11 | 12 | 11.9 | 11703.47 | 229.53 | 449.83 | 76.04 | 47.77 | 7938.62 | 0.63 | 0.77 | 0.2 | 0.48 | 0.5 | 10
11 | 35 | CONCLUIDO | 2.7075 | 36.93 | 34.78 | 139.14 | 2.24 | 15 | 94.23 | 35.1 | 12 | 7 | 12.13 | 11855.41 | 226.59 | 449.83 | 73.31 | 47.77 | 6586.06 | 0.65 | 0.78 | 0.2 | 0.4 | 0.5 | 10
12 | 35 | CONCLUIDO | 2.7054 | 36.96 | 34.81 | 139.25 | 2.39 | 15 | 95.46 | 35.1 | 13 | 4 | 12.36 | 12007.73 | 227.89 | 449.83 | 74.18 | 47.77 | 7018.75 | 0.64 | 0.78 | 0.2 | 0.43 | 0.5 | 10
13 | 35 | CONCLUIDO | 2.7089 | 36.92 | 34.78 | 149.07 | 2.55 | 14 | 96.7 | 35.1 | 14 | 2 | 12.6 | 12160.43 | 227.74 | 449.83 | 73.17 | 47.77 | 6522.42 | 0.65 | 0.78 | 0.2 | 0.4 | 0.5 | 10
14 | 35 | CONCLUIDO | 2.7083 | 36.92 | 34.79 | 149.1 | 2.69 | 14 | 97.94 | 35.1 | 15 | 1 | 12.84 | 12313.51 | 230.56 | 449.83 | 73.29 | 47.77 | 6581.97 | 0.65 | 0.78 | 0.2 | 0.4 | 0.5 | 10
15 | 35 | CONCLUIDO | 2.7096 | 36.91 | 34.77 | 149.03 | 2.84 | 14 | 99.19 | 35.1 | 16 | 0 | 13.09 | 12466.97 | 232.72 | 449.83 | 72.63 | 47.77 | 6249.91 | 0.66 | 0.78 | 0.2 | 0.39 | 0.5 | 10

## RESULTADOS_8
Unnamed: 0 | Volume de calda [L] | STATUS | Capacidade operacional [ha/h] | Tempo de missao [h] | Tempo util [h] | Tempo por voo [min] | Autonomia Projetada [h] | N° Voos | MTOW [kg] | Massa Estrutura [kg] | Combustível [kg] | Abastecimentos | Massa gerador | Potência gerador [W] | Combustível consumido [L] | Calda cons [L] | Distância percorrida [km] | Distância Pulverizando [km] | RTL ACUMULADO[m] | EOC [km/km] | EOC [h/h] | Tempo de manobra [h] | Tempo rtl_rtw [h] | V pulv [m/s] | V desloc [m/s]
0 | 50 | CONCLUIDO | 1.9415 | 51.51 | 42.96 | 8.8 | 0.16 | 293 | 107.41 | 41.65 | 1 | 291 | 14.77 | 13481.73 | 404.71 | 449.93 | 340.41 | 47.77 | 138747.44 | 0.14 | 0.63 | 0.64 | 8.57 | 0.5 | 10
1 | 50 | CONCLUIDO | 2.3267 | 42.98 | 38.08 | 17.71 | 0.32 | 129 | 108.68 | 41.65 | 2 | 127 | 15.03 | 13638.32 | 355.79 | 449.86 | 180.75 | 47.77 | 59732.97 | 0.26 | 0.71 | 0.37 | 3.69 | 0.5 | 10
2 | 50 | CONCLUIDO | 2.4626 | 40.61 | 36.73 | 26.55 | 0.48 | 83 | 109.96 | 41.65 | 3 | 81 | 15.31 | 13795.21 | 340.61 | 449.86 | 136.75 | 47.77 | 37963.97 | 0.35 | 0.74 | 0.3 | 2.34 | 0.5 | 10
3 | 50 | CONCLUIDO | 2.5337 | 39.47 | 36.08 | 35.48 | 0.63 | 61 | 111.23 | 41.65 | 4 | 59 | 15.58 | 13952.52 | 331.97 | 449.83 | 115.53 | 47.77 | 27465.31 | 0.41 | 0.75 | 0.26 | 1.69 | 0.5 | 10
4 | 50 | CONCLUIDO | 2.573 | 38.86 | 35.76 | 44.7 | 0.78 | 48 | 112.51 | 41.65 | 5 | 46 | 15.86 | 14110.24 | 326.73 | 449.83 | 105.46 | 47.77 | 22496.81 | 0.45 | 0.76 | 0.24 | 1.37 | 0.5 | 10
5 | 50 | CONCLUIDO | 2.6015 | 38.44 | 35.51 | 53.27 | 0.93 | 40 | 113.79 | 41.65 | 6 | 38 | 16.14 | 14268.39 | 322.02 | 449.83 | 97.23 | 47.77 | 18418.13 | 0.49 | 0.76 | 0.23 | 1.13 | 0.5 | 10
6 | 50 | CONCLUIDO | 2.6231 | 38.12 | 35.33 | 62.35 | 1.07 | 34 | 115.08 | 41.65 | 7 | 32 | 16.43 | 14426.96 | 317.62 | 449.83 | 91.48 | 47.77 | 15576.76 | 0.52 | 0.76 | 0.22 | 0.94 | 0.5 | 10
7 | 50 | CONCLUIDO | 2.6377 | 37.91 | 35.21 | 70.42 | 1.21 | 30 | 116.37 | 41.65 | 8 | 28 | 16.72 | 14585.96 | 313.94 | 449.83 | 87.35 | 47.77 | 13532.11 | 0.55 | 0.77 | 0.21 | 0.82 | 0.5 | 10
8 | 50 | CONCLUIDO | 2.6435 | 37.83 | 35.22 | 81.27 | 1.35 | 26 | 117.66 | 41.65 | 9 | 24 | 17.01 | 14745.39 | 312.15 | 449.83 | 88.33 | 47.77 | 14040.22 | 0.54 | 0.77 | 0.2 | 0.83 | 0.5 | 10
9 | 50 | CONCLUIDO | 2.6621 | 37.56 | 35.02 | 91.35 | 1.48 | 23 | 118.96 | 41.65 | 10 | 21 | 17.31 | 14905.25 | 307.12 | 449.83 | 81.12 | 47.77 | 10452.24 | 0.59 | 0.77 | 0.2 | 0.63 | 0.5 | 10
10 | 50 | CONCLUIDO | 2.6691 | 37.47 | 34.96 | 99.9 | 1.61 | 21 | 120.26 | 41.65 | 11 | 19 | 17.61 | 15065.56 | 304.85 | 449.83 | 79.39 | 47.77 | 9592.74 | 0.6 | 0.77 | 0.2 | 0.58 | 0.5 | 10
11 | 50 | CONCLUIDO | 2.6769 | 37.36 | 34.9 | 110.21 | 1.74 | 19 | 121.56 | 41.65 | 12 | 17 | 17.91 | 15226.31 | 300.93 | 449.83 | 77.3 | 47.77 | 8559.11 | 0.62 | 0.77 | 0.19 | 0.51 | 0.5 | 10
12 | 50 | CONCLUIDO | 2.6786 | 37.33 | 34.9 | 116.32 | 1.87 | 18 | 122.87 | 41.65 | 13 | 16 | 18.22 | 15387.5 | 299.21 | 449.83 | 77.29 | 47.77 | 8558.13 | 0.62 | 0.77 | 0.19 | 0.51 | 0.5 | 10
13 | 50 | CONCLUIDO | 2.6885 | 37.2 | 34.8 | 130.52 | 1.99 | 16 | 124.18 | 41.65 | 14 | 14 | 18.53 | 15549.15 | 293.18 | 449.83 | 74.17 | 47.77 | 7009.88 | 0.64 | 0.78 | 0.19 | 0.42 | 0.5 | 10
14 | 50 | CONCLUIDO | 2.6923 | 37.14 | 34.77 | 139.1 | 2.11 | 15 | 125.49 | 41.65 | 15 | 13 | 18.84 | 15711.24 | 290.63 | 449.83 | 73.24 | 47.77 | 6550.9 | 0.65 | 0.78 | 0.19 | 0.39 | 0.5 | 10
15 | 50 | CONCLUIDO | 2.6977 | 37.07 | 34.72 | 148.81 | 2.23 | 14 | 126.81 | 41.65 | 16 | 12 | 19.16 | 15873.8 | 288.01 | 449.83 | 71.29 | 47.77 | 5577.63 | 0.67 | 0.78 | 0.19 | 0.33 | 0.5 | 10
16 | 50 | CONCLUIDO | 2.6997 | 37.04 | 34.72 | 160.23 | 2.34 | 13 | 128.13 | 41.65 | 17 | 11 | 19.48 | 16036.82 | 284.37 | 449.83 | 71.25 | 47.77 | 5565.46 | 0.67 | 0.78 | 0.19 | 0.33 | 0.5 | 10
17 | 50 | CONCLUIDO | 2.6989 | 37.05 | 34.73 | 160.28 | 2.46 | 13 | 129.46 | 41.65 | 18 | 11 | 19.81 | 16200.3 | 283.54 | 449.83 | 71.72 | 47.77 | 5801.18 | 0.67 | 0.78 | 0.18 | 0.34 | 0.5 | 10
18 | 50 | CONCLUIDO | 2.7025 | 37 | 34.7 | 173.5 | 2.57 | 12 | 130.79 | 41.65 | 19 | 9 | 20.14 | 16364.25 | 282 | 449.83 | 70.8 | 47.77 | 5345.77 | 0.67 | 0.78 | 0.18 | 0.31 | 0.5 | 10
19 | 50 | CONCLUIDO | 2.7038 | 36.98 | 34.7 | 189.3 | 2.67 | 11 | 132.12 | 41.65 | 20 | 8 | 20.47 | 16528.68 | 276.98 | 449.83 | 71.13 | 47.77 | 5514.07 | 0.67 | 0.78 | 0.18 | 0.32 | 0.5 | 10
20 | 50 | CONCLUIDO | 2.7072 | 36.94 | 34.66 | 189.05 | 2.78 | 11 | 133.46 | 41.65 | 21 | 5 | 20.81 | 16693.59 | 276.32 | 449.83 | 69.21 | 47.77 | 4554.85 | 0.69 | 0.78 | 0.19 | 0.27 | 0.5 | 10
21 | 50 | CONCLUIDO | 2.7063 | 36.95 | 34.67 | 189.11 | 2.88 | 11 | 134.8 | 41.65 | 22 | 2 | 21.15 | 16859.1 | 273.87 | 449.83 | 69.44 | 47.77 | 4669.69 | 0.69 | 0.78 | 0.19 | 0.28 | 0.5 | 10
22 | 50 | CONCLUIDO | 2.7061 | 36.95 | 34.67 | 189.12 | 2.99 | 11 | 136.14 | 41.65 | 23 | 1 | 21.49 | 17024.98 | 275.96 | 449.83 | 69.52 | 47.77 | 4708.66 | 0.69 | 0.78 | 0.19 | 0.29 | 0.5 | 10
23 | 50 | CONCLUIDO | 2.7054 | 36.96 | 34.68 | 189.18 | 3.09 | 11 | 137.49 | 41.65 | 24 | 1 | 21.84 | 17191.35 | 277.37 | 449.83 | 69.83 | 47.77 | 4866.38 | 0.68 | 0.78 | 0.19 | 0.3 | 0.5 | 10
24 | 50 | CONCLUIDO | 2.7063 | 36.95 | 34.67 | 189.11 | 3.18 | 11 | 138.85 | 41.65 | 25 | 1 | 22.2 | 17358.22 | 279.25 | 449.84 | 69.38 | 47.77 | 4642.37 | 0.69 | 0.78 | 0.19 | 0.28 | 0.5 | 10
25 | 50 | CONCLUIDO | 2.7105 | 36.89 | 34.64 | 207.81 | 3.28 | 10 | 140.2 | 41.65 | 26 | 0 | 22.55 | 17525.59 | 281.34 | 449.83 | 68.25 | 47.77 | 4081.12 | 0.7 | 0.78 | 0.19 | 0.25 | 0.5 | 10

## RESULTADOS_3
Unnamed: 0 | Volume de calda [L] | STATUS | Capacidade operacional [ha/h] | Tempo de missao [h] | Tempo util [h] | Tempo por voo [min] | Autonomia Projetada [h] | N° Voos | MTOW [kg] | Massa Estrutura [kg] | Combustível [kg] | Abastecimentos | Massa gerador | Potência gerador [W] | Combustível consumido [L] | Calda cons [L] | Distância percorrida [km] | Distância Pulverizando [km] | RTL ACUMULADO[m] | EOC [km/km] | EOC [h/h] | Tempo de manobra [h] | Tempo rtl_rtw [h] | V pulv [m/s] | V desloc [m/s]
0 | 25 | CONCLUIDO | 2.2702 | 44.05 | 39.7 | 12.95 | 0.28 | 184 | 61.76 | 28.92 | 1 | 182 | 6.84 | 7851.41 | 253.6 | 449.85 | 233.79 | 47.77 | 85982.16 | 0.2 | 0.68 | 0.46 | 5.31 | 0.5 | 10
1 | 25 | CONCLUIDO | 2.5179 | 39.72 | 36.75 | 26.25 | 0.55 | 84 | 62.92 | 28.92 | 2 | 82 | 7 | 7994.37 | 229.69 | 449.84 | 137.84 | 47.77 | 38502.66 | 0.35 | 0.73 | 0.3 | 2.37 | 0.5 | 10
2 | 25 | CONCLUIDO | 2.6109 | 38.3 | 35.75 | 39.73 | 0.81 | 54 | 64.08 | 28.92 | 3 | 52 | 7.16 | 8137.65 | 218.24 | 449.84 | 104.37 | 47.77 | 21920.48 | 0.46 | 0.76 | 0.26 | 1.37 | 0.5 | 10
3 | 25 | CONCLUIDO | 2.6452 | 37.8 | 35.47 | 54.56 | 1.07 | 39 | 65.25 | 28.92 | 4 | 37 | 7.33 | 8281.25 | 211.28 | 449.83 | 95.95 | 47.77 | 17786.47 | 0.5 | 0.76 | 0.22 | 1.08 | 0.5 | 10
4 | 25 | CONCLUIDO | 2.6676 | 37.49 | 35.26 | 68.25 | 1.31 | 31 | 66.42 | 28.92 | 5 | 29 | 7.49 | 8425.16 | 204.31 | 449.84 | 89.07 | 47.77 | 14385.6 | 0.54 | 0.77 | 0.21 | 0.87 | 0.5 | 10
5 | 25 | CONCLUIDO | 2.6866 | 37.22 | 35.08 | 84.19 | 1.55 | 25 | 67.59 | 28.92 | 6 | 23 | 7.66 | 8569.4 | 197.2 | 449.83 | 83.21 | 47.77 | 11484.81 | 0.57 | 0.77 | 0.2 | 0.69 | 0.5 | 10
6 | 25 | CONCLUIDO | 2.699 | 37.05 | 34.96 | 99.9 | 1.78 | 21 | 68.76 | 28.92 | 7 | 14 | 7.83 | 8713.95 | 191.84 | 449.83 | 79.09 | 47.77 | 9447.29 | 0.6 | 0.77 | 0.21 | 0.58 | 0.5 | 10
7 | 25 | CONCLUIDO | 2.7053 | 36.96 | 34.89 | 104.67 | 2 | 20 | 69.93 | 28.92 | 8 | 4 | 8.01 | 8858.84 | 189.25 | 449.83 | 76.34 | 47.77 | 8077.22 | 0.63 | 0.77 | 0.21 | 0.5 | 0.5 | 10
8 | 25 | CONCLUIDO | 2.7044 | 36.98 | 34.9 | 104.71 | 2.21 | 20 | 71.11 | 28.92 | 9 | 1 | 8.19 | 9004.04 | 191.42 | 449.83 | 76.5 | 47.77 | 8157.06 | 0.62 | 0.77 | 0.22 | 0.52 | 0.5 | 10
9 | 25 | CONCLUIDO | 2.7078 | 36.93 | 34.87 | 110.12 | 2.42 | 19 | 72.29 | 28.92 | 10 | 0 | 8.37 | 9149.58 | 194.14 | 449.84 | 75.4 | 47.77 | 7610.77 | 0.63 | 0.77 | 0.22 | 0.48 | 0.5 | 10

## RESULTADOS_15
Unnamed: 0 | Volume de calda [L] | STATUS | Capacidade operacional [ha/h] | Tempo de missao [h] | Tempo util [h] | Tempo por voo [min] | Autonomia Projetada [h] | N° Voos | MTOW [kg] | Massa Estrutura [kg] | Combustível [kg] | Abastecimentos | Massa gerador | Potência gerador [W] | Combustível consumido [L] | Calda cons [L] | Distância percorrida [km] | Distância Pulverizando [km] | RTL ACUMULADO[m] | EOC [km/km] | EOC [h/h] | Tempo de manobra [h] | Tempo rtl_rtw [h] | V pulv [m/s] | V desloc [m/s]
0 | 85 | CONCLUIDO | 1.5557 | 64.28 | 47.23 | 6.54 | 0.11 | 433 | 167.88 | 51.39 | 1 | 431 | 30.49 | 20939.59 | 597.67 | 449.92 | 480.78 | 47.77 | 208230.22 | 0.1 | 0.57 | 0.86 | 12.84 | 0.5 | 10
1 | 85 | CONCLUIDO | 2.0786 | 48.11 | 39.6 | 13.13 | 0.21 | 181 | 169.33 | 51.39 | 2 | 179 | 30.94 | 21118.46 | 499.29 | 449.83 | 230.65 | 47.77 | 84424.41 | 0.21 | 0.68 | 0.46 | 5.21 | 0.5 | 10
2 | 85 | CONCLUIDO | 2.276 | 43.94 | 37.67 | 19.65 | 0.31 | 115 | 170.79 | 51.39 | 3 | 113 | 31.4 | 21297.94 | 473.49 | 449.87 | 167.46 | 47.77 | 53158.27 | 0.29 | 0.72 | 0.35 | 3.28 | 0.5 | 10
3 | 85 | CONCLUIDO | 2.3821 | 41.98 | 36.76 | 26.26 | 0.41 | 84 | 172.25 | 51.39 | 4 | 82 | 31.86 | 21478.05 | 460.98 | 449.86 | 137.96 | 47.77 | 38565.99 | 0.35 | 0.73 | 0.3 | 2.37 | 0.5 | 10
4 | 85 | CONCLUIDO | 2.4484 | 40.84 | 36.23 | 32.94 | 0.51 | 66 | 173.71 | 51.39 | 5 | 64 | 32.32 | 21658.78 | 453.13 | 449.83 | 120.67 | 47.77 | 30007.64 | 0.4 | 0.75 | 0.27 | 1.85 | 0.5 | 10
5 | 85 | CONCLUIDO | 2.4948 | 40.08 | 35.85 | 39.11 | 0.61 | 55 | 175.18 | 51.39 | 6 | 53 | 32.79 | 21840.16 | 447.47 | 449.86 | 107.89 | 47.77 | 23675.76 | 0.44 | 0.75 | 0.25 | 1.46 | 0.5 | 10
6 | 85 | CONCLUIDO | 2.5187 | 39.7 | 35.74 | 45.62 | 0.7 | 47 | 176.66 | 51.39 | 7 | 45 | 33.27 | 22022.17 | 444.98 | 449.83 | 104.82 | 47.77 | 22179.73 | 0.46 | 0.76 | 0.24 | 1.35 | 0.5 | 10
7 | 85 | CONCLUIDO | 2.5447 | 39.3 | 35.54 | 52 | 0.8 | 41 | 178.14 | 51.39 | 8 | 39 | 33.75 | 22204.83 | 441.52 | 449.83 | 98.16 | 47.77 | 18878.39 | 0.49 | 0.76 | 0.23 | 1.15 | 0.5 | 10
8 | 85 | CONCLUIDO | 2.566 | 38.97 | 35.38 | 58.96 | 0.89 | 36 | 179.63 | 51.39 | 9 | 34 | 34.24 | 22388.15 | 438.47 | 449.83 | 93.01 | 47.77 | 16330.04 | 0.51 | 0.76 | 0.22 | 0.99 | 0.5 | 10
9 | 85 | CONCLUIDO | 2.5776 | 38.8 | 35.3 | 64.19 | 0.98 | 33 | 181.12 | 51.39 | 10 | 31 | 34.73 | 22572.13 | 436.6 | 449.83 | 90.48 | 47.77 | 15079.48 | 0.53 | 0.77 | 0.22 | 0.92 | 0.5 | 10
10 | 85 | CONCLUIDO | 2.5904 | 38.6 | 35.22 | 70.43 | 1.07 | 30 | 182.62 | 51.39 | 11 | 28 | 35.22 | 22756.91 | 434.61 | 449.85 | 87.57 | 47.77 | 13638.92 | 0.55 | 0.77 | 0.21 | 0.83 | 0.5 | 10
11 | 85 | CONCLUIDO | 2.6073 | 38.35 | 35.07 | 77.93 | 1.16 | 27 | 184.12 | 51.39 | 12 | 25 | 35.73 | 22942.24 | 431.41 | 449.83 | 82.2 | 47.77 | 10971.96 | 0.58 | 0.77 | 0.22 | 0.68 | 0.5 | 10
12 | 85 | CONCLUIDO | 2.6106 | 38.31 | 35.09 | 84.21 | 1.24 | 25 | 185.63 | 51.39 | 13 | 23 | 36.24 | 23128.27 | 431.01 | 449.83 | 83.53 | 47.77 | 11646.09 | 0.57 | 0.77 | 0.2 | 0.7 | 0.5 | 10
13 | 85 | CONCLUIDO | 2.6203 | 38.16 | 35.01 | 91.33 | 1.33 | 23 | 187.14 | 51.39 | 14 | 21 | 36.75 | 23314.98 | 428.79 | 449.83 | 80.97 | 47.77 | 10375.91 | 0.59 | 0.77 | 0.2 | 0.62 | 0.5 | 10
14 | 85 | CONCLUIDO | 2.625 | 38.1 | 34.98 | 95.39 | 1.41 | 22 | 188.66 | 51.39 | 15 | 20 | 37.27 | 23502.4 | 427.8 | 449.83 | 79.91 | 47.77 | 9851.35 | 0.6 | 0.77 | 0.2 | 0.59 | 0.5 | 10
15 | 85 | CONCLUIDO | 2.6288 | 38.04 | 34.96 | 99.88 | 1.49 | 21 | 190.19 | 51.39 | 16 | 19 | 37.79 | 23690.52 | 426.86 | 449.84 | 79.19 | 47.77 | 9495.32 | 0.6 | 0.77 | 0.2 | 0.57 | 0.5 | 10
16 | 85 | CONCLUIDO | 2.638 | 37.91 | 34.89 | 110.18 | 1.57 | 19 | 191.72 | 51.39 | 17 | 17 | 38.33 | 23879.37 | 424.92 | 449.83 | 77.08 | 47.77 | 8449.5 | 0.62 | 0.77 | 0.19 | 0.5 | 0.5 | 10
17 | 85 | CONCLUIDO | 2.6514 | 37.72 | 34.73 | 115.78 | 1.65 | 18 | 193.26 | 51.39 | 18 | 16 | 38.86 | 24068.93 | 422.53 | 449.83 | 71.7 | 47.77 | 5766.34 | 0.67 | 0.78 | 0.19 | 0.35 | 0.5 | 10
18 | 85 | CONCLUIDO | 2.6457 | 37.8 | 34.85 | 123 | 1.73 | 17 | 194.8 | 51.39 | 19 | 15 | 39.41 | 24259.23 | 422.05 | 449.83 | 75.66 | 47.77 | 7749.44 | 0.63 | 0.78 | 0.19 | 0.46 | 0.5 | 10
19 | 85 | CONCLUIDO | 2.6456 | 37.8 | 34.85 | 123 | 1.81 | 17 | 196.35 | 51.39 | 20 | 15 | 39.96 | 24450.27 | 419.97 | 449.83 | 75.75 | 47.77 | 7793.44 | 0.63 | 0.78 | 0.19 | 0.46 | 0.5 | 10
20 | 85 | CONCLUIDO | 2.6504 | 37.73 | 34.82 | 130.56 | 1.88 | 16 | 197.9 | 51.39 | 21 | 14 | 40.51 | 24642.07 | 420.8 | 449.83 | 74.58 | 47.77 | 7213.58 | 0.64 | 0.78 | 0.19 | 0.43 | 0.5 | 10
21 | 85 | CONCLUIDO | 2.6549 | 37.67 | 34.78 | 139.14 | 1.96 | 15 | 199.46 | 51.39 | 22 | 13 | 41.07 | 24834.62 | 419.07 | 449.83 | 73.54 | 47.77 | 6701.38 | 0.65 | 0.78 | 0.19 | 0.4 | 0.5 | 10
22 | 85 | CONCLUIDO | 2.6598 | 37.6 | 34.75 | 148.93 | 2.03 | 14 | 201.03 | 51.39 | 23 | 12 | 41.64 | 25027.94 | 416.6 | 449.83 | 72.43 | 47.77 | 6148.55 | 0.66 | 0.78 | 0.19 | 0.36 | 0.5 | 10
23 | 85 | CONCLUIDO | 2.6572 | 37.63 | 34.79 | 149.09 | 2.1 | 14 | 202.61 | 51.39 | 24 | 12 | 42.21 | 25222.04 | 418.35 | 449.83 | 74.04 | 47.77 | 6956.98 | 0.65 | 0.78 | 0.18 | 0.4 | 0.5 | 10
24 | 85 | CONCLUIDO | 2.6643 | 37.53 | 34.72 | 160.24 | 2.17 | 13 | 204.19 | 51.39 | 25 | 11 | 42.79 | 25417.05 | 414.81 | 449.83 | 71.36 | 47.77 | 5620.96 | 0.67 | 0.78 | 0.19 | 0.33 | 0.5 | 10
25 | 85 | CONCLUIDO | 2.6636 | 37.54 | 34.73 | 160.29 | 2.24 | 13 | 205.77 | 51.39 | 26 | 11 | 43.38 | 25612.75 | 414.96 | 449.83 | 71.81 | 47.77 | 5846.55 | 0.67 | 0.78 | 0.18 | 0.34 | 0.5 | 10
26 | 85 | CONCLUIDO | 2.6685 | 37.47 | 34.7 | 173.47 | 2.31 | 12 | 207.37 | 51.39 | 27 | 10 | 43.97 | 25809.25 | 412.95 | 449.83 | 70.63 | 47.77 | 5258.19 | 0.68 | 0.78 | 0.18 | 0.31 | 0.5 | 10
27 | 85 | CONCLUIDO | 2.6684 | 37.48 | 34.7 | 173.48 | 2.38 | 12 | 208.97 | 51.39 | 28 | 10 | 44.57 | 26006.56 | 415 | 449.83 | 70.63 | 47.77 | 5259 | 0.68 | 0.78 | 0.19 | 0.31 | 0.5 | 10
28 | 85 | CONCLUIDO | 2.6707 | 37.44 | 34.66 | 173.32 | 2.45 | 12 | 210.57 | 51.39 | 29 | 10 | 45.18 | 26204.71 | 412.28 | 449.83 | 69.4 | 47.77 | 4646.16 | 0.69 | 0.78 | 0.19 | 0.28 | 0.5 | 10
29 | 85 | CONCLUIDO | 2.6739 | 37.4 | 34.65 | 189.02 | 2.51 | 11 | 212.19 | 51.39 | 30 | 9 | 45.79 | 26403.69 | 411.27 | 449.83 | 69.26 | 47.77 | 4582.22 | 0.69 | 0.78 | 0.18 | 0.27 | 0.5 | 10
30 | 85 | CONCLUIDO | 2.6726 | 37.42 | 34.67 | 189.12 | 2.58 | 11 | 213.81 | 51.39 | 31 | 9 | 46.41 | 26603.52 | 410.55 | 449.83 | 69.89 | 47.77 | 4892.61 | 0.68 | 0.78 | 0.18 | 0.28 | 0.5 | 10
31 | 85 | CONCLUIDO | 2.6719 | 37.43 | 34.68 | 189.17 | 2.64 | 11 | 215.43 | 51.39 | 32 | 9 | 47.04 | 26804.21 | 409.55 | 449.83 | 70.33 | 47.77 | 5112.8 | 0.68 | 0.78 | 0.18 | 0.29 | 0.5 | 10
32 | 85 | CONCLUIDO | 2.6775 | 37.35 | 34.64 | 207.82 | 2.7 | 10 | 217.07 | 51.39 | 33 | 8 | 47.68 | 27005.77 | 410.85 | 449.83 | 68.81 | 47.77 | 4361.21 | 0.69 | 0.78 | 0.18 | 0.25 | 0.5 | 10
33 | 85 | CONCLUIDO | 2.677 | 37.36 | 34.64 | 207.86 | 2.76 | 10 | 218.71 | 51.39 | 34 | 8 | 48.32 | 27208.22 | 410.54 | 449.83 | 68.91 | 47.77 | 4411.18 | 0.69 | 0.78 | 0.18 | 0.26 | 0.5 | 10
34 | 85 | CONCLUIDO | 2.6783 | 37.34 | 34.63 | 207.76 | 2.82 | 10 | 220.36 | 51.39 | 35 | 8 | 48.97 | 27411.55 | 408.32 | 449.83 | 68.57 | 47.77 | 4241.17 | 0.7 | 0.78 | 0.17 | 0.24 | 0.5 | 10
35 | 85 | CONCLUIDO | 2.675 | 37.38 | 34.67 | 208.03 | 2.88 | 10 | 222.01 | 51.39 | 36 | 8 | 49.62 | 27615.8 | 404.79 | 449.83 | 70.03 | 47.77 | 4969.32 | 0.68 | 0.78 | 0.18 | 0.28 | 0.5 | 10
36 | 85 | CONCLUIDO | 2.6812 | 37.3 | 34.62 | 230.79 | 2.94 | 9 | 223.68 | 51.39 | 37 | 7 | 50.29 | 27821.09 | 406.06 | 449.83 | 68.16 | 47.77 | 4040.89 | 0.7 | 0.78 | 0.18 | 0.23 | 0.5 | 10
37 | 85 | CONCLUIDO | 2.682 | 37.28 | 34.61 | 230.72 | 3 | 9 | 225.35 | 51.39 | 38 | 7 | 50.96 | 28027.19 | 406.22 | 449.83 | 67.8 | 47.77 | 3862.23 | 0.7 | 0.78 | 0.18 | 0.22 | 0.5 | 10
38 | 85 | CONCLUIDO | 2.6806 | 37.3 | 34.63 | 230.85 | 3.05 | 9 | 227.03 | 51.39 | 39 | 7 | 51.64 | 28234.24 | 404.1 | 449.83 | 68.41 | 47.77 | 4163.96 | 0.7 | 0.78 | 0.18 | 0.24 | 0.5 | 10
39 | 85 | CONCLUIDO | 2.6847 | 37.25 | 34.57 | 230.47 | 3.11 | 9 | 228.71 | 51.39 | 40 | 7 | 52.32 | 28442.24 | 401.93 | 449.83 | 66.55 | 47.77 | 3235.46 | 0.72 | 0.78 | 0.18 | 0.18 | 0.5 | 10

## RESULTADOS_2
Unnamed: 0 | Volume de calda [L] | STATUS | Capacidade operacional [ha/h] | Tempo de missao [h] | Tempo util [h] | Tempo por voo [min] | Autonomia Projetada [h] | N° Voos | MTOW [kg] | Massa Estrutura [kg] | Combustível [kg] | Abastecimentos | Massa gerador | Potência gerador [W] | Combustível consumido [L] | Calda cons [L] | Distância percorrida [km] | Distância Pulverizando [km] | RTL ACUMULADO[m] | EOC [km/km] | EOC [h/h] | Tempo de manobra [h] | Tempo rtl_rtw [h] | V pulv [m/s] | V desloc [m/s]
0 | 20 | CONCLUIDO | 2.3517 | 42.52 | 38.86 | 14.85 | 0.34 | 157 | 51.33 | 24.83 | 1 | 155 | 5.51 | 6564.78 | 216.16 | 449.83 | 206.85 | 47.77 | 72645.11 | 0.23 | 0.7 | 0.4 | 4.47 | 0.5 | 10
1 | 20 | CONCLUIDO | 2.5617 | 39.04 | 36.41 | 30.34 | 0.66 | 72 | 52.47 | 24.83 | 2 | 70 | 5.64 | 6705.1 | 196.14 | 449.83 | 126.54 | 47.77 | 32915.68 | 0.38 | 0.74 | 0.28 | 2.02 | 0.5 | 10
2 | 20 | CONCLUIDO | 2.6303 | 38.02 | 35.71 | 46.58 | 0.97 | 46 | 53.61 | 24.83 | 3 | 44 | 5.78 | 6845.59 | 186.12 | 449.83 | 103.75 | 47.77 | 21650.17 | 0.46 | 0.76 | 0.24 | 1.32 | 0.5 | 10
3 | 20 | CONCLUIDO | 2.6704 | 37.45 | 35.3 | 64.18 | 1.27 | 33 | 54.75 | 24.83 | 4 | 31 | 5.92 | 6986.39 | 176.53 | 449.83 | 90.18 | 47.77 | 14928.23 | 0.53 | 0.77 | 0.22 | 0.91 | 0.5 | 10
4 | 20 | CONCLUIDO | 2.6874 | 37.21 | 35.15 | 81.1 | 1.55 | 26 | 55.89 | 24.83 | 5 | 17 | 6.07 | 7127.49 | 169.48 | 449.84 | 85.55 | 47.77 | 12650.66 | 0.56 | 0.77 | 0.2 | 0.76 | 0.5 | 10
5 | 20 | CONCLUIDO | 2.6937 | 37.12 | 35.08 | 87.71 | 1.82 | 24 | 57.04 | 24.83 | 6 | 3 | 6.21 | 7268.89 | 167.97 | 449.83 | 82.53 | 47.77 | 11147.66 | 0.58 | 0.77 | 0.23 | 0.7 | 0.5 | 10
6 | 20 | CONCLUIDO | 2.6922 | 37.14 | 35.1 | 87.76 | 2.09 | 24 | 58.19 | 24.83 | 7 | 0 | 6.36 | 7410.59 | 170.88 | 449.83 | 83.11 | 47.77 | 11440.25 | 0.57 | 0.77 | 0.23 | 0.72 | 0.5 | 10

## RESULTADOS_11
Unnamed: 0 | Volume de calda [L] | STATUS | Capacidade operacional [ha/h] | Tempo de missao [h] | Tempo util [h] | Tempo por voo [min] | Autonomia Projetada [h] | N° Voos | MTOW [kg] | Massa Estrutura [kg] | Combustível [kg] | Abastecimentos | Massa gerador | Potência gerador [W] | Combustível consumido [L] | Calda cons [L] | Distância percorrida [km] | Distância Pulverizando [km] | RTL ACUMULADO[m] | EOC [km/km] | EOC [h/h] | Tempo de manobra [h] | Tempo rtl_rtw [h] | V pulv [m/s] | V desloc [m/s]
0 | 65 | CONCLUIDO | 1.7697 | 56.51 | 44.75 | 7.63 | 0.13 | 352 | 133.21 | 46.47 | 1 | 350 | 20.75 | 16663.42 | 486.71 | 449.87 | 398.91 | 47.77 | 167702 | 0.12 | 0.6 | 0.74 | 10.36 | 0.5 | 10
1 | 65 | CONCLUIDO | 2.2185 | 45.08 | 38.76 | 15.3 | 0.26 | 152 | 134.55 | 46.47 | 2 | 150 | 21.09 | 16828.84 | 419.33 | 449.89 | 202.7 | 47.77 | 70596.83 | 0.24 | 0.7 | 0.42 | 4.37 | 0.5 | 10
2 | 65 | CONCLUIDO | 2.3835 | 41.95 | 37.13 | 22.97 | 0.39 | 97 | 135.9 | 46.47 | 3 | 95 | 21.43 | 16994.64 | 399.72 | 449.85 | 150.26 | 47.77 | 44650.24 | 0.32 | 0.73 | 0.32 | 2.75 | 0.5 | 10
3 | 65 | CONCLUIDO | 2.4694 | 40.5 | 36.38 | 30.75 | 0.52 | 71 | 137.25 | 46.47 | 4 | 69 | 21.78 | 17160.92 | 389.99 | 449.83 | 125.47 | 47.77 | 32383.05 | 0.38 | 0.74 | 0.28 | 2 | 0.5 | 10
4 | 65 | CONCLUIDO | 2.5235 | 39.63 | 35.92 | 38.49 | 0.64 | 56 | 138.6 | 46.47 | 5 | 54 | 22.13 | 17327.69 | 382.84 | 449.83 | 110.44 | 47.77 | 24943.69 | 0.43 | 0.75 | 0.26 | 1.54 | 0.5 | 10
5 | 65 | CONCLUIDO | 2.5505 | 39.21 | 35.75 | 45.64 | 0.76 | 47 | 139.95 | 46.47 | 6 | 45 | 22.49 | 17494.97 | 379.6 | 449.83 | 105.22 | 47.77 | 22380.73 | 0.45 | 0.76 | 0.24 | 1.36 | 0.5 | 10
6 | 65 | CONCLUIDO | 2.5786 | 38.78 | 35.51 | 53.27 | 0.88 | 40 | 141.31 | 46.47 | 7 | 38 | 22.85 | 17662.75 | 375.36 | 449.84 | 97.22 | 47.77 | 18414.69 | 0.49 | 0.76 | 0.23 | 1.12 | 0.5 | 10
7 | 65 | CONCLUIDO | 2.5986 | 38.48 | 35.35 | 60.6 | 0.99 | 35 | 142.68 | 46.47 | 8 | 33 | 23.21 | 17831.04 | 372.2 | 449.84 | 91.84 | 47.77 | 15751.5 | 0.52 | 0.76 | 0.22 | 0.96 | 0.5 | 10
8 | 65 | CONCLUIDO | 2.6128 | 38.27 | 35.25 | 68.22 | 1.11 | 31 | 144.05 | 46.47 | 9 | 29 | 23.58 | 17999.83 | 369.03 | 449.83 | 88.8 | 47.77 | 14248.06 | 0.54 | 0.77 | 0.21 | 0.86 | 0.5 | 10
9 | 65 | CONCLUIDO | 2.6274 | 38.06 | 35.12 | 75.25 | 1.22 | 28 | 145.42 | 46.47 | 10 | 26 | 23.95 | 18169.15 | 365.85 | 449.83 | 84.23 | 47.77 | 11981.09 | 0.57 | 0.77 | 0.21 | 0.73 | 0.5 | 10
10 | 65 | CONCLUIDO | 2.6353 | 37.95 | 35.09 | 84.21 | 1.33 | 25 | 146.8 | 46.47 | 11 | 23 | 24.33 | 18338.99 | 363.93 | 449.83 | 83.45 | 47.77 | 11604.04 | 0.57 | 0.77 | 0.2 | 0.7 | 0.5 | 10
11 | 65 | CONCLUIDO | 2.644 | 37.82 | 35.02 | 91.34 | 1.43 | 23 | 148.18 | 46.47 | 12 | 21 | 24.71 | 18509.36 | 361.78 | 449.84 | 81.17 | 47.77 | 10475.6 | 0.59 | 0.77 | 0.2 | 0.63 | 0.5 | 10
12 | 65 | CONCLUIDO | 2.6517 | 37.71 | 34.96 | 99.88 | 1.54 | 21 | 149.56 | 46.47 | 13 | 19 | 25.1 | 18680.25 | 359.88 | 449.83 | 79.32 | 47.77 | 9562.22 | 0.6 | 0.77 | 0.2 | 0.57 | 0.5 | 10
13 | 65 | CONCLUIDO | 2.6554 | 37.66 | 34.94 | 104.81 | 1.64 | 20 | 150.95 | 46.47 | 14 | 18 | 25.49 | 18851.69 | 357.26 | 449.83 | 78.54 | 47.77 | 9173.09 | 0.61 | 0.77 | 0.2 | 0.55 | 0.5 | 10
14 | 65 | CONCLUIDO | 2.6695 | 37.46 | 34.79 | 115.96 | 1.74 | 18 | 152.35 | 46.47 | 15 | 16 | 25.88 | 19023.66 | 354.76 | 449.83 | 73.34 | 47.77 | 6587.1 | 0.65 | 0.78 | 0.2 | 0.4 | 0.5 | 10
15 | 65 | CONCLUIDO | 2.6677 | 37.49 | 34.84 | 122.97 | 1.84 | 17 | 153.75 | 46.47 | 16 | 15 | 26.28 | 19196.18 | 353.04 | 449.85 | 75.38 | 47.77 | 7612.03 | 0.63 | 0.78 | 0.19 | 0.46 | 0.5 | 10
16 | 65 | CONCLUIDO | 2.6715 | 37.43 | 34.82 | 130.56 | 1.94 | 16 | 155.15 | 46.47 | 17 | 14 | 26.68 | 19369.26 | 350.27 | 449.83 | 74.63 | 47.77 | 7239.67 | 0.64 | 0.78 | 0.19 | 0.43 | 0.5 | 10
17 | 65 | CONCLUIDO | 2.6759 | 37.37 | 34.78 | 139.13 | 2.04 | 15 | 156.56 | 46.47 | 18 | 13 | 27.09 | 19542.89 | 347.88 | 449.83 | 73.53 | 47.77 | 6696.69 | 0.65 | 0.78 | 0.19 | 0.4 | 0.5 | 10
18 | 65 | CONCLUIDO | 2.6808 | 37.3 | 34.74 | 148.89 | 2.13 | 14 | 157.97 | 46.47 | 19 | 12 | 27.5 | 19717.08 | 345 | 449.83 | 72.16 | 47.77 | 6013.47 | 0.66 | 0.78 | 0.19 | 0.35 | 0.5 | 10
19 | 65 | CONCLUIDO | 2.6779 | 37.34 | 34.78 | 149.07 | 2.22 | 14 | 159.39 | 46.47 | 20 | 12 | 27.92 | 19891.97 | 346.04 | 449.83 | 73.54 | 47.77 | 6706.05 | 0.65 | 0.78 | 0.19 | 0.4 | 0.5 | 10
20 | 65 | CONCLUIDO | 2.6838 | 37.26 | 34.73 | 160.27 | 2.31 | 13 | 160.81 | 46.47 | 21 | 11 | 28.34 | 20067.32 | 342.74 | 449.83 | 71.73 | 47.77 | 5804.99 | 0.67 | 0.78 | 0.18 | 0.34 | 0.5 | 10
21 | 65 | CONCLUIDO | 2.6834 | 37.27 | 34.73 | 160.3 | 2.4 | 13 | 162.24 | 46.47 | 22 | 11 | 28.77 | 20243.25 | 341.55 | 449.85 | 71.84 | 47.77 | 5857.59 | 0.67 | 0.78 | 0.19 | 0.34 | 0.5 | 10
22 | 65 | CONCLUIDO | 2.688 | 37.2 | 34.7 | 173.48 | 2.49 | 12 | 163.67 | 46.47 | 23 | 10 | 29.2 | 20419.76 | 341.11 | 449.85 | 70.55 | 47.77 | 5222.26 | 0.68 | 0.78 | 0.19 | 0.31 | 0.5 | 10
23 | 65 | CONCLUIDO | 2.6937 | 37.12 | 34.64 | 188.97 | 2.58 | 11 | 165.1 | 46.47 | 24 | 9 | 29.64 | 20596.86 | 335.13 | 449.83 | 69.01 | 47.77 | 4456.6 | 0.69 | 0.78 | 0.18 | 0.26 | 0.5 | 10
24 | 65 | CONCLUIDO | 2.691 | 37.16 | 34.68 | 189.17 | 2.66 | 11 | 166.54 | 46.47 | 25 | 9 | 30.08 | 20774.56 | 335.97 | 449.83 | 70.21 | 47.77 | 5055.69 | 0.68 | 0.78 | 0.18 | 0.29 | 0.5 | 10
25 | 65 | CONCLUIDO | 2.6913 | 37.16 | 34.68 | 189.15 | 2.74 | 11 | 167.99 | 46.47 | 26 | 9 | 30.52 | 20952.87 | 333.14 | 449.83 | 70.18 | 47.77 | 5040.95 | 0.68 | 0.78 | 0.18 | 0.29 | 0.5 | 10
26 | 65 | CONCLUIDO | 2.6965 | 37.09 | 34.63 | 207.8 | 2.82 | 10 | 169.44 | 46.47 | 27 | 8 | 30.97 | 21131.78 | 334.19 | 449.83 | 68.52 | 47.77 | 4214.62 | 0.7 | 0.78 | 0.18 | 0.25 | 0.5 | 10
27 | 65 | CONCLUIDO | 2.6993 | 37.05 | 34.59 | 207.57 | 2.9 | 10 | 170.9 | 46.47 | 28 | 8 | 31.43 | 21311.32 | 330.38 | 449.83 | 67.21 | 47.77 | 3557.99 | 0.71 | 0.78 | 0.18 | 0.21 | 0.5 | 10
28 | 65 | CONCLUIDO | 2.6928 | 37.14 | 34.68 | 208.1 | 2.98 | 10 | 172.36 | 46.47 | 29 | 8 | 31.89 | 21491.47 | 325.16 | 449.83 | 70.34 | 47.77 | 5127.06 | 0.68 | 0.78 | 0.18 | 0.3 | 0.5 | 10
29 | 65 | CONCLUIDO | 2.7005 | 37.03 | 34.6 | 230.7 | 3.06 | 9 | 173.82 | 46.47 | 30 | 6 | 32.36 | 21672.25 | 326.87 | 449.83 | 67.62 | 47.77 | 3770.49 | 0.71 | 0.78 | 0.18 | 0.22 | 0.5 | 10
30 | 65 | CONCLUIDO | 2.7005 | 37.03 | 34.6 | 230.7 | 3.14 | 9 | 175.29 | 46.47 | 31 | 5 | 32.83 | 21853.67 | 325.25 | 449.83 | 67.59 | 47.77 | 3753.37 | 0.71 | 0.78 | 0.18 | 0.22 | 0.5 | 10
31 | 65 | CONCLUIDO | 2.7001 | 37.04 | 34.61 | 230.74 | 3.21 | 9 | 176.77 | 46.47 | 32 | 3 | 33.3 | 22035.73 | 323.65 | 449.83 | 67.77 | 47.77 | 3845.97 | 0.7 | 0.78 | 0.18 | 0.22 | 0.5 | 10
32 | 65 | CONCLUIDO | 2.7018 | 37.01 | 34.59 | 230.58 | 3.28 | 9 | 178.25 | 46.47 | 33 | 3 | 33.79 | 22218.44 | 322.34 | 449.84 | 66.81 | 47.77 | 3365.6 | 0.72 | 0.78 | 0.19 | 0.2 | 0.5 | 10
33 | 65 | CONCLUIDO | 2.6992 | 37.05 | 34.62 | 230.82 | 3.36 | 9 | 179.74 | 46.47 | 34 | 3 | 34.27 | 22401.81 | 323.66 | 449.83 | 68.2 | 47.77 | 4059.42 | 0.7 | 0.78 | 0.18 | 0.24 | 0.5 | 10
34 | 65 | CONCLUIDO | 2.7001 | 37.04 | 34.61 | 230.73 | 3.43 | 9 | 181.23 | 46.47 | 35 | 2 | 34.76 | 22585.84 | 324.37 | 449.83 | 67.63 | 47.77 | 3773.23 | 0.71 | 0.78 | 0.19 | 0.22 | 0.5 | 10
35 | 65 | CONCLUIDO | 2.7042 | 36.98 | 34.58 | 259.36 | 3.5 | 8 | 182.73 | 46.47 | 36 | 1 | 35.26 | 22770.67 | 325.76 | 449.83 | 66.69 | 47.77 | 3312.08 | 0.72 | 0.78 | 0.18 | 0.19 | 0.5 | 10
36 | 65 | CONCLUIDO | 2.7049 | 36.97 | 34.57 | 259.29 | 3.56 | 8 | 184.23 | 46.47 | 37 | 1 | 35.77 | 22956.06 | 327.99 | 449.83 | 66.35 | 47.77 | 3138.27 | 0.72 | 0.78 | 0.18 | 0.19 | 0.5 | 10
37 | 65 | CONCLUIDO | 2.7049 | 36.97 | 34.57 | 259.29 | 3.63 | 8 | 185.74 | 46.47 | 38 | 0 | 36.27 | 23142.13 | 330.5 | 449.83 | 66.3 | 47.77 | 3114.34 | 0.72 | 0.78 | 0.19 | 0.19 | 0.5 | 10

## RESULTADOS_13
Unnamed: 0 | Volume de calda [L] | STATUS | Capacidade operacional [ha/h] | Tempo de missao [h] | Tempo util [h] | Tempo por voo [min] | Autonomia Projetada [h] | N° Voos | MTOW [kg] | Massa Estrutura [kg] | Combustível [kg] | Abastecimentos | Massa gerador | Potência gerador [W] | Combustível consumido [L] | Calda cons [L] | Distância percorrida [km] | Distância Pulverizando [km] | RTL ACUMULADO[m] | EOC [km/km] | EOC [h/h] | Tempo de manobra [h] | Tempo rtl_rtw [h] | V pulv [m/s] | V desloc [m/s]
0 | 75 | CONCLUIDO | 1.6607 | 60.22 | 45.96 | 7.03 | 0.12 | 392 | 150.44 | 49.1 | 1 | 390 | 25.34 | 18787.76 | 541.49 | 449.94 | 438.77 | 47.77 | 187429.8 | 0.11 | 0.59 | 0.79 | 11.57 | 0.5 | 10
1 | 75 | CONCLUIDO | 2.1507 | 46.5 | 39.15 | 14.15 | 0.23 | 166 | 151.83 | 49.1 | 2 | 164 | 25.73 | 18959.54 | 459.19 | 449.83 | 216.09 | 47.77 | 77217.89 | 0.22 | 0.69 | 0.43 | 4.76 | 0.5 | 10
2 | 75 | CONCLUIDO | 2.3307 | 42.91 | 37.39 | 21.16 | 0.35 | 106 | 153.23 | 49.1 | 3 | 104 | 26.13 | 19131.85 | 437.01 | 449.84 | 158.42 | 47.77 | 48685.35 | 0.3 | 0.72 | 0.33 | 3 | 0.5 | 10
3 | 75 | CONCLUIDO | 2.4264 | 41.21 | 36.55 | 28.12 | 0.46 | 78 | 154.63 | 49.1 | 4 | 76 | 26.53 | 19304.72 | 425.61 | 449.87 | 131.36 | 47.77 | 35292.95 | 0.36 | 0.74 | 0.28 | 2.17 | 0.5 | 10
4 | 75 | CONCLUIDO | 2.4865 | 40.22 | 36.08 | 35.49 | 0.57 | 61 | 156.03 | 49.1 | 5 | 59 | 26.94 | 19478.15 | 418.77 | 449.85 | 115.65 | 47.77 | 27525.03 | 0.41 | 0.75 | 0.26 | 1.69 | 0.5 | 10
5 | 75 | CONCLUIDO | 2.5108 | 39.83 | 35.99 | 42.34 | 0.67 | 51 | 157.44 | 49.1 | 6 | 49 | 27.35 | 19652.13 | 416.38 | 449.83 | 114.68 | 47.77 | 27089.91 | 0.42 | 0.75 | 0.21 | 1.61 | 0.5 | 10
6 | 75 | CONCLUIDO | 2.5519 | 39.19 | 35.6 | 49.67 | 0.78 | 43 | 158.86 | 49.1 | 7 | 41 | 27.77 | 19826.68 | 410.43 | 449.86 | 100.05 | 47.77 | 19812.74 | 0.48 | 0.76 | 0.23 | 1.21 | 0.5 | 10
7 | 75 | CONCLUIDO | 2.5716 | 38.89 | 35.45 | 55.97 | 0.88 | 38 | 160.28 | 49.1 | 8 | 36 | 28.19 | 20001.93 | 407.32 | 449.84 | 95.33 | 47.77 | 17480.42 | 0.5 | 0.76 | 0.22 | 1.06 | 0.5 | 10
8 | 75 | CONCLUIDO | 2.5872 | 38.65 | 35.34 | 62.36 | 0.99 | 34 | 161.71 | 49.1 | 9 | 32 | 28.61 | 20177.64 | 405.04 | 449.85 | 91.51 | 47.77 | 15587.58 | 0.52 | 0.76 | 0.22 | 0.95 | 0.5 | 10
9 | 75 | CONCLUIDO | 2.6035 | 38.41 | 35.22 | 70.43 | 1.09 | 30 | 163.13 | 49.1 | 10 | 28 | 29.04 | 20353.94 | 402.22 | 449.84 | 87.58 | 47.77 | 13645.93 | 0.55 | 0.77 | 0.21 | 0.83 | 0.5 | 10
10 | 75 | CONCLUIDO | 2.6182 | 38.19 | 35.09 | 77.98 | 1.18 | 27 | 164.57 | 49.1 | 11 | 25 | 29.47 | 20530.82 | 399.29 | 449.83 | 83.5 | 47.77 | 11622.08 | 0.57 | 0.77 | 0.21 | 0.71 | 0.5 | 10
11 | 75 | CONCLUIDO | 2.623 | 38.12 | 35.08 | 84.2 | 1.28 | 25 | 166.01 | 49.1 | 12 | 23 | 29.91 | 20708.3 | 398.22 | 449.83 | 83.4 | 47.77 | 11578.8 | 0.57 | 0.77 | 0.2 | 0.7 | 0.5 | 10
12 | 75 | CONCLUIDO | 2.632 | 37.99 | 35.02 | 91.34 | 1.38 | 23 | 167.45 | 49.1 | 13 | 21 | 30.36 | 20886.38 | 395.73 | 449.83 | 81.16 | 47.77 | 10472.13 | 0.59 | 0.77 | 0.2 | 0.63 | 0.5 | 10
13 | 75 | CONCLUIDO | 2.6346 | 37.96 | 35.01 | 95.48 | 1.47 | 22 | 168.9 | 49.1 | 14 | 20 | 30.81 | 21065.06 | 394.44 | 449.83 | 80.94 | 47.77 | 10366.32 | 0.59 | 0.77 | 0.2 | 0.62 | 0.5 | 10
14 | 75 | CONCLUIDO | 2.6444 | 37.82 | 34.93 | 104.78 | 1.56 | 20 | 170.35 | 49.1 | 15 | 18 | 31.26 | 21244.37 | 392.41 | 449.83 | 78.17 | 47.77 | 8990.23 | 0.61 | 0.77 | 0.2 | 0.54 | 0.5 | 10
15 | 75 | CONCLUIDO | 2.6505 | 37.73 | 34.87 | 110.12 | 1.65 | 19 | 171.81 | 49.1 | 16 | 17 | 31.72 | 21424.29 | 390.91 | 449.83 | 76.19 | 47.77 | 8005.96 | 0.63 | 0.77 | 0.2 | 0.48 | 0.5 | 10
16 | 75 | CONCLUIDO | 2.6511 | 37.72 | 34.89 | 116.31 | 1.74 | 18 | 173.28 | 49.1 | 17 | 16 | 32.18 | 21604.83 | 390.24 | 449.83 | 77.2 | 47.77 | 8516.69 | 0.62 | 0.77 | 0.19 | 0.51 | 0.5 | 10
17 | 75 | CONCLUIDO | 2.6567 | 37.64 | 34.84 | 122.98 | 1.83 | 17 | 174.75 | 49.1 | 18 | 15 | 32.65 | 21786.02 | 388.1 | 449.83 | 75.51 | 47.77 | 7675.92 | 0.63 | 0.78 | 0.19 | 0.46 | 0.5 | 10
18 | 75 | CONCLUIDO | 2.6603 | 37.59 | 34.82 | 130.59 | 1.91 | 16 | 176.22 | 49.1 | 19 | 14 | 33.13 | 21967.84 | 385.96 | 449.83 | 74.96 | 47.77 | 7403.18 | 0.64 | 0.78 | 0.19 | 0.44 | 0.5 | 10
19 | 75 | CONCLUIDO | 2.6647 | 37.53 | 34.79 | 139.17 | 2 | 15 | 177.7 | 49.1 | 20 | 13 | 33.61 | 22150.3 | 384.08 | 449.83 | 73.93 | 47.77 | 6896.01 | 0.65 | 0.78 | 0.19 | 0.41 | 0.5 | 10
20 | 75 | CONCLUIDO | 2.6704 | 37.45 | 34.74 | 148.9 | 2.08 | 14 | 179.18 | 49.1 | 21 | 12 | 34.09 | 22333.43 | 381.17 | 449.83 | 72.21 | 47.77 | 6041.32 | 0.66 | 0.78 | 0.19 | 0.36 | 0.5 | 10
21 | 75 | CONCLUIDO | 2.6661 | 37.51 | 34.8 | 149.16 | 2.16 | 14 | 180.67 | 49.1 | 22 | 12 | 34.58 | 22517.21 | 383.17 | 449.83 | 74.49 | 47.77 | 7179.43 | 0.64 | 0.78 | 0.18 | 0.42 | 0.5 | 10
22 | 75 | CONCLUIDO | 2.6744 | 37.39 | 34.72 | 160.23 | 2.24 | 13 | 182.17 | 49.1 | 23 | 11 | 35.08 | 22701.78 | 379.05 | 449.83 | 71.38 | 47.77 | 5628.16 | 0.67 | 0.78 | 0.18 | 0.33 | 0.5 | 10
23 | 75 | CONCLUIDO | 2.6729 | 37.41 | 34.74 | 160.33 | 2.32 | 13 | 183.67 | 49.1 | 24 | 11 | 35.58 | 22886.92 | 378.84 | 449.83 | 72.15 | 47.77 | 6016.5 | 0.66 | 0.78 | 0.18 | 0.35 | 0.5 | 10
24 | 75 | CONCLUIDO | 2.6777 | 37.35 | 34.7 | 173.51 | 2.4 | 12 | 185.18 | 49.1 | 25 | 10 | 36.08 | 23072.73 | 377.66 | 449.83 | 70.96 | 47.77 | 5426.39 | 0.67 | 0.78 | 0.18 | 0.32 | 0.5 | 10
25 | 75 | CONCLUIDO | 2.6766 | 37.36 | 34.72 | 173.59 | 2.47 | 12 | 186.69 | 49.1 | 26 | 10 | 36.6 | 23259.24 | 377.77 | 449.83 | 71.45 | 47.77 | 5670.86 | 0.67 | 0.78 | 0.18 | 0.33 | 0.5 | 10
26 | 75 | CONCLUIDO | 2.6814 | 37.29 | 34.68 | 189.17 | 2.55 | 11 | 188.21 | 49.1 | 27 | 9 | 37.11 | 23446.45 | 374.6 | 449.83 | 70.26 | 47.77 | 5078.47 | 0.68 | 0.78 | 0.18 | 0.29 | 0.5 | 10
27 | 75 | CONCLUIDO | 2.6816 | 37.29 | 34.68 | 189.16 | 2.62 | 11 | 189.73 | 49.1 | 28 | 9 | 37.64 | 23634.36 | 373.93 | 449.83 | 70.16 | 47.77 | 5029.32 | 0.68 | 0.78 | 0.18 | 0.29 | 0.5 | 10
28 | 75 | CONCLUIDO | 2.6818 | 37.29 | 34.68 | 189.14 | 2.69 | 11 | 191.26 | 49.1 | 29 | 9 | 38.17 | 23822.99 | 371.77 | 449.83 | 70.14 | 47.77 | 5021.99 | 0.68 | 0.78 | 0.18 | 0.29 | 0.5 | 10
29 | 75 | CONCLUIDO | 2.687 | 37.22 | 34.63 | 207.8 | 2.76 | 10 | 192.8 | 49.1 | 30 | 8 | 38.7 | 24012.34 | 372.75 | 449.83 | 68.67 | 47.77 | 4289.62 | 0.7 | 0.78 | 0.18 | 0.25 | 0.5 | 10
30 | 75 | CONCLUIDO | 2.6885 | 37.2 | 34.61 | 207.68 | 2.83 | 10 | 194.34 | 49.1 | 31 | 8 | 39.24 | 24202.42 | 371.7 | 449.83 | 67.93 | 47.77 | 3921.3 | 0.7 | 0.78 | 0.18 | 0.23 | 0.5 | 10
31 | 75 | CONCLUIDO | 2.6861 | 37.23 | 34.65 | 207.88 | 2.9 | 10 | 195.89 | 49.1 | 32 | 8 | 39.79 | 24393.24 | 368.36 | 449.83 | 69.09 | 47.77 | 4497.85 | 0.69 | 0.78 | 0.18 | 0.26 | 0.5 | 10
32 | 75 | CONCLUIDO | 2.6915 | 37.15 | 34.6 | 230.69 | 2.97 | 9 | 197.44 | 49.1 | 33 | 7 | 40.34 | 24584.81 | 365.77 | 449.83 | 67.71 | 47.77 | 3814.86 | 0.71 | 0.78 | 0.18 | 0.22 | 0.5 | 10
33 | 75 | CONCLUIDO | 2.6908 | 37.16 | 34.61 | 230.75 | 3.03 | 9 | 199 | 49.1 | 34 | 7 | 40.9 | 24777.13 | 366.84 | 449.83 | 67.92 | 47.77 | 3917.73 | 0.7 | 0.78 | 0.18 | 0.23 | 0.5 | 10
34 | 75 | CONCLUIDO | 2.6894 | 37.18 | 34.63 | 230.88 | 3.1 | 9 | 200.56 | 49.1 | 35 | 7 | 41.47 | 24970.22 | 364 | 449.83 | 68.59 | 47.77 | 4253.63 | 0.7 | 0.78 | 0.18 | 0.24 | 0.5 | 10
35 | 75 | CONCLUIDO | 2.6929 | 37.13 | 34.58 | 230.55 | 3.16 | 9 | 202.14 | 49.1 | 36 | 7 | 42.04 | 25164.09 | 361.38 | 449.83 | 67.03 | 47.77 | 3473.18 | 0.71 | 0.78 | 0.17 | 0.2 | 0.5 | 10
36 | 75 | CONCLUIDO | 2.6948 | 37.11 | 34.59 | 259.41 | 3.23 | 8 | 203.71 | 49.1 | 37 | 6 | 42.62 | 25358.87 | 358.88 | 449.83 | 67.24 | 47.77 | 3586.2 | 0.71 | 0.78 | 0.18 | 0.2 | 0.5 | 10
37 | 75 | CONCLUIDO | 2.6946 | 37.11 | 34.59 | 259.43 | 3.29 | 8 | 205.3 | 49.1 | 38 | 5 | 43.2 | 25554.32 | 361.69 | 449.83 | 67.23 | 47.77 | 3581.63 | 0.71 | 0.78 | 0.18 | 0.2 | 0.5 | 10
38 | 75 | CONCLUIDO | 2.6946 | 37.11 | 34.59 | 259.43 | 3.35 | 8 | 206.89 | 49.1 | 39 | 5 | 43.8 | 25750.58 | 363.54 | 449.84 | 67.15 | 47.77 | 3542.33 | 0.71 | 0.78 | 0.18 | 0.2 | 0.5 | 10
39 | 75 | CONCLUIDO | 2.6958 | 37.09 | 34.57 | 259.3 | 3.41 | 8 | 208.49 | 49.1 | 40 | 4 | 44.39 | 25947.65 | 362.66 | 449.83 | 66.55 | 47.77 | 3238.15 | 0.72 | 0.78 | 0.18 | 0.19 | 0.5 | 10

## RESULTADOS_17
Unnamed: 0 | Volume de calda [L] | STATUS | Capacidade operacional [ha/h] | Tempo de missao [h] | Tempo util [h] | Tempo por voo [min] | Autonomia Projetada [h] | N° Voos | MTOW [kg] | Massa Estrutura [kg] | Combustível [kg] | Abastecimentos | Massa gerador | Potência gerador [W] | Combustível consumido [L] | Calda cons [L] | Distância percorrida [km] | Distância Pulverizando [km] | RTL ACUMULADO[m] | EOC [km/km] | EOC [h/h] | Tempo de manobra [h] | Tempo rtl_rtw [h] | V pulv [m/s] | V desloc [m/s]
0 | 95 | CONCLUIDO | 1.4559 | 68.69 | 48.54 | 6.13 | 0.1 | 475 | 185.69 | 53.44 | 1 | 473 | 36.26 | 23136.14 | 655.5 | 449.94 | 523.45 | 47.77 | 229357.17 | 0.09 | 0.56 | 0.93 | 14.14 | 0.5 | 10
1 | 95 | CONCLUIDO | 2.0107 | 49.73 | 40.01 | 12.31 | 0.19 | 195 | 187.21 | 53.44 | 2 | 193 | 36.77 | 23322.88 | 538.59 | 449.86 | 243.95 | 47.77 | 91005.36 | 0.2 | 0.68 | 0.48 | 5.62 | 0.5 | 10
2 | 95 | CONCLUIDO | 2.2256 | 44.93 | 37.89 | 18.48 | 0.28 | 123 | 188.73 | 53.44 | 3 | 121 | 37.29 | 23510.33 | 509.01 | 449.84 | 174.76 | 47.77 | 56770.79 | 0.27 | 0.71 | 0.36 | 3.5 | 0.5 | 10
3 | 95 | CONCLUIDO | 2.3387 | 42.76 | 36.94 | 24.63 | 0.37 | 90 | 190.25 | 53.44 | 4 | 88 | 37.82 | 23698.48 | 495.23 | 449.83 | 143.62 | 47.77 | 41362.95 | 0.33 | 0.73 | 0.31 | 2.55 | 0.5 | 10
4 | 95 | CONCLUIDO | 2.4103 | 41.49 | 36.38 | 30.74 | 0.46 | 71 | 191.78 | 53.44 | 5 | 69 | 38.35 | 23887.36 | 487.06 | 449.83 | 125.52 | 47.77 | 32408.81 | 0.38 | 0.74 | 0.28 | 1.99 | 0.5 | 10
5 | 95 | CONCLUIDO | 2.458 | 40.68 | 36.02 | 36.63 | 0.55 | 59 | 193.32 | 53.44 | 6 | 57 | 38.89 | 24076.95 | 481.43 | 449.85 | 113.53 | 47.77 | 26474.87 | 0.42 | 0.75 | 0.26 | 1.63 | 0.5 | 10
6 | 95 | CONCLUIDO | 2.4772 | 40.37 | 36 | 42.35 | 0.64 | 51 | 194.86 | 53.44 | 7 | 49 | 39.43 | 24267.28 | 480.67 | 449.83 | 113.57 | 47.77 | 26534.31 | 0.42 | 0.75 | 0.25 | 1.61 | 0.5 | 10
7 | 95 | CONCLUIDO | 2.5163 | 39.74 | 35.63 | 48.59 | 0.72 | 44 | 196.41 | 53.44 | 8 | 42 | 39.98 | 24458.36 | 474.85 | 449.84 | 101.49 | 47.77 | 20528.98 | 0.47 | 0.76 | 0.23 | 1.25 | 0.5 | 10
8 | 95 | CONCLUIDO | 2.5377 | 39.4 | 35.48 | 54.59 | 0.81 | 39 | 197.97 | 53.44 | 9 | 37 | 40.53 | 24650.18 | 472.02 | 449.83 | 96.52 | 47.77 | 18069.55 | 0.49 | 0.76 | 0.22 | 1.1 | 0.5 | 10
9 | 95 | CONCLUIDO | 2.5543 | 39.15 | 35.38 | 60.65 | 0.89 | 35 | 199.53 | 53.44 | 10 | 33 | 41.1 | 24842.77 | 469.68 | 449.83 | 93.12 | 47.77 | 16388.44 | 0.51 | 0.76 | 0.21 | 0.99 | 0.5 | 10
10 | 95 | CONCLUIDO | 2.5688 | 38.93 | 35.27 | 66.13 | 0.97 | 32 | 201.1 | 53.44 | 11 | 30 | 41.66 | 25036.12 | 467.78 | 449.83 | 89.33 | 47.77 | 14508.73 | 0.53 | 0.77 | 0.22 | 0.88 | 0.5 | 10
11 | 95 | CONCLUIDO | 2.5826 | 38.72 | 35.17 | 72.77 | 1.05 | 29 | 202.67 | 53.44 | 12 | 27 | 42.24 | 25230.25 | 465.28 | 449.83 | 86.1 | 47.77 | 12910.85 | 0.55 | 0.77 | 0.21 | 0.79 | 0.5 | 10
12 | 95 | CONCLUIDO | 2.5986 | 38.48 | 35.01 | 77.8 | 1.13 | 27 | 204.25 | 53.44 | 13 | 25 | 42.82 | 25425.3 | 462.83 | 449.83 | 80.35 | 47.77 | 10044.38 | 0.59 | 0.77 | 0.21 | 0.62 | 0.5 | 10
13 | 95 | CONCLUIDO | 2.5982 | 38.49 | 35.09 | 84.21 | 1.21 | 25 | 205.84 | 53.44 | 14 | 23 | 43.4 | 25621.03 | 463.34 | 449.83 | 83.52 | 47.77 | 11639.12 | 0.57 | 0.77 | 0.2 | 0.7 | 0.5 | 10
14 | 95 | CONCLUIDO | 2.603 | 38.42 | 35.05 | 87.64 | 1.28 | 24 | 207.43 | 53.44 | 15 | 22 | 44 | 25817.56 | 462.17 | 449.83 | 82.37 | 47.77 | 11068.55 | 0.58 | 0.77 | 0.2 | 0.67 | 0.5 | 10
15 | 95 | CONCLUIDO | 2.6122 | 38.28 | 34.99 | 95.44 | 1.36 | 22 | 209.03 | 53.44 | 16 | 20 | 44.6 | 26014.91 | 461.31 | 449.84 | 80.5 | 47.77 | 10145.94 | 0.59 | 0.77 | 0.2 | 0.61 | 0.5 | 10
16 | 95 | CONCLUIDO | 2.6174 | 38.21 | 34.96 | 99.87 | 1.43 | 21 | 210.64 | 53.44 | 17 | 19 | 45.21 | 26213.09 | 460.12 | 449.83 | 79.16 | 47.77 | 9478.35 | 0.6 | 0.77 | 0.2 | 0.57 | 0.5 | 10
17 | 95 | CONCLUIDO | 2.6213 | 38.15 | 34.94 | 104.81 | 1.51 | 20 | 212.25 | 53.44 | 18 | 18 | 45.82 | 26412.11 | 458.66 | 449.83 | 78.51 | 47.77 | 9159.96 | 0.61 | 0.77 | 0.2 | 0.55 | 0.5 | 10
18 | 95 | CONCLUIDO | 2.626 | 38.08 | 34.9 | 110.23 | 1.58 | 19 | 213.87 | 53.44 | 19 | 17 | 46.44 | 26611.98 | 458.01 | 449.83 | 77.42 | 47.77 | 8618.83 | 0.62 | 0.77 | 0.2 | 0.52 | 0.5 | 10
19 | 95 | CONCLUIDO | 2.6302 | 38.02 | 34.88 | 116.27 | 1.65 | 18 | 215.5 | 53.44 | 20 | 16 | 47.07 | 26812.71 | 457.62 | 449.83 | 76.74 | 47.77 | 8287.32 | 0.62 | 0.77 | 0.19 | 0.49 | 0.5 | 10
20 | 95 | CONCLUIDO | 2.6351 | 37.95 | 34.85 | 122.99 | 1.72 | 17 | 217.14 | 53.44 | 21 | 15 | 47.7 | 27014.3 | 456.76 | 449.83 | 75.71 | 47.77 | 7772.66 | 0.63 | 0.78 | 0.19 | 0.46 | 0.5 | 10
21 | 95 | CONCLUIDO | 2.6402 | 37.88 | 34.81 | 130.54 | 1.79 | 16 | 218.78 | 53.44 | 22 | 14 | 48.34 | 27216.79 | 454.22 | 449.83 | 74.52 | 47.77 | 7184.51 | 0.64 | 0.78 | 0.19 | 0.42 | 0.5 | 10
22 | 95 | CONCLUIDO | 2.6396 | 37.88 | 34.82 | 130.58 | 1.85 | 16 | 220.43 | 53.44 | 23 | 14 | 48.99 | 27420.16 | 453.62 | 449.83 | 74.81 | 47.77 | 7328 | 0.64 | 0.78 | 0.19 | 0.43 | 0.5 | 10
23 | 95 | CONCLUIDO | 2.6442 | 37.82 | 34.79 | 139.17 | 1.92 | 15 | 222.08 | 53.44 | 24 | 13 | 49.65 | 27624.44 | 453.66 | 449.83 | 73.75 | 47.77 | 6804.45 | 0.65 | 0.78 | 0.19 | 0.4 | 0.5 | 10
24 | 95 | CONCLUIDO | 2.6497 | 37.74 | 34.75 | 148.93 | 1.99 | 14 | 223.75 | 53.44 | 25 | 12 | 50.31 | 27829.77 | 451.49 | 449.83 | 72.4 | 47.77 | 6134.51 | 0.66 | 0.78 | 0.19 | 0.36 | 0.5 | 10
25 | 95 | CONCLUIDO | 2.6484 | 37.76 | 34.77 | 149.01 | 2.05 | 14 | 225.42 | 53.44 | 26 | 12 | 50.98 | 28035.92 | 453.37 | 449.83 | 73.35 | 47.77 | 6609.14 | 0.65 | 0.78 | 0.18 | 0.38 | 0.5 | 10
26 | 95 | CONCLUIDO | 2.6545 | 37.67 | 34.72 | 160.24 | 2.11 | 13 | 227.1 | 53.44 | 27 | 11 | 51.66 | 28243 | 450.1 | 449.83 | 71.45 | 47.77 | 5664.37 | 0.67 | 0.78 | 0.18 | 0.33 | 0.5 | 10
27 | 95 | CONCLUIDO | 2.6541 | 37.68 | 34.73 | 160.27 | 2.18 | 13 | 228.79 | 53.44 | 28 | 11 | 52.35 | 28451.04 | 450.5 | 449.83 | 71.69 | 47.77 | 5784.79 | 0.67 | 0.78 | 0.18 | 0.34 | 0.5 | 10
28 | 95 | CONCLUIDO | 2.6535 | 37.69 | 34.73 | 160.31 | 2.24 | 13 | 230.48 | 53.44 | 29 | 11 | 53.05 | 28660.06 | 451.03 | 449.83 | 71.92 | 47.77 | 5897.76 | 0.66 | 0.78 | 0.19 | 0.35 | 0.5 | 10
29 | 95 | CONCLUIDO | 2.6587 | 37.61 | 34.7 | 173.49 | 2.3 | 12 | 232.18 | 53.44 | 30 | 10 | 53.75 | 28870.05 | 450.67 | 449.84 | 70.72 | 47.77 | 5302.63 | 0.68 | 0.78 | 0.18 | 0.31 | 0.5 | 10
30 | 95 | CONCLUIDO | 2.6579 | 37.62 | 34.71 | 173.54 | 2.36 | 12 | 233.89 | 53.44 | 31 | 10 | 54.46 | 29081.05 | 450.84 | 449.83 | 71.12 | 47.77 | 5504.82 | 0.67 | 0.78 | 0.18 | 0.32 | 0.5 | 10
31 | 95 | CONCLUIDO | 2.6662 | 37.51 | 34.63 | 188.88 | 2.41 | 11 | 235.61 | 53.44 | 32 | 9 | 55.18 | 29293.06 | 446.54 | 449.83 | 68.52 | 47.77 | 4210.12 | 0.7 | 0.78 | 0.18 | 0.24 | 0.5 | 10
32 | 95 | CONCLUIDO | 2.6622 | 37.56 | 34.69 | 189.19 | 2.47 | 11 | 237.34 | 53.44 | 33 | 9 | 55.91 | 29506.09 | 448.46 | 449.83 | 70.47 | 47.77 | 5183.16 | 0.68 | 0.78 | 0.18 | 0.3 | 0.5 | 10
33 | 95 | CONCLUIDO | 2.6632 | 37.55 | 34.67 | 189.11 | 2.53 | 11 | 239.08 | 53.44 | 34 | 9 | 56.64 | 29720.17 | 447.99 | 449.83 | 69.91 | 47.77 | 4905.76 | 0.68 | 0.78 | 0.18 | 0.28 | 0.5 | 10
34 | 95 | CONCLUIDO | 2.6621 | 37.56 | 34.69 | 189.2 | 2.58 | 11 | 240.82 | 53.44 | 35 | 9 | 57.39 | 29935.43 | 447.37 | 449.83 | 70.5 | 47.77 | 5200.74 | 0.68 | 0.78 | 0.18 | 0.3 | 0.5 | 10
35 | 95 | CONCLUIDO | 2.6684 | 37.48 | 34.64 | 207.81 | 2.64 | 10 | 242.57 | 53.44 | 36 | 8 | 58.14 | 30151.65 | 448.55 | 449.83 | 68.66 | 47.77 | 4286.18 | 0.7 | 0.78 | 0.18 | 0.25 | 0.5 | 10
36 | 95 | CONCLUIDO | 2.6676 | 37.49 | 34.65 | 207.88 | 2.69 | 10 | 244.34 | 53.44 | 37 | 8 | 58.9 | 30368.96 | 449.07 | 449.84 | 69.1 | 47.77 | 4503.54 | 0.69 | 0.78 | 0.18 | 0.26 | 0.5 | 10
37 | 95 | CONCLUIDO | 2.6722 | 37.42 | 34.58 | 207.49 | 2.75 | 10 | 246.11 | 53.44 | 38 | 8 | 59.67 | 30587.38 | 446.8 | 449.83 | 66.79 | 47.77 | 3350.95 | 0.72 | 0.78 | 0.18 | 0.19 | 0.5 | 10
38 | 95 | CONCLUIDO | 2.6681 | 37.48 | 34.64 | 207.83 | 2.8 | 10 | 247.89 | 53.44 | 39 | 8 | 60.45 | 30806.92 | 446.07 | 449.83 | 68.83 | 47.77 | 4372.23 | 0.69 | 0.78 | 0.18 | 0.25 | 0.5 | 10
39 | 95 | CONCLUIDO | 2.6732 | 37.41 | 34.6 | 230.7 | 2.85 | 9 | 249.68 | 53.44 | 40 | 7 | 61.24 | 31027.6 | 444.14 | 449.83 | 67.67 | 47.77 | 3793.43 | 0.71 | 0.78 | 0.18 | 0.22 | 0.5 | 10

## RESULTADOS_9
Unnamed: 0 | Volume de calda [L] | STATUS | Capacidade operacional [ha/h] | Tempo de missao [h] | Tempo util [h] | Tempo por voo [min] | Autonomia Projetada [h] | N° Voos | MTOW [kg] | Massa Estrutura [kg] | Combustível [kg] | Abastecimentos | Massa gerador | Potência gerador [W] | Combustível consumido [L] | Calda cons [L] | Distância percorrida [km] | Distância Pulverizando [km] | RTL ACUMULADO[m] | EOC [km/km] | EOC [h/h] | Tempo de manobra [h] | Tempo rtl_rtw [h] | V pulv [m/s] | V desloc [m/s]
0 | 55 | CONCLUIDO | 1.8828 | 53.11 | 43.55 | 8.35 | 0.15 | 313 | 116.05 | 43.4 | 1 | 311 | 16.65 | 14546.17 | 432.19 | 449.89 | 359.93 | 47.77 | 148404.08 | 0.13 | 0.62 | 0.66 | 9.16 | 0.5 | 10
1 | 55 | CONCLUIDO | 2.2903 | 43.66 | 38.31 | 16.78 | 0.3 | 137 | 117.34 | 43.4 | 2 | 135 | 16.94 | 14705.49 | 377.41 | 449.85 | 188.53 | 47.77 | 63583.82 | 0.25 | 0.71 | 0.38 | 3.92 | 0.5 | 10
2 | 55 | CONCLUIDO | 2.4353 | 41.06 | 36.88 | 25.14 | 0.45 | 88 | 118.63 | 43.4 | 3 | 86 | 17.23 | 14865.24 | 360.95 | 449.85 | 141.65 | 47.77 | 40391.46 | 0.34 | 0.73 | 0.31 | 2.49 | 0.5 | 10
3 | 55 | CONCLUIDO | 2.5134 | 39.79 | 36.17 | 33.91 | 0.59 | 64 | 119.93 | 43.4 | 4 | 62 | 17.53 | 15025.44 | 351.83 | 449.83 | 118.65 | 47.77 | 29008.37 | 0.4 | 0.75 | 0.27 | 1.79 | 0.5 | 10
4 | 55 | CONCLUIDO | 2.5484 | 39.24 | 35.94 | 42.28 | 0.73 | 51 | 121.23 | 43.4 | 5 | 49 | 17.83 | 15186.08 | 347.31 | 449.84 | 112.8 | 47.77 | 26152.13 | 0.42 | 0.75 | 0.21 | 1.55 | 0.5 | 10
5 | 55 | CONCLUIDO | 2.5872 | 38.65 | 35.56 | 50.81 | 0.86 | 42 | 122.54 | 43.4 | 6 | 40 | 18.14 | 15347.16 | 341.81 | 449.84 | 98.98 | 47.77 | 19282.94 | 0.48 | 0.76 | 0.23 | 1.18 | 0.5 | 10
6 | 55 | CONCLUIDO | 2.6088 | 38.33 | 35.39 | 58.98 | 1 | 36 | 123.85 | 43.4 | 7 | 34 | 18.45 | 15508.69 | 337.62 | 449.83 | 93.29 | 47.77 | 16467.78 | 0.51 | 0.76 | 0.22 | 1 | 0.5 | 10
7 | 55 | CONCLUIDO | 2.6275 | 38.06 | 35.23 | 68.2 | 1.13 | 31 | 125.16 | 43.4 | 8 | 29 | 18.76 | 15670.68 | 333.77 | 449.83 | 88.17 | 47.77 | 13936.65 | 0.54 | 0.77 | 0.21 | 0.85 | 0.5 | 10
8 | 55 | CONCLUIDO | 2.64 | 37.88 | 35.13 | 75.27 | 1.26 | 28 | 126.48 | 43.4 | 9 | 26 | 19.08 | 15833.12 | 331.08 | 449.83 | 84.45 | 47.77 | 12089.61 | 0.57 | 0.77 | 0.21 | 0.74 | 0.5 | 10
9 | 55 | CONCLUIDO | 2.6482 | 37.76 | 35.08 | 84.19 | 1.38 | 25 | 127.8 | 43.4 | 10 | 23 | 19.4 | 15996.02 | 328.41 | 449.84 | 83.18 | 47.77 | 11471.56 | 0.57 | 0.77 | 0.21 | 0.69 | 0.5 | 10
10 | 55 | CONCLUIDO | 2.6548 | 37.67 | 35.03 | 91.39 | 1.5 | 23 | 129.13 | 43.4 | 11 | 21 | 19.73 | 16159.39 | 326.41 | 449.84 | 81.69 | 47.77 | 10733.8 | 0.58 | 0.77 | 0.2 | 0.65 | 0.5 | 10
11 | 55 | CONCLUIDO | 2.6631 | 37.55 | 34.96 | 99.9 | 1.63 | 21 | 130.45 | 43.4 | 12 | 19 | 20.05 | 16323.22 | 323.15 | 449.83 | 79.44 | 47.77 | 9619.72 | 0.6 | 0.77 | 0.2 | 0.58 | 0.5 | 10
12 | 55 | CONCLUIDO | 2.6725 | 37.42 | 34.88 | 110.15 | 1.74 | 19 | 131.79 | 43.4 | 13 | 17 | 20.39 | 16487.53 | 320.35 | 449.84 | 76.52 | 47.77 | 8172.38 | 0.62 | 0.77 | 0.2 | 0.49 | 0.5 | 10
13 | 55 | CONCLUIDO | 2.6734 | 37.41 | 34.89 | 116.31 | 1.86 | 18 | 133.12 | 43.4 | 14 | 16 | 20.72 | 16652.31 | 317.47 | 449.83 | 77.31 | 47.77 | 8571.42 | 0.62 | 0.77 | 0.19 | 0.51 | 0.5 | 10
14 | 55 | CONCLUIDO | 2.6825 | 37.28 | 34.81 | 130.54 | 1.97 | 16 | 134.46 | 43.4 | 15 | 14 | 21.06 | 16817.7 | 313.14 | 449.83 | 74.38 | 47.77 | 7116.12 | 0.64 | 0.78 | 0.19 | 0.42 | 0.5 | 10
15 | 55 | CONCLUIDO | 2.6869 | 37.22 | 34.78 | 139.1 | 2.08 | 15 | 135.81 | 43.4 | 16 | 13 | 21.41 | 16983.46 | 310.16 | 449.83 | 73.23 | 47.77 | 6543.35 | 0.65 | 0.78 | 0.19 | 0.39 | 0.5 | 10
16 | 55 | CONCLUIDO | 2.6898 | 37.18 | 34.76 | 148.97 | 2.19 | 14 | 137.15 | 43.4 | 17 | 12 | 21.75 | 17149.71 | 307.7 | 449.84 | 72.71 | 47.77 | 6290.21 | 0.66 | 0.78 | 0.19 | 0.37 | 0.5 | 10
17 | 55 | CONCLUIDO | 2.6867 | 37.22 | 34.8 | 149.15 | 2.3 | 14 | 138.51 | 43.4 | 18 | 12 | 22.11 | 17316.45 | 305.61 | 449.83 | 74.36 | 47.77 | 7114.39 | 0.64 | 0.78 | 0.19 | 0.41 | 0.5 | 10
18 | 55 | CONCLUIDO | 2.6933 | 37.13 | 34.73 | 160.31 | 2.4 | 13 | 139.86 | 43.4 | 19 | 11 | 22.46 | 17483.7 | 303.1 | 449.83 | 71.92 | 47.77 | 5898.64 | 0.66 | 0.78 | 0.19 | 0.35 | 0.5 | 10
19 | 55 | CONCLUIDO | 2.6976 | 37.07 | 34.7 | 173.5 | 2.5 | 12 | 141.22 | 43.4 | 20 | 10 | 22.82 | 17651.44 | 301.75 | 449.83 | 70.76 | 47.77 | 5324.46 | 0.68 | 0.78 | 0.18 | 0.31 | 0.5 | 10
20 | 55 | CONCLUIDO | 2.7008 | 37.03 | 34.66 | 173.28 | 2.61 | 12 | 142.59 | 43.4 | 21 | 10 | 23.19 | 17819.69 | 297.94 | 449.83 | 69.24 | 47.77 | 4564.33 | 0.69 | 0.78 | 0.18 | 0.27 | 0.5 | 10
21 | 55 | CONCLUIDO | 2.7004 | 37.03 | 34.68 | 189.19 | 2.7 | 11 | 143.96 | 43.4 | 22 | 9 | 23.56 | 17988.46 | 296.14 | 449.83 | 70.35 | 47.77 | 5124.75 | 0.68 | 0.78 | 0.18 | 0.3 | 0.5 | 10
22 | 55 | CONCLUIDO | 2.6998 | 37.04 | 34.69 | 189.23 | 2.8 | 11 | 145.33 | 43.4 | 23 | 7 | 23.93 | 18157.74 | 293.4 | 449.83 | 70.56 | 47.77 | 5228.46 | 0.68 | 0.78 | 0.18 | 0.31 | 0.5 | 10
23 | 55 | CONCLUIDO | 2.7042 | 36.98 | 34.66 | 207.94 | 2.89 | 10 | 146.7 | 43.4 | 24 | 5 | 24.3 | 18327.54 | 294.92 | 449.83 | 69.33 | 47.77 | 4620.86 | 0.69 | 0.78 | 0.18 | 0.27 | 0.5 | 10
24 | 55 | CONCLUIDO | 2.7069 | 36.94 | 34.62 | 207.72 | 2.99 | 10 | 148.09 | 43.4 | 25 | 4 | 24.69 | 18497.87 | 294.62 | 449.83 | 67.77 | 47.77 | 3838.7 | 0.7 | 0.78 | 0.19 | 0.23 | 0.5 | 10
25 | 55 | CONCLUIDO | 2.7038 | 36.98 | 34.66 | 207.97 | 3.08 | 10 | 149.47 | 43.4 | 26 | 2 | 25.07 | 18668.73 | 295.2 | 449.83 | 69.36 | 47.77 | 4633.73 | 0.69 | 0.78 | 0.19 | 0.27 | 0.5 | 10
26 | 55 | CONCLUIDO | 2.7054 | 36.96 | 34.64 | 207.84 | 3.17 | 10 | 150.86 | 43.4 | 27 | 2 | 25.46 | 18840.13 | 296.33 | 449.83 | 68.59 | 47.77 | 4251.41 | 0.7 | 0.78 | 0.19 | 0.25 | 0.5 | 10
27 | 55 | CONCLUIDO | 2.7042 | 36.98 | 34.66 | 207.94 | 3.26 | 10 | 152.25 | 43.4 | 28 | 1 | 25.85 | 19012.07 | 297.61 | 449.83 | 69.11 | 47.77 | 4510.51 | 0.69 | 0.78 | 0.19 | 0.27 | 0.5 | 10
28 | 55 | CONCLUIDO | 2.7053 | 36.97 | 34.64 | 207.85 | 3.34 | 10 | 153.65 | 43.4 | 29 | 1 | 26.25 | 19184.56 | 298.83 | 449.83 | 68.62 | 47.77 | 4264.29 | 0.7 | 0.78 | 0.19 | 0.25 | 0.5 | 10
29 | 55 | CONCLUIDO | 2.7047 | 36.97 | 34.65 | 207.9 | 3.43 | 10 | 155.06 | 43.4 | 30 | 1 | 26.66 | 19357.59 | 300.06 | 449.83 | 68.85 | 47.77 | 4382.26 | 0.69 | 0.78 | 0.19 | 0.26 | 0.5 | 10
30 | 55 | CONCLUIDO | 2.7051 | 36.97 | 34.64 | 207.86 | 3.51 | 10 | 156.46 | 43.4 | 31 | 0 | 27.06 | 19531.19 | 301.76 | 449.84 | 68.66 | 47.77 | 4285.71 | 0.7 | 0.78 | 0.19 | 0.26 | 0.5 | 10

## resultados
Unnamed: 0 | Volume de calda [L] | STATUS | Capacidade operacional [ha/h] | Tempo de missao [h] | Tempo util [h] | Tempo por voo [min] | Autonomia Projetada [h] | N° Voos | MTOW [kg] | Massa Estrutura [kg] | Combustível [kg] | Abastecimentos | Massa gerador | Potência gerador [W] | Combustível consumido [L] | Calda cons [L] | Distância percorrida [km] | Distância Pulverizando [km] | RTL ACUMULADO[m] | EOC [km/km] | EOC [h/h] | Tempo de manobra [h] | Tempo rtl_rtw [h] | V pulv [m/s] | V desloc [m/s]
0 | 100 | CONCLUIDO | 1.4071 | 71.07 | 49.23 | 5.94 | 0.09 | 497 | 194.77 | 54.38 | 1 | 495 | 39.4 | 24256.19 | 685.46 | 449.91 | 545.96 | 47.77 | 240498.29 | 0.09 | 0.55 | 0.96 | 14.83 | 0.5 | 10
1 | 100 | CONCLUIDO | 1.9769 | 50.58 | 40.21 | 11.94 | 0.18 | 202 | 196.32 | 54.38 | 2 | 200 | 39.95 | 24447.22 | 558.39 | 449.86 | 250.9 | 47.77 | 94443.14 | 0.19 | 0.67 | 0.48 | 5.82 | 0.5 | 10
2 | 100 | CONCLUIDO | 2.1995 | 45.46 | 38.01 | 17.96 | 0.27 | 127 | 197.88 | 54.38 | 3 | 125 | 40.5 | 24639 | 526.84 | 449.85 | 178.63 | 47.77 | 58685.28 | 0.27 | 0.71 | 0.37 | 3.62 | 0.5 | 10
3 | 100 | CONCLUIDO | 2.3168 | 43.16 | 37.03 | 23.89 | 0.36 | 93 | 199.44 | 54.38 | 4 | 91 | 41.06 | 24831.54 | 512.44 | 449.84 | 146.71 | 47.77 | 42894.31 | 0.33 | 0.73 | 0.31 | 2.64 | 0.5 | 10
4 | 100 | CONCLUIDO | 2.3884 | 41.87 | 36.47 | 29.57 | 0.44 | 74 | 201.01 | 54.38 | 5 | 72 | 41.63 | 25024.84 | 504.16 | 449.83 | 128.6 | 47.77 | 33932.84 | 0.37 | 0.74 | 0.28 | 2.09 | 0.5 | 10
5 | 100 | CONCLUIDO | 2.4412 | 40.96 | 36.08 | 35.48 | 0.53 | 61 | 202.58 | 54.38 | 6 | 59 | 42.2 | 25218.93 | 497.78 | 449.84 | 115.46 | 47.77 | 27428.06 | 0.41 | 0.75 | 0.26 | 1.69 | 0.5 | 10
6 | 100 | CONCLUIDO | 2.4914 | 40.14 | 35.6 | 41.08 | 0.61 | 52 | 204.16 | 54.38 | 7 | 50 | 42.78 | 25413.94 | 490.25 | 449.84 | 100.22 | 47.77 | 19854.76 | 0.48 | 0.76 | 0.22 | 1.21 | 0.5 | 10
7 | 100 | CONCLUIDO | 2.5045 | 39.93 | 35.66 | 47.55 | 0.69 | 45 | 205.75 | 54.38 | 8 | 43 | 43.37 | 25609.61 | 490.68 | 449.83 | 102.16 | 47.77 | 20859.79 | 0.47 | 0.76 | 0.24 | 1.27 | 0.5 | 10
8 | 100 | CONCLUIDO | 2.5267 | 39.58 | 35.51 | 53.26 | 0.77 | 40 | 207.34 | 54.38 | 9 | 38 | 43.96 | 25806.1 | 488.22 | 449.84 | 97.07 | 47.77 | 18341.43 | 0.49 | 0.76 | 0.23 | 1.12 | 0.5 | 10
9 | 100 | CONCLUIDO | 2.5444 | 39.3 | 35.39 | 58.98 | 0.85 | 36 | 208.94 | 54.38 | 10 | 34 | 44.56 | 26003.41 | 485.9 | 449.83 | 93.1 | 47.77 | 16375.49 | 0.51 | 0.76 | 0.22 | 1 | 0.5 | 10
10 | 100 | CONCLUIDO | 2.5577 | 39.1 | 35.3 | 64.18 | 0.93 | 33 | 210.55 | 54.38 | 11 | 31 | 45.17 | 26201.54 | 484.07 | 449.84 | 90.22 | 47.77 | 14948.32 | 0.53 | 0.77 | 0.22 | 0.91 | 0.5 | 10
11 | 100 | CONCLUIDO | 2.5707 | 38.9 | 35.22 | 70.43 | 1 | 30 | 212.16 | 54.38 | 12 | 28 | 45.78 | 26400.51 | 482.48 | 449.83 | 87.55 | 47.77 | 13631.9 | 0.55 | 0.77 | 0.21 | 0.83 | 0.5 | 10
12 | 100 | CONCLUIDO | 2.5807 | 38.75 | 35.14 | 75.31 | 1.08 | 28 | 213.78 | 54.38 | 13 | 26 | 46.4 | 26600.32 | 481 | 449.83 | 85.16 | 47.77 | 12443.33 | 0.56 | 0.77 | 0.21 | 0.76 | 0.5 | 10
13 | 100 | CONCLUIDO | 2.5849 | 38.69 | 35.16 | 81.14 | 1.15 | 26 | 215.41 | 54.38 | 14 | 24 | 47.03 | 26801 | 481.05 | 449.83 | 85.96 | 47.77 | 12857.12 | 0.56 | 0.77 | 0.21 | 0.77 | 0.5 | 10
14 | 100 | CONCLUIDO | 2.5982 | 38.49 | 35.04 | 87.59 | 1.23 | 24 | 217.04 | 54.38 | 15 | 22 | 47.66 | 27002.55 | 478.42 | 449.83 | 81.88 | 47.77 | 10827.09 | 0.58 | 0.77 | 0.2 | 0.65 | 0.5 | 10
15 | 100 | CONCLUIDO | 2.6019 | 38.43 | 35.02 | 91.36 | 1.3 | 23 | 218.68 | 54.38 | 16 | 21 | 48.31 | 27204.98 | 478.29 | 449.83 | 81.29 | 47.77 | 10536.1 | 0.59 | 0.77 | 0.2 | 0.64 | 0.5 | 10
16 | 100 | CONCLUIDO | 2.6054 | 38.38 | 35.01 | 95.48 | 1.37 | 22 | 220.33 | 54.38 | 17 | 20 | 48.95 | 27408.3 | 476.65 | 449.83 | 80.99 | 47.77 | 10387.9 | 0.59 | 0.77 | 0.2 | 0.62 | 0.5 | 10
17 | 100 | CONCLUIDO | 2.617 | 38.21 | 34.92 | 104.75 | 1.44 | 20 | 221.99 | 54.38 | 18 | 18 | 49.61 | 27612.53 | 475.39 | 449.83 | 77.78 | 47.77 | 8793.29 | 0.61 | 0.77 | 0.2 | 0.53 | 0.5 | 10
18 | 100 | CONCLUIDO | 2.6213 | 38.15 | 34.89 | 110.19 | 1.51 | 19 | 223.65 | 54.38 | 19 | 17 | 50.27 | 27817.81 | 474.69 | 449.83 | 77.07 | 47.77 | 8447.28 | 0.62 | 0.77 | 0.19 | 0.51 | 0.5 | 10
19 | 100 | CONCLUIDO | 2.6301 | 38.02 | 34.8 | 116.01 | 1.58 | 18 | 225.32 | 54.38 | 20 | 16 | 50.95 | 28023.89 | 473.3 | 449.83 | 73.75 | 47.77 | 6787.75 | 0.65 | 0.78 | 0.2 | 0.42 | 0.5 | 10
20 | 100 | CONCLUIDO | 2.6231 | 38.12 | 34.91 | 116.36 | 1.64 | 18 | 227 | 54.38 | 21 | 16 | 51.62 | 28230.92 | 473.68 | 449.83 | 77.78 | 47.77 | 8804.44 | 0.61 | 0.77 | 0.19 | 0.52 | 0.5 | 10
21 | 100 | CONCLUIDO | 2.6302 | 38.02 | 34.84 | 122.97 | 1.71 | 17 | 228.69 | 54.38 | 22 | 15 | 52.31 | 28438.91 | 473.12 | 449.83 | 75.47 | 47.77 | 7656.93 | 0.63 | 0.78 | 0.19 | 0.46 | 0.5 | 10
22 | 100 | CONCLUIDO | 2.6346 | 37.96 | 34.82 | 130.57 | 1.77 | 16 | 230.38 | 54.38 | 23 | 14 | 53 | 28647.87 | 471.44 | 449.83 | 74.62 | 47.77 | 7235.52 | 0.64 | 0.78 | 0.19 | 0.43 | 0.5 | 10
23 | 100 | CONCLUIDO | 2.6344 | 37.96 | 34.82 | 130.58 | 1.84 | 16 | 232.08 | 54.38 | 24 | 14 | 53.71 | 28857.81 | 470.39 | 449.83 | 74.75 | 47.77 | 7297.79 | 0.64 | 0.78 | 0.19 | 0.43 | 0.5 | 10
24 | 100 | CONCLUIDO | 2.6394 | 37.89 | 34.79 | 139.15 | 1.9 | 15 | 233.79 | 54.38 | 25 | 13 | 54.42 | 29068.74 | 471.2 | 449.83 | 73.78 | 47.77 | 6818.89 | 0.65 | 0.78 | 0.19 | 0.4 | 0.5 | 10
25 | 100 | CONCLUIDO | 2.6451 | 37.81 | 34.75 | 148.91 | 1.96 | 14 | 235.51 | 54.38 | 26 | 12 | 55.14 | 29280.69 | 468.94 | 449.83 | 72.17 | 47.77 | 6018.41 | 0.66 | 0.78 | 0.19 | 0.36 | 0.5 | 10
26 | 100 | CONCLUIDO | 2.6438 | 37.83 | 34.76 | 148.99 | 2.02 | 14 | 237.24 | 54.38 | 27 | 12 | 55.86 | 29493.67 | 470.76 | 449.84 | 73.19 | 47.77 | 6527.83 | 0.65 | 0.78 | 0.18 | 0.38 | 0.5 | 10
27 | 100 | CONCLUIDO | 2.6489 | 37.75 | 34.73 | 160.29 | 2.08 | 13 | 238.97 | 54.38 | 28 | 11 | 56.6 | 29707.68 | 467.72 | 449.83 | 71.71 | 47.77 | 5795.75 | 0.67 | 0.78 | 0.19 | 0.34 | 0.5 | 10
28 | 100 | CONCLUIDO | 2.6491 | 37.75 | 34.73 | 160.27 | 2.14 | 13 | 240.72 | 54.38 | 29 | 11 | 57.34 | 29922.88 | 468.54 | 449.83 | 71.65 | 47.77 | 5767.44 | 0.67 | 0.78 | 0.18 | 0.34 | 0.5 | 10
29 | 100 | CONCLUIDO | 2.6482 | 37.76 | 34.74 | 160.34 | 2.2 | 13 | 242.47 | 54.38 | 30 | 11 | 58.1 | 30139.04 | 469.21 | 449.83 | 72.18 | 47.77 | 6028.17 | 0.66 | 0.78 | 0.18 | 0.35 | 0.5 | 10
30 | 100 | CONCLUIDO | 2.6536 | 37.68 | 34.7 | 173.51 | 2.26 | 12 | 244.23 | 54.38 | 31 | 10 | 58.86 | 30356.28 | 468.18 | 449.83 | 70.91 | 47.77 | 5398.44 | 0.67 | 0.78 | 0.18 | 0.31 | 0.5 | 10
31 | 100 | CONCLUIDO | 2.655 | 37.66 | 34.68 | 173.41 | 2.31 | 12 | 246 | 54.38 | 32 | 10 | 59.63 | 30574.64 | 469.39 | 449.83 | 70.14 | 47.77 | 5017.18 | 0.68 | 0.78 | 0.18 | 0.29 | 0.5 | 10
32 | 100 | CONCLUIDO | 2.6579 | 37.62 | 34.64 | 173.2 | 2.37 | 12 | 247.78 | 54.38 | 33 | 10 | 60.41 | 30794.11 | 466.49 | 449.83 | 68.59 | 47.77 | 4240.61 | 0.7 | 0.78 | 0.19 | 0.25 | 0.5 | 10
33 | 100 | CONCLUIDO | 2.6596 | 37.6 | 34.66 | 189.03 | 2.42 | 11 | 249.57 | 54.38 | 34 | 9 | 61.2 | 31014.73 | 466.69 | 449.83 | 69.36 | 47.77 | 4628.71 | 0.69 | 0.78 | 0.18 | 0.27 | 0.5 | 10
34 | 100 | CONCLUIDO | 2.6582 | 37.62 | 34.67 | 189.13 | 2.48 | 11 | 251.37 | 54.38 | 35 | 9 | 61.99 | 31236.5 | 467.76 | 449.83 | 70.07 | 47.77 | 4983.81 | 0.68 | 0.78 | 0.18 | 0.29 | 0.5 | 10
35 | 100 | CONCLUIDO | 2.6586 | 37.61 | 34.67 | 189.11 | 2.53 | 11 | 253.18 | 54.38 | 36 | 9 | 62.8 | 31459.45 | 466 | 449.83 | 69.84 | 47.77 | 4871.28 | 0.68 | 0.78 | 0.18 | 0.28 | 0.5 | 10
36 | 100 | CONCLUIDO | 2.6577 | 37.63 | 34.68 | 189.17 | 2.58 | 11 | 255 | 54.38 | 37 | 9 | 63.62 | 31683.59 | 466.44 | 449.83 | 70.2 | 47.77 | 5050.14 | 0.68 | 0.78 | 0.18 | 0.29 | 0.5 | 10
37 | 100 | CONCLUIDO | 2.664 | 37.54 | 34.63 | 207.79 | 2.63 | 10 | 256.82 | 54.38 | 38 | 8 | 64.45 | 31909.08 | 468.11 | 449.83 | 68.55 | 47.77 | 4230.24 | 0.7 | 0.78 | 0.18 | 0.25 | 0.5 | 10
38 | 100 | CONCLUIDO | 2.6641 | 37.54 | 34.63 | 207.78 | 2.68 | 10 | 258.66 | 54.38 | 39 | 8 | 65.28 | 32135.68 | 468.76 | 449.83 | 68.43 | 47.77 | 4168.01 | 0.7 | 0.78 | 0.18 | 0.24 | 0.5 | 10
39 | 100 | CONCLUIDO | 2.6653 | 37.52 | 34.61 | 207.68 | 2.73 | 10 | 260.51 | 54.38 | 40 | 8 | 66.13 | 32363.54 | 466.86 | 449.83 | 68.07 | 47.77 | 3990.77 | 0.7 | 0.78 | 0.17 | 0.23 | 0.5 | 10
0 | 40 | CONCLUIDO | 2.0649 | 48.43 | 41.73 | 9.94 | 0.2 | 252 | 89.87 | 37.55 | 1 | 250 | 11.32 | 11317.98 | 347.98 | 449.88 | 300.14 | 47.77 | 118816.82 | 0.16 | 0.65 | 0.57 | 7.34 | 0.5 | 10
1 | 40 | CONCLUIDO | 2.3988 | 41.69 | 37.61 | 19.97 | 0.39 | 113 | 91.1 | 37.55 | 2 | 111 | 11.54 | 11468.97 | 310.32 | 449.87 | 165.61 | 47.77 | 52242.86 | 0.29 | 0.72 | 0.35 | 3.22 | 0.5 | 10
2 | 40 | CONCLUIDO | 2.5179 | 39.72 | 36.42 | 30.35 | 0.57 | 72 | 92.32 | 37.55 | 3 | 70 | 11.77 | 11620.34 | 297.03 | 449.83 | 126.47 | 47.77 | 32879.85 | 0.38 | 0.74 | 0.28 | 2.03 | 0.5 | 10
3 | 40 | CONCLUIDO | 2.5958 | 38.52 | 35.58 | 40.28 | 0.75 | 53 | 93.55 | 37.55 | 4 | 51 | 12 | 11772.07 | 287.18 | 449.83 | 98.37 | 47.77 | 18923.32 | 0.49 | 0.76 | 0.25 | 1.19 | 0.5 | 10
4 | 40 | CONCLUIDO | 2.6115 | 38.29 | 35.56 | 50.8 | 0.93 | 42 | 94.79 | 37.55 | 5 | 40 | 12.23 | 11924.18 | 283.98 | 449.86 | 98.8 | 47.77 | 19196.71 | 0.48 | 0.76 | 0.23 | 1.17 | 0.5 | 10
5 | 40 | CONCLUIDO | 2.6348 | 37.95 | 35.35 | 60.6 | 1.1 | 35 | 96.02 | 37.55 | 6 | 33 | 12.47 | 12076.67 | 279.17 | 449.84 | 91.9 | 47.77 | 15780.7 | 0.52 | 0.76 | 0.22 | 0.96 | 0.5 | 10
6 | 40 | CONCLUIDO | 2.655 | 37.66 | 35.18 | 72.78 | 1.27 | 29 | 97.26 | 37.55 | 7 | 27 | 12.71 | 12229.54 | 273.34 | 449.83 | 86.44 | 47.77 | 13080.14 | 0.55 | 0.77 | 0.21 | 0.79 | 0.5 | 10
7 | 40 | CONCLUIDO | 2.6595 | 37.6 | 35.17 | 81.16 | 1.43 | 26 | 98.5 | 37.55 | 8 | 24 | 12.95 | 12382.79 | 270.29 | 449.83 | 86.42 | 47.77 | 13082.65 | 0.55 | 0.77 | 0.2 | 0.78 | 0.5 | 10
8 | 40 | CONCLUIDO | 2.6732 | 37.41 | 35.03 | 91.39 | 1.59 | 23 | 99.75 | 37.55 | 9 | 21 | 13.2 | 12536.43 | 267.17 | 449.83 | 81.67 | 47.77 | 10726.92 | 0.58 | 0.77 | 0.2 | 0.65 | 0.5 | 10
9 | 40 | CONCLUIDO | 2.6851 | 37.24 | 34.92 | 104.77 | 1.74 | 20 | 101 | 37.55 | 10 | 18 | 13.45 | 12690.46 | 261.94 | 449.83 | 78.14 | 47.77 | 8973.76 | 0.61 | 0.77 | 0.2 | 0.54 | 0.5 | 10
10 | 40 | CONCLUIDO | 2.6983 | 37.06 | 34.78 | 115.94 | 1.89 | 18 | 102.25 | 37.55 | 11 | 16 | 13.7 | 12844.88 | 257.78 | 449.83 | 73.36 | 47.77 | 6594.93 | 0.65 | 0.78 | 0.19 | 0.39 | 0.5 | 10
11 | 40 | CONCLUIDO | 2.6995 | 37.04 | 34.8 | 130.51 | 2.04 | 16 | 103.51 | 37.55 | 12 | 14 | 13.95 | 12999.7 | 251.33 | 449.83 | 74.12 | 47.77 | 6984.32 | 0.64 | 0.78 | 0.19 | 0.41 | 0.5 | 10
12 | 40 | CONCLUIDO | 2.7017 | 37.01 | 34.79 | 139.16 | 2.18 | 15 | 104.76 | 37.55 | 13 | 13 | 14.21 | 13154.91 | 249.19 | 449.83 | 73.74 | 47.77 | 6802.41 | 0.65 | 0.78 | 0.19 | 0.4 | 0.5 | 10
13 | 40 | CONCLUIDO | 2.7069 | 36.94 | 34.74 | 148.88 | 2.33 | 14 | 106.03 | 37.55 | 14 | 9 | 14.47 | 13310.53 | 245.57 | 449.83 | 71.93 | 47.77 | 5898.74 | 0.66 | 0.78 | 0.19 | 0.35 | 0.5 | 10
14 | 40 | CONCLUIDO | 2.7066 | 36.95 | 34.76 | 160.44 | 2.46 | 13 | 107.29 | 37.55 | 15 | 5 | 14.74 | 13466.55 | 243.18 | 449.83 | 72.66 | 47.77 | 6271.33 | 0.66 | 0.78 | 0.19 | 0.37 | 0.5 | 10
15 | 40 | CONCLUIDO | 2.7061 | 36.95 | 34.77 | 160.47 | 2.6 | 13 | 108.56 | 37.55 | 16 | 3 | 15.01 | 13623.1 | 244.6 | 449.83 | 72.7 | 47.77 | 6292.06 | 0.66 | 0.78 | 0.2 | 0.38 | 0.5 | 10
16 | 40 | CONCLUIDO | 2.7062 | 36.95 | 34.77 | 160.46 | 2.73 | 13 | 109.83 | 37.55 | 17 | 1 | 15.28 | 13779.95 | 245.92 | 449.83 | 72.58 | 47.77 | 6230.55 | 0.66 | 0.78 | 0.2 | 0.38 | 0.5 | 10
17 | 40 | CONCLUIDO | 2.7074 | 36.94 | 34.75 | 160.39 | 2.86 | 13 | 111.11 | 37.55 | 18 | 1 | 15.55 | 13937.22 | 247.55 | 449.83 | 72.01 | 47.77 | 5944.1 | 0.66 | 0.78 | 0.2 | 0.36 | 0.5 | 10
18 | 40 | CONCLUIDO | 2.7063 | 36.95 | 34.76 | 160.45 | 2.98 | 13 | 112.39 | 37.55 | 19 | 0 | 15.83 | 14094.9 | 249.52 | 449.83 | 72.54 | 47.77 | 6212.16 | 0.66 | 0.78 | 0.2 | 0.38 | 0.5 | 10
0 | 30 | CONCLUIDO | 2.1981 | 45.49 | 40.42 | 11.66 | 0.24 | 208 | 71.52 | 32.27 | 1 | 206 | 8.25 | 9054.6 | 287.17 | 449.85 | 257.55 | 47.77 | 97739.48 | 0.19 | 0.67 | 0.5 | 6.03 | 0.5 | 10
1 | 30 | CONCLUIDO | 2.4774 | 40.36 | 37.06 | 23.65 | 0.48 | 94 | 72.7 | 32.27 | 2 | 92 | 8.43 | 9200.25 | 258.96 | 449.85 | 147.63 | 47.77 | 43350.89 | 0.32 | 0.73 | 0.32 | 2.67 | 0.5 | 10
2 | 30 | CONCLUIDO | 2.5753 | 38.83 | 36.05 | 36.05 | 0.71 | 60 | 73.88 | 32.27 | 3 | 58 | 8.61 | 9346.23 | 247.15 | 449.84 | 114.81 | 47.77 | 27107.6 | 0.42 | 0.75 | 0.26 | 1.66 | 0.5 | 10
3 | 30 | CONCLUIDO | 2.6168 | 38.21 | 35.67 | 47.56 | 0.93 | 45 | 75.07 | 32.27 | 4 | 43 | 8.8 | 9492.55 | 240.58 | 449.83 | 102.46 | 47.77 | 21009.66 | 0.47 | 0.76 | 0.24 | 1.28 | 0.5 | 10
4 | 30 | CONCLUIDO | 2.6488 | 37.75 | 35.37 | 60.63 | 1.15 | 35 | 76.26 | 32.27 | 5 | 33 | 8.99 | 9639.2 | 234.09 | 449.84 | 92.54 | 47.77 | 16099.02 | 0.52 | 0.76 | 0.22 | 0.98 | 0.5 | 10
5 | 30 | CONCLUIDO | 2.6681 | 37.48 | 35.19 | 72.8 | 1.36 | 29 | 77.45 | 32.27 | 6 | 27 | 9.18 | 9786.19 | 227.85 | 449.83 | 86.58 | 47.77 | 13150.61 | 0.55 | 0.77 | 0.21 | 0.8 | 0.5 | 10
6 | 30 | CONCLUIDO | 2.6834 | 37.27 | 35.05 | 87.62 | 1.56 | 24 | 78.65 | 32.27 | 7 | 22 | 9.38 | 9933.52 | 222.4 | 449.83 | 82.19 | 47.77 | 10979.05 | 0.58 | 0.77 | 0.2 | 0.66 | 0.5 | 10
7 | 30 | CONCLUIDO | 2.6938 | 37.12 | 34.95 | 99.86 | 1.75 | 21 | 79.84 | 32.27 | 8 | 18 | 9.57 | 10081.19 | 217.65 | 449.83 | 78.97 | 47.77 | 9384.33 | 0.6 | 0.77 | 0.2 | 0.56 | 0.5 | 10
8 | 30 | CONCLUIDO | 2.7079 | 36.93 | 34.81 | 116.02 | 1.94 | 18 | 81.04 | 32.27 | 9 | 12 | 9.77 | 10229.34 | 211.37 | 449.83 | 73.89 | 47.77 | 6858.07 | 0.65 | 0.78 | 0.2 | 0.42 | 0.5 | 10
9 | 30 | CONCLUIDO | 2.7027 | 37 | 34.89 | 123.15 | 2.13 | 17 | 82.25 | 32.27 | 10 | 6 | 9.98 | 10377.72 | 209.88 | 449.83 | 76.81 | 47.77 | 8322.55 | 0.62 | 0.77 | 0.2 | 0.5 | 0.5 | 10
10 | 30 | CONCLUIDO | 2.7025 | 37 | 34.89 | 123.16 | 2.31 | 17 | 83.45 | 32.27 | 11 | 2 | 10.18 | 10526.45 | 210.02 | 449.83 | 76.7 | 47.77 | 8272.12 | 0.62 | 0.77 | 0.21 | 0.51 | 0.5 | 10
11 | 30 | CONCLUIDO | 2.7014 | 37.02 | 34.91 | 123.21 | 2.48 | 17 | 84.66 | 32.27 | 12 | 1 | 10.39 | 10675.53 | 211.83 | 449.83 | 77.03 | 47.77 | 8437.45 | 0.62 | 0.77 | 0.21 | 0.52 | 0.5 | 10
12 | 30 | CONCLUIDO | 2.706 | 36.95 | 34.86 | 130.73 | 2.65 | 16 | 85.87 | 32.27 | 13 | 0 | 10.6 | 10824.97 | 214.25 | 449.83 | 75.48 | 47.77 | 7663.18 | 0.63 | 0.77 | 0.21 | 0.47 | 0.5 | 10
0 | 15 | CONCLUIDO | 2.4339 | 41.09 | 37.99 | 18.09 | 0.43 | 126 | 39.78 | 19.54 | 1 | 124 | 4.24 | 5140 | 173.08 | 449.83 | 178.09 | 47.77 | 58420.17 | 0.27 | 0.71 | 0.37 | 3.6 | 0.5 | 10
1 | 15 | CONCLUIDO | 2.6115 | 38.29 | 35.96 | 37.85 | 0.84 | 57 | 40.89 | 19.54 | 2 | 55 | 4.35 | 5277.26 | 154.66 | 449.83 | 111.73 | 47.77 | 25584.93 | 0.43 | 0.75 | 0.25 | 1.57 | 0.5 | 10
2 | 15 | CONCLUIDO | 2.6675 | 37.49 | 35.39 | 58.98 | 1.22 | 36 | 42.01 | 19.54 | 3 | 27 | 4.46 | 5414.79 | 143.86 | 449.83 | 93.13 | 47.77 | 16391.03 | 0.51 | 0.76 | 0.23 | 1 | 0.5 | 10
3 | 15 | CONCLUIDO | 2.674 | 37.4 | 35.34 | 66.27 | 1.59 | 32 | 43.13 | 19.54 | 4 | 1 | 4.58 | 5552.61 | 141.62 | 449.84 | 90.51 | 47.77 | 15102.18 | 0.53 | 0.76 | 0.26 | 0.96 | 0.5 | 10
4 | 15 | CONCLUIDO | 2.6786 | 37.33 | 35.29 | 68.3 | 1.94 | 31 | 44.24 | 19.54 | 5 | 0 | 4.7 | 5690.71 | 144.41 | 449.84 | 88.7 | 47.77 | 14199.16 | 0.54 | 0.77 | 0.26 | 0.9 | 0.5 | 10
0 | 70 | CONCLUIDO | 1.7147 | 58.32 | 45.34 | 7.31 | 0.12 | 372 | 141.81 | 47.83 | 1 | 370 | 22.98 | 17723.39 | 513.95 | 449.86 | 418.69 | 47.77 | 177490.18 | 0.11 | 0.6 | 0.76 | 10.95 | 0.5 | 10
1 | 70 | CONCLUIDO | 2.1861 | 45.74 | 38.92 | 14.69 | 0.25 | 159 | 143.17 | 47.83 | 2 | 157 | 23.34 | 17891.86 | 438.93 | 449.85 | 208.19 | 47.77 | 73307.39 | 0.23 | 0.69 | 0.42 | 4.53 | 0.5 | 10
2 | 70 | CONCLUIDO | 2.3578 | 42.41 | 37.27 | 22.14 | 0.37 | 101 | 144.54 | 47.83 | 3 | 99 | 23.71 | 18060.85 | 418.45 | 449.84 | 154.63 | 47.77 | 46812.51 | 0.31 | 0.72 | 0.32 | 2.88 | 0.5 | 10
3 | 70 | CONCLUIDO | 2.4455 | 40.89 | 36.5 | 29.2 | 0.49 | 75 | 145.92 | 47.83 | 4 | 73 | 24.09 | 18230.35 | 408.09 | 449.83 | 129.29 | 47.77 | 34273.63 | 0.37 | 0.74 | 0.28 | 2.11 | 0.5 | 10
4 | 70 | CONCLUIDO | 2.503 | 39.95 | 36.02 | 36.63 | 0.6 | 59 | 147.3 | 47.83 | 5 | 57 | 24.47 | 18400.38 | 401.47 | 449.84 | 113.63 | 47.77 | 26525.29 | 0.42 | 0.75 | 0.26 | 1.63 | 0.5 | 10
5 | 70 | CONCLUIDO | 2.533 | 39.48 | 35.83 | 43.88 | 0.71 | 49 | 148.68 | 47.83 | 6 | 47 | 24.85 | 18570.94 | 397.84 | 449.85 | 108.15 | 47.77 | 23833.22 | 0.44 | 0.75 | 0.24 | 1.45 | 0.5 | 10
6 | 70 | CONCLUIDO | 2.5631 | 39.02 | 35.57 | 50.82 | 0.83 | 42 | 150.07 | 47.83 | 7 | 40 | 25.24 | 18742.03 | 393.35 | 449.83 | 99.33 | 47.77 | 19462.47 | 0.48 | 0.76 | 0.23 | 1.19 | 0.5 | 10
7 | 70 | CONCLUIDO | 2.5874 | 38.65 | 35.38 | 58.97 | 0.94 | 36 | 151.46 | 47.83 | 8 | 34 | 25.63 | 18913.66 | 389.72 | 449.83 | 93.02 | 47.77 | 16334.63 | 0.51 | 0.76 | 0.22 | 0.99 | 0.5 | 10
8 | 70 | CONCLUIDO | 2.603 | 38.42 | 35.27 | 66.12 | 1.04 | 32 | 152.85 | 47.83 | 9 | 30 | 26.03 | 19085.83 | 387.1 | 449.83 | 89.13 | 47.77 | 14409.24 | 0.54 | 0.77 | 0.22 | 0.88 | 0.5 | 10
9 | 70 | CONCLUIDO | 2.6146 | 38.25 | 35.18 | 72.79 | 1.15 | 29 | 154.25 | 47.83 | 10 | 27 | 26.43 | 19258.55 | 383.97 | 449.83 | 86.46 | 47.77 | 13088.12 | 0.55 | 0.77 | 0.21 | 0.79 | 0.5 | 10
10 | 70 | CONCLUIDO | 2.6247 | 38.1 | 35.12 | 81.05 | 1.25 | 26 | 155.66 | 47.83 | 11 | 24 | 26.83 | 19431.82 | 382.25 | 449.83 | 85.15 | 47.77 | 12447.86 | 0.56 | 0.77 | 0.19 | 0.73 | 0.5 | 10
11 | 70 | CONCLUIDO | 2.6331 | 37.98 | 35.06 | 87.64 | 1.35 | 24 | 157.07 | 47.83 | 12 | 22 | 27.24 | 19605.66 | 380.25 | 449.83 | 82.41 | 47.77 | 11090 | 0.58 | 0.77 | 0.2 | 0.67 | 0.5 | 10
12 | 70 | CONCLUIDO | 2.6425 | 37.84 | 34.98 | 95.4 | 1.45 | 22 | 158.48 | 47.83 | 13 | 20 | 27.65 | 19780.06 | 378.37 | 449.83 | 79.99 | 47.77 | 9892.12 | 0.6 | 0.77 | 0.2 | 0.59 | 0.5 | 10
13 | 70 | CONCLUIDO | 2.6456 | 37.8 | 34.96 | 99.9 | 1.55 | 21 | 159.9 | 47.83 | 14 | 19 | 28.07 | 19955.16 | 376.69 | 449.83 | 79.47 | 47.77 | 9636.58 | 0.6 | 0.77 | 0.2 | 0.58 | 0.5 | 10
14 | 70 | CONCLUIDO | 2.6548 | 37.67 | 34.89 | 110.18 | 1.65 | 19 | 161.32 | 47.83 | 15 | 17 | 28.5 | 20130.71 | 374.4 | 449.83 | 76.98 | 47.77 | 8400.58 | 0.62 | 0.77 | 0.2 | 0.5 | 0.5 | 10
15 | 70 | CONCLUIDO | 2.6621 | 37.56 | 34.82 | 116.05 | 1.74 | 18 | 162.75 | 47.83 | 16 | 16 | 28.92 | 20306.85 | 372.47 | 449.83 | 74.73 | 47.77 | 7277.94 | 0.64 | 0.78 | 0.18 | 0.43 | 0.5 | 10
16 | 70 | CONCLUIDO | 2.6621 | 37.56 | 34.85 | 122.98 | 1.83 | 17 | 164.19 | 47.83 | 17 | 15 | 29.36 | 20483.57 | 370.95 | 449.84 | 75.57 | 47.77 | 7706.24 | 0.63 | 0.78 | 0.19 | 0.46 | 0.5 | 10
17 | 70 | CONCLUIDO | 2.6665 | 37.5 | 34.81 | 130.54 | 1.93 | 16 | 165.62 | 47.83 | 18 | 14 | 29.8 | 20660.89 | 368.04 | 449.83 | 74.53 | 47.77 | 7187.73 | 0.64 | 0.78 | 0.19 | 0.42 | 0.5 | 10
18 | 70 | CONCLUIDO | 2.6702 | 37.45 | 34.79 | 139.15 | 2.02 | 15 | 167.07 | 47.83 | 19 | 13 | 30.24 | 20838.81 | 366.06 | 449.83 | 73.8 | 47.77 | 6827.79 | 0.65 | 0.78 | 0.18 | 0.4 | 0.5 | 10
19 | 70 | CONCLUIDO | 2.6756 | 37.38 | 34.74 | 148.9 | 2.1 | 14 | 168.51 | 47.83 | 20 | 12 | 30.69 | 21017.33 | 363.16 | 449.83 | 72.17 | 47.77 | 6021.11 | 0.66 | 0.78 | 0.19 | 0.36 | 0.5 | 10
20 | 70 | CONCLUIDO | 2.6704 | 37.45 | 34.81 | 149.21 | 2.19 | 14 | 169.97 | 47.83 | 21 | 12 | 31.14 | 21196.47 | 365.47 | 449.83 | 74.88 | 47.77 | 7377.07 | 0.64 | 0.78 | 0.18 | 0.43 | 0.5 | 10
21 | 70 | CONCLUIDO | 2.6786 | 37.33 | 34.73 | 160.29 | 2.28 | 13 | 171.42 | 47.83 | 22 | 11 | 31.6 | 21376.23 | 361.13 | 449.83 | 71.72 | 47.77 | 5799.56 | 0.67 | 0.78 | 0.19 | 0.34 | 0.5 | 10
22 | 70 | CONCLUIDO | 2.6782 | 37.34 | 34.73 | 160.31 | 2.36 | 13 | 172.89 | 47.83 | 23 | 11 | 32.06 | 21556.61 | 360.9 | 449.83 | 71.99 | 47.77 | 5934.15 | 0.66 | 0.78 | 0.18 | 0.35 | 0.5 | 10
23 | 70 | CONCLUIDO | 2.6832 | 37.27 | 34.69 | 173.47 | 2.44 | 12 | 174.35 | 47.83 | 24 | 10 | 32.53 | 21737.62 | 359.9 | 449.83 | 70.58 | 47.77 | 5235.52 | 0.68 | 0.78 | 0.18 | 0.31 | 0.5 | 10
24 | 70 | CONCLUIDO | 2.685 | 37.24 | 34.67 | 173.35 | 2.52 | 12 | 175.83 | 47.83 | 25 | 10 | 33 | 21919.27 | 357.54 | 449.84 | 69.61 | 47.77 | 4747.54 | 0.69 | 0.78 | 0.19 | 0.28 | 0.5 | 10
25 | 70 | CONCLUIDO | 2.687 | 37.22 | 34.67 | 189.11 | 2.6 | 11 | 177.3 | 47.83 | 26 | 9 | 33.48 | 22101.56 | 355.2 | 449.83 | 69.93 | 47.77 | 4913.16 | 0.68 | 0.78 | 0.18 | 0.28 | 0.5 | 10
26 | 70 | CONCLUIDO | 2.6855 | 37.24 | 34.69 | 189.22 | 2.68 | 11 | 178.79 | 47.83 | 27 | 9 | 33.96 | 22284.51 | 353.44 | 449.84 | 70.57 | 47.77 | 5236.62 | 0.68 | 0.78 | 0.18 | 0.3 | 0.5 | 10
27 | 70 | CONCLUIDO | 2.6908 | 37.16 | 34.65 | 207.88 | 2.75 | 10 | 180.28 | 47.83 | 28 | 8 | 34.45 | 22468.11 | 352.14 | 449.83 | 69.01 | 47.77 | 4458.67 | 0.69 | 0.78 | 0.18 | 0.26 | 0.5 | 10
28 | 70 | CONCLUIDO | 2.6908 | 37.16 | 34.65 | 207.88 | 2.83 | 10 | 181.77 | 47.83 | 29 | 8 | 34.94 | 22652.51 | 353.16 | 449.83 | 69.12 | 47.77 | 4513.73 | 0.69 | 0.78 | 0.18 | 0.26 | 0.5 | 10
29 | 70 | CONCLUIDO | 2.6915 | 37.15 | 34.64 | 207.82 | 2.9 | 10 | 183.27 | 47.83 | 30 | 8 | 35.44 | 22837.46 | 350.41 | 449.83 | 68.93 | 47.77 | 4419.31 | 0.69 | 0.78 | 0.17 | 0.25 | 0.5 | 10
30 | 70 | CONCLUIDO | 2.6955 | 37.1 | 34.61 | 230.74 | 2.98 | 9 | 184.78 | 47.83 | 31 | 7 | 35.95 | 23023.09 | 345.29 | 449.84 | 67.81 | 47.77 | 3864.77 | 0.7 | 0.78 | 0.18 | 0.22 | 0.5 | 10
31 | 70 | CONCLUIDO | 2.6952 | 37.1 | 34.62 | 230.77 | 3.05 | 9 | 186.29 | 47.83 | 32 | 7 | 36.46 | 23209.42 | 346.51 | 449.83 | 68.06 | 47.77 | 3989.81 | 0.7 | 0.78 | 0.18 | 0.23 | 0.5 | 10
32 | 70 | CONCLUIDO | 2.6939 | 37.12 | 34.63 | 230.88 | 3.12 | 9 | 187.8 | 47.83 | 33 | 7 | 36.98 | 23396.44 | 343.79 | 449.83 | 68.68 | 47.77 | 4299.14 | 0.7 | 0.78 | 0.18 | 0.24 | 0.5 | 10
33 | 70 | CONCLUIDO | 2.6975 | 37.07 | 34.58 | 230.56 | 3.19 | 9 | 189.33 | 47.83 | 34 | 6 | 37.5 | 23584.16 | 340.86 | 449.84 | 66.93 | 47.77 | 3425.17 | 0.71 | 0.78 | 0.18 | 0.2 | 0.5 | 10
34 | 70 | CONCLUIDO | 2.7005 | 37.03 | 34.57 | 259.28 | 3.25 | 8 | 190.85 | 47.83 | 35 | 4 | 38.03 | 23772.6 | 338.81 | 449.83 | 66.35 | 47.77 | 3141 | 0.72 | 0.78 | 0.18 | 0.18 | 0.5 | 10
35 | 70 | CONCLUIDO | 2.6988 | 37.05 | 34.59 | 259.46 | 3.32 | 8 | 192.39 | 47.83 | 36 | 3 | 38.56 | 23961.75 | 341.16 | 449.83 | 67.29 | 47.77 | 3609.85 | 0.71 | 0.78 | 0.18 | 0.21 | 0.5 | 10
36 | 70 | CONCLUIDO | 2.6974 | 37.07 | 34.61 | 259.6 | 3.39 | 8 | 193.93 | 47.83 | 37 | 3 | 39.1 | 24151.64 | 344.01 | 449.83 | 67.95 | 47.77 | 3940.94 | 0.7 | 0.78 | 0.18 | 0.23 | 0.5 | 10
37 | 70 | CONCLUIDO | 2.6971 | 37.08 | 34.62 | 259.63 | 3.45 | 8 | 195.47 | 47.83 | 38 | 1 | 39.64 | 24342.26 | 346.72 | 449.83 | 67.96 | 47.77 | 3945.66 | 0.7 | 0.78 | 0.18 | 0.23 | 0.5 | 10
38 | 70 | CONCLUIDO | 2.6971 | 37.08 | 34.62 | 259.63 | 3.51 | 8 | 197.02 | 47.83 | 39 | 1 | 40.2 | 24533.63 | 348.98 | 449.83 | 68.02 | 47.77 | 3974.32 | 0.7 | 0.78 | 0.18 | 0.23 | 0.5 | 10
39 | 70 | CONCLUIDO | 2.697 | 37.08 | 34.62 | 259.64 | 3.58 | 8 | 198.58 | 47.83 | 40 | 1 | 40.75 | 24725.75 | 350.99 | 449.83 | 68.05 | 47.77 | 3990.46 | 0.7 | 0.78 | 0.18 | 0.23 | 0.5 | 10
0 | 90 | CONCLUIDO | 1.5051 | 66.44 | 47.88 | 6.33 | 0.1 | 454 | 176.73 | 52.44 | 1 | 452 | 33.29 | 22031.19 | 626.28 | 449.85 | 502.06 | 47.77 | 218766.71 | 0.1 | 0.56 | 0.89 | 13.49 | 0.5 | 10
1 | 90 | CONCLUIDO | 2.0446 | 48.91 | 39.8 | 12.7 | 0.2 | 188 | 178.21 | 52.44 | 2 | 186 | 33.77 | 22213.89 | 518.96 | 449.84 | 237.3 | 47.77 | 87717.35 | 0.2 | 0.68 | 0.47 | 5.41 | 0.5 | 10
2 | 90 | CONCLUIDO | 2.2504 | 44.44 | 37.78 | 19.05 | 0.3 | 119 | 179.7 | 52.44 | 3 | 117 | 34.26 | 22397.24 | 491.41 | 449.83 | 171.17 | 47.77 | 54993.35 | 0.28 | 0.71 | 0.36 | 3.4 | 0.5 | 10
3 | 90 | CONCLUIDO | 2.3605 | 42.36 | 36.85 | 25.41 | 0.39 | 87 | 181.19 | 52.44 | 4 | 85 | 34.75 | 22581.25 | 478.2 | 449.87 | 140.63 | 47.77 | 39884.19 | 0.34 | 0.73 | 0.31 | 2.46 | 0.5 | 10
4 | 90 | CONCLUIDO | 2.4278 | 41.19 | 36.32 | 31.58 | 0.49 | 69 | 182.69 | 52.44 | 5 | 67 | 35.25 | 22766.06 | 470.24 | 449.83 | 123.42 | 47.77 | 31368 | 0.39 | 0.74 | 0.28 | 1.93 | 0.5 | 10
5 | 90 | CONCLUIDO | 2.4759 | 40.39 | 35.94 | 37.83 | 0.58 | 57 | 184.19 | 52.44 | 6 | 55 | 35.75 | 22951.43 | 464.29 | 449.83 | 111.18 | 47.77 | 25310.76 | 0.43 | 0.75 | 0.25 | 1.55 | 0.5 | 10
6 | 90 | CONCLUIDO | 2.4998 | 40 | 35.84 | 43.89 | 0.67 | 49 | 185.7 | 52.44 | 7 | 47 | 36.26 | 23137.49 | 462.44 | 449.83 | 108.2 | 47.77 | 23861.84 | 0.44 | 0.75 | 0.24 | 1.45 | 0.5 | 10
7 | 90 | CONCLUIDO | 2.5324 | 39.49 | 35.57 | 50.82 | 0.76 | 42 | 187.22 | 52.44 | 8 | 40 | 36.78 | 23324.24 | 458.2 | 449.83 | 99.21 | 47.77 | 19401.35 | 0.48 | 0.76 | 0.23 | 1.19 | 0.5 | 10
8 | 90 | CONCLUIDO | 2.5498 | 39.22 | 35.45 | 55.97 | 0.85 | 38 | 188.74 | 52.44 | 9 | 36 | 37.3 | 23511.69 | 455.48 | 449.83 | 95.23 | 47.77 | 17429.45 | 0.5 | 0.76 | 0.22 | 1.06 | 0.5 | 10
9 | 90 | CONCLUIDO | 2.5666 | 38.96 | 35.33 | 62.35 | 0.93 | 34 | 190.26 | 52.44 | 10 | 32 | 37.82 | 23699.85 | 452.95 | 449.83 | 91.49 | 47.77 | 15581.75 | 0.52 | 0.76 | 0.22 | 0.94 | 0.5 | 10
10 | 90 | CONCLUIDO | 2.5793 | 38.77 | 35.25 | 68.22 | 1.02 | 31 | 191.79 | 52.44 | 11 | 29 | 38.35 | 23888.73 | 451.1 | 449.83 | 88.77 | 47.77 | 14233 | 0.54 | 0.77 | 0.21 | 0.86 | 0.5 | 10
11 | 90 | CONCLUIDO | 2.5936 | 38.56 | 35.14 | 75.3 | 1.1 | 28 | 193.33 | 52.44 | 12 | 26 | 38.89 | 24078.33 | 449.02 | 449.83 | 85.08 | 47.77 | 12403.06 | 0.56 | 0.77 | 0.21 | 0.75 | 0.5 | 10
12 | 90 | CONCLUIDO | 2.5912 | 38.59 | 35.25 | 81.34 | 1.18 | 26 | 194.88 | 52.44 | 13 | 24 | 39.43 | 24268.67 | 449.98 | 449.83 | 89.2 | 47.77 | 14474.06 | 0.54 | 0.77 | 0.2 | 0.86 | 0.5 | 10
13 | 90 | CONCLUIDO | 2.6101 | 38.31 | 35.04 | 87.6 | 1.27 | 24 | 196.42 | 52.44 | 14 | 22 | 39.98 | 24459.75 | 446.15 | 449.83 | 81.95 | 47.77 | 10859.97 | 0.58 | 0.77 | 0.2 | 0.65 | 0.5 | 10
14 | 90 | CONCLUIDO | 2.6135 | 38.26 | 35.02 | 91.37 | 1.35 | 23 | 197.98 | 52.44 | 15 | 21 | 40.54 | 24651.58 | 446.02 | 449.83 | 81.48 | 47.77 | 10632.13 | 0.59 | 0.77 | 0.2 | 0.64 | 0.5 | 10
15 | 90 | CONCLUIDO | 2.6231 | 38.12 | 34.96 | 99.87 | 1.42 | 21 | 199.54 | 52.44 | 16 | 19 | 41.1 | 24844.17 | 443.71 | 449.83 | 79.16 | 47.77 | 9477.83 | 0.6 | 0.77 | 0.2 | 0.57 | 0.5 | 10
16 | 90 | CONCLUIDO | 2.6274 | 38.06 | 34.93 | 104.79 | 1.5 | 20 | 201.11 | 52.44 | 17 | 18 | 41.67 | 25037.53 | 442.62 | 449.83 | 78.3 | 47.77 | 9054.88 | 0.61 | 0.77 | 0.2 | 0.54 | 0.5 | 10
17 | 90 | CONCLUIDO | 2.6333 | 37.98 | 34.88 | 110.15 | 1.58 | 19 | 202.68 | 52.44 | 18 | 17 | 42.24 | 25231.66 | 441.53 | 449.83 | 76.55 | 47.77 | 8184.76 | 0.62 | 0.77 | 0.2 | 0.49 | 0.5 | 10
18 | 90 | CONCLUIDO | 2.6367 | 37.93 | 34.87 | 116.22 | 1.65 | 18 | 204.26 | 52.44 | 19 | 16 | 42.82 | 25426.72 | 440.86 | 449.83 | 76.52 | 47.77 | 8176.41 | 0.62 | 0.77 | 0.18 | 0.48 | 0.5 | 10
19 | 90 | CONCLUIDO | 2.6406 | 37.87 | 34.85 | 122.98 | 1.73 | 17 | 205.85 | 52.44 | 20 | 15 | 43.41 | 25622.45 | 439.32 | 449.85 | 75.54 | 47.77 | 7688.94 | 0.63 | 0.78 | 0.19 | 0.46 | 0.5 | 10
20 | 90 | CONCLUIDO | 2.6456 | 37.8 | 34.81 | 130.53 | 1.8 | 16 | 207.45 | 52.44 | 21 | 14 | 44 | 25818.99 | 437.32 | 449.83 | 74.33 | 47.77 | 7088.53 | 0.64 | 0.78 | 0.19 | 0.42 | 0.5 | 10
21 | 90 | CONCLUIDO | 2.6446 | 37.81 | 34.82 | 130.59 | 1.87 | 16 | 209.05 | 52.44 | 22 | 14 | 44.6 | 26016.35 | 436.93 | 449.83 | 74.87 | 47.77 | 7360.99 | 0.64 | 0.78 | 0.19 | 0.44 | 0.5 | 10
22 | 90 | CONCLUIDO | 2.6498 | 37.74 | 34.78 | 139.14 | 1.94 | 15 | 210.65 | 52.44 | 23 | 13 | 45.21 | 26214.54 | 436.63 | 449.83 | 73.65 | 47.77 | 6753.6 | 0.65 | 0.78 | 0.19 | 0.4 | 0.5 | 10
23 | 90 | CONCLUIDO | 2.6546 | 37.67 | 34.75 | 148.94 | 2.01 | 14 | 212.27 | 52.44 | 24 | 12 | 45.82 | 26413.56 | 434.25 | 449.84 | 72.49 | 47.77 | 6180.49 | 0.66 | 0.78 | 0.19 | 0.37 | 0.5 | 10
24 | 90 | CONCLUIDO | 2.653 | 37.69 | 34.77 | 149.04 | 2.08 | 14 | 213.89 | 52.44 | 25 | 12 | 46.44 | 26613.43 | 435.9 | 449.83 | 73.62 | 47.77 | 6742.59 | 0.65 | 0.78 | 0.18 | 0.39 | 0.5 | 10
25 | 90 | CONCLUIDO | 2.6596 | 37.6 | 34.72 | 160.23 | 2.14 | 13 | 215.51 | 52.44 | 26 | 11 | 47.07 | 26814.17 | 432.54 | 449.83 | 71.35 | 47.77 | 5616.52 | 0.67 | 0.78 | 0.18 | 0.33 | 0.5 | 10
26 | 90 | CONCLUIDO | 2.6588 | 37.61 | 34.73 | 160.28 | 2.21 | 13 | 217.15 | 52.44 | 27 | 11 | 47.71 | 27015.77 | 433.08 | 449.83 | 71.85 | 47.77 | 5863.17 | 0.66 | 0.78 | 0.18 | 0.34 | 0.5 | 10
27 | 90 | CONCLUIDO | 2.658 | 37.62 | 34.74 | 160.33 | 2.27 | 13 | 218.79 | 52.44 | 28 | 11 | 48.35 | 27218.26 | 431.65 | 449.83 | 72.17 | 47.77 | 6027.14 | 0.66 | 0.78 | 0.18 | 0.35 | 0.5 | 10
28 | 90 | CONCLUIDO | 2.6637 | 37.54 | 34.69 | 173.47 | 2.34 | 12 | 220.44 | 52.44 | 29 | 10 | 49 | 27421.64 | 433.16 | 449.83 | 70.66 | 47.77 | 5276 | 0.68 | 0.78 | 0.18 | 0.31 | 0.5 | 10
29 | 90 | CONCLUIDO | 2.6637 | 37.54 | 34.69 | 173.47 | 2.4 | 12 | 222.1 | 52.44 | 30 | 10 | 49.65 | 27625.93 | 432.32 | 449.83 | 70.55 | 47.77 | 5221.26 | 0.68 | 0.78 | 0.19 | 0.31 | 0.5 | 10
30 | 90 | CONCLUIDO | 2.6663 | 37.51 | 34.69 | 189.24 | 2.46 | 11 | 223.76 | 52.44 | 31 | 9 | 50.32 | 27831.27 | 430.12 | 449.83 | 70.7 | 47.77 | 5300.42 | 0.68 | 0.78 | 0.18 | 0.31 | 0.5 | 10
31 | 90 | CONCLUIDO | 2.6671 | 37.49 | 34.68 | 189.18 | 2.52 | 11 | 225.43 | 52.44 | 32 | 9 | 50.99 | 28037.42 | 430.1 | 449.83 | 70.29 | 47.77 | 5093.28 | 0.68 | 0.78 | 0.18 | 0.3 | 0.5 | 10
32 | 90 | CONCLUIDO | 2.6681 | 37.48 | 34.67 | 189.1 | 2.58 | 11 | 227.11 | 52.44 | 33 | 9 | 51.67 | 28244.51 | 427.84 | 449.84 | 69.8 | 47.77 | 4848.75 | 0.68 | 0.78 | 0.18 | 0.28 | 0.5 | 10
33 | 90 | CONCLUIDO | 2.6724 | 37.42 | 34.64 | 207.86 | 2.64 | 10 | 228.8 | 52.44 | 34 | 8 | 52.36 | 28452.56 | 427.45 | 449.83 | 68.95 | 47.77 | 4431.53 | 0.69 | 0.78 | 0.18 | 0.26 | 0.5 | 10
34 | 90 | CONCLUIDO | 2.6735 | 37.4 | 34.63 | 207.77 | 2.7 | 10 | 230.49 | 52.44 | 35 | 8 | 53.05 | 28661.58 | 429.91 | 449.83 | 68.4 | 47.77 | 4153.85 | 0.7 | 0.78 | 0.18 | 0.24 | 0.5 | 10
35 | 90 | CONCLUIDO | 2.6743 | 37.39 | 34.62 | 207.7 | 2.76 | 10 | 232.2 | 52.44 | 36 | 8 | 53.75 | 28871.58 | 429.45 | 449.83 | 68.01 | 47.77 | 3961 | 0.7 | 0.78 | 0.18 | 0.23 | 0.5 | 10
36 | 90 | CONCLUIDO | 2.6703 | 37.45 | 34.67 | 208.04 | 2.81 | 10 | 233.91 | 52.44 | 37 | 8 | 54.46 | 29082.59 | 427.73 | 449.83 | 70.02 | 47.77 | 4962.78 | 0.68 | 0.78 | 0.18 | 0.29 | 0.5 | 10
37 | 90 | CONCLUIDO | 2.6765 | 37.36 | 34.62 | 230.81 | 2.87 | 9 | 235.63 | 52.44 | 38 | 7 | 55.18 | 29294.6 | 424.02 | 449.83 | 68.18 | 47.77 | 4049.38 | 0.7 | 0.78 | 0.18 | 0.23 | 0.5 | 10
38 | 90 | CONCLUIDO | 2.6768 | 37.36 | 34.62 | 230.78 | 2.92 | 9 | 237.35 | 52.44 | 39 | 7 | 55.91 | 29507.65 | 426.39 | 449.83 | 68.15 | 47.77 | 4035.21 | 0.7 | 0.78 | 0.18 | 0.23 | 0.5 | 10
39 | 90 | CONCLUIDO | 2.6771 | 37.35 | 34.61 | 230.76 | 2.98 | 9 | 239.09 | 52.44 | 40 | 7 | 56.65 | 29721.73 | 426.15 | 449.83 | 67.98 | 47.77 | 3948.39 | 0.7 | 0.78 | 0.18 | 0.23 | 0.5 | 10
0 | 10 | CONCLUIDO | 2.5424 | 39.33 | 36.75 | 26.25 | 0.64 | 84 | 26.11 | 12.1 | 1 | 81 | 3.01 | 3454.41 | 115.63 | 449.83 | 137.55 | 47.77 | 38361.9 | 0.35 | 0.73 | 0.3 | 2.37 | 0.5 | 10
1 | 10 | CONCLUIDO | 2.6317 | 38 | 35.83 | 45.74 | 1.23 | 47 | 27.2 | 12.1 | 2 | 2 | 3.1 | 3588.35 | 104.65 | 449.83 | 105.83 | 47.77 | 22682.74 | 0.45 | 0.75 | 0.3 | 1.44 | 0.5 | 10
2 | 10 | CONCLUIDO | 2.6346 | 37.96 | 35.8 | 46.69 | 1.78 | 46 | 28.29 | 12.1 | 3 | 0 | 3.19 | 3722.55 | 108.19 | 449.83 | 104.73 | 47.77 | 22139.96 | 0.46 | 0.75 | 0.3 | 1.41 | 0.5 | 10
0 | 45 | CONCLUIDO | 2.0045 | 49.89 | 42.31 | 9.33 | 0.18 | 272 | 98.71 | 39.72 | 1 | 270 | 12.99 | 12407.75 | 376.31 | 449.93 | 319.18 | 47.77 | 128233.73 | 0.15 | 0.64 | 0.6 | 7.92 | 0.5 | 10
1 | 45 | CONCLUIDO | 2.3633 | 42.31 | 37.84 | 18.76 | 0.35 | 121 | 99.95 | 39.72 | 2 | 119 | 13.24 | 12561.45 | 333.42 | 449.84 | 173.17 | 47.77 | 55987.37 | 0.28 | 0.71 | 0.36 | 3.45 | 0.5 | 10
2 | 45 | CONCLUIDO | 2.4908 | 40.15 | 36.56 | 28.12 | 0.52 | 78 | 101.2 | 39.72 | 3 | 76 | 13.49 | 12715.54 | 319.16 | 449.83 | 131.44 | 47.77 | 35333.37 | 0.36 | 0.74 | 0.28 | 2.17 | 0.5 | 10
3 | 45 | CONCLUIDO | 2.5567 | 39.11 | 35.95 | 37.85 | 0.69 | 57 | 102.45 | 39.72 | 4 | 55 | 13.74 | 12870.03 | 311.21 | 449.84 | 111.39 | 47.77 | 25413.65 | 0.43 | 0.75 | 0.26 | 1.56 | 0.5 | 10
4 | 45 | CONCLUIDO | 2.5925 | 38.57 | 35.66 | 47.55 | 0.85 | 45 | 103.71 | 39.72 | 5 | 43 | 14 | 13024.91 | 305.65 | 449.83 | 102.18 | 47.77 | 20867.81 | 0.47 | 0.76 | 0.23 | 1.27 | 0.5 | 10
5 | 45 | CONCLUIDO | 2.6204 | 38.16 | 35.41 | 57.43 | 1.01 | 37 | 104.97 | 39.72 | 6 | 35 | 14.25 | 13180.19 | 300.66 | 449.84 | 94.07 | 47.77 | 16854.67 | 0.51 | 0.76 | 0.22 | 1.03 | 0.5 | 10
6 | 45 | CONCLUIDO | 2.638 | 37.91 | 35.26 | 66.12 | 1.16 | 32 | 106.23 | 39.72 | 7 | 30 | 14.52 | 13335.87 | 296.5 | 449.83 | 89.21 | 47.77 | 14451.88 | 0.54 | 0.77 | 0.21 | 0.87 | 0.5 | 10
7 | 45 | CONCLUIDO | 2.6544 | 37.67 | 35.11 | 75.24 | 1.31 | 28 | 107.5 | 39.72 | 8 | 26 | 14.78 | 13491.96 | 292.47 | 449.83 | 84.08 | 47.77 | 11906.99 | 0.57 | 0.77 | 0.21 | 0.72 | 0.5 | 10
8 | 45 | CONCLUIDO | 2.6656 | 37.52 | 35.03 | 87.59 | 1.46 | 24 | 108.77 | 39.72 | 9 | 22 | 15.05 | 13648.58 | 288.55 | 449.83 | 81.67 | 47.77 | 10722.32 | 0.58 | 0.77 | 0.2 | 0.65 | 0.5 | 10
9 | 45 | CONCLUIDO | 2.6727 | 37.42 | 34.98 | 95.39 | 1.6 | 22 | 110.04 | 39.72 | 10 | 20 | 15.32 | 13805.5 | 285.49 | 449.83 | 79.74 | 47.77 | 9763.68 | 0.6 | 0.77 | 0.2 | 0.59 | 0.5 | 10
10 | 45 | CONCLUIDO | 2.6786 | 37.33 | 34.93 | 104.8 | 1.74 | 20 | 111.32 | 39.72 | 11 | 18 | 15.6 | 13962.83 | 281.99 | 449.83 | 78.41 | 47.77 | 9108.69 | 0.61 | 0.77 | 0.2 | 0.55 | 0.5 | 10
11 | 45 | CONCLUIDO | 2.6869 | 37.22 | 34.86 | 116.2 | 1.88 | 18 | 112.59 | 39.72 | 12 | 16 | 15.88 | 14120.58 | 279.43 | 449.83 | 76.32 | 47.77 | 8074.87 | 0.63 | 0.77 | 0.18 | 0.47 | 0.5 | 10
12 | 45 | CONCLUIDO | 2.6892 | 37.19 | 34.85 | 122.99 | 2.01 | 17 | 113.88 | 39.72 | 13 | 15 | 16.16 | 14278.75 | 273.35 | 449.84 | 75.53 | 47.77 | 7684.25 | 0.63 | 0.78 | 0.19 | 0.46 | 0.5 | 10
13 | 45 | CONCLUIDO | 2.6961 | 37.09 | 34.79 | 139.18 | 2.14 | 15 | 115.16 | 39.72 | 14 | 13 | 16.45 | 14437.35 | 270.42 | 449.84 | 73.99 | 47.77 | 6926.45 | 0.65 | 0.78 | 0.19 | 0.41 | 0.5 | 10
14 | 45 | CONCLUIDO | 2.7043 | 36.98 | 34.7 | 148.72 | 2.27 | 14 | 116.45 | 39.72 | 15 | 12 | 16.74 | 14596.38 | 266.25 | 449.83 | 70.72 | 47.77 | 5293.65 | 0.68 | 0.78 | 0.19 | 0.31 | 0.5 | 10
15 | 45 | CONCLUIDO | 2.7039 | 36.98 | 34.73 | 160.28 | 2.4 | 13 | 117.75 | 39.72 | 16 | 11 | 17.03 | 14755.84 | 263.33 | 449.83 | 71.82 | 47.77 | 5851.55 | 0.67 | 0.78 | 0.18 | 0.34 | 0.5 | 10
16 | 45 | CONCLUIDO | 2.7023 | 37.01 | 34.75 | 160.38 | 2.52 | 13 | 119.04 | 39.72 | 17 | 9 | 17.33 | 14915.73 | 261.16 | 449.84 | 72.37 | 47.77 | 6123.23 | 0.66 | 0.78 | 0.19 | 0.36 | 0.5 | 10
17 | 45 | CONCLUIDO | 2.7056 | 36.96 | 34.73 | 173.63 | 2.64 | 12 | 120.34 | 39.72 | 18 | 4 | 17.63 | 15076.07 | 261.94 | 449.83 | 71.54 | 47.77 | 5716.98 | 0.67 | 0.78 | 0.19 | 0.34 | 0.5 | 10
18 | 45 | CONCLUIDO | 2.7025 | 37 | 34.77 | 173.84 | 2.76 | 12 | 121.65 | 39.72 | 19 | 4 | 17.93 | 15236.84 | 262.93 | 449.84 | 72.9 | 47.77 | 6393.89 | 0.66 | 0.78 | 0.19 | 0.38 | 0.5 | 10
19 | 45 | CONCLUIDO | 2.7067 | 36.95 | 34.71 | 173.55 | 2.87 | 12 | 122.95 | 39.72 | 20 | 2 | 18.24 | 15398.07 | 262.42 | 449.83 | 70.79 | 47.77 | 5339.23 | 0.67 | 0.78 | 0.2 | 0.32 | 0.5 | 10
20 | 45 | CONCLUIDO | 2.7066 | 36.95 | 34.71 | 173.56 | 2.98 | 12 | 124.26 | 39.72 | 21 | 1 | 18.55 | 15559.74 | 263.86 | 449.83 | 70.71 | 47.77 | 5297.89 | 0.68 | 0.78 | 0.2 | 0.33 | 0.5 | 10
21 | 45 | CONCLUIDO | 2.7079 | 36.93 | 34.69 | 173.47 | 3.09 | 12 | 125.58 | 39.72 | 22 | 1 | 18.86 | 15721.87 | 265.08 | 449.83 | 70.03 | 47.77 | 4958.99 | 0.68 | 0.78 | 0.2 | 0.31 | 0.5 | 10
22 | 45 | CONCLUIDO | 2.7123 | 36.87 | 34.66 | 189.03 | 3.2 | 11 | 126.9 | 39.72 | 23 | 0 | 19.18 | 15884.46 | 267.31 | 449.83 | 68.78 | 47.77 | 4339.19 | 0.69 | 0.78 | 0.2 | 0.27 | 0.5 | 10
0 | 60 | CONCLUIDO | 1.8246 | 54.81 | 44.16 | 7.96 | 0.14 | 333 | 124.63 | 45 | 1 | 331 | 18.64 | 15605.44 | 459.61 | 449.88 | 380.05 | 47.77 | 158366.7 | 0.13 | 0.61 | 0.7 | 9.77 | 0.5 | 10
1 | 60 | CONCLUIDO | 2.2567 | 44.31 | 38.5 | 16.04 | 0.28 | 144 | 125.95 | 45 | 2 | 142 | 18.95 | 15767.7 | 398.2 | 449.84 | 194.75 | 47.77 | 66661.51 | 0.25 | 0.7 | 0.39 | 4.11 | 0.5 | 10
2 | 60 | CONCLUIDO | 2.4108 | 41.48 | 37 | 24.13 | 0.42 | 92 | 127.27 | 45 | 3 | 90 | 19.27 | 15930.42 | 380.32 | 449.84 | 145.6 | 47.77 | 42343.47 | 0.33 | 0.73 | 0.31 | 2.61 | 0.5 | 10
3 | 60 | CONCLUIDO | 2.4902 | 40.16 | 36.29 | 32.02 | 0.55 | 68 | 128.59 | 45 | 4 | 66 | 19.59 | 16093.6 | 371.25 | 449.84 | 122.52 | 47.77 | 30926.43 | 0.39 | 0.74 | 0.27 | 1.9 | 0.5 | 10
4 | 60 | CONCLUIDO | 2.5508 | 39.2 | 35.72 | 40.43 | 0.68 | 53 | 129.92 | 45 | 5 | 51 | 19.92 | 16257.24 | 363.31 | 449.83 | 103.14 | 47.77 | 21308.02 | 0.46 | 0.76 | 0.26 | 1.33 | 0.5 | 10
5 | 60 | CONCLUIDO | 2.5671 | 38.95 | 35.67 | 47.56 | 0.81 | 45 | 131.25 | 45 | 6 | 43 | 20.25 | 16421.36 | 361.07 | 449.83 | 102.51 | 47.77 | 21032.58 | 0.47 | 0.76 | 0.24 | 1.28 | 0.5 | 10
6 | 60 | CONCLUIDO | 2.5938 | 38.55 | 35.45 | 55.97 | 0.93 | 38 | 132.58 | 45 | 7 | 36 | 20.59 | 16585.95 | 356.73 | 449.83 | 95.28 | 47.77 | 17454.45 | 0.5 | 0.76 | 0.22 | 1.06 | 0.5 | 10
7 | 60 | CONCLUIDO | 2.6128 | 38.27 | 35.3 | 64.18 | 1.06 | 33 | 133.92 | 45 | 8 | 31 | 20.93 | 16751.02 | 353.27 | 449.83 | 90.24 | 47.77 | 14959.4 | 0.53 | 0.77 | 0.22 | 0.91 | 0.5 | 10
8 | 60 | CONCLUIDO | 2.6285 | 38.04 | 35.17 | 72.77 | 1.18 | 29 | 135.27 | 45 | 9 | 27 | 21.27 | 16916.71 | 349.42 | 449.83 | 86.18 | 47.77 | 12950.55 | 0.55 | 0.77 | 0.21 | 0.78 | 0.5 | 10
9 | 60 | CONCLUIDO | 2.6377 | 37.91 | 35.12 | 81.03 | 1.29 | 26 | 136.61 | 45 | 10 | 24 | 21.61 | 17082.76 | 347.64 | 449.83 | 85.01 | 47.77 | 12380.12 | 0.56 | 0.77 | 0.19 | 0.73 | 0.5 | 10
10 | 60 | CONCLUIDO | 2.6462 | 37.79 | 35.04 | 87.61 | 1.41 | 24 | 137.96 | 45 | 11 | 22 | 21.96 | 17249.3 | 345.16 | 449.83 | 82.14 | 47.77 | 10956.53 | 0.58 | 0.77 | 0.2 | 0.66 | 0.5 | 10
11 | 60 | CONCLUIDO | 2.6546 | 37.67 | 34.98 | 95.39 | 1.52 | 22 | 139.32 | 45 | 12 | 20 | 22.32 | 17416.34 | 342.41 | 449.83 | 79.83 | 47.77 | 9810.72 | 0.6 | 0.77 | 0.2 | 0.59 | 0.5 | 10
12 | 60 | CONCLUIDO | 2.6616 | 37.57 | 34.93 | 104.78 | 1.63 | 20 | 140.67 | 45 | 13 | 18 | 22.68 | 17583.88 | 340.13 | 449.83 | 78.13 | 47.77 | 8969.15 | 0.61 | 0.77 | 0.2 | 0.54 | 0.5 | 10
13 | 60 | CONCLUIDO | 2.6648 | 37.53 | 34.91 | 110.24 | 1.74 | 19 | 142.04 | 45 | 14 | 17 | 23.04 | 17751.93 | 338.16 | 449.83 | 77.65 | 47.77 | 8734.53 | 0.62 | 0.77 | 0.2 | 0.52 | 0.5 | 10
14 | 60 | CONCLUIDO | 2.6708 | 37.44 | 34.88 | 123.09 | 1.85 | 17 | 143.4 | 45 | 15 | 15 | 23.41 | 17920.49 | 334.75 | 449.83 | 76.61 | 47.77 | 8225.65 | 0.62 | 0.77 | 0.19 | 0.49 | 0.5 | 10
15 | 60 | CONCLUIDO | 2.6779 | 37.34 | 34.8 | 130.51 | 1.96 | 16 | 144.77 | 45 | 16 | 14 | 23.78 | 18089.56 | 332.05 | 449.83 | 74.06 | 47.77 | 6957.28 | 0.65 | 0.78 | 0.19 | 0.42 | 0.5 | 10
16 | 60 | CONCLUIDO | 2.6817 | 37.29 | 34.77 | 139.1 | 2.06 | 15 | 146.15 | 45 | 17 | 13 | 24.15 | 18259.16 | 329.24 | 449.83 | 73.25 | 47.77 | 6553.85 | 0.65 | 0.78 | 0.19 | 0.39 | 0.5 | 10
17 | 60 | CONCLUIDO | 2.6856 | 37.24 | 34.74 | 148.91 | 2.16 | 14 | 147.53 | 45 | 18 | 12 | 24.53 | 18429.27 | 326.5 | 449.83 | 72.22 | 47.77 | 6047.21 | 0.66 | 0.78 | 0.19 | 0.36 | 0.5 | 10
18 | 60 | CONCLUIDO | 2.6852 | 37.24 | 34.75 | 148.93 | 2.26 | 14 | 148.91 | 45 | 19 | 12 | 24.92 | 18599.92 | 326.46 | 449.84 | 72.46 | 47.77 | 6165.67 | 0.66 | 0.78 | 0.19 | 0.36 | 0.5 | 10
19 | 60 | CONCLUIDO | 2.6891 | 37.19 | 34.72 | 160.26 | 2.36 | 13 | 150.3 | 45 | 20 | 11 | 25.3 | 18771.1 | 322.88 | 449.83 | 71.59 | 47.77 | 5734.1 | 0.67 | 0.78 | 0.18 | 0.34 | 0.5 | 10
20 | 60 | CONCLUIDO | 2.6926 | 37.14 | 34.7 | 173.5 | 2.45 | 12 | 151.69 | 45 | 21 | 10 | 25.7 | 18942.82 | 320.82 | 449.83 | 70.82 | 47.77 | 5354.24 | 0.67 | 0.78 | 0.18 | 0.31 | 0.5 | 10
21 | 60 | CONCLUIDO | 2.6921 | 37.15 | 34.71 | 173.53 | 2.54 | 12 | 153.09 | 45 | 22 | 10 | 26.09 | 19115.09 | 320.71 | 449.83 | 71.16 | 47.77 | 5526.1 | 0.67 | 0.78 | 0.18 | 0.32 | 0.5 | 10
22 | 60 | CONCLUIDO | 2.6984 | 37.06 | 34.65 | 188.98 | 2.64 | 11 | 154.49 | 45 | 23 | 9 | 26.49 | 19287.9 | 316.42 | 449.83 | 69.06 | 47.77 | 4481.02 | 0.69 | 0.78 | 0.18 | 0.26 | 0.5 | 10
23 | 60 | CONCLUIDO | 2.6955 | 37.1 | 34.69 | 189.19 | 2.73 | 11 | 155.9 | 45 | 24 | 9 | 26.9 | 19461.27 | 313.88 | 449.83 | 70.4 | 47.77 | 5152.49 | 0.68 | 0.78 | 0.18 | 0.3 | 0.5 | 10
24 | 60 | CONCLUIDO | 2.701 | 37.02 | 34.63 | 207.81 | 2.81 | 10 | 157.31 | 45 | 25 | 8 | 27.31 | 19635.2 | 313.71 | 449.83 | 68.63 | 47.77 | 4271.41 | 0.7 | 0.78 | 0.18 | 0.25 | 0.5 | 10
25 | 60 | CONCLUIDO | 2.7014 | 37.02 | 34.63 | 207.78 | 2.9 | 10 | 158.72 | 45 | 26 | 7 | 27.72 | 19809.69 | 313.23 | 449.83 | 68.4 | 47.77 | 4154.02 | 0.7 | 0.78 | 0.18 | 0.24 | 0.5 | 10
26 | 60 | CONCLUIDO | 2.6966 | 37.08 | 34.7 | 208.18 | 2.99 | 10 | 160.14 | 45 | 27 | 6 | 28.14 | 19984.89 | 310.08 | 449.83 | 70.87 | 47.77 | 5392.32 | 0.67 | 0.78 | 0.18 | 0.31 | 0.5 | 10
27 | 60 | CONCLUIDO | 2.7061 | 36.95 | 34.59 | 230.61 | 3.07 | 9 | 161.57 | 45 | 28 | 4 | 28.57 | 20160.55 | 306.47 | 449.83 | 67.09 | 47.77 | 3505.8 | 0.71 | 0.78 | 0.18 | 0.2 | 0.5 | 10
28 | 60 | CONCLUIDO | 2.7036 | 36.99 | 34.63 | 230.84 | 3.15 | 9 | 163 | 45 | 29 | 2 | 29 | 20336.78 | 309.07 | 449.83 | 68.23 | 47.77 | 4075.02 | 0.7 | 0.78 | 0.18 | 0.24 | 0.5 | 10
29 | 60 | CONCLUIDO | 2.704 | 36.98 | 34.62 | 230.8 | 3.23 | 9 | 164.43 | 45 | 30 | 1 | 29.43 | 20513.61 | 310.46 | 449.83 | 67.92 | 47.77 | 3919.58 | 0.7 | 0.78 | 0.19 | 0.23 | 0.5 | 10
30 | 60 | CONCLUIDO | 2.7035 | 36.99 | 34.63 | 230.84 | 3.31 | 9 | 165.87 | 45 | 31 | 1 | 29.87 | 20691.03 | 312.58 | 449.85 | 68.12 | 47.77 | 4020.38 | 0.7 | 0.78 | 0.19 | 0.24 | 0.5 | 10
31 | 60 | CONCLUIDO | 2.7037 | 36.99 | 34.62 | 230.83 | 3.39 | 9 | 167.31 | 45 | 32 | 1 | 30.31 | 20869.05 | 314.35 | 449.83 | 68.08 | 47.77 | 3997.61 | 0.7 | 0.78 | 0.19 | 0.24 | 0.5 | 10
32 | 60 | CONCLUIDO | 2.7036 | 36.99 | 34.62 | 230.83 | 3.47 | 9 | 168.76 | 45 | 33 | 1 | 30.76 | 21047.68 | 316.02 | 449.83 | 68.05 | 47.77 | 3987.26 | 0.7 | 0.78 | 0.19 | 0.24 | 0.5 | 10
33 | 60 | CONCLUIDO | 2.7038 | 36.98 | 34.62 | 230.82 | 3.54 | 9 | 170.21 | 45 | 34 | 0 | 31.22 | 21226.92 | 318.24 | 449.83 | 67.98 | 47.77 | 3948.24 | 0.7 | 0.78 | 0.19 | 0.24 | 0.5 | 10
0 | 80 | CONCLUIDO | 1.6065 | 62.25 | 46.61 | 6.77 | 0.11 | 413 | 159.12 | 50.28 | 1 | 411 | 27.84 | 19859.16 | 569.68 | 449.91 | 460.33 | 47.77 | 198103.65 | 0.1 | 0.58 | 0.83 | 12.22 | 0.5 | 10
1 | 80 | CONCLUIDO | 2.1131 | 47.32 | 39.39 | 13.58 | 0.22 | 174 | 160.54 | 50.28 | 2 | 172 | 28.26 | 20034.4 | 479.51 | 449.86 | 223.89 | 47.77 | 81081.95 | 0.21 | 0.69 | 0.45 | 5 | 0.5 | 10
2 | 80 | CONCLUIDO | 2.3052 | 43.38 | 37.51 | 20.46 | 0.33 | 110 | 161.97 | 50.28 | 3 | 108 | 28.69 | 20210.21 | 455.06 | 449.86 | 162.44 | 47.77 | 50676.05 | 0.29 | 0.72 | 0.34 | 3.12 | 0.5 | 10
3 | 80 | CONCLUIDO | 2.4033 | 41.61 | 36.67 | 27.17 | 0.43 | 81 | 163.4 | 50.28 | 4 | 79 | 29.12 | 20386.62 | 443.56 | 449.85 | 135.07 | 47.77 | 37132.79 | 0.35 | 0.74 | 0.29 | 2.29 | 0.5 | 10
4 | 80 | CONCLUIDO | 2.4656 | 40.56 | 36.17 | 33.91 | 0.54 | 64 | 164.83 | 50.28 | 5 | 62 | 29.55 | 20563.61 | 436.28 | 449.83 | 118.68 | 47.77 | 29023.58 | 0.4 | 0.75 | 0.27 | 1.78 | 0.5 | 10
5 | 80 | CONCLUIDO | 2.5295 | 39.53 | 35.53 | 41 | 0.64 | 52 | 166.27 | 50.28 | 6 | 50 | 29.99 | 20741.2 | 427.13 | 449.84 | 97.26 | 47.77 | 18375.17 | 0.49 | 0.76 | 0.24 | 1.15 | 0.5 | 10
6 | 80 | CONCLUIDO | 2.5361 | 39.43 | 35.66 | 47.54 | 0.74 | 45 | 167.72 | 50.28 | 7 | 43 | 30.44 | 20919.39 | 427.55 | 449.85 | 102.08 | 47.77 | 20820.85 | 0.47 | 0.76 | 0.24 | 1.27 | 0.5 | 10
7 | 80 | CONCLUIDO | 2.5614 | 39.04 | 35.46 | 54.55 | 0.84 | 39 | 169.17 | 50.28 | 8 | 37 | 30.89 | 21098.19 | 423.93 | 449.83 | 95.6 | 47.77 | 17609.57 | 0.5 | 0.76 | 0.23 | 1.07 | 0.5 | 10
8 | 80 | CONCLUIDO | 2.5748 | 38.84 | 35.38 | 60.66 | 0.94 | 35 | 170.62 | 50.28 | 9 | 33 | 31.34 | 21277.6 | 422.07 | 449.84 | 93.16 | 47.77 | 16412.39 | 0.51 | 0.76 | 0.22 | 1 | 0.5 | 10
9 | 80 | CONCLUIDO | 2.593 | 38.57 | 35.24 | 68.21 | 1.03 | 31 | 172.08 | 50.28 | 10 | 29 | 31.8 | 21457.64 | 418.84 | 449.83 | 88.55 | 47.77 | 14123.71 | 0.54 | 0.77 | 0.21 | 0.85 | 0.5 | 10
10 | 80 | CONCLUIDO | 2.6018 | 38.44 | 35.18 | 72.78 | 1.12 | 29 | 173.55 | 50.28 | 11 | 27 | 32.27 | 21638.31 | 417.02 | 449.83 | 86.36 | 47.77 | 13038.86 | 0.55 | 0.77 | 0.21 | 0.79 | 0.5 | 10
11 | 80 | CONCLUIDO | 2.6087 | 38.33 | 35.17 | 81.16 | 1.22 | 26 | 175.02 | 50.28 | 12 | 24 | 32.74 | 21819.6 | 416.34 | 449.83 | 86.98 | 47.77 | 13364.93 | 0.55 | 0.77 | 0.19 | 0.78 | 0.5 | 10
12 | 80 | CONCLUIDO | 2.622 | 38.14 | 35.04 | 87.6 | 1.31 | 24 | 176.49 | 50.28 | 13 | 22 | 33.21 | 22001.54 | 413.62 | 449.83 | 82.04 | 47.77 | 10902.98 | 0.58 | 0.77 | 0.2 | 0.65 | 0.5 | 10
13 | 80 | CONCLUIDO | 2.6253 | 38.09 | 35.03 | 91.37 | 1.4 | 23 | 177.97 | 50.28 | 14 | 21 | 33.69 | 22184.13 | 412.99 | 449.83 | 81.52 | 47.77 | 10647.51 | 0.59 | 0.77 | 0.2 | 0.64 | 0.5 | 10
14 | 80 | CONCLUIDO | 2.6341 | 37.96 | 34.96 | 99.89 | 1.48 | 21 | 179.46 | 50.28 | 15 | 19 | 34.18 | 22367.38 | 410.58 | 449.83 | 79.41 | 47.77 | 9606.84 | 0.6 | 0.77 | 0.2 | 0.58 | 0.5 | 10
15 | 80 | CONCLUIDO | 2.6384 | 37.9 | 34.93 | 104.8 | 1.57 | 20 | 180.95 | 50.28 | 16 | 18 | 34.67 | 22551.28 | 408.85 | 449.84 | 78.42 | 47.77 | 9116.72 | 0.61 | 0.77 | 0.2 | 0.55 | 0.5 | 10
16 | 80 | CONCLUIDO | 2.6439 | 37.82 | 34.89 | 110.17 | 1.65 | 19 | 182.45 | 50.28 | 17 | 17 | 35.17 | 22735.98 | 407.68 | 449.83 | 76.75 | 47.77 | 8286.29 | 0.62 | 0.77 | 0.2 | 0.5 | 0.5 | 10
17 | 80 | CONCLUIDO | 2.6445 | 37.81 | 34.91 | 116.37 | 1.74 | 18 | 183.95 | 50.28 | 18 | 16 | 35.67 | 22921.24 | 406.2 | 449.83 | 77.86 | 47.77 | 8843.84 | 0.61 | 0.77 | 0.19 | 0.52 | 0.5 | 10
18 | 80 | CONCLUIDO | 2.6512 | 37.72 | 34.85 | 122.99 | 1.82 | 17 | 185.46 | 50.28 | 19 | 15 | 36.18 | 23107.19 | 404.81 | 449.84 | 75.63 | 47.77 | 7737.16 | 0.63 | 0.78 | 0.19 | 0.46 | 0.5 | 10
19 | 80 | CONCLUIDO | 2.6546 | 37.67 | 34.83 | 130.61 | 1.9 | 16 | 186.97 | 50.28 | 20 | 14 | 36.69 | 23293.82 | 403.45 | 449.83 | 75.14 | 47.77 | 7493.01 | 0.64 | 0.78 | 0.19 | 0.44 | 0.5 | 10
20 | 80 | CONCLUIDO | 2.6599 | 37.6 | 34.79 | 139.15 | 1.98 | 15 | 188.49 | 50.28 | 21 | 13 | 37.21 | 23481.16 | 401.88 | 449.84 | 73.61 | 47.77 | 6737.12 | 0.65 | 0.78 | 0.19 | 0.4 | 0.5 | 10
21 | 80 | CONCLUIDO | 2.6651 | 37.52 | 34.75 | 148.91 | 2.05 | 14 | 190.01 | 50.28 | 22 | 12 | 37.74 | 23669.2 | 399 | 449.83 | 72.3 | 47.77 | 6085.59 | 0.66 | 0.78 | 0.19 | 0.36 | 0.5 | 10
22 | 80 | CONCLUIDO | 2.6615 | 37.57 | 34.8 | 149.13 | 2.13 | 14 | 191.55 | 50.28 | 23 | 12 | 38.27 | 23857.96 | 400.85 | 449.84 | 74.3 | 47.77 | 7086.6 | 0.64 | 0.78 | 0.18 | 0.41 | 0.5 | 10
23 | 80 | CONCLUIDO | 2.6699 | 37.46 | 34.71 | 160.21 | 2.21 | 13 | 193.08 | 50.28 | 24 | 11 | 38.8 | 24047.45 | 397.1 | 449.83 | 71.17 | 47.77 | 5526.5 | 0.67 | 0.78 | 0.18 | 0.32 | 0.5 | 10
24 | 80 | CONCLUIDO | 2.6686 | 37.47 | 34.73 | 160.29 | 2.28 | 13 | 194.62 | 50.28 | 25 | 11 | 39.34 | 24237.67 | 396.81 | 449.83 | 71.75 | 47.77 | 5815.27 | 0.67 | 0.78 | 0.19 | 0.34 | 0.5 | 10
25 | 80 | CONCLUIDO | 2.673 | 37.41 | 34.7 | 173.5 | 2.35 | 12 | 196.17 | 50.28 | 26 | 10 | 39.89 | 24428.62 | 395.75 | 449.83 | 70.84 | 47.77 | 5363.46 | 0.67 | 0.78 | 0.18 | 0.31 | 0.5 | 10
26 | 80 | CONCLUIDO | 2.6744 | 37.39 | 34.68 | 173.4 | 2.42 | 12 | 197.73 | 50.28 | 27 | 10 | 40.45 | 24620.33 | 396.42 | 449.83 | 70.04 | 47.77 | 4964.65 | 0.68 | 0.78 | 0.18 | 0.29 | 0.5 | 10
27 | 80 | CONCLUIDO | 2.6808 | 37.3 | 34.62 | 188.86 | 2.49 | 11 | 199.29 | 50.28 | 28 | 9 | 41.01 | 24812.8 | 391.36 | 449.83 | 68.38 | 47.77 | 4142.49 | 0.7 | 0.78 | 0.18 | 0.24 | 0.5 | 10
28 | 80 | CONCLUIDO | 2.6757 | 37.37 | 34.69 | 189.24 | 2.56 | 11 | 200.85 | 50.28 | 29 | 9 | 41.57 | 25006.03 | 393.33 | 449.83 | 70.77 | 47.77 | 5334.19 | 0.68 | 0.78 | 0.18 | 0.31 | 0.5 | 10
29 | 80 | CONCLUIDO | 2.6769 | 37.36 | 34.68 | 189.15 | 2.63 | 11 | 202.43 | 50.28 | 30 | 9 | 42.15 | 25200.04 | 391 | 449.83 | 70.1 | 47.77 | 5001.92 | 0.68 | 0.78 | 0.18 | 0.29 | 0.5 | 10
30 | 80 | CONCLUIDO | 2.6816 | 37.29 | 34.64 | 207.87 | 2.7 | 10 | 204.01 | 50.28 | 31 | 8 | 42.73 | 25394.96 | 389.74 | 449.83 | 69.01 | 47.77 | 4459.11 | 0.69 | 0.78 | 0.18 | 0.26 | 0.5 | 10
31 | 80 | CONCLUIDO | 2.6829 | 37.27 | 34.63 | 207.75 | 2.76 | 10 | 205.59 | 50.28 | 32 | 8 | 43.31 | 25590.57 | 392.08 | 449.83 | 68.33 | 47.77 | 4121 | 0.7 | 0.78 | 0.18 | 0.24 | 0.5 | 10
32 | 80 | CONCLUIDO | 2.6858 | 37.23 | 34.59 | 207.51 | 2.83 | 10 | 207.19 | 50.28 | 33 | 8 | 43.91 | 25786.97 | 388.99 | 449.83 | 66.89 | 47.77 | 3399.71 | 0.71 | 0.78 | 0.18 | 0.2 | 0.5 | 10
33 | 80 | CONCLUIDO | 2.6812 | 37.3 | 34.65 | 207.9 | 2.89 | 10 | 208.78 | 50.28 | 34 | 8 | 44.5 | 25984.2 | 386.47 | 449.83 | 69.3 | 47.77 | 4603.76 | 0.69 | 0.78 | 0.18 | 0.26 | 0.5 | 10
34 | 80 | CONCLUIDO | 2.6862 | 37.23 | 34.61 | 230.76 | 2.96 | 9 | 210.39 | 50.28 | 35 | 7 | 45.11 | 26182.25 | 386.07 | 449.83 | 67.94 | 47.77 | 3930.75 | 0.7 | 0.78 | 0.18 | 0.23 | 0.5 | 10
35 | 80 | CONCLUIDO | 2.6863 | 37.23 | 34.61 | 230.74 | 3.02 | 9 | 212 | 50.28 | 36 | 7 | 45.72 | 26381.14 | 386.54 | 449.83 | 67.91 | 47.77 | 3914.25 | 0.7 | 0.78 | 0.18 | 0.22 | 0.5 | 10
36 | 80 | CONCLUIDO | 2.6851 | 37.24 | 34.63 | 230.86 | 3.08 | 9 | 213.62 | 50.28 | 37 | 7 | 46.34 | 26580.87 | 384.21 | 449.83 | 68.49 | 47.77 | 4204.11 | 0.7 | 0.78 | 0.18 | 0.24 | 0.5 | 10
37 | 80 | CONCLUIDO | 2.6889 | 37.19 | 34.58 | 230.5 | 3.14 | 9 | 215.25 | 50.28 | 38 | 7 | 46.97 | 26781.46 | 381.71 | 449.83 | 66.72 | 47.77 | 3319.32 | 0.72 | 0.78 | 0.18 | 0.19 | 0.5 | 10
38 | 80 | CONCLUIDO | 2.6911 | 37.16 | 34.58 | 259.33 | 3.2 | 8 | 216.88 | 50.28 | 39 | 6 | 47.6 | 26982.93 | 379.69 | 449.83 | 66.87 | 47.77 | 3399.29 | 0.71 | 0.78 | 0.18 | 0.19 | 0.5 | 10
39 | 80 | CONCLUIDO | 2.6903 | 37.17 | 34.59 | 259.41 | 3.25 | 8 | 218.52 | 50.28 | 40 | 6 | 48.24 | 27185.27 | 381.67 | 449.83 | 67.25 | 47.77 | 3588.55 | 0.71 | 0.78 | 0.18 | 0.2 | 0.5 | 10
0 | 35 | CONCLUIDO | 2.1317 | 46.91 | 41.06 | 10.71 | 0.22 | 230 | 80.84 | 35.1 | 1 | 228 | 9.74 | 10204.21 | 318.14 | 449.9 | 278.12 | 47.77 | 107917.48 | 0.17 | 0.66 | 0.53 | 6.67 | 0.5 | 10
1 | 35 | CONCLUIDO | 2.4359 | 41.05 | 37.37 | 21.56 | 0.43 | 104 | 82.04 | 35.1 | 2 | 102 | 9.94 | 10352.53 | 285.8 | 449.84 | 157.89 | 47.77 | 48430.57 | 0.3 | 0.72 | 0.33 | 2.98 | 0.5 | 10
2 | 35 | CONCLUIDO | 2.5439 | 39.31 | 36.26 | 32.47 | 0.63 | 67 | 83.25 | 35.1 | 3 | 65 | 10.15 | 10501.19 | 273.52 | 449.83 | 121.86 | 47.77 | 30598.55 | 0.39 | 0.74 | 0.27 | 1.88 | 0.5 | 10
3 | 35 | CONCLUIDO | 2.5953 | 38.53 | 35.8 | 43.83 | 0.83 | 49 | 84.46 | 35.1 | 4 | 47 | 10.36 | 10650.22 | 266.18 | 449.85 | 106.64 | 47.77 | 23077.92 | 0.45 | 0.75 | 0.24 | 1.41 | 0.5 | 10
4 | 35 | CONCLUIDO | 2.6279 | 38.05 | 35.49 | 54.6 | 1.02 | 39 | 85.67 | 35.1 | 5 | 37 | 10.57 | 10799.59 | 260.15 | 449.83 | 96.76 | 47.77 | 18188.09 | 0.49 | 0.76 | 0.22 | 1.1 | 0.5 | 10
5 | 35 | CONCLUIDO | 2.6518 | 37.71 | 35.27 | 66.13 | 1.21 | 32 | 86.88 | 35.1 | 6 | 30 | 10.78 | 10949.33 | 254.57 | 449.83 | 89.33 | 47.77 | 14509.16 | 0.53 | 0.77 | 0.21 | 0.88 | 0.5 | 10
6 | 35 | CONCLUIDO | 2.6775 | 37.35 | 34.99 | 77.76 | 1.39 | 27 | 88.1 | 35.1 | 7 | 25 | 11 | 11099.43 | 247.9 | 449.83 | 79.97 | 47.77 | 9856.75 | 0.6 | 0.77 | 0.2 | 0.6 | 0.5 | 10
7 | 35 | CONCLUIDO | 2.6803 | 37.31 | 35.02 | 91.36 | 1.57 | 23 | 89.32 | 35.1 | 8 | 21 | 11.22 | 11249.89 | 244.44 | 449.83 | 81.42 | 47.77 | 10598.35 | 0.59 | 0.77 | 0.2 | 0.63 | 0.5 | 10
8 | 35 | CONCLUIDO | 2.6872 | 37.21 | 34.96 | 99.88 | 1.75 | 21 | 90.54 | 35.1 | 9 | 19 | 11.44 | 11400.71 | 240.82 | 449.83 | 79.27 | 47.77 | 9534.66 | 0.6 | 0.77 | 0.2 | 0.57 | 0.5 | 10
9 | 35 | CONCLUIDO | 2.7047 | 36.97 | 34.77 | 115.9 | 1.91 | 18 | 91.77 | 35.1 | 10 | 16 | 11.67 | 11551.91 | 235.24 | 449.84 | 72.91 | 47.77 | 6369.77 | 0.66 | 0.78 | 0.19 | 0.38 | 0.5 | 10
10 | 35 | CONCLUIDO | 2.699 | 37.05 | 34.87 | 123.05 | 2.08 | 17 | 93 | 35.1 | 11 | 12 | 11.9 | 11703.47 | 229.53 | 449.83 | 76.04 | 47.77 | 7938.62 | 0.63 | 0.77 | 0.2 | 0.48 | 0.5 | 10
11 | 35 | CONCLUIDO | 2.7075 | 36.93 | 34.78 | 139.14 | 2.24 | 15 | 94.23 | 35.1 | 12 | 7 | 12.13 | 11855.41 | 226.59 | 449.83 | 73.31 | 47.77 | 6586.06 | 0.65 | 0.78 | 0.2 | 0.4 | 0.5 | 10
12 | 35 | CONCLUIDO | 2.7054 | 36.96 | 34.81 | 139.25 | 2.39 | 15 | 95.46 | 35.1 | 13 | 4 | 12.36 | 12007.73 | 227.89 | 449.83 | 74.18 | 47.77 | 7018.75 | 0.64 | 0.78 | 0.2 | 0.43 | 0.5 | 10
13 | 35 | CONCLUIDO | 2.7089 | 36.92 | 34.78 | 149.07 | 2.55 | 14 | 96.7 | 35.1 | 14 | 2 | 12.6 | 12160.43 | 227.74 | 449.83 | 73.17 | 47.77 | 6522.42 | 0.65 | 0.78 | 0.2 | 0.4 | 0.5 | 10
14 | 35 | CONCLUIDO | 2.7083 | 36.92 | 34.79 | 149.1 | 2.69 | 14 | 97.94 | 35.1 | 15 | 1 | 12.84 | 12313.51 | 230.56 | 449.83 | 73.29 | 47.77 | 6581.97 | 0.65 | 0.78 | 0.2 | 0.4 | 0.5 | 10
15 | 35 | CONCLUIDO | 2.7096 | 36.91 | 34.77 | 149.03 | 2.84 | 14 | 99.19 | 35.1 | 16 | 0 | 13.09 | 12466.97 | 232.72 | 449.83 | 72.63 | 47.77 | 6249.91 | 0.66 | 0.78 | 0.2 | 0.39 | 0.5 | 10
0 | 50 | CONCLUIDO | 1.9415 | 51.51 | 42.96 | 8.8 | 0.16 | 293 | 107.41 | 41.65 | 1 | 291 | 14.77 | 13481.73 | 404.71 | 449.93 | 340.41 | 47.77 | 138747.44 | 0.14 | 0.63 | 0.64 | 8.57 | 0.5 | 10
1 | 50 | CONCLUIDO | 2.3267 | 42.98 | 38.08 | 17.71 | 0.32 | 129 | 108.68 | 41.65 | 2 | 127 | 15.03 | 13638.32 | 355.79 | 449.86 | 180.75 | 47.77 | 59732.97 | 0.26 | 0.71 | 0.37 | 3.69 | 0.5 | 10
2 | 50 | CONCLUIDO | 2.4626 | 40.61 | 36.73 | 26.55 | 0.48 | 83 | 109.96 | 41.65 | 3 | 81 | 15.31 | 13795.21 | 340.61 | 449.86 | 136.75 | 47.77 | 37963.97 | 0.35 | 0.74 | 0.3 | 2.34 | 0.5 | 10
3 | 50 | CONCLUIDO | 2.5337 | 39.47 | 36.08 | 35.48 | 0.63 | 61 | 111.23 | 41.65 | 4 | 59 | 15.58 | 13952.52 | 331.97 | 449.83 | 115.53 | 47.77 | 27465.31 | 0.41 | 0.75 | 0.26 | 1.69 | 0.5 | 10
4 | 50 | CONCLUIDO | 2.573 | 38.86 | 35.76 | 44.7 | 0.78 | 48 | 112.51 | 41.65 | 5 | 46 | 15.86 | 14110.24 | 326.73 | 449.83 | 105.46 | 47.77 | 22496.81 | 0.45 | 0.76 | 0.24 | 1.37 | 0.5 | 10
5 | 50 | CONCLUIDO | 2.6015 | 38.44 | 35.51 | 53.27 | 0.93 | 40 | 113.79 | 41.65 | 6 | 38 | 16.14 | 14268.39 | 322.02 | 449.83 | 97.23 | 47.77 | 18418.13 | 0.49 | 0.76 | 0.23 | 1.13 | 0.5 | 10
6 | 50 | CONCLUIDO | 2.6231 | 38.12 | 35.33 | 62.35 | 1.07 | 34 | 115.08 | 41.65 | 7 | 32 | 16.43 | 14426.96 | 317.62 | 449.83 | 91.48 | 47.77 | 15576.76 | 0.52 | 0.76 | 0.22 | 0.94 | 0.5 | 10
7 | 50 | CONCLUIDO | 2.6377 | 37.91 | 35.21 | 70.42 | 1.21 | 30 | 116.37 | 41.65 | 8 | 28 | 16.72 | 14585.96 | 313.94 | 449.83 | 87.35 | 47.77 | 13532.11 | 0.55 | 0.77 | 0.21 | 0.82 | 0.5 | 10
8 | 50 | CONCLUIDO | 2.6435 | 37.83 | 35.22 | 81.27 | 1.35 | 26 | 117.66 | 41.65 | 9 | 24 | 17.01 | 14745.39 | 312.15 | 449.83 | 88.33 | 47.77 | 14040.22 | 0.54 | 0.77 | 0.2 | 0.83 | 0.5 | 10
9 | 50 | CONCLUIDO | 2.6621 | 37.56 | 35.02 | 91.35 | 1.48 | 23 | 118.96 | 41.65 | 10 | 21 | 17.31 | 14905.25 | 307.12 | 449.83 | 81.12 | 47.77 | 10452.24 | 0.59 | 0.77 | 0.2 | 0.63 | 0.5 | 10
10 | 50 | CONCLUIDO | 2.6691 | 37.47 | 34.96 | 99.9 | 1.61 | 21 | 120.26 | 41.65 | 11 | 19 | 17.61 | 15065.56 | 304.85 | 449.83 | 79.39 | 47.77 | 9592.74 | 0.6 | 0.77 | 0.2 | 0.58 | 0.5 | 10
11 | 50 | CONCLUIDO | 2.6769 | 37.36 | 34.9 | 110.21 | 1.74 | 19 | 121.56 | 41.65 | 12 | 17 | 17.91 | 15226.31 | 300.93 | 449.83 | 77.3 | 47.77 | 8559.11 | 0.62 | 0.77 | 0.19 | 0.51 | 0.5 | 10
12 | 50 | CONCLUIDO | 2.6786 | 37.33 | 34.9 | 116.32 | 1.87 | 18 | 122.87 | 41.65 | 13 | 16 | 18.22 | 15387.5 | 299.21 | 449.83 | 77.29 | 47.77 | 8558.13 | 0.62 | 0.77 | 0.19 | 0.51 | 0.5 | 10
13 | 50 | CONCLUIDO | 2.6885 | 37.2 | 34.8 | 130.52 | 1.99 | 16 | 124.18 | 41.65 | 14 | 14 | 18.53 | 15549.15 | 293.18 | 449.83 | 74.17 | 47.77 | 7009.88 | 0.64 | 0.78 | 0.19 | 0.42 | 0.5 | 10
14 | 50 | CONCLUIDO | 2.6923 | 37.14 | 34.77 | 139.1 | 2.11 | 15 | 125.49 | 41.65 | 15 | 13 | 18.84 | 15711.24 | 290.63 | 449.83 | 73.24 | 47.77 | 6550.9 | 0.65 | 0.78 | 0.19 | 0.39 | 0.5 | 10
15 | 50 | CONCLUIDO | 2.6977 | 37.07 | 34.72 | 148.81 | 2.23 | 14 | 126.81 | 41.65 | 16 | 12 | 19.16 | 15873.8 | 288.01 | 449.83 | 71.29 | 47.77 | 5577.63 | 0.67 | 0.78 | 0.19 | 0.33 | 0.5 | 10
16 | 50 | CONCLUIDO | 2.6997 | 37.04 | 34.72 | 160.23 | 2.34 | 13 | 128.13 | 41.65 | 17 | 11 | 19.48 | 16036.82 | 284.37 | 449.83 | 71.25 | 47.77 | 5565.46 | 0.67 | 0.78 | 0.19 | 0.33 | 0.5 | 10
17 | 50 | CONCLUIDO | 2.6989 | 37.05 | 34.73 | 160.28 | 2.46 | 13 | 129.46 | 41.65 | 18 | 11 | 19.81 | 16200.3 | 283.54 | 449.83 | 71.72 | 47.77 | 5801.18 | 0.67 | 0.78 | 0.18 | 0.34 | 0.5 | 10
18 | 50 | CONCLUIDO | 2.7025 | 37 | 34.7 | 173.5 | 2.57 | 12 | 130.79 | 41.65 | 19 | 9 | 20.14 | 16364.25 | 282 | 449.83 | 70.8 | 47.77 | 5345.77 | 0.67 | 0.78 | 0.18 | 0.31 | 0.5 | 10
19 | 50 | CONCLUIDO | 2.7038 | 36.98 | 34.7 | 189.3 | 2.67 | 11 | 132.12 | 41.65 | 20 | 8 | 20.47 | 16528.68 | 276.98 | 449.83 | 71.13 | 47.77 | 5514.07 | 0.67 | 0.78 | 0.18 | 0.32 | 0.5 | 10
20 | 50 | CONCLUIDO | 2.7072 | 36.94 | 34.66 | 189.05 | 2.78 | 11 | 133.46 | 41.65 | 21 | 5 | 20.81 | 16693.59 | 276.32 | 449.83 | 69.21 | 47.77 | 4554.85 | 0.69 | 0.78 | 0.19 | 0.27 | 0.5 | 10
21 | 50 | CONCLUIDO | 2.7063 | 36.95 | 34.67 | 189.11 | 2.88 | 11 | 134.8 | 41.65 | 22 | 2 | 21.15 | 16859.1 | 273.87 | 449.83 | 69.44 | 47.77 | 4669.69 | 0.69 | 0.78 | 0.19 | 0.28 | 0.5 | 10
22 | 50 | CONCLUIDO | 2.7061 | 36.95 | 34.67 | 189.12 | 2.99 | 11 | 136.14 | 41.65 | 23 | 1 | 21.49 | 17024.98 | 275.96 | 449.83 | 69.52 | 47.77 | 4708.66 | 0.69 | 0.78 | 0.19 | 0.29 | 0.5 | 10
23 | 50 | CONCLUIDO | 2.7054 | 36.96 | 34.68 | 189.18 | 3.09 | 11 | 137.49 | 41.65 | 24 | 1 | 21.84 | 17191.35 | 277.37 | 449.83 | 69.83 | 47.77 | 4866.38 | 0.68 | 0.78 | 0.19 | 0.3 | 0.5 | 10
24 | 50 | CONCLUIDO | 2.7063 | 36.95 | 34.67 | 189.11 | 3.18 | 11 | 138.85 | 41.65 | 25 | 1 | 22.2 | 17358.22 | 279.25 | 449.84 | 69.38 | 47.77 | 4642.37 | 0.69 | 0.78 | 0.19 | 0.28 | 0.5 | 10
25 | 50 | CONCLUIDO | 2.7105 | 36.89 | 34.64 | 207.81 | 3.28 | 10 | 140.2 | 41.65 | 26 | 0 | 22.55 | 17525.59 | 281.34 | 449.83 | 68.25 | 47.77 | 4081.12 | 0.7 | 0.78 | 0.19 | 0.25 | 0.5 | 10
0 | 25 | CONCLUIDO | 2.2702 | 44.05 | 39.7 | 12.95 | 0.28 | 184 | 61.76 | 28.92 | 1 | 182 | 6.84 | 7851.41 | 253.6 | 449.85 | 233.79 | 47.77 | 85982.16 | 0.2 | 0.68 | 0.46 | 5.31 | 0.5 | 10
1 | 25 | CONCLUIDO | 2.5179 | 39.72 | 36.75 | 26.25 | 0.55 | 84 | 62.92 | 28.92 | 2 | 82 | 7 | 7994.37 | 229.69 | 449.84 | 137.84 | 47.77 | 38502.66 | 0.35 | 0.73 | 0.3 | 2.37 | 0.5 | 10
2 | 25 | CONCLUIDO | 2.6109 | 38.3 | 35.75 | 39.73 | 0.81 | 54 | 64.08 | 28.92 | 3 | 52 | 7.16 | 8137.65 | 218.24 | 449.84 | 104.37 | 47.77 | 21920.48 | 0.46 | 0.76 | 0.26 | 1.37 | 0.5 | 10
3 | 25 | CONCLUIDO | 2.6452 | 37.8 | 35.47 | 54.56 | 1.07 | 39 | 65.25 | 28.92 | 4 | 37 | 7.33 | 8281.25 | 211.28 | 449.83 | 95.95 | 47.77 | 17786.47 | 0.5 | 0.76 | 0.22 | 1.08 | 0.5 | 10
4 | 25 | CONCLUIDO | 2.6676 | 37.49 | 35.26 | 68.25 | 1.31 | 31 | 66.42 | 28.92 | 5 | 29 | 7.49 | 8425.16 | 204.31 | 449.84 | 89.07 | 47.77 | 14385.6 | 0.54 | 0.77 | 0.21 | 0.87 | 0.5 | 10
5 | 25 | CONCLUIDO | 2.6866 | 37.22 | 35.08 | 84.19 | 1.55 | 25 | 67.59 | 28.92 | 6 | 23 | 7.66 | 8569.4 | 197.2 | 449.83 | 83.21 | 47.77 | 11484.81 | 0.57 | 0.77 | 0.2 | 0.69 | 0.5 | 10
6 | 25 | CONCLUIDO | 2.699 | 37.05 | 34.96 | 99.9 | 1.78 | 21 | 68.76 | 28.92 | 7 | 14 | 7.83 | 8713.95 | 191.84 | 449.83 | 79.09 | 47.77 | 9447.29 | 0.6 | 0.77 | 0.21 | 0.58 | 0.5 | 10
7 | 25 | CONCLUIDO | 2.7053 | 36.96 | 34.89 | 104.67 | 2 | 20 | 69.93 | 28.92 | 8 | 4 | 8.01 | 8858.84 | 189.25 | 449.83 | 76.34 | 47.77 | 8077.22 | 0.63 | 0.77 | 0.21 | 0.5 | 0.5 | 10
8 | 25 | CONCLUIDO | 2.7044 | 36.98 | 34.9 | 104.71 | 2.21 | 20 | 71.11 | 28.92 | 9 | 1 | 8.19 | 9004.04 | 191.42 | 449.83 | 76.5 | 47.77 | 8157.06 | 0.62 | 0.77 | 0.22 | 0.52 | 0.5 | 10
9 | 25 | CONCLUIDO | 2.7078 | 36.93 | 34.87 | 110.12 | 2.42 | 19 | 72.29 | 28.92 | 10 | 0 | 8.37 | 9149.58 | 194.14 | 449.84 | 75.4 | 47.77 | 7610.77 | 0.63 | 0.77 | 0.22 | 0.48 | 0.5 | 10
0 | 85 | CONCLUIDO | 1.5557 | 64.28 | 47.23 | 6.54 | 0.11 | 433 | 167.88 | 51.39 | 1 | 431 | 30.49 | 20939.59 | 597.67 | 449.92 | 480.78 | 47.77 | 208230.22 | 0.1 | 0.57 | 0.86 | 12.84 | 0.5 | 10
1 | 85 | CONCLUIDO | 2.0786 | 48.11 | 39.6 | 13.13 | 0.21 | 181 | 169.33 | 51.39 | 2 | 179 | 30.94 | 21118.46 | 499.29 | 449.83 | 230.65 | 47.77 | 84424.41 | 0.21 | 0.68 | 0.46 | 5.21 | 0.5 | 10
2 | 85 | CONCLUIDO | 2.276 | 43.94 | 37.67 | 19.65 | 0.31 | 115 | 170.79 | 51.39 | 3 | 113 | 31.4 | 21297.94 | 473.49 | 449.87 | 167.46 | 47.77 | 53158.27 | 0.29 | 0.72 | 0.35 | 3.28 | 0.5 | 10
3 | 85 | CONCLUIDO | 2.3821 | 41.98 | 36.76 | 26.26 | 0.41 | 84 | 172.25 | 51.39 | 4 | 82 | 31.86 | 21478.05 | 460.98 | 449.86 | 137.96 | 47.77 | 38565.99 | 0.35 | 0.73 | 0.3 | 2.37 | 0.5 | 10
4 | 85 | CONCLUIDO | 2.4484 | 40.84 | 36.23 | 32.94 | 0.51 | 66 | 173.71 | 51.39 | 5 | 64 | 32.32 | 21658.78 | 453.13 | 449.83 | 120.67 | 47.77 | 30007.64 | 0.4 | 0.75 | 0.27 | 1.85 | 0.5 | 10
5 | 85 | CONCLUIDO | 2.4948 | 40.08 | 35.85 | 39.11 | 0.61 | 55 | 175.18 | 51.39 | 6 | 53 | 32.79 | 21840.16 | 447.47 | 449.86 | 107.89 | 47.77 | 23675.76 | 0.44 | 0.75 | 0.25 | 1.46 | 0.5 | 10
6 | 85 | CONCLUIDO | 2.5187 | 39.7 | 35.74 | 45.62 | 0.7 | 47 | 176.66 | 51.39 | 7 | 45 | 33.27 | 22022.17 | 444.98 | 449.83 | 104.82 | 47.77 | 22179.73 | 0.46 | 0.76 | 0.24 | 1.35 | 0.5 | 10
7 | 85 | CONCLUIDO | 2.5447 | 39.3 | 35.54 | 52 | 0.8 | 41 | 178.14 | 51.39 | 8 | 39 | 33.75 | 22204.83 | 441.52 | 449.83 | 98.16 | 47.77 | 18878.39 | 0.49 | 0.76 | 0.23 | 1.15 | 0.5 | 10
8 | 85 | CONCLUIDO | 2.566 | 38.97 | 35.38 | 58.96 | 0.89 | 36 | 179.63 | 51.39 | 9 | 34 | 34.24 | 22388.15 | 438.47 | 449.83 | 93.01 | 47.77 | 16330.04 | 0.51 | 0.76 | 0.22 | 0.99 | 0.5 | 10
9 | 85 | CONCLUIDO | 2.5776 | 38.8 | 35.3 | 64.19 | 0.98 | 33 | 181.12 | 51.39 | 10 | 31 | 34.73 | 22572.13 | 436.6 | 449.83 | 90.48 | 47.77 | 15079.48 | 0.53 | 0.77 | 0.22 | 0.92 | 0.5 | 10
10 | 85 | CONCLUIDO | 2.5904 | 38.6 | 35.22 | 70.43 | 1.07 | 30 | 182.62 | 51.39 | 11 | 28 | 35.22 | 22756.91 | 434.61 | 449.85 | 87.57 | 47.77 | 13638.92 | 0.55 | 0.77 | 0.21 | 0.83 | 0.5 | 10
11 | 85 | CONCLUIDO | 2.6073 | 38.35 | 35.07 | 77.93 | 1.16 | 27 | 184.12 | 51.39 | 12 | 25 | 35.73 | 22942.24 | 431.41 | 449.83 | 82.2 | 47.77 | 10971.96 | 0.58 | 0.77 | 0.22 | 0.68 | 0.5 | 10
12 | 85 | CONCLUIDO | 2.6106 | 38.31 | 35.09 | 84.21 | 1.24 | 25 | 185.63 | 51.39 | 13 | 23 | 36.24 | 23128.27 | 431.01 | 449.83 | 83.53 | 47.77 | 11646.09 | 0.57 | 0.77 | 0.2 | 0.7 | 0.5 | 10
13 | 85 | CONCLUIDO | 2.6203 | 38.16 | 35.01 | 91.33 | 1.33 | 23 | 187.14 | 51.39 | 14 | 21 | 36.75 | 23314.98 | 428.79 | 449.83 | 80.97 | 47.77 | 10375.91 | 0.59 | 0.77 | 0.2 | 0.62 | 0.5 | 10
14 | 85 | CONCLUIDO | 2.625 | 38.1 | 34.98 | 95.39 | 1.41 | 22 | 188.66 | 51.39 | 15 | 20 | 37.27 | 23502.4 | 427.8 | 449.83 | 79.91 | 47.77 | 9851.35 | 0.6 | 0.77 | 0.2 | 0.59 | 0.5 | 10
15 | 85 | CONCLUIDO | 2.6288 | 38.04 | 34.96 | 99.88 | 1.49 | 21 | 190.19 | 51.39 | 16 | 19 | 37.79 | 23690.52 | 426.86 | 449.84 | 79.19 | 47.77 | 9495.32 | 0.6 | 0.77 | 0.2 | 0.57 | 0.5 | 10
16 | 85 | CONCLUIDO | 2.638 | 37.91 | 34.89 | 110.18 | 1.57 | 19 | 191.72 | 51.39 | 17 | 17 | 38.33 | 23879.37 | 424.92 | 449.83 | 77.08 | 47.77 | 8449.5 | 0.62 | 0.77 | 0.19 | 0.5 | 0.5 | 10
17 | 85 | CONCLUIDO | 2.6514 | 37.72 | 34.73 | 115.78 | 1.65 | 18 | 193.26 | 51.39 | 18 | 16 | 38.86 | 24068.93 | 422.53 | 449.83 | 71.7 | 47.77 | 5766.34 | 0.67 | 0.78 | 0.19 | 0.35 | 0.5 | 10
18 | 85 | CONCLUIDO | 2.6457 | 37.8 | 34.85 | 123 | 1.73 | 17 | 194.8 | 51.39 | 19 | 15 | 39.41 | 24259.23 | 422.05 | 449.83 | 75.66 | 47.77 | 7749.44 | 0.63 | 0.78 | 0.19 | 0.46 | 0.5 | 10
19 | 85 | CONCLUIDO | 2.6456 | 37.8 | 34.85 | 123 | 1.81 | 17 | 196.35 | 51.39 | 20 | 15 | 39.96 | 24450.27 | 419.97 | 449.83 | 75.75 | 47.77 | 7793.44 | 0.63 | 0.78 | 0.19 | 0.46 | 0.5 | 10
20 | 85 | CONCLUIDO | 2.6504 | 37.73 | 34.82 | 130.56 | 1.88 | 16 | 197.9 | 51.39 | 21 | 14 | 40.51 | 24642.07 | 420.8 | 449.83 | 74.58 | 47.77 | 7213.58 | 0.64 | 0.78 | 0.19 | 0.43 | 0.5 | 10
21 | 85 | CONCLUIDO | 2.6549 | 37.67 | 34.78 | 139.14 | 1.96 | 15 | 199.46 | 51.39 | 22 | 13 | 41.07 | 24834.62 | 419.07 | 449.83 | 73.54 | 47.77 | 6701.38 | 0.65 | 0.78 | 0.19 | 0.4 | 0.5 | 10
22 | 85 | CONCLUIDO | 2.6598 | 37.6 | 34.75 | 148.93 | 2.03 | 14 | 201.03 | 51.39 | 23 | 12 | 41.64 | 25027.94 | 416.6 | 449.83 | 72.43 | 47.77 | 6148.55 | 0.66 | 0.78 | 0.19 | 0.36 | 0.5 | 10
23 | 85 | CONCLUIDO | 2.6572 | 37.63 | 34.79 | 149.09 | 2.1 | 14 | 202.61 | 51.39 | 24 | 12 | 42.21 | 25222.04 | 418.35 | 449.83 | 74.04 | 47.77 | 6956.98 | 0.65 | 0.78 | 0.18 | 0.4 | 0.5 | 10
24 | 85 | CONCLUIDO | 2.6643 | 37.53 | 34.72 | 160.24 | 2.17 | 13 | 204.19 | 51.39 | 25 | 11 | 42.79 | 25417.05 | 414.81 | 449.83 | 71.36 | 47.77 | 5620.96 | 0.67 | 0.78 | 0.19 | 0.33 | 0.5 | 10
25 | 85 | CONCLUIDO | 2.6636 | 37.54 | 34.73 | 160.29 | 2.24 | 13 | 205.77 | 51.39 | 26 | 11 | 43.38 | 25612.75 | 414.96 | 449.83 | 71.81 | 47.77 | 5846.55 | 0.67 | 0.78 | 0.18 | 0.34 | 0.5 | 10
26 | 85 | CONCLUIDO | 2.6685 | 37.47 | 34.7 | 173.47 | 2.31 | 12 | 207.37 | 51.39 | 27 | 10 | 43.97 | 25809.25 | 412.95 | 449.83 | 70.63 | 47.77 | 5258.19 | 0.68 | 0.78 | 0.18 | 0.31 | 0.5 | 10
27 | 85 | CONCLUIDO | 2.6684 | 37.48 | 34.7 | 173.48 | 2.38 | 12 | 208.97 | 51.39 | 28 | 10 | 44.57 | 26006.56 | 415 | 449.83 | 70.63 | 47.77 | 5259 | 0.68 | 0.78 | 0.19 | 0.31 | 0.5 | 10
28 | 85 | CONCLUIDO | 2.6707 | 37.44 | 34.66 | 173.32 | 2.45 | 12 | 210.57 | 51.39 | 29 | 10 | 45.18 | 26204.71 | 412.28 | 449.83 | 69.4 | 47.77 | 4646.16 | 0.69 | 0.78 | 0.19 | 0.28 | 0.5 | 10
29 | 85 | CONCLUIDO | 2.6739 | 37.4 | 34.65 | 189.02 | 2.51 | 11 | 212.19 | 51.39 | 30 | 9 | 45.79 | 26403.69 | 411.27 | 449.83 | 69.26 | 47.77 | 4582.22 | 0.69 | 0.78 | 0.18 | 0.27 | 0.5 | 10
30 | 85 | CONCLUIDO | 2.6726 | 37.42 | 34.67 | 189.12 | 2.58 | 11 | 213.81 | 51.39 | 31 | 9 | 46.41 | 26603.52 | 410.55 | 449.83 | 69.89 | 47.77 | 4892.61 | 0.68 | 0.78 | 0.18 | 0.28 | 0.5 | 10
31 | 85 | CONCLUIDO | 2.6719 | 37.43 | 34.68 | 189.17 | 2.64 | 11 | 215.43 | 51.39 | 32 | 9 | 47.04 | 26804.21 | 409.55 | 449.83 | 70.33 | 47.77 | 5112.8 | 0.68 | 0.78 | 0.18 | 0.29 | 0.5 | 10
32 | 85 | CONCLUIDO | 2.6775 | 37.35 | 34.64 | 207.82 | 2.7 | 10 | 217.07 | 51.39 | 33 | 8 | 47.68 | 27005.77 | 410.85 | 449.83 | 68.81 | 47.77 | 4361.21 | 0.69 | 0.78 | 0.18 | 0.25 | 0.5 | 10
33 | 85 | CONCLUIDO | 2.677 | 37.36 | 34.64 | 207.86 | 2.76 | 10 | 218.71 | 51.39 | 34 | 8 | 48.32 | 27208.22 | 410.54 | 449.83 | 68.91 | 47.77 | 4411.18 | 0.69 | 0.78 | 0.18 | 0.26 | 0.5 | 10
34 | 85 | CONCLUIDO | 2.6783 | 37.34 | 34.63 | 207.76 | 2.82 | 10 | 220.36 | 51.39 | 35 | 8 | 48.97 | 27411.55 | 408.32 | 449.83 | 68.57 | 47.77 | 4241.17 | 0.7 | 0.78 | 0.17 | 0.24 | 0.5 | 10
35 | 85 | CONCLUIDO | 2.675 | 37.38 | 34.67 | 208.03 | 2.88 | 10 | 222.01 | 51.39 | 36 | 8 | 49.62 | 27615.8 | 404.79 | 449.83 | 70.03 | 47.77 | 4969.32 | 0.68 | 0.78 | 0.18 | 0.28 | 0.5 | 10
36 | 85 | CONCLUIDO | 2.6812 | 37.3 | 34.62 | 230.79 | 2.94 | 9 | 223.68 | 51.39 | 37 | 7 | 50.29 | 27821.09 | 406.06 | 449.83 | 68.16 | 47.77 | 4040.89 | 0.7 | 0.78 | 0.18 | 0.23 | 0.5 | 10
37 | 85 | CONCLUIDO | 2.682 | 37.28 | 34.61 | 230.72 | 3 | 9 | 225.35 | 51.39 | 38 | 7 | 50.96 | 28027.19 | 406.22 | 449.83 | 67.8 | 47.77 | 3862.23 | 0.7 | 0.78 | 0.18 | 0.22 | 0.5 | 10
38 | 85 | CONCLUIDO | 2.6806 | 37.3 | 34.63 | 230.85 | 3.05 | 9 | 227.03 | 51.39 | 39 | 7 | 51.64 | 28234.24 | 404.1 | 449.83 | 68.41 | 47.77 | 4163.96 | 0.7 | 0.78 | 0.18 | 0.24 | 0.5 | 10
39 | 85 | CONCLUIDO | 2.6847 | 37.25 | 34.57 | 230.47 | 3.11 | 9 | 228.71 | 51.39 | 40 | 7 | 52.32 | 28442.24 | 401.93 | 449.83 | 66.55 | 47.77 | 3235.46 | 0.72 | 0.78 | 0.18 | 0.18 | 0.5 | 10
0 | 20 | CONCLUIDO | 2.3517 | 42.52 | 38.86 | 14.85 | 0.34 | 157 | 51.33 | 24.83 | 1 | 155 | 5.51 | 6564.78 | 216.16 | 449.83 | 206.85 | 47.77 | 72645.11 | 0.23 | 0.7 | 0.4 | 4.47 | 0.5 | 10
1 | 20 | CONCLUIDO | 2.5617 | 39.04 | 36.41 | 30.34 | 0.66 | 72 | 52.47 | 24.83 | 2 | 70 | 5.64 | 6705.1 | 196.14 | 449.83 | 126.54 | 47.77 | 32915.68 | 0.38 | 0.74 | 0.28 | 2.02 | 0.5 | 10
2 | 20 | CONCLUIDO | 2.6303 | 38.02 | 35.71 | 46.58 | 0.97 | 46 | 53.61 | 24.83 | 3 | 44 | 5.78 | 6845.59 | 186.12 | 449.83 | 103.75 | 47.77 | 21650.17 | 0.46 | 0.76 | 0.24 | 1.32 | 0.5 | 10
3 | 20 | CONCLUIDO | 2.6704 | 37.45 | 35.3 | 64.18 | 1.27 | 33 | 54.75 | 24.83 | 4 | 31 | 5.92 | 6986.39 | 176.53 | 449.83 | 90.18 | 47.77 | 14928.23 | 0.53 | 0.77 | 0.22 | 0.91 | 0.5 | 10
4 | 20 | CONCLUIDO | 2.6874 | 37.21 | 35.15 | 81.1 | 1.55 | 26 | 55.89 | 24.83 | 5 | 17 | 6.07 | 7127.49 | 169.48 | 449.84 | 85.55 | 47.77 | 12650.66 | 0.56 | 0.77 | 0.2 | 0.76 | 0.5 | 10
5 | 20 | CONCLUIDO | 2.6937 | 37.12 | 35.08 | 87.71 | 1.82 | 24 | 57.04 | 24.83 | 6 | 3 | 6.21 | 7268.89 | 167.97 | 449.83 | 82.53 | 47.77 | 11147.66 | 0.58 | 0.77 | 0.23 | 0.7 | 0.5 | 10
6 | 20 | CONCLUIDO | 2.6922 | 37.14 | 35.1 | 87.76 | 2.09 | 24 | 58.19 | 24.83 | 7 | 0 | 6.36 | 7410.59 | 170.88 | 449.83 | 83.11 | 47.77 | 11440.25 | 0.57 | 0.77 | 0.23 | 0.72 | 0.5 | 10
0 | 65 | CONCLUIDO | 1.7697 | 56.51 | 44.75 | 7.63 | 0.13 | 352 | 133.21 | 46.47 | 1 | 350 | 20.75 | 16663.42 | 486.71 | 449.87 | 398.91 | 47.77 | 167702 | 0.12 | 0.6 | 0.74 | 10.36 | 0.5 | 10
1 | 65 | CONCLUIDO | 2.2185 | 45.08 | 38.76 | 15.3 | 0.26 | 152 | 134.55 | 46.47 | 2 | 150 | 21.09 | 16828.84 | 419.33 | 449.89 | 202.7 | 47.77 | 70596.83 | 0.24 | 0.7 | 0.42 | 4.37 | 0.5 | 10
2 | 65 | CONCLUIDO | 2.3835 | 41.95 | 37.13 | 22.97 | 0.39 | 97 | 135.9 | 46.47 | 3 | 95 | 21.43 | 16994.64 | 399.72 | 449.85 | 150.26 | 47.77 | 44650.24 | 0.32 | 0.73 | 0.32 | 2.75 | 0.5 | 10
3 | 65 | CONCLUIDO | 2.4694 | 40.5 | 36.38 | 30.75 | 0.52 | 71 | 137.25 | 46.47 | 4 | 69 | 21.78 | 17160.92 | 389.99 | 449.83 | 125.47 | 47.77 | 32383.05 | 0.38 | 0.74 | 0.28 | 2 | 0.5 | 10
4 | 65 | CONCLUIDO | 2.5235 | 39.63 | 35.92 | 38.49 | 0.64 | 56 | 138.6 | 46.47 | 5 | 54 | 22.13 | 17327.69 | 382.84 | 449.83 | 110.44 | 47.77 | 24943.69 | 0.43 | 0.75 | 0.26 | 1.54 | 0.5 | 10
5 | 65 | CONCLUIDO | 2.5505 | 39.21 | 35.75 | 45.64 | 0.76 | 47 | 139.95 | 46.47 | 6 | 45 | 22.49 | 17494.97 | 379.6 | 449.83 | 105.22 | 47.77 | 22380.73 | 0.45 | 0.76 | 0.24 | 1.36 | 0.5 | 10
6 | 65 | CONCLUIDO | 2.5786 | 38.78 | 35.51 | 53.27 | 0.88 | 40 | 141.31 | 46.47 | 7 | 38 | 22.85 | 17662.75 | 375.36 | 449.84 | 97.22 | 47.77 | 18414.69 | 0.49 | 0.76 | 0.23 | 1.12 | 0.5 | 10
7 | 65 | CONCLUIDO | 2.5986 | 38.48 | 35.35 | 60.6 | 0.99 | 35 | 142.68 | 46.47 | 8 | 33 | 23.21 | 17831.04 | 372.2 | 449.84 | 91.84 | 47.77 | 15751.5 | 0.52 | 0.76 | 0.22 | 0.96 | 0.5 | 10
8 | 65 | CONCLUIDO | 2.6128 | 38.27 | 35.25 | 68.22 | 1.11 | 31 | 144.05 | 46.47 | 9 | 29 | 23.58 | 17999.83 | 369.03 | 449.83 | 88.8 | 47.77 | 14248.06 | 0.54 | 0.77 | 0.21 | 0.86 | 0.5 | 10
9 | 65 | CONCLUIDO | 2.6274 | 38.06 | 35.12 | 75.25 | 1.22 | 28 | 145.42 | 46.47 | 10 | 26 | 23.95 | 18169.15 | 365.85 | 449.83 | 84.23 | 47.77 | 11981.09 | 0.57 | 0.77 | 0.21 | 0.73 | 0.5 | 10
10 | 65 | CONCLUIDO | 2.6353 | 37.95 | 35.09 | 84.21 | 1.33 | 25 | 146.8 | 46.47 | 11 | 23 | 24.33 | 18338.99 | 363.93 | 449.83 | 83.45 | 47.77 | 11604.04 | 0.57 | 0.77 | 0.2 | 0.7 | 0.5 | 10
11 | 65 | CONCLUIDO | 2.644 | 37.82 | 35.02 | 91.34 | 1.43 | 23 | 148.18 | 46.47 | 12 | 21 | 24.71 | 18509.36 | 361.78 | 449.84 | 81.17 | 47.77 | 10475.6 | 0.59 | 0.77 | 0.2 | 0.63 | 0.5 | 10
12 | 65 | CONCLUIDO | 2.6517 | 37.71 | 34.96 | 99.88 | 1.54 | 21 | 149.56 | 46.47 | 13 | 19 | 25.1 | 18680.25 | 359.88 | 449.83 | 79.32 | 47.77 | 9562.22 | 0.6 | 0.77 | 0.2 | 0.57 | 0.5 | 10
13 | 65 | CONCLUIDO | 2.6554 | 37.66 | 34.94 | 104.81 | 1.64 | 20 | 150.95 | 46.47 | 14 | 18 | 25.49 | 18851.69 | 357.26 | 449.83 | 78.54 | 47.77 | 9173.09 | 0.61 | 0.77 | 0.2 | 0.55 | 0.5 | 10
14 | 65 | CONCLUIDO | 2.6695 | 37.46 | 34.79 | 115.96 | 1.74 | 18 | 152.35 | 46.47 | 15 | 16 | 25.88 | 19023.66 | 354.76 | 449.83 | 73.34 | 47.77 | 6587.1 | 0.65 | 0.78 | 0.2 | 0.4 | 0.5 | 10
15 | 65 | CONCLUIDO | 2.6677 | 37.49 | 34.84 | 122.97 | 1.84 | 17 | 153.75 | 46.47 | 16 | 15 | 26.28 | 19196.18 | 353.04 | 449.85 | 75.38 | 47.77 | 7612.03 | 0.63 | 0.78 | 0.19 | 0.46 | 0.5 | 10
16 | 65 | CONCLUIDO | 2.6715 | 37.43 | 34.82 | 130.56 | 1.94 | 16 | 155.15 | 46.47 | 17 | 14 | 26.68 | 19369.26 | 350.27 | 449.83 | 74.63 | 47.77 | 7239.67 | 0.64 | 0.78 | 0.19 | 0.43 | 0.5 | 10
17 | 65 | CONCLUIDO | 2.6759 | 37.37 | 34.78 | 139.13 | 2.04 | 15 | 156.56 | 46.47 | 18 | 13 | 27.09 | 19542.89 | 347.88 | 449.83 | 73.53 | 47.77 | 6696.69 | 0.65 | 0.78 | 0.19 | 0.4 | 0.5 | 10
18 | 65 | CONCLUIDO | 2.6808 | 37.3 | 34.74 | 148.89 | 2.13 | 14 | 157.97 | 46.47 | 19 | 12 | 27.5 | 19717.08 | 345 | 449.83 | 72.16 | 47.77 | 6013.47 | 0.66 | 0.78 | 0.19 | 0.35 | 0.5 | 10
19 | 65 | CONCLUIDO | 2.6779 | 37.34 | 34.78 | 149.07 | 2.22 | 14 | 159.39 | 46.47 | 20 | 12 | 27.92 | 19891.97 | 346.04 | 449.83 | 73.54 | 47.77 | 6706.05 | 0.65 | 0.78 | 0.19 | 0.4 | 0.5 | 10
20 | 65 | CONCLUIDO | 2.6838 | 37.26 | 34.73 | 160.27 | 2.31 | 13 | 160.81 | 46.47 | 21 | 11 | 28.34 | 20067.32 | 342.74 | 449.83 | 71.73 | 47.77 | 5804.99 | 0.67 | 0.78 | 0.18 | 0.34 | 0.5 | 10
21 | 65 | CONCLUIDO | 2.6834 | 37.27 | 34.73 | 160.3 | 2.4 | 13 | 162.24 | 46.47 | 22 | 11 | 28.77 | 20243.25 | 341.55 | 449.85 | 71.84 | 47.77 | 5857.59 | 0.67 | 0.78 | 0.19 | 0.34 | 0.5 | 10
22 | 65 | CONCLUIDO | 2.688 | 37.2 | 34.7 | 173.48 | 2.49 | 12 | 163.67 | 46.47 | 23 | 10 | 29.2 | 20419.76 | 341.11 | 449.85 | 70.55 | 47.77 | 5222.26 | 0.68 | 0.78 | 0.19 | 0.31 | 0.5 | 10
23 | 65 | CONCLUIDO | 2.6937 | 37.12 | 34.64 | 188.97 | 2.58 | 11 | 165.1 | 46.47 | 24 | 9 | 29.64 | 20596.86 | 335.13 | 449.83 | 69.01 | 47.77 | 4456.6 | 0.69 | 0.78 | 0.18 | 0.26 | 0.5 | 10
24 | 65 | CONCLUIDO | 2.691 | 37.16 | 34.68 | 189.17 | 2.66 | 11 | 166.54 | 46.47 | 25 | 9 | 30.08 | 20774.56 | 335.97 | 449.83 | 70.21 | 47.77 | 5055.69 | 0.68 | 0.78 | 0.18 | 0.29 | 0.5 | 10
25 | 65 | CONCLUIDO | 2.6913 | 37.16 | 34.68 | 189.15 | 2.74 | 11 | 167.99 | 46.47 | 26 | 9 | 30.52 | 20952.87 | 333.14 | 449.83 | 70.18 | 47.77 | 5040.95 | 0.68 | 0.78 | 0.18 | 0.29 | 0.5 | 10
26 | 65 | CONCLUIDO | 2.6965 | 37.09 | 34.63 | 207.8 | 2.82 | 10 | 169.44 | 46.47 | 27 | 8 | 30.97 | 21131.78 | 334.19 | 449.83 | 68.52 | 47.77 | 4214.62 | 0.7 | 0.78 | 0.18 | 0.25 | 0.5 | 10
27 | 65 | CONCLUIDO | 2.6993 | 37.05 | 34.59 | 207.57 | 2.9 | 10 | 170.9 | 46.47 | 28 | 8 | 31.43 | 21311.32 | 330.38 | 449.83 | 67.21 | 47.77 | 3557.99 | 0.71 | 0.78 | 0.18 | 0.21 | 0.5 | 10
28 | 65 | CONCLUIDO | 2.6928 | 37.14 | 34.68 | 208.1 | 2.98 | 10 | 172.36 | 46.47 | 29 | 8 | 31.89 | 21491.47 | 325.16 | 449.83 | 70.34 | 47.77 | 5127.06 | 0.68 | 0.78 | 0.18 | 0.3 | 0.5 | 10
29 | 65 | CONCLUIDO | 2.7005 | 37.03 | 34.6 | 230.7 | 3.06 | 9 | 173.82 | 46.47 | 30 | 6 | 32.36 | 21672.25 | 326.87 | 449.83 | 67.62 | 47.77 | 3770.49 | 0.71 | 0.78 | 0.18 | 0.22 | 0.5 | 10
30 | 65 | CONCLUIDO | 2.7005 | 37.03 | 34.6 | 230.7 | 3.14 | 9 | 175.29 | 46.47 | 31 | 5 | 32.83 | 21853.67 | 325.25 | 449.83 | 67.59 | 47.77 | 3753.37 | 0.71 | 0.78 | 0.18 | 0.22 | 0.5 | 10
31 | 65 | CONCLUIDO | 2.7001 | 37.04 | 34.61 | 230.74 | 3.21 | 9 | 176.77 | 46.47 | 32 | 3 | 33.3 | 22035.73 | 323.65 | 449.83 | 67.77 | 47.77 | 3845.97 | 0.7 | 0.78 | 0.18 | 0.22 | 0.5 | 10
32 | 65 | CONCLUIDO | 2.7018 | 37.01 | 34.59 | 230.58 | 3.28 | 9 | 178.25 | 46.47 | 33 | 3 | 33.79 | 22218.44 | 322.34 | 449.84 | 66.81 | 47.77 | 3365.6 | 0.72 | 0.78 | 0.19 | 0.2 | 0.5 | 10
33 | 65 | CONCLUIDO | 2.6992 | 37.05 | 34.62 | 230.82 | 3.36 | 9 | 179.74 | 46.47 | 34 | 3 | 34.27 | 22401.81 | 323.66 | 449.83 | 68.2 | 47.77 | 4059.42 | 0.7 | 0.78 | 0.18 | 0.24 | 0.5 | 10
34 | 65 | CONCLUIDO | 2.7001 | 37.04 | 34.61 | 230.73 | 3.43 | 9 | 181.23 | 46.47 | 35 | 2 | 34.76 | 22585.84 | 324.37 | 449.83 | 67.63 | 47.77 | 3773.23 | 0.71 | 0.78 | 0.19 | 0.22 | 0.5 | 10
35 | 65 | CONCLUIDO | 2.7042 | 36.98 | 34.58 | 259.36 | 3.5 | 8 | 182.73 | 46.47 | 36 | 1 | 35.26 | 22770.67 | 325.76 | 449.83 | 66.69 | 47.77 | 3312.08 | 0.72 | 0.78 | 0.18 | 0.19 | 0.5 | 10
36 | 65 | CONCLUIDO | 2.7049 | 36.97 | 34.57 | 259.29 | 3.56 | 8 | 184.23 | 46.47 | 37 | 1 | 35.77 | 22956.06 | 327.99 | 449.83 | 66.35 | 47.77 | 3138.27 | 0.72 | 0.78 | 0.18 | 0.19 | 0.5 | 10
37 | 65 | CONCLUIDO | 2.7049 | 36.97 | 34.57 | 259.29 | 3.63 | 8 | 185.74 | 46.47 | 38 | 0 | 36.27 | 23142.13 | 330.5 | 449.83 | 66.3 | 47.77 | 3114.34 | 0.72 | 0.78 | 0.19 | 0.19 | 0.5 | 10
0 | 75 | CONCLUIDO | 1.6607 | 60.22 | 45.96 | 7.03 | 0.12 | 392 | 150.44 | 49.1 | 1 | 390 | 25.34 | 18787.76 | 541.49 | 449.94 | 438.77 | 47.77 | 187429.8 | 0.11 | 0.59 | 0.79 | 11.57 | 0.5 | 10
1 | 75 | CONCLUIDO | 2.1507 | 46.5 | 39.15 | 14.15 | 0.23 | 166 | 151.83 | 49.1 | 2 | 164 | 25.73 | 18959.54 | 459.19 | 449.83 | 216.09 | 47.77 | 77217.89 | 0.22 | 0.69 | 0.43 | 4.76 | 0.5 | 10
2 | 75 | CONCLUIDO | 2.3307 | 42.91 | 37.39 | 21.16 | 0.35 | 106 | 153.23 | 49.1 | 3 | 104 | 26.13 | 19131.85 | 437.01 | 449.84 | 158.42 | 47.77 | 48685.35 | 0.3 | 0.72 | 0.33 | 3 | 0.5 | 10
3 | 75 | CONCLUIDO | 2.4264 | 41.21 | 36.55 | 28.12 | 0.46 | 78 | 154.63 | 49.1 | 4 | 76 | 26.53 | 19304.72 | 425.61 | 449.87 | 131.36 | 47.77 | 35292.95 | 0.36 | 0.74 | 0.28 | 2.17 | 0.5 | 10
4 | 75 | CONCLUIDO | 2.4865 | 40.22 | 36.08 | 35.49 | 0.57 | 61 | 156.03 | 49.1 | 5 | 59 | 26.94 | 19478.15 | 418.77 | 449.85 | 115.65 | 47.77 | 27525.03 | 0.41 | 0.75 | 0.26 | 1.69 | 0.5 | 10
5 | 75 | CONCLUIDO | 2.5108 | 39.83 | 35.99 | 42.34 | 0.67 | 51 | 157.44 | 49.1 | 6 | 49 | 27.35 | 19652.13 | 416.38 | 449.83 | 114.68 | 47.77 | 27089.91 | 0.42 | 0.75 | 0.21 | 1.61 | 0.5 | 10
6 | 75 | CONCLUIDO | 2.5519 | 39.19 | 35.6 | 49.67 | 0.78 | 43 | 158.86 | 49.1 | 7 | 41 | 27.77 | 19826.68 | 410.43 | 449.86 | 100.05 | 47.77 | 19812.74 | 0.48 | 0.76 | 0.23 | 1.21 | 0.5 | 10
7 | 75 | CONCLUIDO | 2.5716 | 38.89 | 35.45 | 55.97 | 0.88 | 38 | 160.28 | 49.1 | 8 | 36 | 28.19 | 20001.93 | 407.32 | 449.84 | 95.33 | 47.77 | 17480.42 | 0.5 | 0.76 | 0.22 | 1.06 | 0.5 | 10
8 | 75 | CONCLUIDO | 2.5872 | 38.65 | 35.34 | 62.36 | 0.99 | 34 | 161.71 | 49.1 | 9 | 32 | 28.61 | 20177.64 | 405.04 | 449.85 | 91.51 | 47.77 | 15587.58 | 0.52 | 0.76 | 0.22 | 0.95 | 0.5 | 10
9 | 75 | CONCLUIDO | 2.6035 | 38.41 | 35.22 | 70.43 | 1.09 | 30 | 163.13 | 49.1 | 10 | 28 | 29.04 | 20353.94 | 402.22 | 449.84 | 87.58 | 47.77 | 13645.93 | 0.55 | 0.77 | 0.21 | 0.83 | 0.5 | 10
10 | 75 | CONCLUIDO | 2.6182 | 38.19 | 35.09 | 77.98 | 1.18 | 27 | 164.57 | 49.1 | 11 | 25 | 29.47 | 20530.82 | 399.29 | 449.83 | 83.5 | 47.77 | 11622.08 | 0.57 | 0.77 | 0.21 | 0.71 | 0.5 | 10
11 | 75 | CONCLUIDO | 2.623 | 38.12 | 35.08 | 84.2 | 1.28 | 25 | 166.01 | 49.1 | 12 | 23 | 29.91 | 20708.3 | 398.22 | 449.83 | 83.4 | 47.77 | 11578.8 | 0.57 | 0.77 | 0.2 | 0.7 | 0.5 | 10
12 | 75 | CONCLUIDO | 2.632 | 37.99 | 35.02 | 91.34 | 1.38 | 23 | 167.45 | 49.1 | 13 | 21 | 30.36 | 20886.38 | 395.73 | 449.83 | 81.16 | 47.77 | 10472.13 | 0.59 | 0.77 | 0.2 | 0.63 | 0.5 | 10
13 | 75 | CONCLUIDO | 2.6346 | 37.96 | 35.01 | 95.48 | 1.47 | 22 | 168.9 | 49.1 | 14 | 20 | 30.81 | 21065.06 | 394.44 | 449.83 | 80.94 | 47.77 | 10366.32 | 0.59 | 0.77 | 0.2 | 0.62 | 0.5 | 10
14 | 75 | CONCLUIDO | 2.6444 | 37.82 | 34.93 | 104.78 | 1.56 | 20 | 170.35 | 49.1 | 15 | 18 | 31.26 | 21244.37 | 392.41 | 449.83 | 78.17 | 47.77 | 8990.23 | 0.61 | 0.77 | 0.2 | 0.54 | 0.5 | 10
15 | 75 | CONCLUIDO | 2.6505 | 37.73 | 34.87 | 110.12 | 1.65 | 19 | 171.81 | 49.1 | 16 | 17 | 31.72 | 21424.29 | 390.91 | 449.83 | 76.19 | 47.77 | 8005.96 | 0.63 | 0.77 | 0.2 | 0.48 | 0.5 | 10
16 | 75 | CONCLUIDO | 2.6511 | 37.72 | 34.89 | 116.31 | 1.74 | 18 | 173.28 | 49.1 | 17 | 16 | 32.18 | 21604.83 | 390.24 | 449.83 | 77.2 | 47.77 | 8516.69 | 0.62 | 0.77 | 0.19 | 0.51 | 0.5 | 10
17 | 75 | CONCLUIDO | 2.6567 | 37.64 | 34.84 | 122.98 | 1.83 | 17 | 174.75 | 49.1 | 18 | 15 | 32.65 | 21786.02 | 388.1 | 449.83 | 75.51 | 47.77 | 7675.92 | 0.63 | 0.78 | 0.19 | 0.46 | 0.5 | 10
18 | 75 | CONCLUIDO | 2.6603 | 37.59 | 34.82 | 130.59 | 1.91 | 16 | 176.22 | 49.1 | 19 | 14 | 33.13 | 21967.84 | 385.96 | 449.83 | 74.96 | 47.77 | 7403.18 | 0.64 | 0.78 | 0.19 | 0.44 | 0.5 | 10
19 | 75 | CONCLUIDO | 2.6647 | 37.53 | 34.79 | 139.17 | 2 | 15 | 177.7 | 49.1 | 20 | 13 | 33.61 | 22150.3 | 384.08 | 449.83 | 73.93 | 47.77 | 6896.01 | 0.65 | 0.78 | 0.19 | 0.41 | 0.5 | 10
20 | 75 | CONCLUIDO | 2.6704 | 37.45 | 34.74 | 148.9 | 2.08 | 14 | 179.18 | 49.1 | 21 | 12 | 34.09 | 22333.43 | 381.17 | 449.83 | 72.21 | 47.77 | 6041.32 | 0.66 | 0.78 | 0.19 | 0.36 | 0.5 | 10
21 | 75 | CONCLUIDO | 2.6661 | 37.51 | 34.8 | 149.16 | 2.16 | 14 | 180.67 | 49.1 | 22 | 12 | 34.58 | 22517.21 | 383.17 | 449.83 | 74.49 | 47.77 | 7179.43 | 0.64 | 0.78 | 0.18 | 0.42 | 0.5 | 10
22 | 75 | CONCLUIDO | 2.6744 | 37.39 | 34.72 | 160.23 | 2.24 | 13 | 182.17 | 49.1 | 23 | 11 | 35.08 | 22701.78 | 379.05 | 449.83 | 71.38 | 47.77 | 5628.16 | 0.67 | 0.78 | 0.18 | 0.33 | 0.5 | 10
23 | 75 | CONCLUIDO | 2.6729 | 37.41 | 34.74 | 160.33 | 2.32 | 13 | 183.67 | 49.1 | 24 | 11 | 35.58 | 22886.92 | 378.84 | 449.83 | 72.15 | 47.77 | 6016.5 | 0.66 | 0.78 | 0.18 | 0.35 | 0.5 | 10
24 | 75 | CONCLUIDO | 2.6777 | 37.35 | 34.7 | 173.51 | 2.4 | 12 | 185.18 | 49.1 | 25 | 10 | 36.08 | 23072.73 | 377.66 | 449.83 | 70.96 | 47.77 | 5426.39 | 0.67 | 0.78 | 0.18 | 0.32 | 0.5 | 10
25 | 75 | CONCLUIDO | 2.6766 | 37.36 | 34.72 | 173.59 | 2.47 | 12 | 186.69 | 49.1 | 26 | 10 | 36.6 | 23259.24 | 377.77 | 449.83 | 71.45 | 47.77 | 5670.86 | 0.67 | 0.78 | 0.18 | 0.33 | 0.5 | 10
26 | 75 | CONCLUIDO | 2.6814 | 37.29 | 34.68 | 189.17 | 2.55 | 11 | 188.21 | 49.1 | 27 | 9 | 37.11 | 23446.45 | 374.6 | 449.83 | 70.26 | 47.77 | 5078.47 | 0.68 | 0.78 | 0.18 | 0.29 | 0.5 | 10
27 | 75 | CONCLUIDO | 2.6816 | 37.29 | 34.68 | 189.16 | 2.62 | 11 | 189.73 | 49.1 | 28 | 9 | 37.64 | 23634.36 | 373.93 | 449.83 | 70.16 | 47.77 | 5029.32 | 0.68 | 0.78 | 0.18 | 0.29 | 0.5 | 10
28 | 75 | CONCLUIDO | 2.6818 | 37.29 | 34.68 | 189.14 | 2.69 | 11 | 191.26 | 49.1 | 29 | 9 | 38.17 | 23822.99 | 371.77 | 449.83 | 70.14 | 47.77 | 5021.99 | 0.68 | 0.78 | 0.18 | 0.29 | 0.5 | 10
29 | 75 | CONCLUIDO | 2.687 | 37.22 | 34.63 | 207.8 | 2.76 | 10 | 192.8 | 49.1 | 30 | 8 | 38.7 | 24012.34 | 372.75 | 449.83 | 68.67 | 47.77 | 4289.62 | 0.7 | 0.78 | 0.18 | 0.25 | 0.5 | 10
30 | 75 | CONCLUIDO | 2.6885 | 37.2 | 34.61 | 207.68 | 2.83 | 10 | 194.34 | 49.1 | 31 | 8 | 39.24 | 24202.42 | 371.7 | 449.83 | 67.93 | 47.77 | 3921.3 | 0.7 | 0.78 | 0.18 | 0.23 | 0.5 | 10
31 | 75 | CONCLUIDO | 2.6861 | 37.23 | 34.65 | 207.88 | 2.9 | 10 | 195.89 | 49.1 | 32 | 8 | 39.79 | 24393.24 | 368.36 | 449.83 | 69.09 | 47.77 | 4497.85 | 0.69 | 0.78 | 0.18 | 0.26 | 0.5 | 10
32 | 75 | CONCLUIDO | 2.6915 | 37.15 | 34.6 | 230.69 | 2.97 | 9 | 197.44 | 49.1 | 33 | 7 | 40.34 | 24584.81 | 365.77 | 449.83 | 67.71 | 47.77 | 3814.86 | 0.71 | 0.78 | 0.18 | 0.22 | 0.5 | 10
33 | 75 | CONCLUIDO | 2.6908 | 37.16 | 34.61 | 230.75 | 3.03 | 9 | 199 | 49.1 | 34 | 7 | 40.9 | 24777.13 | 366.84 | 449.83 | 67.92 | 47.77 | 3917.73 | 0.7 | 0.78 | 0.18 | 0.23 | 0.5 | 10
34 | 75 | CONCLUIDO | 2.6894 | 37.18 | 34.63 | 230.88 | 3.1 | 9 | 200.56 | 49.1 | 35 | 7 | 41.47 | 24970.22 | 364 | 449.83 | 68.59 | 47.77 | 4253.63 | 0.7 | 0.78 | 0.18 | 0.24 | 0.5 | 10
35 | 75 | CONCLUIDO | 2.6929 | 37.13 | 34.58 | 230.55 | 3.16 | 9 | 202.14 | 49.1 | 36 | 7 | 42.04 | 25164.09 | 361.38 | 449.83 | 67.03 | 47.77 | 3473.18 | 0.71 | 0.78 | 0.17 | 0.2 | 0.5 | 10
36 | 75 | CONCLUIDO | 2.6948 | 37.11 | 34.59 | 259.41 | 3.23 | 8 | 203.71 | 49.1 | 37 | 6 | 42.62 | 25358.87 | 358.88 | 449.83 | 67.24 | 47.77 | 3586.2 | 0.71 | 0.78 | 0.18 | 0.2 | 0.5 | 10
37 | 75 | CONCLUIDO | 2.6946 | 37.11 | 34.59 | 259.43 | 3.29 | 8 | 205.3 | 49.1 | 38 | 5 | 43.2 | 25554.32 | 361.69 | 449.83 | 67.23 | 47.77 | 3581.63 | 0.71 | 0.78 | 0.18 | 0.2 | 0.5 | 10
38 | 75 | CONCLUIDO | 2.6946 | 37.11 | 34.59 | 259.43 | 3.35 | 8 | 206.89 | 49.1 | 39 | 5 | 43.8 | 25750.58 | 363.54 | 449.84 | 67.15 | 47.77 | 3542.33 | 0.71 | 0.78 | 0.18 | 0.2 | 0.5 | 10
39 | 75 | CONCLUIDO | 2.6958 | 37.09 | 34.57 | 259.3 | 3.41 | 8 | 208.49 | 49.1 | 40 | 4 | 44.39 | 25947.65 | 362.66 | 449.83 | 66.55 | 47.77 | 3238.15 | 0.72 | 0.78 | 0.18 | 0.19 | 0.5 | 10
0 | 95 | CONCLUIDO | 1.4559 | 68.69 | 48.54 | 6.13 | 0.1 | 475 | 185.69 | 53.44 | 1 | 473 | 36.26 | 23136.14 | 655.5 | 449.94 | 523.45 | 47.77 | 229357.17 | 0.09 | 0.56 | 0.93 | 14.14 | 0.5 | 10
1 | 95 | CONCLUIDO | 2.0107 | 49.73 | 40.01 | 12.31 | 0.19 | 195 | 187.21 | 53.44 | 2 | 193 | 36.77 | 23322.88 | 538.59 | 449.86 | 243.95 | 47.77 | 91005.36 | 0.2 | 0.68 | 0.48 | 5.62 | 0.5 | 10
2 | 95 | CONCLUIDO | 2.2256 | 44.93 | 37.89 | 18.48 | 0.28 | 123 | 188.73 | 53.44 | 3 | 121 | 37.29 | 23510.33 | 509.01 | 449.84 | 174.76 | 47.77 | 56770.79 | 0.27 | 0.71 | 0.36 | 3.5 | 0.5 | 10
3 | 95 | CONCLUIDO | 2.3387 | 42.76 | 36.94 | 24.63 | 0.37 | 90 | 190.25 | 53.44 | 4 | 88 | 37.82 | 23698.48 | 495.23 | 449.83 | 143.62 | 47.77 | 41362.95 | 0.33 | 0.73 | 0.31 | 2.55 | 0.5 | 10
4 | 95 | CONCLUIDO | 2.4103 | 41.49 | 36.38 | 30.74 | 0.46 | 71 | 191.78 | 53.44 | 5 | 69 | 38.35 | 23887.36 | 487.06 | 449.83 | 125.52 | 47.77 | 32408.81 | 0.38 | 0.74 | 0.28 | 1.99 | 0.5 | 10
5 | 95 | CONCLUIDO | 2.458 | 40.68 | 36.02 | 36.63 | 0.55 | 59 | 193.32 | 53.44 | 6 | 57 | 38.89 | 24076.95 | 481.43 | 449.85 | 113.53 | 47.77 | 26474.87 | 0.42 | 0.75 | 0.26 | 1.63 | 0.5 | 10
6 | 95 | CONCLUIDO | 2.4772 | 40.37 | 36 | 42.35 | 0.64 | 51 | 194.86 | 53.44 | 7 | 49 | 39.43 | 24267.28 | 480.67 | 449.83 | 113.57 | 47.77 | 26534.31 | 0.42 | 0.75 | 0.25 | 1.61 | 0.5 | 10
7 | 95 | CONCLUIDO | 2.5163 | 39.74 | 35.63 | 48.59 | 0.72 | 44 | 196.41 | 53.44 | 8 | 42 | 39.98 | 24458.36 | 474.85 | 449.84 | 101.49 | 47.77 | 20528.98 | 0.47 | 0.76 | 0.23 | 1.25 | 0.5 | 10
8 | 95 | CONCLUIDO | 2.5377 | 39.4 | 35.48 | 54.59 | 0.81 | 39 | 197.97 | 53.44 | 9 | 37 | 40.53 | 24650.18 | 472.02 | 449.83 | 96.52 | 47.77 | 18069.55 | 0.49 | 0.76 | 0.22 | 1.1 | 0.5 | 10
9 | 95 | CONCLUIDO | 2.5543 | 39.15 | 35.38 | 60.65 | 0.89 | 35 | 199.53 | 53.44 | 10 | 33 | 41.1 | 24842.77 | 469.68 | 449.83 | 93.12 | 47.77 | 16388.44 | 0.51 | 0.76 | 0.21 | 0.99 | 0.5 | 10
10 | 95 | CONCLUIDO | 2.5688 | 38.93 | 35.27 | 66.13 | 0.97 | 32 | 201.1 | 53.44 | 11 | 30 | 41.66 | 25036.12 | 467.78 | 449.83 | 89.33 | 47.77 | 14508.73 | 0.53 | 0.77 | 0.22 | 0.88 | 0.5 | 10
11 | 95 | CONCLUIDO | 2.5826 | 38.72 | 35.17 | 72.77 | 1.05 | 29 | 202.67 | 53.44 | 12 | 27 | 42.24 | 25230.25 | 465.28 | 449.83 | 86.1 | 47.77 | 12910.85 | 0.55 | 0.77 | 0.21 | 0.79 | 0.5 | 10
12 | 95 | CONCLUIDO | 2.5986 | 38.48 | 35.01 | 77.8 | 1.13 | 27 | 204.25 | 53.44 | 13 | 25 | 42.82 | 25425.3 | 462.83 | 449.83 | 80.35 | 47.77 | 10044.38 | 0.59 | 0.77 | 0.21 | 0.62 | 0.5 | 10
13 | 95 | CONCLUIDO | 2.5982 | 38.49 | 35.09 | 84.21 | 1.21 | 25 | 205.84 | 53.44 | 14 | 23 | 43.4 | 25621.03 | 463.34 | 449.83 | 83.52 | 47.77 | 11639.12 | 0.57 | 0.77 | 0.2 | 0.7 | 0.5 | 10
14 | 95 | CONCLUIDO | 2.603 | 38.42 | 35.05 | 87.64 | 1.28 | 24 | 207.43 | 53.44 | 15 | 22 | 44 | 25817.56 | 462.17 | 449.83 | 82.37 | 47.77 | 11068.55 | 0.58 | 0.77 | 0.2 | 0.67 | 0.5 | 10
15 | 95 | CONCLUIDO | 2.6122 | 38.28 | 34.99 | 95.44 | 1.36 | 22 | 209.03 | 53.44 | 16 | 20 | 44.6 | 26014.91 | 461.31 | 449.84 | 80.5 | 47.77 | 10145.94 | 0.59 | 0.77 | 0.2 | 0.61 | 0.5 | 10
16 | 95 | CONCLUIDO | 2.6174 | 38.21 | 34.96 | 99.87 | 1.43 | 21 | 210.64 | 53.44 | 17 | 19 | 45.21 | 26213.09 | 460.12 | 449.83 | 79.16 | 47.77 | 9478.35 | 0.6 | 0.77 | 0.2 | 0.57 | 0.5 | 10
17 | 95 | CONCLUIDO | 2.6213 | 38.15 | 34.94 | 104.81 | 1.51 | 20 | 212.25 | 53.44 | 18 | 18 | 45.82 | 26412.11 | 458.66 | 449.83 | 78.51 | 47.77 | 9159.96 | 0.61 | 0.77 | 0.2 | 0.55 | 0.5 | 10
18 | 95 | CONCLUIDO | 2.626 | 38.08 | 34.9 | 110.23 | 1.58 | 19 | 213.87 | 53.44 | 19 | 17 | 46.44 | 26611.98 | 458.01 | 449.83 | 77.42 | 47.77 | 8618.83 | 0.62 | 0.77 | 0.2 | 0.52 | 0.5 | 10
19 | 95 | CONCLUIDO | 2.6302 | 38.02 | 34.88 | 116.27 | 1.65 | 18 | 215.5 | 53.44 | 20 | 16 | 47.07 | 26812.71 | 457.62 | 449.83 | 76.74 | 47.77 | 8287.32 | 0.62 | 0.77 | 0.19 | 0.49 | 0.5 | 10
20 | 95 | CONCLUIDO | 2.6351 | 37.95 | 34.85 | 122.99 | 1.72 | 17 | 217.14 | 53.44 | 21 | 15 | 47.7 | 27014.3 | 456.76 | 449.83 | 75.71 | 47.77 | 7772.66 | 0.63 | 0.78 | 0.19 | 0.46 | 0.5 | 10
21 | 95 | CONCLUIDO | 2.6402 | 37.88 | 34.81 | 130.54 | 1.79 | 16 | 218.78 | 53.44 | 22 | 14 | 48.34 | 27216.79 | 454.22 | 449.83 | 74.52 | 47.77 | 7184.51 | 0.64 | 0.78 | 0.19 | 0.42 | 0.5 | 10
22 | 95 | CONCLUIDO | 2.6396 | 37.88 | 34.82 | 130.58 | 1.85 | 16 | 220.43 | 53.44 | 23 | 14 | 48.99 | 27420.16 | 453.62 | 449.83 | 74.81 | 47.77 | 7328 | 0.64 | 0.78 | 0.19 | 0.43 | 0.5 | 10
23 | 95 | CONCLUIDO | 2.6442 | 37.82 | 34.79 | 139.17 | 1.92 | 15 | 222.08 | 53.44 | 24 | 13 | 49.65 | 27624.44 | 453.66 | 449.83 | 73.75 | 47.77 | 6804.45 | 0.65 | 0.78 | 0.19 | 0.4 | 0.5 | 10
24 | 95 | CONCLUIDO | 2.6497 | 37.74 | 34.75 | 148.93 | 1.99 | 14 | 223.75 | 53.44 | 25 | 12 | 50.31 | 27829.77 | 451.49 | 449.83 | 72.4 | 47.77 | 6134.51 | 0.66 | 0.78 | 0.19 | 0.36 | 0.5 | 10
25 | 95 | CONCLUIDO | 2.6484 | 37.76 | 34.77 | 149.01 | 2.05 | 14 | 225.42 | 53.44 | 26 | 12 | 50.98 | 28035.92 | 453.37 | 449.83 | 73.35 | 47.77 | 6609.14 | 0.65 | 0.78 | 0.18 | 0.38 | 0.5 | 10
26 | 95 | CONCLUIDO | 2.6545 | 37.67 | 34.72 | 160.24 | 2.11 | 13 | 227.1 | 53.44 | 27 | 11 | 51.66 | 28243 | 450.1 | 449.83 | 71.45 | 47.77 | 5664.37 | 0.67 | 0.78 | 0.18 | 0.33 | 0.5 | 10
27 | 95 | CONCLUIDO | 2.6541 | 37.68 | 34.73 | 160.27 | 2.18 | 13 | 228.79 | 53.44 | 28 | 11 | 52.35 | 28451.04 | 450.5 | 449.83 | 71.69 | 47.77 | 5784.79 | 0.67 | 0.78 | 0.18 | 0.34 | 0.5 | 10
28 | 95 | CONCLUIDO | 2.6535 | 37.69 | 34.73 | 160.31 | 2.24 | 13 | 230.48 | 53.44 | 29 | 11 | 53.05 | 28660.06 | 451.03 | 449.83 | 71.92 | 47.77 | 5897.76 | 0.66 | 0.78 | 0.19 | 0.35 | 0.5 | 10
29 | 95 | CONCLUIDO | 2.6587 | 37.61 | 34.7 | 173.49 | 2.3 | 12 | 232.18 | 53.44 | 30 | 10 | 53.75 | 28870.05 | 450.67 | 449.84 | 70.72 | 47.77 | 5302.63 | 0.68 | 0.78 | 0.18 | 0.31 | 0.5 | 10
30 | 95 | CONCLUIDO | 2.6579 | 37.62 | 34.71 | 173.54 | 2.36 | 12 | 233.89 | 53.44 | 31 | 10 | 54.46 | 29081.05 | 450.84 | 449.83 | 71.12 | 47.77 | 5504.82 | 0.67 | 0.78 | 0.18 | 0.32 | 0.5 | 10
31 | 95 | CONCLUIDO | 2.6662 | 37.51 | 34.63 | 188.88 | 2.41 | 11 | 235.61 | 53.44 | 32 | 9 | 55.18 | 29293.06 | 446.54 | 449.83 | 68.52 | 47.77 | 4210.12 | 0.7 | 0.78 | 0.18 | 0.24 | 0.5 | 10
32 | 95 | CONCLUIDO | 2.6622 | 37.56 | 34.69 | 189.19 | 2.47 | 11 | 237.34 | 53.44 | 33 | 9 | 55.91 | 29506.09 | 448.46 | 449.83 | 70.47 | 47.77 | 5183.16 | 0.68 | 0.78 | 0.18 | 0.3 | 0.5 | 10
33 | 95 | CONCLUIDO | 2.6632 | 37.55 | 34.67 | 189.11 | 2.53 | 11 | 239.08 | 53.44 | 34 | 9 | 56.64 | 29720.17 | 447.99 | 449.83 | 69.91 | 47.77 | 4905.76 | 0.68 | 0.78 | 0.18 | 0.28 | 0.5 | 10
34 | 95 | CONCLUIDO | 2.6621 | 37.56 | 34.69 | 189.2 | 2.58 | 11 | 240.82 | 53.44 | 35 | 9 | 57.39 | 29935.43 | 447.37 | 449.83 | 70.5 | 47.77 | 5200.74 | 0.68 | 0.78 | 0.18 | 0.3 | 0.5 | 10
35 | 95 | CONCLUIDO | 2.6684 | 37.48 | 34.64 | 207.81 | 2.64 | 10 | 242.57 | 53.44 | 36 | 8 | 58.14 | 30151.65 | 448.55 | 449.83 | 68.66 | 47.77 | 4286.18 | 0.7 | 0.78 | 0.18 | 0.25 | 0.5 | 10
36 | 95 | CONCLUIDO | 2.6676 | 37.49 | 34.65 | 207.88 | 2.69 | 10 | 244.34 | 53.44 | 37 | 8 | 58.9 | 30368.96 | 449.07 | 449.84 | 69.1 | 47.77 | 4503.54 | 0.69 | 0.78 | 0.18 | 0.26 | 0.5 | 10
37 | 95 | CONCLUIDO | 2.6722 | 37.42 | 34.58 | 207.49 | 2.75 | 10 | 246.11 | 53.44 | 38 | 8 | 59.67 | 30587.38 | 446.8 | 449.83 | 66.79 | 47.77 | 3350.95 | 0.72 | 0.78 | 0.18 | 0.19 | 0.5 | 10
38 | 95 | CONCLUIDO | 2.6681 | 37.48 | 34.64 | 207.83 | 2.8 | 10 | 247.89 | 53.44 | 39 | 8 | 60.45 | 30806.92 | 446.07 | 449.83 | 68.83 | 47.77 | 4372.23 | 0.69 | 0.78 | 0.18 | 0.25 | 0.5 | 10
39 | 95 | CONCLUIDO | 2.6732 | 37.41 | 34.6 | 230.7 | 2.85 | 9 | 249.68 | 53.44 | 40 | 7 | 61.24 | 31027.6 | 444.14 | 449.83 | 67.67 | 47.77 | 3793.43 | 0.71 | 0.78 | 0.18 | 0.22 | 0.5 | 10
0 | 55 | CONCLUIDO | 1.8828 | 53.11 | 43.55 | 8.35 | 0.15 | 313 | 116.05 | 43.4 | 1 | 311 | 16.65 | 14546.17 | 432.19 | 449.89 | 359.93 | 47.77 | 148404.08 | 0.13 | 0.62 | 0.66 | 9.16 | 0.5 | 10
1 | 55 | CONCLUIDO | 2.2903 | 43.66 | 38.31 | 16.78 | 0.3 | 137 | 117.34 | 43.4 | 2 | 135 | 16.94 | 14705.49 | 377.41 | 449.85 | 188.53 | 47.77 | 63583.82 | 0.25 | 0.71 | 0.38 | 3.92 | 0.5 | 10
2 | 55 | CONCLUIDO | 2.4353 | 41.06 | 36.88 | 25.14 | 0.45 | 88 | 118.63 | 43.4 | 3 | 86 | 17.23 | 14865.24 | 360.95 | 449.85 | 141.65 | 47.77 | 40391.46 | 0.34 | 0.73 | 0.31 | 2.49 | 0.5 | 10
3 | 55 | CONCLUIDO | 2.5134 | 39.79 | 36.17 | 33.91 | 0.59 | 64 | 119.93 | 43.4 | 4 | 62 | 17.53 | 15025.44 | 351.83 | 449.83 | 118.65 | 47.77 | 29008.37 | 0.4 | 0.75 | 0.27 | 1.79 | 0.5 | 10
4 | 55 | CONCLUIDO | 2.5484 | 39.24 | 35.94 | 42.28 | 0.73 | 51 | 121.23 | 43.4 | 5 | 49 | 17.83 | 15186.08 | 347.31 | 449.84 | 112.8 | 47.77 | 26152.13 | 0.42 | 0.75 | 0.21 | 1.55 | 0.5 | 10
5 | 55 | CONCLUIDO | 2.5872 | 38.65 | 35.56 | 50.81 | 0.86 | 42 | 122.54 | 43.4 | 6 | 40 | 18.14 | 15347.16 | 341.81 | 449.84 | 98.98 | 47.77 | 19282.94 | 0.48 | 0.76 | 0.23 | 1.18 | 0.5 | 10
6 | 55 | CONCLUIDO | 2.6088 | 38.33 | 35.39 | 58.98 | 1 | 36 | 123.85 | 43.4 | 7 | 34 | 18.45 | 15508.69 | 337.62 | 449.83 | 93.29 | 47.77 | 16467.78 | 0.51 | 0.76 | 0.22 | 1 | 0.5 | 10
7 | 55 | CONCLUIDO | 2.6275 | 38.06 | 35.23 | 68.2 | 1.13 | 31 | 125.16 | 43.4 | 8 | 29 | 18.76 | 15670.68 | 333.77 | 449.83 | 88.17 | 47.77 | 13936.65 | 0.54 | 0.77 | 0.21 | 0.85 | 0.5 | 10
8 | 55 | CONCLUIDO | 2.64 | 37.88 | 35.13 | 75.27 | 1.26 | 28 | 126.48 | 43.4 | 9 | 26 | 19.08 | 15833.12 | 331.08 | 449.83 | 84.45 | 47.77 | 12089.61 | 0.57 | 0.77 | 0.21 | 0.74 | 0.5 | 10
9 | 55 | CONCLUIDO | 2.6482 | 37.76 | 35.08 | 84.19 | 1.38 | 25 | 127.8 | 43.4 | 10 | 23 | 19.4 | 15996.02 | 328.41 | 449.84 | 83.18 | 47.77 | 11471.56 | 0.57 | 0.77 | 0.21 | 0.69 | 0.5 | 10
10 | 55 | CONCLUIDO | 2.6548 | 37.67 | 35.03 | 91.39 | 1.5 | 23 | 129.13 | 43.4 | 11 | 21 | 19.73 | 16159.39 | 326.41 | 449.84 | 81.69 | 47.77 | 10733.8 | 0.58 | 0.77 | 0.2 | 0.65 | 0.5 | 10
11 | 55 | CONCLUIDO | 2.6631 | 37.55 | 34.96 | 99.9 | 1.63 | 21 | 130.45 | 43.4 | 12 | 19 | 20.05 | 16323.22 | 323.15 | 449.83 | 79.44 | 47.77 | 9619.72 | 0.6 | 0.77 | 0.2 | 0.58 | 0.5 | 10
12 | 55 | CONCLUIDO | 2.6725 | 37.42 | 34.88 | 110.15 | 1.74 | 19 | 131.79 | 43.4 | 13 | 17 | 20.39 | 16487.53 | 320.35 | 449.84 | 76.52 | 47.77 | 8172.38 | 0.62 | 0.77 | 0.2 | 0.49 | 0.5 | 10
13 | 55 | CONCLUIDO | 2.6734 | 37.41 | 34.89 | 116.31 | 1.86 | 18 | 133.12 | 43.4 | 14 | 16 | 20.72 | 16652.31 | 317.47 | 449.83 | 77.31 | 47.77 | 8571.42 | 0.62 | 0.77 | 0.19 | 0.51 | 0.5 | 10
14 | 55 | CONCLUIDO | 2.6825 | 37.28 | 34.81 | 130.54 | 1.97 | 16 | 134.46 | 43.4 | 15 | 14 | 21.06 | 16817.7 | 313.14 | 449.83 | 74.38 | 47.77 | 7116.12 | 0.64 | 0.78 | 0.19 | 0.42 | 0.5 | 10
15 | 55 | CONCLUIDO | 2.6869 | 37.22 | 34.78 | 139.1 | 2.08 | 15 | 135.81 | 43.4 | 16 | 13 | 21.41 | 16983.46 | 310.16 | 449.83 | 73.23 | 47.77 | 6543.35 | 0.65 | 0.78 | 0.19 | 0.39 | 0.5 | 10
16 | 55 | CONCLUIDO | 2.6898 | 37.18 | 34.76 | 148.97 | 2.19 | 14 | 137.15 | 43.4 | 17 | 12 | 21.75 | 17149.71 | 307.7 | 449.84 | 72.71 | 47.77 | 6290.21 | 0.66 | 0.78 | 0.19 | 0.37 | 0.5 | 10
17 | 55 | CONCLUIDO | 2.6867 | 37.22 | 34.8 | 149.15 | 2.3 | 14 | 138.51 | 43.4 | 18 | 12 | 22.11 | 17316.45 | 305.61 | 449.83 | 74.36 | 47.77 | 7114.39 | 0.64 | 0.78 | 0.19 | 0.41 | 0.5 | 10
18 | 55 | CONCLUIDO | 2.6933 | 37.13 | 34.73 | 160.31 | 2.4 | 13 | 139.86 | 43.4 | 19 | 11 | 22.46 | 17483.7 | 303.1 | 449.83 | 71.92 | 47.77 | 5898.64 | 0.66 | 0.78 | 0.19 | 0.35 | 0.5 | 10
19 | 55 | CONCLUIDO | 2.6976 | 37.07 | 34.7 | 173.5 | 2.5 | 12 | 141.22 | 43.4 | 20 | 10 | 22.82 | 17651.44 | 301.75 | 449.83 | 70.76 | 47.77 | 5324.46 | 0.68 | 0.78 | 0.18 | 0.31 | 0.5 | 10
20 | 55 | CONCLUIDO | 2.7008 | 37.03 | 34.66 | 173.28 | 2.61 | 12 | 142.59 | 43.4 | 21 | 10 | 23.19 | 17819.69 | 297.94 | 449.83 | 69.24 | 47.77 | 4564.33 | 0.69 | 0.78 | 0.18 | 0.27 | 0.5 | 10
21 | 55 | CONCLUIDO | 2.7004 | 37.03 | 34.68 | 189.19 | 2.7 | 11 | 143.96 | 43.4 | 22 | 9 | 23.56 | 17988.46 | 296.14 | 449.83 | 70.35 | 47.77 | 5124.75 | 0.68 | 0.78 | 0.18 | 0.3 | 0.5 | 10
22 | 55 | CONCLUIDO | 2.6998 | 37.04 | 34.69 | 189.23 | 2.8 | 11 | 145.33 | 43.4 | 23 | 7 | 23.93 | 18157.74 | 293.4 | 449.83 | 70.56 | 47.77 | 5228.46 | 0.68 | 0.78 | 0.18 | 0.31 | 0.5 | 10
23 | 55 | CONCLUIDO | 2.7042 | 36.98 | 34.66 | 207.94 | 2.89 | 10 | 146.7 | 43.4 | 24 | 5 | 24.3 | 18327.54 | 294.92 | 449.83 | 69.33 | 47.77 | 4620.86 | 0.69 | 0.78 | 0.18 | 0.27 | 0.5 | 10
24 | 55 | CONCLUIDO | 2.7069 | 36.94 | 34.62 | 207.72 | 2.99 | 10 | 148.09 | 43.4 | 25 | 4 | 24.69 | 18497.87 | 294.62 | 449.83 | 67.77 | 47.77 | 3838.7 | 0.7 | 0.78 | 0.19 | 0.23 | 0.5 | 10
25 | 55 | CONCLUIDO | 2.7038 | 36.98 | 34.66 | 207.97 | 3.08 | 10 | 149.47 | 43.4 | 26 | 2 | 25.07 | 18668.73 | 295.2 | 449.83 | 69.36 | 47.77 | 4633.73 | 0.69 | 0.78 | 0.19 | 0.27 | 0.5 | 10
26 | 55 | CONCLUIDO | 2.7054 | 36.96 | 34.64 | 207.84 | 3.17 | 10 | 150.86 | 43.4 | 27 | 2 | 25.46 | 18840.13 | 296.33 | 449.83 | 68.59 | 47.77 | 4251.41 | 0.7 | 0.78 | 0.19 | 0.25 | 0.5 | 10
27 | 55 | CONCLUIDO | 2.7042 | 36.98 | 34.66 | 207.94 | 3.26 | 10 | 152.25 | 43.4 | 28 | 1 | 25.85 | 19012.07 | 297.61 | 449.83 | 69.11 | 47.77 | 4510.51 | 0.69 | 0.78 | 0.19 | 0.27 | 0.5 | 10
28 | 55 | CONCLUIDO | 2.7053 | 36.97 | 34.64 | 207.85 | 3.34 | 10 | 153.65 | 43.4 | 29 | 1 | 26.25 | 19184.56 | 298.83 | 449.83 | 68.62 | 47.77 | 4264.29 | 0.7 | 0.78 | 0.19 | 0.25 | 0.5 | 10
29 | 55 | CONCLUIDO | 2.7047 | 36.97 | 34.65 | 207.9 | 3.43 | 10 | 155.06 | 43.4 | 30 | 1 | 26.66 | 19357.59 | 300.06 | 449.83 | 68.85 | 47.77 | 4382.26 | 0.69 | 0.78 | 0.19 | 0.26 | 0.5 | 10
30 | 55 | CONCLUIDO | 2.7051 | 36.97 | 34.64 | 207.86 | 3.51 | 10 | 156.46 | 43.4 | 31 | 0 | 27.06 | 19531.19 | 301.76 | 449.84 | 68.66 | 47.77 | 4285.71 | 0.7 | 0.78 | 0.19 | 0.26 | 0.5 | 10

## gráficos
Selecione o eixo X:
Selecione o eixo Y:
Selecione o eixo Z:
Eixo X | Eixo Y | Eixo Z
0 | 0 | 0
0 | 0 | 0
0 | 0 | 0
0 | 0 | 0
0 | 0 | 0
0 | 0 | 0
0 | 0 | 0
0 | 0 | 0
0 | 0 | 0
0 | 0 | 0
0 | 0 | 0
0 | 0 | 0
0 | 0 | 0
0 | 0 | 0
0 | 0 | 0
0 | 0 | 0
0 | 0 | 0
0 | 0 | 0
0 | 0 | 0
0 | 0 | 0
0 | 0 | 0
0 | 0 | 0
0 | 0 | 0
0 | 0 | 0
0 | 0 | 0
0 | 0 | 0
0 | 0 | 0
0 | 0 | 0
0 | 0 | 0
0 | 0 | 0
0 | 0 | 0
0 | 0 | 0
0 | 0 | 0
0 | 0 | 0
0 | 0 | 0
0 | 0 | 0
0 | 0 | 0
0 | 0 | 0
0 | 0 | 0
0 | 0 | 0
0 | 0 | 0
0 | 0 | 0
0 | 0 | 0
0 | 0 | 0
0 | 0 | 0
0 | 0 | 0
0 | 0 | 0
0 | 0 | 0
0 | 0 | 0
0 | 0 | 0
0 | 0 | 0
0 | 0 | 0
0 | 0 | 0
0 | 0 | 0
0 | 0 | 0
0 | 0 | 0
0 | 0 | 0
0 | 0 | 0
0 | 0 | 0
0 | 0 | 0
0 | 0 | 0
0 | 0 | 0
0 | 0 | 0
0 | 0 | 0
0 | 0 | 0
0 | 0 | 0
0 | 0 | 0
0 | 0 | 0
0 | 0 | 0
0 | 0 | 0
0 | 0 | 0
0 | 0 | 0
0 | 0 | 0
0 | 0 | 0
0 | 0 | 0
0 | 0 | 0
0 | 0 | 0
0 | 0 | 0
0 | 0 | 0
0 | 0 | 0
0 | 0 | 0
0 | 0 | 0
0 | 0 | 0
0 | 0 | 0
0 | 0 | 0
0 | 0 | 0
0 | 0 | 0
0 | 0 | 0
0 | 0 | 0
0 | 0 | 0
0 | 0 | 0
0 | 0 | 0
0 | 0 | 0
0 | 0 | 0
0 | 0 | 0
0 | 0 | 0
0 | 0 | 0
0 | 0 | 0
0 | 0 | 0
0 | 0 | 0
0 | 0 | 0
0 | 0 | 0
0 | 0 | 0
0 | 0 | 0
0 | 0 | 0
0 | 0 | 0
0 | 0 | 0
0 | 0 | 0
0 | 0 | 0
0 | 0 | 0
0 | 0 | 0
0 | 0 | 0
0 | 0 | 0
0 | 0 | 0
0 | 0 | 0
0 | 0 | 0
0 | 0 | 0
0 | 0 | 0
0 | 0 | 0
0 | 0 | 0
0 | 0 | 0
0 | 0 | 0
0 | 0 | 0
0 | 0 | 0
0 | 0 | 0
0 | 0 | 0
0 | 0 | 0
0 | 0 | 0
0 | 0 | 0
0 | 0 | 0
0 | 0 | 0
0 | 0 | 0
0 | 0 | 0
0 | 0 | 0
0 | 0 | 0
0 | 0 | 0
0 | 0 | 0
0 | 0 | 0
0 | 0 | 0
0 | 0 | 0
0 | 0 | 0
0 | 0 | 0
0 | 0 | 0
0 | 0 | 0
0 | 0 | 0
0 | 0 | 0
0 | 0 | 0
0 | 0 | 0
0 | 0 | 0
0 | 0 | 0
0 | 0 | 0
0 | 0 | 0
0 | 0 | 0
0 | 0 | 0
0 | 0 | 0
0 | 0 | 0
0 | 0 | 0
0 | 0 | 0
0 | 0 | 0
0 | 0 | 0
0 | 0 | 0
0 | 0 | 0
0 | 0 | 0
0 | 0 | 0
0 | 0 | 0
0 | 0 | 0
0 | 0 | 0
0 | 0 | 0
0 | 0 | 0
0 | 0 | 0
0 | 0 | 0
0 | 0 | 0
0 | 0 | 0
0 | 0 | 0
0 | 0 | 0
0 | 0 | 0
0 | 0 | 0
0 | 0 | 0
0 | 0 | 0
0 | 0 | 0
0 | 0 | 0
0 | 0 | 0
0 | 0 | 0
0 | 0 | 0
0 | 0 | 0
0 | 0 | 0
0 | 0 | 0
0 | 0 | 0
0 | 0 | 0
0 | 0 | 0
0 | 0 | 0
0 | 0 | 0
0 | 0 | 0
0 | 0 | 0
0 | 0 | 0
0 | 0 | 0
0 | 0 | 0
0 | 0 | 0
0 | 0 | 0
0 | 0 | 0
0 | 0 | 0
0 | 0 | 0
0 | 0 | 0
0 | 0 | 0
0 | 0 | 0
0 | 0 | 0
0 | 0 | 0
0 | 0 | 0
0 | 0 | 0
0 | 0 | 0
0 | 0 | 0
0 | 0 | 0
0 | 0 | 0
0 | 0 | 0
0 | 0 | 0
0 | 0 | 0
0 | 0 | 0
0 | 0 | 0
0 | 0 | 0
0 | 0 | 0
0 | 0 | 0
0 | 0 | 0
0 | 0 | 0
0 | 0 | 0
0 | 0 | 0
0 | 0 | 0
0 | 0 | 0
0 | 0 | 0
0 | 0 | 0
0 | 0 | 0
0 | 0 | 0
0 | 0 | 0
0 | 0 | 0
0 | 0 | 0
0 | 0 | 0
0 | 0 | 0
0 | 0 | 0
0 | 0 | 0
0 | 0 | 0
0 | 0 | 0
0 | 0 | 0
0 | 0 | 0
0 | 0 | 0
0 | 0 | 0
0 | 0 | 0
0 | 0 | 0
0 | 0 | 0
0 | 0 | 0
0 | 0 | 0
0 | 0 | 0
0 | 0 | 0
0 | 0 | 0
0 | 0 | 0
0 | 0 | 0
0 | 0 | 0
0 | 0 | 0
0 | 0 | 0
0 | 0 | 0
0 | 0 | 0
0 | 0 | 0
0 | 0 | 0
0 | 0 | 0
0 | 0 | 0
0 | 0 | 0
0 | 0 | 0
0 | 0 | 0
0 | 0 | 0
0 | 0 | 0
0 | 0 | 0
0 | 0 | 0
0 | 0 | 0
0 | 0 | 0
0 | 0 | 0
0 | 0 | 0
0 | 0 | 0
0 | 0 | 0
0 | 0 | 0
0 | 0 | 0
0 | 0 | 0
0 | 0 | 0
0 | 0 | 0
0 | 0 | 0
0 | 0 | 0
0 | 0 | 0
0 | 0 | 0
0 | 0 | 0
0 | 0 | 0
0 | 0 | 0
0 | 0 | 0
0 | 0 | 0
0 | 0 | 0
0 | 0 | 0
0 | 0 | 0
0 | 0 | 0
0 | 0 | 0
0 | 0 | 0
0 | 0 | 0
0 | 0 | 0
0 | 0 | 0
0 | 0 | 0
0 | 0 | 0
0 | 0 | 0
0 | 0 | 0
0 | 0 | 0
0 | 0 | 0
0 | 0 | 0
0 | 0 | 0
0 | 0 | 0
0 | 0 | 0
0 | 0 | 0
0 | 0 | 0
0 | 0 | 0
0 | 0 | 0
0 | 0 | 0
0 | 0 | 0
0 | 0 | 0
0 | 0 | 0
0 | 0 | 0
0 | 0 | 0
0 | 0 | 0
0 | 0 | 0
0 | 0 | 0
0 | 0 | 0
0 | 0 | 0
0 | 0 | 0
0 | 0 | 0
0 | 0 | 0
0 | 0 | 0
0 | 0 | 0
0 | 0 | 0
0 | 0 | 0
0 | 0 | 0
0 | 0 | 0
0 | 0 | 0
0 | 0 | 0
0 | 0 | 0
0 | 0 | 0
0 | 0 | 0
0 | 0 | 0
0 | 0 | 0
0 | 0 | 0
0 | 0 | 0
0 | 0 | 0
0 | 0 | 0
0 | 0 | 0
0 | 0 | 0
0 | 0 | 0
0 | 0 | 0
0 | 0 | 0
0 | 0 | 0
0 | 0 | 0
0 | 0 | 0
0 | 0 | 0
0 | 0 | 0
0 | 0 | 0
0 | 0 | 0
0 | 0 | 0
0 | 0 | 0
0 | 0 | 0
0 | 0 | 0
0 | 0 | 0
0 | 0 | 0
0 | 0 | 0
0 | 0 | 0
0 | 0 | 0
0 | 0 | 0
0 | 0 | 0
0 | 0 | 0
0 | 0 | 0
0 | 0 | 0
0 | 0 | 0
0 | 0 | 0
0 | 0 | 0
0 | 0 | 0
0 | 0 | 0
0 | 0 | 0
0 | 0 | 0
0 | 0 | 0
0 | 0 | 0
0 | 0 | 0
0 | 0 | 0
0 | 0 | 0
0 | 0 | 0
0 | 0 | 0
0 | 0 | 0
0 | 0 | 0
0 | 0 | 0
0 | 0 | 0
0 | 0 | 0
0 | 0 | 0
0 | 0 | 0
0 | 0 | 0
0 | 0 | 0
0 | 0 | 0
0 | 0 | 0
0 | 0 | 0
0 | 0 | 0
0 | 0 | 0
0 | 0 | 0
0 | 0 | 0
0 | 0 | 0
0 | 0 | 0
0 | 0 | 0
0 | 0 | 0
0 | 0 | 0
0 | 0 | 0
0 | 0 | 0
0 | 0 | 0
0 | 0 | 0
0 | 0 | 0
0 | 0 | 0
0 | 0 | 0
0 | 0 | 0
0 | 0 | 0
0 | 0 | 0
0 | 0 | 0
0 | 0 | 0
0 | 0 | 0
0 | 0 | 0
0 | 0 | 0
0 | 0 | 0
0 | 0 | 0
0 | 0 | 0
0 | 0 | 0
0 | 0 | 0
0 | 0 | 0
0 | 0 | 0
0 | 0 | 0
0 | 0 | 0
0 | 0 | 0
0 | 0 | 0
0 | 0 | 0
0 | 0 | 0
0 | 0 | 0
0 | 0 | 0
0 | 0 | 0
0 | 0 | 0
0 | 0 | 0
0 | 0 | 0
0 | 0 | 0
0 | 0 | 0
0 | 0 | 0
0 | 0 | 0
0 | 0 | 0
0 | 0 | 0
0 | 0 | 0
0 | 0 | 0
0 | 0 | 0
0 | 0 | 0
0 | 0 | 0
0 | 0 | 0
0 | 0 | 0
0 | 0 | 0
0 | 0 | 0
0 | 0 | 0
0 | 0 | 0
0 | 0 | 0
0 | 0 | 0
0 | 0 | 0
0 | 0 | 0
0 | 0 | 0
0 | 0 | 0
0 | 0 | 0
0 | 0 | 0
0 | 0 | 0
0 | 0 | 0
0 | 0 | 0
0 | 0 | 0
0 | 0 | 0
0 | 0 | 0
0 | 0 | 0
0 | 0 | 0
0 | 0 | 0
0 | 0 | 0
0 | 0 | 0
0 | 0 | 0
0 | 0 | 0
0 | 0 | 0
0 | 0 | 0
0 | 0 | 0
0 | 0 | 0
0 | 0 | 0
0 | 0 | 0
0 | 0 | 0
0 | 0 | 0
0 | 0 | 0
0 | 0 | 0
0 | 0 | 0
0 | 0 | 0
0 | 0 | 0
0 | 0 | 0
0 | 0 | 0
0 | 0 | 0
0 | 0 | 0
0 | 0 | 0
0 | 0 | 0
0 | 0 | 0
0 | 0 | 0
0 | 0 | 0
0 | 0 | 0
0 | 0 | 0
0 | 0 | 0
0 | 0 | 0
0 | 0 | 0
0 | 0 | 0

## hidden (hidden)
Unnamed: 0
Volume de calda [L]
STATUS
Capacidade operacional [ha/h]
Tempo de missao [h]
Tempo util [h]
Tempo por voo [min]
Autonomia Projetada [h]
N° Voos
MTOW [kg]
Massa Estrutura [kg]
Combustível [kg]
Abastecimentos
Massa gerador
Potência gerador [W]
Combustível consumido [L]
Calda cons [L]
Distância percorrida [km]
Distância Pulverizando [km]
RTL ACUMULADO[m]
EOC [km/km]
EOC [h/h]
Tempo de manobra [h]
Tempo rtl_rtw [h]
V pulv [m/s]
V desloc [m/s]