## RESULTADOS_18
Unnamed: 0 | Volume de calda [L] | STATUS | Capacidade operacional [ha/h] | Tempo de missao [h] | Tempo util [h] | Tempo por voo [min] | Autonomia Projetada [h] | N° Voos | MTOW [kg] | Massa Estrutura [kg] | Combustível [kg] | Abastecimentos | Massa gerador | Potência gerador [W] | Combustível consumido [L] | Calda cons [L] | Distância percorrida [km] | Distância Pulverizando [km] | RTL ACUMULADO[m] | EOC [km/km] | EOC [h/h] | Tempo de manobra [h] | Tempo rtl_rtw [h] | V pulv [m/s] | V desloc [m/s] | Preço Total por ha Simples [R$/ha] | Preço Total por ha Presumido [R$/ha] | Preço Total por ha Real [R$/ha] | Preço Total Simples [R$] | Preço Total Presumido [R$] | Prod CAPEX [ha/R$] | Dias Trabalhados
0 | 100 | CONCLUIDO | 2.714 | 36.85 | 24.72 | 6.01 | 0.09 | 247 | 194.77 | 54.38 | 1 | 245 | 39.4 | 24256.19 | 340.12 | 1326.08 | 271.54 | 30.42 | 119538.09 | 0.11 | 0.7 | 0.48 | 7.36 | 0.5 | 10 | 521.6589 | 742.2832 | 672.7504 | 521658.8592 | 742283.2178 | 3.6804e-06 | 1.5354
1 | 100 | CONCLUIDO | 3.7625 | 26.58 | 20.21 | 12.25 | 0.18 | 99 | 196.32 | 54.38 | 2 | 97 | 39.95 | 24447.22 | 271.83 | 1325.99 | 123.66 | 30.42 | 46339.76 | 0.25 | 0.85 | 0.24 | 2.85 | 0.5 | 10 | 305.737 | 435.0418 | 394.2896 | 305736.9546 | 435041.8027 | 5.1022e-06 | 1.1075
2 | 100 | CONCLUIDO | 4.1724 | 23.97 | 19.08 | 18.77 | 0.27 | 61 | 197.88 | 54.38 | 3 | 59 | 40.5 | 24639 | 250.75 | 1325.88 | 86.69 | 30.42 | 28046.94 | 0.35 | 0.9 | 0.18 | 1.72 | 0.5 | 10 | 257.1722 | 365.9376 | 331.6587 | 257172.2099 | 365937.647 | 5.658e-06 | 0.99875
3 | 100 | CONCLUIDO | 4.3836 | 22.81 | 18.58 | 25.34 | 0.36 | 44 | 199.44 | 54.38 | 4 | 42 | 41.06 | 24831.54 | 238.8 | 1325.76 | 70.65 | 30.42 | 20111.11 | 0.43 | 0.93 | 0.15 | 1.23 | 0.5 | 10 | 235.4283 | 334.9977 | 303.617 | 235428.3499 | 334997.6906 | 5.9444e-06 | 0.95042
4 | 100 | CONCLUIDO | 4.5191 | 22.13 | 18.29 | 32.28 | 0.44 | 34 | 201.01 | 54.38 | 5 | 32 | 41.63 | 25024.84 | 229.1 | 1325.83 | 60.95 | 30.42 | 15311.27 | 0.5 | 0.94 | 0.14 | 0.93 | 0.5 | 10 | 221.4766 | 315.1454 | 285.6244 | 221476.6483 | 315145.4179 | 6.1282e-06 | 0.92208
5 | 100 | CONCLUIDO | 4.6187 | 21.65 | 18.05 | 38.67 | 0.53 | 28 | 202.58 | 54.38 | 6 | 26 | 42.2 | 25218.93 | 219.2 | 1325.8 | 52.57 | 30.42 | 11147.75 | 0.58 | 0.96 | 0.13 | 0.69 | 0.5 | 10 | 210.0308 | 298.8587 | 270.8634 | 210030.7601 | 298858.7382 | 6.2633e-06 | 0.90208
6 | 100 | CONCLUIDO | 4.6722 | 21.4 | 17.99 | 46.94 | 0.61 | 23 | 204.16 | 54.38 | 7 | 21 | 42.78 | 25413.94 | 212.3 | 1325.8 | 51.31 | 30.42 | 10543.65 | 0.59 | 0.96 | 0.12 | 0.63 | 0.5 | 10 | 203.4543 | 289.5009 | 262.3821 | 203454.3025 | 289500.9098 | 6.3358e-06 | 0.89167
7 | 100 | CONCLUIDO | 4.7163 | 21.2 | 17.91 | 53.73 | 0.69 | 20 | 205.75 | 54.38 | 8 | 18 | 43.37 | 25609.61 | 204.62 | 1325.77 | 48.61 | 30.42 | 9211.5 | 0.63 | 0.96 | 0.11 | 0.55 | 0.5 | 10 | 196.8972 | 280.1706 | 253.9258 | 196897.1834 | 280170.5986 | 6.3956e-06 | 0.88333
8 | 100 | CONCLUIDO | 4.7644 | 20.99 | 17.81 | 62.86 | 0.77 | 17 | 207.34 | 54.38 | 9 | 15 | 43.96 | 25806.1 | 196.49 | 1325.78 | 45.38 | 30.42 | 7610.11 | 0.67 | 0.97 | 0.11 | 0.45 | 0.5 | 10 | 189.9738 | 270.3191 | 244.9971 | 189973.7595 | 270319.0619 | 6.4608e-06 | 0.87458
9 | 100 | CONCLUIDO | 4.7946 | 20.86 | 17.76 | 71.03 | 0.85 | 15 | 208.94 | 54.38 | 10 | 7 | 44.56 | 26003.41 | 188.71 | 1325.76 | 43.33 | 30.42 | 6597.23 | 0.7 | 0.97 | 0.11 | 0.4 | 0.5 | 10 | 184.2569 | 262.1844 | 237.6244 | 184256.8903 | 262184.3663 | 6.5018e-06 | 0.86917
10 | 100 | CONCLUIDO | 4.795 | 20.86 | 17.75 | 71.02 | 0.93 | 15 | 210.55 | 54.38 | 11 | 0 | 45.17 | 26201.54 | 188.28 | 1325.76 | 42.84 | 30.42 | 6352.11 | 0.71 | 0.97 | 0.12 | 0.4 | 0.5 | 10 | 183.9639 | 261.7675 | 237.2466 | 183963.9397 | 261767.5186 | 6.5023e-06 | 0.86917

## RESULTADOS_6
Unnamed: 0 | Volume de calda [L] | STATUS | Capacidade operacional [ha/h] | Tempo de missao [h] | Tempo util [h] | Tempo por voo [min] | Autonomia Projetada [h] | N° Voos | MTOW [kg] | Massa Estrutura [kg] | Combustível [kg] | Abastecimentos | Massa gerador | Potência gerador [W] | Combustível consumido [L] | Calda cons [L] | Distância percorrida [km] | Distância Pulverizando [km] | RTL ACUMULADO[m] | EOC [km/km] | EOC [h/h] | Tempo de manobra [h] | Tempo rtl_rtw [h] | V pulv [m/s] | V desloc [m/s] | Preço Total por ha Simples [R$/ha] | Preço Total por ha Presumido [R$/ha] | Preço Total por ha Real [R$/ha] | Preço Total Simples [R$] | Preço Total Presumido [R$] | Prod CAPEX [ha/R$] | Dias Trabalhados
0 | 40 | CONCLUIDO | 4 | 25 | 20.81 | 10.49 | 0.2 | 119 | 89.87 | 37.55 | 1 | 117 | 11.32 | 11317.98 | 163.93 | 1325.88 | 143.28 | 30.42 | 56052 | 0.21 | 0.83 | 0.28 | 3.45 | 0.5 | 10 | 187.9851 | 267.4893 | 242.4324 | 187985.0534 | 267489.2755 | 7.8498e-06 | 1.0417
1 | 40 | CONCLUIDO | 4.6303 | 21.6 | 18.73 | 22.94 | 0.39 | 49 | 91.1 | 37.55 | 2 | 47 | 11.54 | 11468.97 | 132.82 | 1325.77 | 75.31 | 30.42 | 22416.17 | 0.4 | 0.92 | 0.16 | 1.37 | 0.5 | 10 | 138.727 | 197.3986 | 178.9075 | 138727.0292 | 197398.6329 | 9.0867e-06 | 0.9
2 | 40 | CONCLUIDO | 4.7695 | 20.97 | 18.37 | 31.48 | 0.57 | 35 | 92.32 | 37.55 | 3 | 0 | 11.77 | 11620.34 | 120.25 | 1325.8 | 61.99 | 30.42 | 15826.28 | 0.49 | 0.94 | 0.18 | 1.01 | 0.5 | 10 | 126.7009 | 180.2863 | 163.3981 | 126700.8567 | 180286.2502 | 9.3599e-06 | 0.87375

## RESULTADOS_4
Unnamed: 0 | Volume de calda [L] | STATUS | Capacidade operacional [ha/h] | Tempo de missao [h] | Tempo util [h] | Tempo por voo [min] | Autonomia Projetada [h] | N° Voos | MTOW [kg] | Massa Estrutura [kg] | Combustível [kg] | Abastecimentos | Massa gerador | Potência gerador [W] | Combustível consumido [L] | Calda cons [L] | Distância percorrida [km] | Distância Pulverizando [km] | RTL ACUMULADO[m] | EOC [km/km] | EOC [h/h] | Tempo de manobra [h] | Tempo rtl_rtw [h] | V pulv [m/s] | V desloc [m/s] | Preço Total por ha Simples [R$/ha] | Preço Total por ha Presumido [R$/ha] | Preço Total por ha Real [R$/ha] | Preço Total Simples [R$] | Preço Total Presumido [R$] | Prod CAPEX [ha/R$] | Dias Trabalhados
0 | 30 | CONCLUIDO | 4.272 | 23.41 | 20.09 | 12.69 | 0.24 | 95 | 71.52 | 32.27 | 1 | 93 | 8.25 | 9054.6 | 129.99 | 1326.01 | 119.7 | 30.42 | 44379.75 | 0.25 | 0.86 | 0.23 | 2.73 | 0.5 | 10 | 145.8537 | 207.5394 | 188.0983 | 145853.7041 | 207539.3811 | 9.4151e-06 | 0.97542
1 | 30 | CONCLUIDO | 4.7039 | 21.26 | 18.7 | 24.39 | 0.48 | 46 | 72.7 | 32.27 | 2 | 0 | 8.43 | 9200.25 | 106.49 | 1325.77 | 72.56 | 30.42 | 21054.13 | 0.42 | 0.92 | 0.21 | 1.34 | 0.5 | 10 | 115.8359 | 164.8261 | 149.3862 | 115835.8526 | 164826.127 | 1.0367e-05 | 0.88583

## RESULTADOS_1
Unnamed: 0 | Volume de calda [L] | STATUS | Capacidade operacional [ha/h] | Tempo de missao [h] | Tempo util [h] | Tempo por voo [min] | Autonomia Projetada [h] | N° Voos | MTOW [kg] | Massa Estrutura [kg] | Combustível [kg] | Abastecimentos | Massa gerador | Potência gerador [W] | Combustível consumido [L] | Calda cons [L] | Distância percorrida [km] | Distância Pulverizando [km] | RTL ACUMULADO[m] | EOC [km/km] | EOC [h/h] | Tempo de manobra [h] | Tempo rtl_rtw [h] | V pulv [m/s] | V desloc [m/s] | Preço Total por ha Simples [R$/ha] | Preço Total por ha Presumido [R$/ha] | Preço Total por ha Real [R$/ha] | Preço Total Simples [R$] | Preço Total Presumido [R$] | Prod CAPEX [ha/R$] | Dias Trabalhados
0 | 15 | CONCLUIDO | 4.4005 | 22.72 | 20.03 | 13.35 | 0.43 | 90 | 39.78 | 19.54 | 1 | 0 | 4.24 | 5140 | 78.25 | 1325.94 | 113.85 | 30.42 | 41479.08 | 0.27 | 0.86 | 0.34 | 2.67 | 0.5 | 10 | 97.1302 | 138.2093 | 125.2627 | 97130.2155 | 138209.3444 | 1.2827e-05 | 0.94667

## RESULTADOS_12
Unnamed: 0 | Volume de calda [L] | STATUS | Capacidade operacional [ha/h] | Tempo de missao [h] | Tempo util [h] | Tempo por voo [min] | Autonomia Projetada [h] | N° Voos | MTOW [kg] | Massa Estrutura [kg] | Combustível [kg] | Abastecimentos | Massa gerador | Potência gerador [W] | Combustível consumido [L] | Calda cons [L] | Distância percorrida [km] | Distância Pulverizando [km] | RTL ACUMULADO[m] | EOC [km/km] | EOC [h/h] | Tempo de manobra [h] | Tempo rtl_rtw [h] | V pulv [m/s] | V desloc [m/s] | Preço Total por ha Simples [R$/ha] | Preço Total por ha Presumido [R$/ha] | Preço Total por ha Real [R$/ha] | Preço Total Simples [R$] | Preço Total Presumido [R$] | Prod CAPEX [ha/R$] | Dias Trabalhados
0 | 70 | CONCLUIDO | 3.3045 | 30.26 | 22.75 | 7.46 | 0.12 | 183 | 141.81 | 47.83 | 1 | 181 | 22.98 | 17723.39 | 252.08 | 1326.05 | 206.56 | 30.42 | 87372.22 | 0.15 | 0.76 | 0.38 | 5.39 | 0.5 | 10 | 328.8628 | 467.9482 | 424.1134 | 328862.7512 | 467948.156 | 5.1745e-06 | 1.2608
1 | 70 | CONCLUIDO | 4.1761 | 23.95 | 19.52 | 15.41 | 0.25 | 76 | 143.17 | 47.83 | 2 | 74 | 23.34 | 17891.86 | 207.71 | 1325.77 | 101.54 | 30.42 | 35397.13 | 0.3 | 0.88 | 0.19 | 2.16 | 0.5 | 10 | 219.5176 | 312.3578 | 283.0979 | 219517.6083 | 312357.8441 | 6.5393e-06 | 0.99792
2 | 70 | CONCLUIDO | 4.4924 | 22.26 | 18.67 | 23.84 | 0.37 | 47 | 144.54 | 47.83 | 3 | 45 | 23.71 | 18060.85 | 190.27 | 1325.78 | 73.58 | 30.42 | 21558.45 | 0.41 | 0.92 | 0.15 | 1.32 | 0.5 | 10 | 190.7191 | 271.3796 | 245.9583 | 190719.1011 | 271379.6298 | 7.0346e-06 | 0.9275
3 | 70 | CONCLUIDO | 4.6632 | 21.44 | 18.26 | 33.21 | 0.49 | 33 | 145.92 | 47.83 | 4 | 31 | 24.09 | 18230.35 | 176.61 | 1325.8 | 60.16 | 30.42 | 14918.37 | 0.51 | 0.94 | 0.13 | 0.91 | 0.5 | 10 | 174.5309 | 248.345 | 225.0814 | 174530.9074 | 248344.9889 | 7.3021e-06 | 0.89333
4 | 70 | CONCLUIDO | 4.7558 | 21.03 | 18.08 | 43.38 | 0.6 | 25 | 147.3 | 47.83 | 5 | 23 | 24.47 | 18400.38 | 164.61 | 1325.78 | 54.28 | 30.42 | 12020.4 | 0.56 | 0.95 | 0.12 | 0.72 | 0.5 | 10 | 163.8079 | 233.087 | 211.2527 | 163807.9255 | 233086.9531 | 7.4471e-06 | 0.87625
5 | 70 | CONCLUIDO | 4.8075 | 20.8 | 17.97 | 51.33 | 0.71 | 21 | 148.68 | 47.83 | 6 | 3 | 24.85 | 18570.94 | 154.57 | 1325.76 | 49.87 | 30.42 | 9833.99 | 0.61 | 0.96 | 0.13 | 0.61 | 0.5 | 10 | 156.1097 | 222.133 | 201.3248 | 156109.7371 | 222132.9821 | 7.528e-06 | 0.86667
6 | 70 | CONCLUIDO | 4.8215 | 20.74 | 17.93 | 53.8 | 0.83 | 20 | 150.07 | 47.83 | 7 | 0 | 25.24 | 18742.03 | 155.5 | 1325.8 | 48.68 | 30.42 | 9243.34 | 0.62 | 0.96 | 0.14 | 0.58 | 0.5 | 10 | 156.0413 | 222.0356 | 201.2366 | 156041.3015 | 222035.6031 | 7.55e-06 | 0.86417

## RESULTADOS_16
Unnamed: 0 | Volume de calda [L] | STATUS | Capacidade operacional [ha/h] | Tempo de missao [h] | Tempo util [h] | Tempo por voo [min] | Autonomia Projetada [h] | N° Voos | MTOW [kg] | Massa Estrutura [kg] | Combustível [kg] | Abastecimentos | Massa gerador | Potência gerador [W] | Combustível consumido [L] | Calda cons [L] | Distância percorrida [km] | Distância Pulverizando [km] | RTL ACUMULADO[m] | EOC [km/km] | EOC [h/h] | Tempo de manobra [h] | Tempo rtl_rtw [h] | V pulv [m/s] | V desloc [m/s] | Preço Total por ha Simples [R$/ha] | Preço Total por ha Presumido [R$/ha] | Preço Total por ha Real [R$/ha] | Preço Total Simples [R$] | Preço Total Presumido [R$] | Prod CAPEX [ha/R$] | Dias Trabalhados
0 | 90 | CONCLUIDO | 2.9023 | 34.46 | 24.03 | 6.41 | 0.1 | 225 | 176.73 | 52.44 | 1 | 223 | 33.29 | 22031.19 | 309.83 | 1325.92 | 249.06 | 30.42 | 108409.72 | 0.12 | 0.72 | 0.44 | 6.67 | 0.5 | 10 | 448.9774 | 638.8628 | 579.0177 | 448977.4392 | 638862.7595 | 4.1066e-06 | 1.4358
1 | 90 | CONCLUIDO | 3.8918 | 25.69 | 20 | 13.05 | 0.2 | 92 | 178.21 | 52.44 | 2 | 90 | 33.77 | 22213.89 | 251.15 | 1325.9 | 116.82 | 30.42 | 42955.05 | 0.26 | 0.86 | 0.23 | 2.64 | 0.5 | 10 | 276.3712 | 393.2564 | 356.4184 | 276371.1771 | 393256.4032 | 5.5067e-06 | 1.0704
2 | 90 | CONCLUIDO | 4.2697 | 23.42 | 18.97 | 19.97 | 0.3 | 57 | 179.7 | 52.44 | 3 | 55 | 34.26 | 22397.24 | 231.77 | 1325.85 | 83.18 | 30.42 | 26309.26 | 0.37 | 0.91 | 0.17 | 1.62 | 0.5 | 10 | 235.4798 | 335.0709 | 303.6834 | 235479.7974 | 335070.8967 | 6.0414e-06 | 0.97583
3 | 90 | CONCLUIDO | 4.4684 | 22.38 | 18.5 | 27.07 | 0.39 | 41 | 181.19 | 52.44 | 4 | 39 | 34.75 | 22581.25 | 219.21 | 1325.78 | 67.79 | 30.42 | 18695.37 | 0.45 | 0.93 | 0.15 | 1.14 | 0.5 | 10 | 215.6742 | 306.889 | 278.1414 | 215674.2092 | 306888.9624 | 6.3225e-06 | 0.9325
4 | 90 | CONCLUIDO | 4.6023 | 21.73 | 18.21 | 35.24 | 0.49 | 31 | 182.69 | 52.44 | 5 | 29 | 35.25 | 22766.06 | 208.91 | 1325.81 | 58.11 | 30.42 | 13906.41 | 0.52 | 0.95 | 0.13 | 0.85 | 0.5 | 10 | 202.3304 | 287.9017 | 260.9327 | 202330.3867 | 287901.6581 | 6.512e-06 | 0.90542
5 | 90 | CONCLUIDO | 4.6812 | 21.36 | 18.05 | 43.33 | 0.58 | 25 | 184.19 | 52.44 | 6 | 23 | 35.75 | 22951.43 | 199.77 | 1325.76 | 53.34 | 30.42 | 11548.24 | 0.57 | 0.95 | 0.12 | 0.7 | 0.5 | 10 | 193.1125 | 274.7853 | 249.045 | 193112.5416 | 274785.3242 | 6.6236e-06 | 0.89
6 | 90 | CONCLUIDO | 4.7368 | 21.11 | 17.94 | 51.27 | 0.67 | 21 | 185.7 | 52.44 | 7 | 19 | 36.26 | 23137.49 | 190.46 | 1325.79 | 49.69 | 30.42 | 9742.98 | 0.61 | 0.96 | 0.12 | 0.59 | 0.5 | 10 | 185.1952 | 263.5195 | 238.8345 | 185195.1558 | 263519.451 | 6.7023e-06 | 0.87958
7 | 90 | CONCLUIDO | 4.7839 | 20.9 | 17.84 | 59.48 | 0.76 | 18 | 187.22 | 52.44 | 8 | 14 | 36.78 | 23324.24 | 179.96 | 1325.77 | 46.35 | 30.42 | 8090.02 | 0.66 | 0.97 | 0.11 | 0.49 | 0.5 | 10 | 177.1464 | 252.0666 | 228.4545 | 177146.3965 | 252066.6426 | 6.7689e-06 | 0.87083
8 | 90 | CONCLUIDO | 4.8098 | 20.79 | 17.8 | 66.76 | 0.85 | 16 | 188.74 | 52.44 | 9 | 0 | 37.3 | 23511.69 | 176.46 | 1325.76 | 44.42 | 30.42 | 7134.78 | 0.68 | 0.97 | 0.13 | 0.44 | 0.5 | 10 | 174.1076 | 247.7427 | 224.5356 | 174107.6494 | 247742.7229 | 6.8056e-06 | 0.86625

## RESULTADOS_0
Unnamed: 0 | Volume de calda [L] | STATUS | Capacidade operacional [ha/h] | Tempo de missao [h] | Tempo util [h] | Tempo por voo [min] | Autonomia Projetada [h] | N° Voos | MTOW [kg] | Massa Estrutura [kg] | Combustível [kg] | Abastecimentos | Massa gerador | Potência gerador [W] | Combustível consumido [L] | Calda cons [L] | Distância percorrida [km] | Distância Pulverizando [km] | RTL ACUMULADO[m] | EOC [km/km] | EOC [h/h] | Tempo de manobra [h] | Tempo rtl_rtw [h] | V pulv [m/s] | V desloc [m/s] | Preço Total por ha Simples [R$/ha] | Preço Total por ha Presumido [R$/ha] | Preço Total por ha Real [R$/ha] | Preço Total Simples [R$] | Preço Total Presumido [R$] | Prod CAPEX [ha/R$] | Dias Trabalhados
0 | 10 | CONCLUIDO | 4.0856 | 24.48 | 21.34 | 9.56 | 0.64 | 134 | 26.11 | 12.1 | 1 | 0 | 3.01 | 3454.41 | 62.23 | 1326.03 | 154.36 | 30.42 | 61514.93 | 0.2 | 0.81 | 0.47 | 3.98 | 0.5 | 10 | 90.0134 | 128.0827 | 116.0846 | 90013.4186 | 128082.6518 | 1.4025e-05 | 1.02

## RESULTADOS_7
Unnamed: 0 | Volume de calda [L] | STATUS | Capacidade operacional [ha/h] | Tempo de missao [h] | Tempo util [h] | Tempo por voo [min] | Autonomia Projetada [h] | N° Voos | MTOW [kg] | Massa Estrutura [kg] | Combustível [kg] | Abastecimentos | Massa gerador | Potência gerador [W] | Combustível consumido [L] | Calda cons [L] | Distância percorrida [km] | Distância Pulverizando [km] | RTL ACUMULADO[m] | EOC [km/km] | EOC [h/h] | Tempo de manobra [h] | Tempo rtl_rtw [h] | V pulv [m/s] | V desloc [m/s] | Preço Total por ha Simples [R$/ha] | Preço Total por ha Presumido [R$/ha] | Preço Total por ha Real [R$/ha] | Preço Total Simples [R$] | Preço Total Presumido [R$] | Prod CAPEX [ha/R$] | Dias Trabalhados
0 | 45 | CONCLUIDO | 3.8789 | 25.78 | 21.12 | 9.75 | 0.18 | 130 | 98.71 | 39.72 | 1 | 128 | 12.99 | 12407.75 | 179.16 | 1325.91 | 153.79 | 30.42 | 61250.12 | 0.2 | 0.82 | 0.28 | 3.76 | 0.5 | 10 | 208.7941 | 297.0991 | 269.2686 | 208794.1326 | 297099.1058 | 7.2589e-06 | 1.0742
1 | 45 | CONCLUIDO | 4.5519 | 21.97 | 18.87 | 20.97 | 0.35 | 54 | 99.95 | 39.72 | 2 | 52 | 13.24 | 12561.45 | 146.92 | 1325.81 | 79.89 | 30.42 | 24679.7 | 0.38 | 0.91 | 0.17 | 1.51 | 0.5 | 10 | 152.4069 | 216.8641 | 196.5495 | 152406.9197 | 216864.1379 | 8.5184e-06 | 0.91542
2 | 45 | CONCLUIDO | 4.7848 | 20.9 | 18.25 | 34.23 | 0.52 | 32 | 101.2 | 39.72 | 3 | 21 | 13.49 | 12715.54 | 127.47 | 1325.8 | 59.29 | 30.42 | 14491.73 | 0.51 | 0.94 | 0.15 | 0.9 | 0.5 | 10 | 132.4374 | 188.4489 | 170.7961 | 132437.3945 | 188448.933 | 8.9542e-06 | 0.87083
3 | 45 | CONCLUIDO | 4.7898 | 20.88 | 18.25 | 35.33 | 0.69 | 31 | 102.45 | 39.72 | 4 | 0 | 13.74 | 12870.03 | 127.3 | 1325.85 | 58.42 | 30.42 | 14058.84 | 0.52 | 0.94 | 0.17 | 0.89 | 0.5 | 10 | 132.2063 | 188.1201 | 170.4981 | 132206.3245 | 188120.1368 | 8.9636e-06 | 0.87

## RESULTADOS_10
Unnamed: 0 | Volume de calda [L] | STATUS | Capacidade operacional [ha/h] | Tempo de missao [h] | Tempo util [h] | Tempo por voo [min] | Autonomia Projetada [h] | N° Voos | MTOW [kg] | Massa Estrutura [kg] | Combustível [kg] | Abastecimentos | Massa gerador | Potência gerador [W] | Combustível consumido [L] | Calda cons [L] | Distância percorrida [km] | Distância Pulverizando [km] | RTL ACUMULADO[m] | EOC [km/km] | EOC [h/h] | Tempo de manobra [h] | Tempo rtl_rtw [h] | V pulv [m/s] | V desloc [m/s] | Preço Total por ha Simples [R$/ha] | Preço Total por ha Presumido [R$/ha] | Preço Total por ha Real [R$/ha] | Preço Total Simples [R$] | Preço Total Presumido [R$] | Prod CAPEX [ha/R$] | Dias Trabalhados
0 | 60 | CONCLUIDO | 3.5249 | 28.37 | 22.1 | 8.18 | 0.14 | 162 | 124.63 | 45 | 1 | 160 | 18.64 | 15605.44 | 223.21 | 1325.87 | 185.43 | 30.42 | 76908.61 | 0.16 | 0.78 | 0.34 | 4.74 | 0.5 | 10 | 277.3388 | 394.6332 | 357.6662 | 277338.7587 | 394633.2025 | 5.8737e-06 | 1.1821
1 | 60 | CONCLUIDO | 4.3169 | 23.16 | 19.3 | 17.02 | 0.28 | 68 | 125.95 | 45 | 2 | 66 | 18.95 | 15767.7 | 185.14 | 1325.8 | 93.82 | 30.42 | 31577.09 | 0.32 | 0.89 | 0.19 | 1.94 | 0.5 | 10 | 193.1828 | 274.8853 | 249.1356 | 193182.7997 | 274885.2966 | 7.1935e-06 | 0.965
2 | 60 | CONCLUIDO | 4.6129 | 21.68 | 18.5 | 27.07 | 0.42 | 41 | 127.27 | 45 | 3 | 39 | 19.27 | 15930.42 | 166.72 | 1325.78 | 67.85 | 30.42 | 18727.39 | 0.45 | 0.93 | 0.14 | 1.14 | 0.5 | 10 | 167.5677 | 238.4368 | 216.1014 | 167567.6935 | 238436.8339 | 7.6867e-06 | 0.90333
3 | 60 | CONCLUIDO | 4.7645 | 20.99 | 18.12 | 37.48 | 0.55 | 29 | 128.59 | 45 | 4 | 26 | 19.59 | 16093.6 | 152.16 | 1325.76 | 55.08 | 30.42 | 12398.81 | 0.55 | 0.95 | 0.13 | 0.76 | 0.5 | 10 | 152.9007 | 217.5668 | 197.1864 | 152900.7158 | 217566.7744 | 7.9393e-06 | 0.87458
4 | 60 | CONCLUIDO | 4.8078 | 20.8 | 18.05 | 45.14 | 0.68 | 24 | 129.92 | 45 | 5 | 0 | 19.92 | 16257.24 | 144.06 | 1325.81 | 52.43 | 30.42 | 11102.37 | 0.58 | 0.95 | 0.15 | 0.7 | 0.5 | 10 | 146.8129 | 208.9042 | 189.3353 | 146812.8971 | 208904.2441 | 8.0115e-06 | 0.86667

## RESULTADOS_14
Unnamed: 0 | Volume de calda [L] | STATUS | Capacidade operacional [ha/h] | Tempo de missao [h] | Tempo util [h] | Tempo por voo [min] | Autonomia Projetada [h] | N° Voos | MTOW [kg] | Massa Estrutura [kg] | Combustível [kg] | Abastecimentos | Massa gerador | Potência gerador [W] | Combustível consumido [L] | Calda cons [L] | Distância percorrida [km] | Distância Pulverizando [km] | RTL ACUMULADO[m] | EOC [km/km] | EOC [h/h] | Tempo de manobra [h] | Tempo rtl_rtw [h] | V pulv [m/s] | V desloc [m/s] | Preço Total por ha Simples [R$/ha] | Preço Total por ha Presumido [R$/ha] | Preço Total por ha Real [R$/ha] | Preço Total Simples [R$] | Preço Total Presumido [R$] | Prod CAPEX [ha/R$] | Dias Trabalhados
0 | 80 | CONCLUIDO | 3.0978 | 32.28 | 23.38 | 6.88 | 0.11 | 204 | 159.12 | 50.28 | 1 | 202 | 27.84 | 19859.16 | 280.62 | 1326 | 227.82 | 30.42 | 97894.98 | 0.13 | 0.74 | 0.41 | 6.02 | 0.5 | 10 | 385.4458 | 548.4618 | 497.085 | 385445.7841 | 548461.7617 | 4.5965e-06 | 1.345
1 | 80 | CONCLUIDO | 4.0343 | 24.79 | 19.76 | 14.11 | 0.22 | 84 | 160.54 | 50.28 | 2 | 82 | 28.26 | 20034.4 | 229.74 | 1325.89 | 108.96 | 30.42 | 39066.59 | 0.28 | 0.87 | 0.21 | 2.4 | 0.5 | 10 | 247.2948 | 351.8828 | 318.9205 | 247294.8311 | 351882.8441 | 5.986e-06 | 1.0329
2 | 80 | CONCLUIDO | 4.3816 | 22.82 | 18.82 | 21.72 | 0.33 | 52 | 161.97 | 50.28 | 3 | 50 | 28.69 | 20210.21 | 211.28 | 1325.77 | 78.38 | 30.42 | 23934.66 | 0.39 | 0.92 | 0.16 | 1.46 | 0.5 | 10 | 212.7727 | 302.7604 | 274.3995 | 212772.7456 | 302760.3873 | 6.5013e-06 | 0.95083
3 | 80 | CONCLUIDO | 4.5655 | 21.9 | 18.39 | 29.82 | 0.43 | 37 | 163.4 | 50.28 | 4 | 35 | 29.12 | 20386.62 | 198.79 | 1325.81 | 64.05 | 30.42 | 16842.66 | 0.47 | 0.94 | 0.14 | 1.03 | 0.5 | 10 | 195.3372 | 277.9509 | 251.914 | 195337.2342 | 277950.9027 | 6.7742e-06 | 0.9125
4 | 80 | CONCLUIDO | 4.6906 | 21.32 | 18.09 | 38.77 | 0.54 | 28 | 164.83 | 50.28 | 5 | 26 | 29.55 | 20563.61 | 187.53 | 1325.76 | 54.45 | 30.42 | 12088.47 | 0.56 | 0.95 | 0.13 | 0.74 | 0.5 | 10 | 182.6589 | 259.9106 | 235.5636 | 182658.913 | 259910.559 | 6.9598e-06 | 0.88833
5 | 80 | CONCLUIDO | 4.7478 | 21.06 | 18 | 46.95 | 0.64 | 23 | 166.27 | 50.28 | 6 | 21 | 29.99 | 20741.2 | 177.33 | 1325.82 | 51.55 | 30.42 | 10665.11 | 0.59 | 0.96 | 0.12 | 0.64 | 0.5 | 10 | 174.4098 | 248.1727 | 224.9253 | 174409.7984 | 248172.6594 | 7.0447e-06 | 0.8775
6 | 80 | CONCLUIDO | 4.8025 | 20.82 | 17.89 | 56.48 | 0.74 | 19 | 167.72 | 50.28 | 7 | 12 | 30.44 | 20919.39 | 167.22 | 1325.76 | 47.66 | 30.42 | 8741.18 | 0.64 | 0.96 | 0.12 | 0.53 | 0.5 | 10 | 166.4234 | 236.8086 | 214.6257 | 166423.4067 | 236808.5957 | 7.1259e-06 | 0.8675
7 | 80 | CONCLUIDO | 4.8155 | 20.77 | 17.86 | 59.54 | 0.84 | 18 | 169.17 | 50.28 | 8 | 0 | 30.89 | 21098.19 | 166.44 | 1325.81 | 46.33 | 30.42 | 8080.39 | 0.66 | 0.96 | 0.13 | 0.5 | 0.5 | 10 | 165.4411 | 235.4109 | 213.3589 | 165441.1203 | 235410.8723 | 7.1452e-06 | 0.86542

## RESULTADOS_5
Unnamed: 0 | Volume de calda [L] | STATUS | Capacidade operacional [ha/h] | Tempo de missao [h] | Tempo util [h] | Tempo por voo [min] | Autonomia Projetada [h] | N° Voos | MTOW [kg] | Massa Estrutura [kg] | Combustível [kg] | Abastecimentos | Massa gerador | Potência gerador [W] | Combustível consumido [L] | Calda cons [L] | Distância percorrida [km] | Distância Pulverizando [km] | RTL ACUMULADO[m] | EOC [km/km] | EOC [h/h] | Tempo de manobra [h] | Tempo rtl_rtw [h] | V pulv [m/s] | V desloc [m/s] | Preço Total por ha Simples [R$/ha] | Preço Total por ha Presumido [R$/ha] | Preço Total por ha Real [R$/ha] | Preço Total Simples [R$] | Preço Total Presumido [R$] | Prod CAPEX [ha/R$] | Dias Trabalhados
0 | 35 | CONCLUIDO | 4.1264 | 24.23 | 20.48 | 11.38 | 0.22 | 108 | 80.84 | 35.1 | 1 | 106 | 9.74 | 10204.21 | 147.8 | 1325.84 | 132.87 | 30.42 | 50899.99 | 0.23 | 0.84 | 0.25 | 3.12 | 0.5 | 10 | 167.3892 | 238.1828 | 215.8712 | 167389.1864 | 238182.831 | 8.5459e-06 | 1.0096
1 | 35 | CONCLUIDO | 4.7163 | 21.2 | 18.57 | 25.91 | 0.43 | 43 | 82.04 | 35.1 | 2 | 37 | 9.94 | 10352.53 | 116.42 | 1325.76 | 69.74 | 30.42 | 19658.72 | 0.44 | 0.93 | 0.16 | 1.21 | 0.5 | 10 | 123.7867 | 176.1396 | 159.6399 | 123786.6953 | 176139.6072 | 9.7677e-06 | 0.88333
2 | 35 | CONCLUIDO | 4.7467 | 21.07 | 18.5 | 28.47 | 0.63 | 39 | 83.25 | 35.1 | 3 | 0 | 10.15 | 10501.19 | 114.66 | 1325.8 | 66.38 | 30.42 | 18000.2 | 0.46 | 0.93 | 0.19 | 1.15 | 0.5 | 10 | 121.8334 | 173.3602 | 157.1208 | 121833.4044 | 173360.214 | 9.8306e-06 | 0.87792

## RESULTADOS_8
Unnamed: 0 | Volume de calda [L] | STATUS | Capacidade operacional [ha/h] | Tempo de missao [h] | Tempo util [h] | Tempo por voo [min] | Autonomia Projetada [h] | N° Voos | MTOW [kg] | Massa Estrutura [kg] | Combustível [kg] | Abastecimentos | Massa gerador | Potência gerador [W] | Combustível consumido [L] | Calda cons [L] | Distância percorrida [km] | Distância Pulverizando [km] | RTL ACUMULADO[m] | EOC [km/km] | EOC [h/h] | Tempo de manobra [h] | Tempo rtl_rtw [h] | V pulv [m/s] | V desloc [m/s] | Preço Total por ha Simples [R$/ha] | Preço Total por ha Presumido [R$/ha] | Preço Total por ha Real [R$/ha] | Preço Total Simples [R$] | Preço Total Presumido [R$] | Prod CAPEX [ha/R$] | Dias Trabalhados
0 | 50 | CONCLUIDO | 3.7558 | 26.63 | 21.46 | 9.13 | 0.16 | 141 | 107.41 | 41.65 | 1 | 139 | 14.77 | 13481.73 | 194.22 | 1325.97 | 164.54 | 30.42 | 66571.73 | 0.18 | 0.8 | 0.3 | 4.1 | 0.5 | 10 | 230.9308 | 328.598 | 297.8168 | 230930.8193 | 328598.0265 | 6.7361e-06 | 1.1096
1 | 50 | CONCLUIDO | 4.4691 | 22.38 | 19.03 | 19.35 | 0.32 | 59 | 108.68 | 41.65 | 2 | 57 | 15.03 | 13638.32 | 160.63 | 1325.82 | 85.15 | 30.42 | 27282.98 | 0.36 | 0.91 | 0.18 | 1.67 | 0.5 | 10 | 166.4262 | 236.8125 | 214.6293 | 166426.1746 | 236812.5341 | 8.0154e-06 | 0.9325
2 | 50 | CONCLUIDO | 4.7308 | 21.14 | 18.32 | 31.41 | 0.48 | 35 | 109.96 | 41.65 | 3 | 33 | 15.31 | 13795.21 | 140.9 | 1325.79 | 62.06 | 30.42 | 15862.37 | 0.49 | 0.94 | 0.14 | 0.97 | 0.5 | 10 | 144.0288 | 204.9427 | 185.7449 | 144028.8434 | 204942.735 | 8.4848e-06 | 0.88083
3 | 50 | CONCLUIDO | 4.8124 | 20.78 | 18.12 | 38.83 | 0.63 | 28 | 111.23 | 41.65 | 4 | 0 | 15.58 | 13952.52 | 132.68 | 1325.78 | 54.08 | 30.42 | 11902.57 | 0.56 | 0.95 | 0.17 | 0.76 | 0.5 | 10 | 136.4578 | 194.1697 | 175.981 | 136457.7955 | 194169.6757 | 8.6311e-06 | 0.86583

## RESULTADOS_3
Unnamed: 0 | Volume de calda [L] | STATUS | Capacidade operacional [ha/h] | Tempo de missao [h] | Tempo util [h] | Tempo por voo [min] | Autonomia Projetada [h] | N° Voos | MTOW [kg] | Massa Estrutura [kg] | Combustível [kg] | Abastecimentos | Massa gerador | Potência gerador [W] | Combustível consumido [L] | Calda cons [L] | Distância percorrida [km] | Distância Pulverizando [km] | RTL ACUMULADO[m] | EOC [km/km] | EOC [h/h] | Tempo de manobra [h] | Tempo rtl_rtw [h] | V pulv [m/s] | V desloc [m/s] | Preço Total por ha Simples [R$/ha] | Preço Total por ha Presumido [R$/ha] | Preço Total por ha Real [R$/ha] | Preço Total Simples [R$] | Preço Total Presumido [R$] | Prod CAPEX [ha/R$] | Dias Trabalhados
0 | 25 | CONCLUIDO | 4.4397 | 22.52 | 19.62 | 14.71 | 0.28 | 80 | 61.76 | 28.92 | 1 | 78 | 6.84 | 7851.41 | 109.93 | 1325.83 | 104.39 | 30.42 | 36800.83 | 0.29 | 0.88 | 0.2 | 2.26 | 0.5 | 10 | 123.4519 | 175.6632 | 159.2081 | 123451.92 | 175663.2459 | 1.0531e-05 | 0.93833
1 | 25 | CONCLUIDO | 4.6425 | 21.54 | 18.98 | 20.71 | 0.55 | 55 | 62.92 | 28.92 | 2 | 0 | 7 | 7994.37 | 99.62 | 1326.06 | 81.16 | 30.42 | 25312.27 | 0.37 | 0.91 | 0.24 | 1.62 | 0.5 | 10 | 110.711 | 157.5339 | 142.777 | 110711.039 | 157533.8841 | 1.1012e-05 | 0.8975

## RESULTADOS_15
Unnamed: 0 | Volume de calda [L] | STATUS | Capacidade operacional [ha/h] | Tempo de missao [h] | Tempo util [h] | Tempo por voo [min] | Autonomia Projetada [h] | N° Voos | MTOW [kg] | Massa Estrutura [kg] | Combustível [kg] | Abastecimentos | Massa gerador | Potência gerador [W] | Combustível consumido [L] | Calda cons [L] | Distância percorrida [km] | Distância Pulverizando [km] | RTL ACUMULADO[m] | EOC [km/km] | EOC [h/h] | Tempo de manobra [h] | Tempo rtl_rtw [h] | V pulv [m/s] | V desloc [m/s] | Preço Total por ha Simples [R$/ha] | Preço Total por ha Presumido [R$/ha] | Preço Total por ha Real [R$/ha] | Preço Total Simples [R$] | Preço Total Presumido [R$] | Prod CAPEX [ha/R$] | Dias Trabalhados
0 | 85 | CONCLUIDO | 3.0013 | 33.32 | 23.69 | 6.64 | 0.11 | 214 | 167.88 | 51.39 | 1 | 212 | 30.49 | 20939.59 | 294.93 | 1325.9 | 237.82 | 30.42 | 102844.55 | 0.13 | 0.73 | 0.42 | 6.34 | 0.5 | 10 | 415.6671 | 591.4645 | 536.0595 | 415667.0805 | 591464.5034 | 4.3457e-06 | 1.3883
1 | 85 | CONCLUIDO | 3.9633 | 25.23 | 19.88 | 13.55 | 0.21 | 88 | 169.33 | 51.39 | 2 | 86 | 30.94 | 21118.46 | 240.29 | 1325.84 | 112.91 | 30.42 | 41018.64 | 0.27 | 0.87 | 0.22 | 2.52 | 0.5 | 10 | 261.4752 | 372.0604 | 337.2079 | 261475.1507 | 372060.4238 | 5.7386e-06 | 1.0513
2 | 85 | CONCLUIDO | 4.334 | 23.07 | 18.87 | 20.97 | 0.31 | 54 | 170.79 | 51.39 | 3 | 52 | 31.4 | 21297.94 | 221.47 | 1325.81 | 79.87 | 30.42 | 24670.01 | 0.38 | 0.91 | 0.17 | 1.51 | 0.5 | 10 | 223.44 | 317.9391 | 288.1564 | 223439.9627 | 317939.0737 | 6.2754e-06 | 0.96125
3 | 85 | CONCLUIDO | 4.515 | 22.15 | 18.45 | 28.39 | 0.41 | 39 | 172.25 | 51.39 | 4 | 37 | 31.86 | 21478.05 | 209.01 | 1325.76 | 66.19 | 30.42 | 17905.23 | 0.46 | 0.93 | 0.15 | 1.1 | 0.5 | 10 | 205.5363 | 292.4635 | 265.0672 | 205536.3384 | 292463.4978 | 6.5374e-06 | 0.92292
4 | 85 | CONCLUIDO | 4.6389 | 21.56 | 18.17 | 36.34 | 0.51 | 30 | 173.71 | 51.39 | 5 | 28 | 32.32 | 21658.78 | 198.89 | 1325.76 | 56.82 | 30.42 | 13263.81 | 0.54 | 0.95 | 0.13 | 0.81 | 0.5 | 10 | 193.1979 | 274.9068 | 249.1551 | 193197.8921 | 274906.7719 | 6.7168e-06 | 0.89833
5 | 85 | CONCLUIDO | 4.714 | 21.21 | 18.03 | 45.07 | 0.61 | 24 | 175.18 | 51.39 | 6 | 22 | 32.79 | 21840.16 | 189.22 | 1325.76 | 52.52 | 30.42 | 11147.32 | 0.58 | 0.96 | 0.12 | 0.67 | 0.5 | 10 | 184.1382 | 262.0155 | 237.4714 | 184138.2499 | 262015.5496 | 6.8256e-06 | 0.88375
6 | 85 | CONCLUIDO | 4.7714 | 20.96 | 17.91 | 53.72 | 0.7 | 20 | 176.66 | 51.39 | 7 | 18 | 33.27 | 22022.17 | 177.91 | 1325.81 | 48.59 | 30.42 | 9198.33 | 0.63 | 0.96 | 0.11 | 0.55 | 0.5 | 10 | 175.1689 | 249.2528 | 225.9042 | 175168.8821 | 249252.7811 | 6.9087e-06 | 0.87333
7 | 85 | CONCLUIDO | 4.8145 | 20.77 | 17.82 | 62.9 | 0.8 | 17 | 178.14 | 51.39 | 8 | 3 | 33.75 | 22204.83 | 171.22 | 1325.78 | 45.23 | 30.42 | 7535.11 | 0.67 | 0.97 | 0.12 | 0.46 | 0.5 | 10 | 169.5723 | 241.2893 | 218.6867 | 169572.3304 | 241289.2887 | 6.9711e-06 | 0.86542
8 | 85 | CONCLUIDO | 4.8126 | 20.78 | 17.83 | 62.93 | 0.89 | 17 | 179.63 | 51.39 | 9 | 0 | 34.24 | 22388.15 | 172.68 | 1325.78 | 45.38 | 30.42 | 7610.79 | 0.67 | 0.97 | 0.13 | 0.47 | 0.5 | 10 | 170.4862 | 242.5896 | 219.8652 | 170486.1759 | 242589.6255 | 6.9684e-06 | 0.86583

## RESULTADOS_2
Unnamed: 0 | Volume de calda [L] | STATUS | Capacidade operacional [ha/h] | Tempo de missao [h] | Tempo util [h] | Tempo por voo [min] | Autonomia Projetada [h] | N° Voos | MTOW [kg] | Massa Estrutura [kg] | Combustível [kg] | Abastecimentos | Massa gerador | Potência gerador [W] | Combustível consumido [L] | Calda cons [L] | Distância percorrida [km] | Distância Pulverizando [km] | RTL ACUMULADO[m] | EOC [km/km] | EOC [h/h] | Tempo de manobra [h] | Tempo rtl_rtw [h] | V pulv [m/s] | V desloc [m/s] | Preço Total por ha Simples [R$/ha] | Preço Total por ha Presumido [R$/ha] | Preço Total por ha Real [R$/ha] | Preço Total Simples [R$] | Preço Total Presumido [R$] | Prod CAPEX [ha/R$] | Dias Trabalhados
0 | 20 | CONCLUIDO | 4.5507 | 21.97 | 19.38 | 16.86 | 0.34 | 69 | 51.33 | 24.83 | 1 | 16 | 5.51 | 6564.78 | 89.51 | 1325.82 | 94.45 | 30.42 | 31884.28 | 0.32 | 0.89 | 0.26 | 2.02 | 0.5 | 10 | 103.9516 | 147.9157 | 134.0598 | 103951.5884 | 147915.6697 | 1.1811e-05 | 0.91542
1 | 20 | CONCLUIDO | 4.5568 | 21.94 | 19.37 | 17.09 | 0.66 | 68 | 52.47 | 24.83 | 2 | 0 | 5.64 | 6705.1 | 90.9 | 1325.92 | 93.2 | 30.42 | 31263.61 | 0.33 | 0.89 | 0.28 | 2.01 | 0.5 | 10 | 104.6072 | 148.8485 | 134.9053 | 104607.1829 | 148848.5338 | 1.1827e-05 | 0.91417

## RESULTADOS_11
Unnamed: 0 | Volume de calda [L] | STATUS | Capacidade operacional [ha/h] | Tempo de missao [h] | Tempo util [h] | Tempo por voo [min] | Autonomia Projetada [h] | N° Voos | MTOW [kg] | Massa Estrutura [kg] | Combustível [kg] | Abastecimentos | Massa gerador | Potência gerador [W] | Combustível consumido [L] | Calda cons [L] | Distância percorrida [km] | Distância Pulverizando [km] | RTL ACUMULADO[m] | EOC [km/km] | EOC [h/h] | Tempo de manobra [h] | Tempo rtl_rtw [h] | V pulv [m/s] | V desloc [m/s] | Preço Total por ha Simples [R$/ha] | Preço Total por ha Presumido [R$/ha] | Preço Total por ha Real [R$/ha] | Preço Total Simples [R$] | Preço Total Presumido [R$] | Prod CAPEX [ha/R$] | Dias Trabalhados
0 | 65 | CONCLUIDO | 3.4099 | 29.33 | 22.44 | 7.78 | 0.13 | 173 | 133.21 | 46.47 | 1 | 171 | 20.75 | 16663.42 | 237.8 | 1325.91 | 196.6 | 30.42 | 82437.79 | 0.15 | 0.77 | 0.36 | 5.08 | 0.5 | 10 | 302.9133 | 431.024 | 390.6481 | 302913.3223 | 431023.976 | 5.5016e-06 | 1.2221
1 | 65 | CONCLUIDO | 4.2453 | 23.56 | 19.42 | 16.18 | 0.26 | 72 | 134.55 | 46.47 | 2 | 70 | 21.09 | 16828.84 | 196.71 | 1325.84 | 97.84 | 30.42 | 33566.86 | 0.31 | 0.89 | 0.19 | 2.06 | 0.5 | 10 | 206.4474 | 293.7599 | 266.2422 | 206447.4308 | 293759.9171 | 6.8494e-06 | 0.98167
2 | 65 | CONCLUIDO | 4.5535 | 21.96 | 18.58 | 25.34 | 0.39 | 44 | 135.9 | 46.47 | 3 | 42 | 21.43 | 16994.64 | 178.97 | 1325.81 | 70.62 | 30.42 | 20094.74 | 0.43 | 0.93 | 0.15 | 1.23 | 0.5 | 10 | 179.2549 | 255.0669 | 231.1737 | 179254.8923 | 255066.8811 | 7.3467e-06 | 0.915
3 | 65 | CONCLUIDO | 4.7125 | 21.22 | 18.2 | 35.22 | 0.52 | 31 | 137.25 | 46.47 | 4 | 29 | 21.78 | 17160.92 | 164.76 | 1325.8 | 57.86 | 30.42 | 13779.75 | 0.53 | 0.95 | 0.13 | 0.84 | 0.5 | 10 | 163.9292 | 233.2595 | 211.4091 | 163929.1665 | 233259.4704 | 7.6032e-06 | 0.88417
4 | 65 | CONCLUIDO | 4.8058 | 20.81 | 18 | 46.96 | 0.64 | 23 | 138.6 | 46.47 | 5 | 18 | 22.13 | 17327.69 | 150.77 | 1325.78 | 51.56 | 30.42 | 10668.86 | 0.59 | 0.96 | 0.12 | 0.64 | 0.5 | 10 | 152.3426 | 216.7726 | 196.4666 | 152342.6054 | 216772.6233 | 7.7537e-06 | 0.86708
5 | 65 | CONCLUIDO | 4.8157 | 20.77 | 17.99 | 49.05 | 0.76 | 22 | 139.95 | 46.47 | 6 | 0 | 22.49 | 17494.97 | 150.11 | 1325.81 | 50.2 | 30.42 | 9996.31 | 0.61 | 0.96 | 0.14 | 0.63 | 0.5 | 10 | 151.6344 | 215.7649 | 195.5533 | 151634.3987 | 215764.8958 | 7.7697e-06 | 0.86542

## RESULTADOS_13
Unnamed: 0 | Volume de calda [L] | STATUS | Capacidade operacional [ha/h] | Tempo de missao [h] | Tempo util [h] | Tempo por voo [min] | Autonomia Projetada [h] | N° Voos | MTOW [kg] | Massa Estrutura [kg] | Combustível [kg] | Abastecimentos | Massa gerador | Potência gerador [W] | Combustível consumido [L] | Calda cons [L] | Distância percorrida [km] | Distância Pulverizando [km] | RTL ACUMULADO[m] | EOC [km/km] | EOC [h/h] | Tempo de manobra [h] | Tempo rtl_rtw [h] | V pulv [m/s] | V desloc [m/s] | Preço Total por ha Simples [R$/ha] | Preço Total por ha Presumido [R$/ha] | Preço Total por ha Real [R$/ha] | Preço Total Simples [R$] | Preço Total Presumido [R$] | Prod CAPEX [ha/R$] | Dias Trabalhados
0 | 75 | CONCLUIDO | 3.2039 | 31.21 | 23.04 | 7.16 | 0.12 | 193 | 150.44 | 49.1 | 1 | 191 | 25.34 | 18787.76 | 265.98 | 1325.88 | 216.41 | 30.42 | 92243.35 | 0.14 | 0.75 | 0.39 | 5.68 | 0.5 | 10 | 355.5189 | 505.8779 | 458.4902 | 355518.8989 | 505877.9462 | 4.8793e-06 | 1.3004
1 | 75 | CONCLUIDO | 4.1087 | 24.34 | 19.62 | 14.71 | 0.23 | 80 | 151.83 | 49.1 | 2 | 78 | 25.73 | 18959.54 | 218.59 | 1325.94 | 104.38 | 30.42 | 36792.85 | 0.29 | 0.88 | 0.21 | 2.26 | 0.5 | 10 | 232.8865 | 331.3808 | 300.339 | 232886.5057 | 331380.8283 | 6.2572e-06 | 1.0142
2 | 75 | CONCLUIDO | 4.4398 | 22.52 | 18.75 | 22.96 | 0.35 | 49 | 153.23 | 49.1 | 3 | 47 | 26.13 | 19131.85 | 200.89 | 1325.81 | 76.14 | 30.42 | 22829.44 | 0.4 | 0.92 | 0.16 | 1.39 | 0.5 | 10 | 201.5994 | 286.8615 | 259.99 | 201599.3902 | 286861.5024 | 6.7615e-06 | 0.93833
3 | 75 | CONCLUIDO | 4.6144 | 21.67 | 18.33 | 31.42 | 0.46 | 35 | 154.63 | 49.1 | 4 | 33 | 26.53 | 19304.72 | 187.62 | 1325.83 | 62.1 | 30.42 | 15878.94 | 0.49 | 0.94 | 0.14 | 0.97 | 0.5 | 10 | 184.8244 | 262.9918 | 238.3563 | 184824.3676 | 262991.8459 | 7.0274e-06 | 0.90292
4 | 75 | CONCLUIDO | 4.7611 | 21 | 17.93 | 41.38 | 0.57 | 26 | 156.03 | 49.1 | 5 | 24 | 26.94 | 19478.15 | 174.12 | 1325.76 | 49.42 | 30.42 | 9585.15 | 0.62 | 0.96 | 0.11 | 0.57 | 0.5 | 10 | 170.1964 | 242.1773 | 219.4915 | 170196.4124 | 242177.3127 | 7.2508e-06 | 0.875
5 | 75 | CONCLUIDO | 4.795 | 20.86 | 17.94 | 51.25 | 0.67 | 21 | 157.44 | 49.1 | 6 | 18 | 27.35 | 19652.13 | 164.11 | 1325.8 | 49.55 | 30.42 | 9672.79 | 0.61 | 0.96 | 0.11 | 0.58 | 0.5 | 10 | 163.4636 | 232.597 | 210.8087 | 163463.6077 | 232597.0136 | 7.3024e-06 | 0.86917
6 | 75 | CONCLUIDO | 4.8221 | 20.74 | 17.88 | 56.47 | 0.78 | 19 | 158.86 | 49.1 | 7 | 0 | 27.77 | 19826.68 | 160.69 | 1325.76 | 46.93 | 30.42 | 8375.82 | 0.65 | 0.96 | 0.13 | 0.52 | 0.5 | 10 | 160.4494 | 228.3081 | 206.9215 | 160449.448 | 228308.08 | 7.3437e-06 | 0.86417

## RESULTADOS_17
Unnamed: 0 | Volume de calda [L] | STATUS | Capacidade operacional [ha/h] | Tempo de missao [h] | Tempo util [h] | Tempo por voo [min] | Autonomia Projetada [h] | N° Voos | MTOW [kg] | Massa Estrutura [kg] | Combustível [kg] | Abastecimentos | Massa gerador | Potência gerador [W] | Combustível consumido [L] | Calda cons [L] | Distância percorrida [km] | Distância Pulverizando [km] | RTL ACUMULADO[m] | EOC [km/km] | EOC [h/h] | Tempo de manobra [h] | Tempo rtl_rtw [h] | V pulv [m/s] | V desloc [m/s] | Preço Total por ha Simples [R$/ha] | Preço Total por ha Presumido [R$/ha] | Preço Total por ha Real [R$/ha] | Preço Total Simples [R$] | Preço Total Presumido [R$] | Prod CAPEX [ha/R$] | Dias Trabalhados
0 | 95 | CONCLUIDO | 2.8069 | 35.63 | 24.37 | 6.2 | 0.1 | 236 | 185.69 | 53.44 | 1 | 234 | 36.26 | 23136.14 | 324.81 | 1326.03 | 260.34 | 30.42 | 113994.65 | 0.12 | 0.71 | 0.45 | 7.01 | 0.5 | 10 | 484.0766 | 688.8063 | 624.2829 | 484076.5872 | 688806.3348 | 3.8859e-06 | 1.4846
1 | 95 | CONCLUIDO | 3.832 | 26.1 | 20.09 | 12.69 | 0.19 | 95 | 187.21 | 53.44 | 2 | 93 | 36.77 | 23322.88 | 261.24 | 1326.05 | 119.77 | 30.42 | 44415.07 | 0.25 | 0.86 | 0.23 | 2.73 | 0.5 | 10 | 290.2181 | 412.9595 | 374.2758 | 290218.062 | 412959.5293 | 5.3051e-06 | 1.0875
2 | 95 | CONCLUIDO | 4.2216 | 23.69 | 19.02 | 19.35 | 0.28 | 59 | 188.73 | 53.44 | 3 | 57 | 37.29 | 23510.33 | 241.44 | 1325.87 | 84.9 | 30.42 | 27158.94 | 0.36 | 0.91 | 0.17 | 1.66 | 0.5 | 10 | 246.2847 | 350.4455 | 317.6178 | 246284.716 | 350445.5225 | 5.8444e-06 | 0.98708
3 | 95 | CONCLUIDO | 4.4333 | 22.56 | 18.52 | 26.46 | 0.37 | 42 | 190.25 | 53.44 | 4 | 40 | 37.82 | 23698.48 | 228.87 | 1325.79 | 68.68 | 30.42 | 19137.27 | 0.44 | 0.93 | 0.15 | 1.17 | 0.5 | 10 | 224.9479 | 320.0847 | 290.101 | 224947.8531 | 320084.6938 | 6.1375e-06 | 0.94
4 | 95 | CONCLUIDO | 4.5538 | 21.96 | 18.26 | 33.2 | 0.46 | 33 | 191.78 | 53.44 | 5 | 31 | 38.35 | 23887.36 | 219.3 | 1325.78 | 60.07 | 30.42 | 14876.41 | 0.51 | 0.94 | 0.13 | 0.9 | 0.5 | 10 | 212.3693 | 302.1863 | 273.8793 | 212369.3259 | 302186.3499 | 6.3043e-06 | 0.915
5 | 95 | CONCLUIDO | 4.6744 | 21.39 | 17.96 | 41.44 | 0.55 | 26 | 193.32 | 53.44 | 6 | 24 | 38.89 | 24076.95 | 208.49 | 1325.76 | 50.29 | 30.42 | 10017.58 | 0.6 | 0.96 | 0.11 | 0.6 | 0.5 | 10 | 199.57 | 283.9738 | 257.3728 | 199570.006 | 283973.8339 | 6.4713e-06 | 0.89125
6 | 95 | CONCLUIDO | 4.7063 | 21.25 | 17.96 | 48.98 | 0.64 | 22 | 194.86 | 53.44 | 7 | 20 | 39.43 | 24267.28 | 202.01 | 1325.79 | 50.35 | 30.42 | 10068.33 | 0.6 | 0.96 | 0.11 | 0.6 | 0.5 | 10 | 194.5497 | 276.8303 | 250.8984 | 194549.7074 | 276830.3083 | 6.5155e-06 | 0.88542
7 | 95 | CONCLUIDO | 4.7511 | 21.05 | 17.87 | 56.44 | 0.72 | 19 | 196.41 | 53.44 | 8 | 17 | 39.98 | 24458.36 | 193.39 | 1325.76 | 47.42 | 30.42 | 8618.7 | 0.64 | 0.96 | 0.11 | 0.51 | 0.5 | 10 | 187.5344 | 266.8481 | 241.8512 | 187534.4162 | 266848.0511 | 6.5775e-06 | 0.87708
8 | 95 | CONCLUIDO | 4.7972 | 20.85 | 17.78 | 66.68 | 0.81 | 16 | 197.97 | 53.44 | 9 | 13 | 40.53 | 24650.18 | 184.39 | 1325.83 | 44.41 | 30.42 | 7128.47 | 0.68 | 0.97 | 0.11 | 0.42 | 0.5 | 10 | 180.3908 | 256.6832 | 232.6386 | 180390.7851 | 256683.1754 | 6.6413e-06 | 0.86875
9 | 95 | CONCLUIDO | 4.8087 | 20.8 | 17.77 | 71.07 | 0.89 | 15 | 199.53 | 53.44 | 10 | 0 | 41.1 | 24842.77 | 181.4 | 1325.76 | 43.47 | 30.42 | 6663.8 | 0.7 | 0.97 | 0.12 | 0.41 | 0.5 | 10 | 178.2633 | 253.656 | 229.8949 | 178263.3342 | 253655.965 | 6.6572e-06 | 0.86667

## RESULTADOS_9
Unnamed: 0 | Volume de calda [L] | STATUS | Capacidade operacional [ha/h] | Tempo de missao [h] | Tempo util [h] | Tempo por voo [min] | Autonomia Projetada [h] | N° Voos | MTOW [kg] | Massa Estrutura [kg] | Combustível [kg] | Abastecimentos | Massa gerador | Potência gerador [W] | Combustível consumido [L] | Calda cons [L] | Distância percorrida [km] | Distância Pulverizando [km] | RTL ACUMULADO[m] | EOC [km/km] | EOC [h/h] | Tempo de manobra [h] | Tempo rtl_rtw [h] | V pulv [m/s] | V desloc [m/s] | Preço Total por ha Simples [R$/ha] | Preço Total por ha Presumido [R$/ha] | Preço Total por ha Real [R$/ha] | Preço Total Simples [R$] | Preço Total Presumido [R$] | Prod CAPEX [ha/R$] | Dias Trabalhados
0 | 55 | CONCLUIDO | 3.6343 | 27.52 | 21.8 | 8.61 | 0.15 | 152 | 116.05 | 43.4 | 1 | 150 | 16.65 | 14546.17 | 209.04 | 1325.88 | 175.79 | 30.42 | 72139.25 | 0.17 | 0.79 | 0.32 | 4.44 | 0.5 | 10 | 254.1803 | 361.6803 | 327.8002 | 254180.273 | 361680.335 | 6.2724e-06 | 1.1467
1 | 55 | CONCLUIDO | 4.3999 | 22.73 | 19.14 | 18.23 | 0.3 | 63 | 117.34 | 43.4 | 2 | 61 | 16.94 | 14705.49 | 172.8 | 1325.9 | 88.76 | 30.42 | 29067.7 | 0.34 | 0.9 | 0.18 | 1.78 | 0.5 | 10 | 179.2073 | 254.9992 | 231.1123 | 179207.3254 | 254999.1969 | 7.5937e-06 | 0.94708
2 | 55 | CONCLUIDO | 4.6742 | 21.39 | 18.4 | 29.06 | 0.45 | 38 | 118.63 | 43.4 | 3 | 36 | 17.23 | 14865.24 | 154.78 | 1325.81 | 64.71 | 30.42 | 17172.47 | 0.47 | 0.94 | 0.14 | 1.04 | 0.5 | 10 | 156.1408 | 222.1772 | 201.3649 | 156140.8141 | 222177.2023 | 8.0671e-06 | 0.89125
3 | 55 | CONCLUIDO | 4.8358 | 20.68 | 17.97 | 41.48 | 0.59 | 26 | 119.93 | 43.4 | 4 | 16 | 17.53 | 15025.44 | 137.7 | 1325.83 | 50.54 | 30.42 | 10142.56 | 0.6 | 0.96 | 0.12 | 0.62 | 0.5 | 10 | 140.2276 | 199.5339 | 180.8427 | 140227.6483 | 199533.9065 | 8.346e-06 | 0.86167
4 | 55 | CONCLUIDO | 4.7953 | 20.85 | 18.15 | 41.88 | 0.73 | 26 | 121.23 | 43.4 | 5 | 0 | 17.83 | 15186.08 | 139.05 | 1325.85 | 55.54 | 30.42 | 12643.67 | 0.55 | 0.95 | 0.15 | 0.79 | 0.5 | 10 | 142.702 | 203.0547 | 184.0337 | 142701.9614 | 203054.6768 | 8.2761e-06 | 0.86875

## resultados
Unnamed: 0 | Volume de calda [L] | STATUS | Capacidade operacional [ha/h] | Tempo de missao [h] | Tempo util [h] | Tempo por voo [min] | Autonomia Projetada [h] | N° Voos | MTOW [kg] | Massa Estrutura [kg] | Combustível [kg] | Abastecimentos | Massa gerador | Potência gerador [W] | Combustível consumido [L] | Calda cons [L] | Distância percorrida [km] | Distância Pulverizando [km] | RTL ACUMULADO[m] | EOC [km/km] | EOC [h/h] | Tempo de manobra [h] | Tempo rtl_rtw [h] | V pulv [m/s] | V desloc [m/s]
0 | 100 | CONCLUIDO | 2.714 | 36.85 | 24.72 | 6.01 | 0.09 | 247 | 194.77 | 54.38 | 1 | 245 | 39.4 | 24256.19 | 340.12 | 1326.08 | 271.54 | 30.42 | 119538.09 | 0.11 | 0.7 | 0.48 | 7.36 | 0.5 | 10
1 | 100 | CONCLUIDO | 3.7625 | 26.58 | 20.21 | 12.25 | 0.18 | 99 | 196.32 | 54.38 | 2 | 97 | 39.95 | 24447.22 | 271.83 | 1325.99 | 123.66 | 30.42 | 46339.76 | 0.25 | 0.85 | 0.24 | 2.85 | 0.5 | 10
2 | 100 | CONCLUIDO | 4.1724 | 23.97 | 19.08 | 18.77 | 0.27 | 61 | 197.88 | 54.38 | 3 | 59 | 40.5 | 24639 | 250.75 | 1325.88 | 86.69 | 30.42 | 28046.94 | 0.35 | 0.9 | 0.18 | 1.72 | 0.5 | 10
3 | 100 | CONCLUIDO | 4.3836 | 22.81 | 18.58 | 25.34 | 0.36 | 44 | 199.44 | 54.38 | 4 | 42 | 41.06 | 24831.54 | 238.8 | 1325.76 | 70.65 | 30.42 | 20111.11 | 0.43 | 0.93 | 0.15 | 1.23 | 0.5 | 10
4 | 100 | CONCLUIDO | 4.5191 | 22.13 | 18.29 | 32.28 | 0.44 | 34 | 201.01 | 54.38 | 5 | 32 | 41.63 | 25024.84 | 229.1 | 1325.83 | 60.95 | 30.42 | 15311.27 | 0.5 | 0.94 | 0.14 | 0.93 | 0.5 | 10
5 | 100 | CONCLUIDO | 4.6187 | 21.65 | 18.05 | 38.67 | 0.53 | 28 | 202.58 | 54.38 | 6 | 26 | 42.2 | 25218.93 | 219.2 | 1325.8 | 52.57 | 30.42 | 11147.75 | 0.58 | 0.96 | 0.13 | 0.69 | 0.5 | 10
6 | 100 | CONCLUIDO | 4.6722 | 21.4 | 17.99 | 46.94 | 0.61 | 23 | 204.16 | 54.38 | 7 | 21 | 42.78 | 25413.94 | 212.3 | 1325.8 | 51.31 | 30.42 | 10543.65 | 0.59 | 0.96 | 0.12 | 0.63 | 0.5 | 10
7 | 100 | CONCLUIDO | 4.7163 | 21.2 | 17.91 | 53.73 | 0.69 | 20 | 205.75 | 54.38 | 8 | 18 | 43.37 | 25609.61 | 204.62 | 1325.77 | 48.61 | 30.42 | 9211.5 | 0.63 | 0.96 | 0.11 | 0.55 | 0.5 | 10
8 | 100 | CONCLUIDO | 4.7644 | 20.99 | 17.81 | 62.86 | 0.77 | 17 | 207.34 | 54.38 | 9 | 15 | 43.96 | 25806.1 | 196.49 | 1325.78 | 45.38 | 30.42 | 7610.11 | 0.67 | 0.97 | 0.11 | 0.45 | 0.5 | 10
9 | 100 | CONCLUIDO | 4.7946 | 20.86 | 17.76 | 71.03 | 0.85 | 15 | 208.94 | 54.38 | 10 | 7 | 44.56 | 26003.41 | 188.71 | 1325.76 | 43.33 | 30.42 | 6597.23 | 0.7 | 0.97 | 0.11 | 0.4 | 0.5 | 10
10 | 100 | CONCLUIDO | 4.795 | 20.86 | 17.75 | 71.02 | 0.93 | 15 | 210.55 | 54.38 | 11 | 0 | 45.17 | 26201.54 | 188.28 | 1325.76 | 42.84 | 30.42 | 6352.11 | 0.71 | 0.97 | 0.12 | 0.4 | 0.5 | 10
0 | 40 | CONCLUIDO | 4 | 25 | 20.81 | 10.49 | 0.2 | 119 | 89.87 | 37.55 | 1 | 117 | 11.32 | 11317.98 | 163.93 | 1325.88 | 143.28 | 30.42 | 56052 | 0.21 | 0.83 | 0.28 | 3.45 | 0.5 | 10
1 | 40 | CONCLUIDO | 4.6303 | 21.6 | 18.73 | 22.94 | 0.39 | 49 | 91.1 | 37.55 | 2 | 47 | 11.54 | 11468.97 | 132.82 | 1325.77 | 75.31 | 30.42 | 22416.17 | 0.4 | 0.92 | 0.16 | 1.37 | 0.5 | 10
2 | 40 | CONCLUIDO | 4.7695 | 20.97 | 18.37 | 31.48 | 0.57 | 35 | 92.32 | 37.55 | 3 | 0 | 11.77 | 11620.34 | 120.25 | 1325.8 | 61.99 | 30.42 | 15826.28 | 0.49 | 0.94 | 0.18 | 1.01 | 0.5 | 10
0 | 30 | CONCLUIDO | 4.272 | 23.41 | 20.09 | 12.69 | 0.24 | 95 | 71.52 | 32.27 | 1 | 93 | 8.25 | 9054.6 | 129.99 | 1326.01 | 119.7 | 30.42 | 44379.75 | 0.25 | 0.86 | 0.23 | 2.73 | 0.5 | 10
1 | 30 | CONCLUIDO | 4.7039 | 21.26 | 18.7 | 24.39 | 0.48 | 46 | 72.7 | 32.27 | 2 | 0 | 8.43 | 9200.25 | 106.49 | 1325.77 | 72.56 | 30.42 | 21054.13 | 0.42 | 0.92 | 0.21 | 1.34 | 0.5 | 10
0 | 15 | CONCLUIDO | 4.4005 | 22.72 | 20.03 | 13.35 | 0.43 | 90 | 39.78 | 19.54 | 1 | 0 | 4.24 | 5140 | 78.25 | 1325.94 | 113.85 | 30.42 | 41479.08 | 0.27 | 0.86 | 0.34 | 2.67 | 0.5 | 10
0 | 70 | CONCLUIDO | 3.3045 | 30.26 | 22.75 | 7.46 | 0.12 | 183 | 141.81 | 47.83 | 1 | 181 | 22.98 | 17723.39 | 252.08 | 1326.05 | 206.56 | 30.42 | 87372.22 | 0.15 | 0.76 | 0.38 | 5.39 | 0.5 | 10
1 | 70 | CONCLUIDO | 4.1761 | 23.95 | 19.52 | 15.41 | 0.25 | 76 | 143.17 | 47.83 | 2 | 74 | 23.34 | 17891.86 | 207.71 | 1325.77 | 101.54 | 30.42 | 35397.13 | 0.3 | 0.88 | 0.19 | 2.16 | 0.5 | 10
2 | 70 | CONCLUIDO | 4.4924 | 22.26 | 18.67 | 23.84 | 0.37 | 47 | 144.54 | 47.83 | 3 | 45 | 23.71 | 18060.85 | 190.27 | 1325.78 | 73.58 | 30.42 | 21558.45 | 0.41 | 0.92 | 0.15 | 1.32 | 0.5 | 10
3 | 70 | CONCLUIDO | 4.6632 | 21.44 | 18.26 | 33.21 | 0.49 | 33 | 145.92 | 47.83 | 4 | 31 | 24.09 | 18230.35 | 176.61 | 1325.8 | 60.16 | 30.42 | 14918.37 | 0.51 | 0.94 | 0.13 | 0.91 | 0.5 | 10
4 | 70 | CONCLUIDO | 4.7558 | 21.03 | 18.08 | 43.38 | 0.6 | 25 | 147.3 | 47.83 | 5 | 23 | 24.47 | 18400.38 | 164.61 | 1325.78 | 54.28 | 30.42 | 12020.4 | 0.56 | 0.95 | 0.12 | 0.72 | 0.5 | 10
5 | 70 | CONCLUIDO | 4.8075 | 20.8 | 17.97 | 51.33 | 0.71 | 21 | 148.68 | 47.83 | 6 | 3 | 24.85 | 18570.94 | 154.57 | 1325.76 | 49.87 | 30.42 | 9833.99 | 0.61 | 0.96 | 0.13 | 0.61 | 0.5 | 10
6 | 70 | CONCLUIDO | 4.8215 | 20.74 | 17.93 | 53.8 | 0.83 | 20 | 150.07 | 47.83 | 7 | 0 | 25.24 | 18742.03 | 155.5 | 1325.8 | 48.68 | 30.42 | 9243.34 | 0.62 | 0.96 | 0.14 | 0.58 | 0.5 | 10
0 | 90 | CONCLUIDO | 2.9023 | 34.46 | 24.03 | 6.41 | 0.1 | 225 | 176.73 | 52.44 | 1 | 223 | 33.29 | 22031.19 | 309.83 | 1325.92 | 249.06 | 30.42 | 108409.72 | 0.12 | 0.72 | 0.44 | 6.67 | 0.5 | 10
1 | 90 | CONCLUIDO | 3.8918 | 25.69 | 20 | 13.05 | 0.2 | 92 | 178.21 | 52.44 | 2 | 90 | 33.77 | 22213.89 | 251.15 | 1325.9 | 116.82 | 30.42 | 42955.05 | 0.26 | 0.86 | 0.23 | 2.64 | 0.5 | 10
2 | 90 | CONCLUIDO | 4.2697 | 23.42 | 18.97 | 19.97 | 0.3 | 57 | 179.7 | 52.44 | 3 | 55 | 34.26 | 22397.24 | 231.77 | 1325.85 | 83.18 | 30.42 | 26309.26 | 0.37 | 0.91 | 0.17 | 1.62 | 0.5 | 10
3 | 90 | CONCLUIDO | 4.4684 | 22.38 | 18.5 | 27.07 | 0.39 | 41 | 181.19 | 52.44 | 4 | 39 | 34.75 | 22581.25 | 219.21 | 1325.78 | 67.79 | 30.42 | 18695.37 | 0.45 | 0.93 | 0.15 | 1.14 | 0.5 | 10
4 | 90 | CONCLUIDO | 4.6023 | 21.73 | 18.21 | 35.24 | 0.49 | 31 | 182.69 | 52.44 | 5 | 29 | 35.25 | 22766.06 | 208.91 | 1325.81 | 58.11 | 30.42 | 13906.41 | 0.52 | 0.95 | 0.13 | 0.85 | 0.5 | 10
5 | 90 | CONCLUIDO | 4.6812 | 21.36 | 18.05 | 43.33 | 0.58 | 25 | 184.19 | 52.44 | 6 | 23 | 35.75 | 22951.43 | 199.77 | 1325.76 | 53.34 | 30.42 | 11548.24 | 0.57 | 0.95 | 0.12 | 0.7 | 0.5 | 10
6 | 90 | CONCLUIDO | 4.7368 | 21.11 | 17.94 | 51.27 | 0.67 | 21 | 185.7 | 52.44 | 7 | 19 | 36.26 | 23137.49 | 190.46 | 1325.79 | 49.69 | 30.42 | 9742.98 | 0.61 | 0.96 | 0.12 | 0.59 | 0.5 | 10
7 | 90 | CONCLUIDO | 4.7839 | 20.9 | 17.84 | 59.48 | 0.76 | 18 | 187.22 | 52.44 | 8 | 14 | 36.78 | 23324.24 | 179.96 | 1325.77 | 46.35 | 30.42 | 8090.02 | 0.66 | 0.97 | 0.11 | 0.49 | 0.5 | 10
8 | 90 | CONCLUIDO | 4.8098 | 20.79 | 17.8 | 66.76 | 0.85 | 16 | 188.74 | 52.44 | 9 | 0 | 37.3 | 23511.69 | 176.46 | 1325.76 | 44.42 | 30.42 | 7134.78 | 0.68 | 0.97 | 0.13 | 0.44 | 0.5 | 10
0 | 10 | CONCLUIDO | 4.0856 | 24.48 | 21.34 | 9.56 | 0.64 | 134 | 26.11 | 12.1 | 1 | 0 | 3.01 | 3454.41 | 62.23 | 1326.03 | 154.36 | 30.42 | 61514.93 | 0.2 | 0.81 | 0.47 | 3.98 | 0.5 | 10
0 | 45 | CONCLUIDO | 3.8789 | 25.78 | 21.12 | 9.75 | 0.18 | 130 | 98.71 | 39.72 | 1 | 128 | 12.99 | 12407.75 | 179.16 | 1325.91 | 153.79 | 30.42 | 61250.12 | 0.2 | 0.82 | 0.28 | 3.76 | 0.5 | 10
1 | 45 | CONCLUIDO | 4.5519 | 21.97 | 18.87 | 20.97 | 0.35 | 54 | 99.95 | 39.72 | 2 | 52 | 13.24 | 12561.45 | 146.92 | 1325.81 | 79.89 | 30.42 | 24679.7 | 0.38 | 0.91 | 0.17 | 1.51 | 0.5 | 10
2 | 45 | CONCLUIDO | 4.7848 | 20.9 | 18.25 | 34.23 | 0.52 | 32 | 101.2 | 39.72 | 3 | 21 | 13.49 | 12715.54 | 127.47 | 1325.8 | 59.29 | 30.42 | 14491.73 | 0.51 | 0.94 | 0.15 | 0.9 | 0.5 | 10
3 | 45 | CONCLUIDO | 4.7898 | 20.88 | 18.25 | 35.33 | 0.69 | 31 | 102.45 | 39.72 | 4 | 0 | 13.74 | 12870.03 | 127.3 | 1325.85 | 58.42 | 30.42 | 14058.84 | 0.52 | 0.94 | 0.17 | 0.89 | 0.5 | 10
0 | 60 | CONCLUIDO | 3.5249 | 28.37 | 22.1 | 8.18 | 0.14 | 162 | 124.63 | 45 | 1 | 160 | 18.64 | 15605.44 | 223.21 | 1325.87 | 185.43 | 30.42 | 76908.61 | 0.16 | 0.78 | 0.34 | 4.74 | 0.5 | 10
1 | 60 | CONCLUIDO | 4.3169 | 23.16 | 19.3 | 17.02 | 0.28 | 68 | 125.95 | 45 | 2 | 66 | 18.95 | 15767.7 | 185.14 | 1325.8 | 93.82 | 30.42 | 31577.09 | 0.32 | 0.89 | 0.19 | 1.94 | 0.5 | 10
2 | 60 | CONCLUIDO | 4.6129 | 21.68 | 18.5 | 27.07 | 0.42 | 41 | 127.27 | 45 | 3 | 39 | 19.27 | 15930.42 | 166.72 | 1325.78 | 67.85 | 30.42 | 18727.39 | 0.45 | 0.93 | 0.14 | 1.14 | 0.5 | 10
3 | 60 | CONCLUIDO | 4.7645 | 20.99 | 18.12 | 37.48 | 0.55 | 29 | 128.59 | 45 | 4 | 26 | 19.59 | 16093.6 | 152.16 | 1325.76 | 55.08 | 30.42 | 12398.81 | 0.55 | 0.95 | 0.13 | 0.76 | 0.5 | 10
4 | 60 | CONCLUIDO | 4.8078 | 20.8 | 18.05 | 45.14 | 0.68 | 24 | 129.92 | 45 | 5 | 0 | 19.92 | 16257.24 | 144.06 | 1325.81 | 52.43 | 30.42 | 11102.37 | 0.58 | 0.95 | 0.15 | 0.7 | 0.5 | 10
0 | 80 | CONCLUIDO | 3.0978 | 32.28 | 23.38 | 6.88 | 0.11 | 204 | 159.12 | 50.28 | 1 | 202 | 27.84 | 19859.16 | 280.62 | 1326 | 227.82 | 30.42 | 97894.98 | 0.13 | 0.74 | 0.41 | 6.02 | 0.5 | 10
1 | 80 | CONCLUIDO | 4.0343 | 24.79 | 19.76 | 14.11 | 0.22 | 84 | 160.54 | 50.28 | 2 | 82 | 28.26 | 20034.4 | 229.74 | 1325.89 | 108.96 | 30.42 | 39066.59 | 0.28 | 0.87 | 0.21 | 2.4 | 0.5 | 10
2 | 80 | CONCLUIDO | 4.3816 | 22.82 | 18.82 | 21.72 | 0.33 | 52 | 161.97 | 50.28 | 3 | 50 | 28.69 | 20210.21 | 211.28 | 1325.77 | 78.38 | 30.42 | 23934.66 | 0.39 | 0.92 | 0.16 | 1.46 | 0.5 | 10
3 | 80 | CONCLUIDO | 4.5655 | 21.9 | 18.39 | 29.82 | 0.43 | 37 | 163.4 | 50.28 | 4 | 35 | 29.12 | 20386.62 | 198.79 | 1325.81 | 64.05 | 30.42 | 16842.66 | 0.47 | 0.94 | 0.14 | 1.03 | 0.5 | 10
4 | 80 | CONCLUIDO | 4.6906 | 21.32 | 18.09 | 38.77 | 0.54 | 28 | 164.83 | 50.28 | 5 | 26 | 29.55 | 20563.61 | 187.53 | 1325.76 | 54.45 | 30.42 | 12088.47 | 0.56 | 0.95 | 0.13 | 0.74 | 0.5 | 10
5 | 80 | CONCLUIDO | 4.7478 | 21.06 | 18 | 46.95 | 0.64 | 23 | 166.27 | 50.28 | 6 | 21 | 29.99 | 20741.2 | 177.33 | 1325.82 | 51.55 | 30.42 | 10665.11 | 0.59 | 0.96 | 0.12 | 0.64 | 0.5 | 10
6 | 80 | CONCLUIDO | 4.8025 | 20.82 | 17.89 | 56.48 | 0.74 | 19 | 167.72 | 50.28 | 7 | 12 | 30.44 | 20919.39 | 167.22 | 1325.76 | 47.66 | 30.42 | 8741.18 | 0.64 | 0.96 | 0.12 | 0.53 | 0.5 | 10
7 | 80 | CONCLUIDO | 4.8155 | 20.77 | 17.86 | 59.54 | 0.84 | 18 | 169.17 | 50.28 | 8 | 0 | 30.89 | 21098.19 | 166.44 | 1325.81 | 46.33 | 30.42 | 8080.39 | 0.66 | 0.96 | 0.13 | 0.5 | 0.5 | 10
0 | 35 | CONCLUIDO | 4.1264 | 24.23 | 20.48 | 11.38 | 0.22 | 108 | 80.84 | 35.1 | 1 | 106 | 9.74 | 10204.21 | 147.8 | 1325.84 | 132.87 | 30.42 | 50899.99 | 0.23 | 0.84 | 0.25 | 3.12 | 0.5 | 10
1 | 35 | CONCLUIDO | 4.7163 | 21.2 | 18.57 | 25.91 | 0.43 | 43 | 82.04 | 35.1 | 2 | 37 | 9.94 | 10352.53 | 116.42 | 1325.76 | 69.74 | 30.42 | 19658.72 | 0.44 | 0.93 | 0.16 | 1.21 | 0.5 | 10
2 | 35 | CONCLUIDO | 4.7467 | 21.07 | 18.5 | 28.47 | 0.63 | 39 | 83.25 | 35.1 | 3 | 0 | 10.15 | 10501.19 | 114.66 | 1325.8 | 66.38 | 30.42 | 18000.2 | 0.46 | 0.93 | 0.19 | 1.15 | 0.5 | 10
0 | 50 | CONCLUIDO | 3.7558 | 26.63 | 21.46 | 9.13 | 0.16 | 141 | 107.41 | 41.65 | 1 | 139 | 14.77 | 13481.73 | 194.22 | 1325.97 | 164.54 | 30.42 | 66571.73 | 0.18 | 0.8 | 0.3 | 4.1 | 0.5 | 10
1 | 50 | CONCLUIDO | 4.4691 | 22.38 | 19.03 | 19.35 | 0.32 | 59 | 108.68 | 41.65 | 2 | 57 | 15.03 | 13638.32 | 160.63 | 1325.82 | 85.15 | 30.42 | 27282.98 | 0.36 | 0.91 | 0.18 | 1.67 | 0.5 | 10
2 | 50 | CONCLUIDO | 4.7308 | 21.14 | 18.32 | 31.41 | 0.48 | 35 | 109.96 | 41.65 | 3 | 33 | 15.31 | 13795.21 | 140.9 | 1325.79 | 62.06 | 30.42 | 15862.37 | 0.49 | 0.94 | 0.14 | 0.97 | 0.5 | 10
3 | 50 | CONCLUIDO | 4.8124 | 20.78 | 18.12 | 38.83 | 0.63 | 28 | 111.23 | 41.65 | 4 | 0 | 15.58 | 13952.52 | 132.68 | 1325.78 | 54.08 | 30.42 | 11902.57 | 0.56 | 0.95 | 0.17 | 0.76 | 0.5 | 10
0 | 25 | CONCLUIDO | 4.4397 | 22.52 | 19.62 | 14.71 | 0.28 | 80 | 61.76 | 28.92 | 1 | 78 | 6.84 | 7851.41 | 109.93 | 1325.83 | 104.39 | 30.42 | 36800.83 | 0.29 | 0.88 | 0.2 | 2.26 | 0.5 | 10
1 | 25 | CONCLUIDO | 4.6425 | 21.54 | 18.98 | 20.71 | 0.55 | 55 | 62.92 | 28.92 | 2 | 0 | 7 | 7994.37 | 99.62 | 1326.06 | 81.16 | 30.42 | 25312.27 | 0.37 | 0.91 | 0.24 | 1.62 | 0.5 | 10
0 | 85 | CONCLUIDO | 3.0013 | 33.32 | 23.69 | 6.64 | 0.11 | 214 | 167.88 | 51.39 | 1 | 212 | 30.49 | 20939.59 | 294.93 | 1325.9 | 237.82 | 30.42 | 102844.55 | 0.13 | 0.73 | 0.42 | 6.34 | 0.5 | 10
1 | 85 | CONCLUIDO | 3.9633 | 25.23 | 19.88 | 13.55 | 0.21 | 88 | 169.33 | 51.39 | 2 | 86 | 30.94 | 21118.46 | 240.29 | 1325.84 | 112.91 | 30.42 | 41018.64 | 0.27 | 0.87 | 0.22 | 2.52 | 0.5 | 10
2 | 85 | CONCLUIDO | 4.334 | 23.07 | 18.87 | 20.97 | 0.31 | 54 | 170.79 | 51.39 | 3 | 52 | 31.4 | 21297.94 | 221.47 | 1325.81 | 79.87 | 30.42 | 24670.01 | 0.38 | 0.91 | 0.17 | 1.51 | 0.5 | 10
3 | 85 | CONCLUIDO | 4.515 | 22.15 | 18.45 | 28.39 | 0.41 | 39 | 172.25 | 51.39 | 4 | 37 | 31.86 | 21478.05 | 209.01 | 1325.76 | 66.19 | 30.42 | 17905.23 | 0.46 | 0.93 | 0.15 | 1.1 | 0.5 | 10
4 | 85 | CONCLUIDO | 4.6389 | 21.56 | 18.17 | 36.34 | 0.51 | 30 | 173.71 | 51.39 | 5 | 28 | 32.32 | 21658.78 | 198.89 | 1325.76 | 56.82 | 30.42 | 13263.81 | 0.54 | 0.95 | 0.13 | 0.81 | 0.5 | 10
5 | 85 | CONCLUIDO | 4.714 | 21.21 | 18.03 | 45.07 | 0.61 | 24 | 175.18 | 51.39 | 6 | 22 | 32.79 | 21840.16 | 189.22 | 1325.76 | 52.52 | 30.42 | 11147.32 | 0.58 | 0.96 | 0.12 | 0.67 | 0.5 | 10
6 | 85 | CONCLUIDO | 4.7714 | 20.96 | 17.91 | 53.72 | 0.7 | 20 | 176.66 | 51.39 | 7 | 18 | 33.27 | 22022.17 | 177.91 | 1325.81 | 48.59 | 30.42 | 9198.33 | 0.63 | 0.96 | 0.11 | 0.55 | 0.5 | 10
7 | 85 | CONCLUIDO | 4.8145 | 20.77 | 17.82 | 62.9 | 0.8 | 17 | 178.14 | 51.39 | 8 | 3 | 33.75 | 22204.83 | 171.22 | 1325.78 | 45.23 | 30.42 | 7535.11 | 0.67 | 0.97 | 0.12 | 0.46 | 0.5 | 10
8 | 85 | CONCLUIDO | 4.8126 | 20.78 | 17.83 | 62.93 | 0.89 | 17 | 179.63 | 51.39 | 9 | 0 | 34.24 | 22388.15 | 172.68 | 1325.78 | 45.38 | 30.42 | 7610.79 | 0.67 | 0.97 | 0.13 | 0.47 | 0.5 | 10
0 | 20 | CONCLUIDO | 4.5507 | 21.97 | 19.38 | 16.86 | 0.34 | 69 | 51.33 | 24.83 | 1 | 16 | 5.51 | 6564.78 | 89.51 | 1325.82 | 94.45 | 30.42 | 31884.28 | 0.32 | 0.89 | 0.26 | 2.02 | 0.5 | 10
1 | 20 | CONCLUIDO | 4.5568 | 21.94 | 19.37 | 17.09 | 0.66 | 68 | 52.47 | 24.83 | 2 | 0 | 5.64 | 6705.1 | 90.9 | 1325.92 | 93.2 | 30.42 | 31263.61 | 0.33 | 0.89 | 0.28 | 2.01 | 0.5 | 10
0 | 65 | CONCLUIDO | 3.4099 | 29.33 | 22.44 | 7.78 | 0.13 | 173 | 133.21 | 46.47 | 1 | 171 | 20.75 | 16663.42 | 237.8 | 1325.91 | 196.6 | 30.42 | 82437.79 | 0.15 | 0.77 | 0.36 | 5.08 | 0.5 | 10
1 | 65 | CONCLUIDO | 4.2453 | 23.56 | 19.42 | 16.18 | 0.26 | 72 | 134.55 | 46.47 | 2 | 70 | 21.09 | 16828.84 | 196.71 | 1325.84 | 97.84 | 30.42 | 33566.86 | 0.31 | 0.89 | 0.19 | 2.06 | 0.5 | 10
2 | 65 | CONCLUIDO | 4.5535 | 21.96 | 18.58 | 25.34 | 0.39 | 44 | 135.9 | 46.47 | 3 | 42 | 21.43 | 16994.64 | 178.97 | 1325.81 | 70.62 | 30.42 | 20094.74 | 0.43 | 0.93 | 0.15 | 1.23 | 0.5 | 10
3 | 65 | CONCLUIDO | 4.7125 | 21.22 | 18.2 | 35.22 | 0.52 | 31 | 137.25 | 46.47 | 4 | 29 | 21.78 | 17160.92 | 164.76 | 1325.8 | 57.86 | 30.42 | 13779.75 | 0.53 | 0.95 | 0.13 | 0.84 | 0.5 | 10
4 | 65 | CONCLUIDO | 4.8058 | 20.81 | 18 | 46.96 | 0.64 | 23 | 138.6 | 46.47 | 5 | 18 | 22.13 | 17327.69 | 150.77 | 1325.78 | 51.56 | 30.42 | 10668.86 | 0.59 | 0.96 | 0.12 | 0.64 | 0.5 | 10
5 | 65 | CONCLUIDO | 4.8157 | 20.77 | 17.99 | 49.05 | 0.76 | 22 | 139.95 | 46.47 | 6 | 0 | 22.49 | 17494.97 | 150.11 | 1325.81 | 50.2 | 30.42 | 9996.31 | 0.61 | 0.96 | 0.14 | 0.63 | 0.5 | 10
0 | 75 | CONCLUIDO | 3.2039 | 31.21 | 23.04 | 7.16 | 0.12 | 193 | 150.44 | 49.1 | 1 | 191 | 25.34 | 18787.76 | 265.98 | 1325.88 | 216.41 | 30.42 | 92243.35 | 0.14 | 0.75 | 0.39 | 5.68 | 0.5 | 10
1 | 75 | CONCLUIDO | 4.1087 | 24.34 | 19.62 | 14.71 | 0.23 | 80 | 151.83 | 49.1 | 2 | 78 | 25.73 | 18959.54 | 218.59 | 1325.94 | 104.38 | 30.42 | 36792.85 | 0.29 | 0.88 | 0.21 | 2.26 | 0.5 | 10
2 | 75 | CONCLUIDO | 4.4398 | 22.52 | 18.75 | 22.96 | 0.35 | 49 | 153.23 | 49.1 | 3 | 47 | 26.13 | 19131.85 | 200.89 | 1325.81 | 76.14 | 30.42 | 22829.44 | 0.4 | 0.92 | 0.16 | 1.39 | 0.5 | 10
3 | 75 | CONCLUIDO | 4.6144 | 21.67 | 18.33 | 31.42 | 0.46 | 35 | 154.63 | 49.1 | 4 | 33 | 26.53 | 19304.72 | 187.62 | 1325.83 | 62.1 | 30.42 | 15878.94 | 0.49 | 0.94 | 0.14 | 0.97 | 0.5 | 10
4 | 75 | CONCLUIDO | 4.7611 | 21 | 17.93 | 41.38 | 0.57 | 26 | 156.03 | 49.1 | 5 | 24 | 26.94 | 19478.15 | 174.12 | 1325.76 | 49.42 | 30.42 | 9585.15 | 0.62 | 0.96 | 0.11 | 0.57 | 0.5 | 10
5 | 75 | CONCLUIDO | 4.795 | 20.86 | 17.94 | 51.25 | 0.67 | 21 | 157.44 | 49.1 | 6 | 18 | 27.35 | 19652.13 | 164.11 | 1325.8 | 49.55 | 30.42 | 9672.79 | 0.61 | 0.96 | 0.11 | 0.58 | 0.5 | 10
6 | 75 | CONCLUIDO | 4.8221 | 20.74 | 17.88 | 56.47 | 0.78 | 19 | 158.86 | 49.1 | 7 | 0 | 27.77 | 19826.68 | 160.69 | 1325.76 | 46.93 | 30.42 | 8375.82 | 0.65 | 0.96 | 0.13 | 0.52 | 0.5 | 10
0 | 95 | CONCLUIDO | 2.8069 | 35.63 | 24.37 | 6.2 | 0.1 | 236 | 185.69 | 53.44 | 1 | 234 | 36.26 | 23136.14 | 324.81 | 1326.03 | 260.34 | 30.42 | 113994.65 | 0.12 | 0.71 | 0.45 | 7.01 | 0.5 | 10
1 | 95 | CONCLUIDO | 3.832 | 26.1 | 20.09 | 12.69 | 0.19 | 95 | 187.21 | 53.44 | 2 | 93 | 36.77 | 23322.88 | 261.24 | 1326.05 | 119.77 | 30.42 | 44415.07 | 0.25 | 0.86 | 0.23 | 2.73 | 0.5 | 10
2 | 95 | CONCLUIDO | 4.2216 | 23.69 | 19.02 | 19.35 | 0.28 | 59 | 188.73 | 53.44 | 3 | 57 | 37.29 | 23510.33 | 241.44 | 1325.87 | 84.9 | 30.42 | 27158.94 | 0.36 | 0.91 | 0.17 | 1.66 | 0.5 | 10
3 | 95 | CONCLUIDO | 4.4333 | 22.56 | 18.52 | 26.46 | 0.37 | 42 | 190.25 | 53.44 | 4 | 40 | 37.82 | 23698.48 | 228.87 | 1325.79 | 68.68 | 30.42 | 19137.27 | 0.44 | 0.93 | 0.15 | 1.17 | 0.5 | 10
4 | 95 | CONCLUIDO | 4.5538 | 21.96 | 18.26 | 33.2 | 0.46 | 33 | 191.78 | 53.44 | 5 | 31 | 38.35 | 23887.36 | 219.3 | 1325.78 | 60.07 | 30.42 | 14876.41 | 0.51 | 0.94 | 0.13 | 0.9 | 0.5 | 10
5 | 95 | CONCLUIDO | 4.6744 | 21.39 | 17.96 | 41.44 | 0.55 | 26 | 193.32 | 53.44 | 6 | 24 | 38.89 | 24076.95 | 208.49 | 1325.76 | 50.29 | 30.42 | 10017.58 | 0.6 | 0.96 | 0.11 | 0.6 | 0.5 | 10
6 | 95 | CONCLUIDO | 4.7063 | 21.25 | 17.96 | 48.98 | 0.64 | 22 | 194.86 | 53.44 | 7 | 20 | 39.43 | 24267.28 | 202.01 | 1325.79 | 50.35 | 30.42 | 10068.33 | 0.6 | 0.96 | 0.11 | 0.6 | 0.5 | 10
7 | 95 | CONCLUIDO | 4.7511 | 21.05 | 17.87 | 56.44 | 0.72 | 19 | 196.41 | 53.44 | 8 | 17 | 39.98 | 24458.36 | 193.39 | 1325.76 | 47.42 | 30.42 | 8618.7 | 0.64 | 0.96 | 0.11 | 0.51 | 0.5 | 10
8 | 95 | CONCLUIDO | 4.7972 | 20.85 | 17.78 | 66.68 | 0.81 | 16 | 197.97 | 53.44 | 9 | 13 | 40.53 | 24650.18 | 184.39 | 1325.83 | 44.41 | 30.42 | 7128.47 | 0.68 | 0.97 | 0.11 | 0.42 | 0.5 | 10
9 | 95 | CONCLUIDO | 4.8087 | 20.8 | 17.77 | 71.07 | 0.89 | 15 | 199.53 | 53.44 | 10 | 0 | 41.1 | 24842.77 | 181.4 | 1325.76 | 43.47 | 30.42 | 6663.8 | 0.7 | 0.97 | 0.12 | 0.41 | 0.5 | 10
0 | 55 | CONCLUIDO | 3.6343 | 27.52 | 21.8 | 8.61 | 0.15 | 152 | 116.05 | 43.4 | 1 | 150 | 16.65 | 14546.17 | 209.04 | 1325.88 | 175.79 | 30.42 | 72139.25 | 0.17 | 0.79 | 0.32 | 4.44 | 0.5 | 10
1 | 55 | CONCLUIDO | 4.3999 | 22.73 | 19.14 | 18.23 | 0.3 | 63 | 117.34 | 43.4 | 2 | 61 | 16.94 | 14705.49 | 172.8 | 1325.9 | 88.76 | 30.42 | 29067.7 | 0.34 | 0.9 | 0.18 | 1.78 | 0.5 | 10
2 | 55 | CONCLUIDO | 4.6742 | 21.39 | 18.4 | 29.06 | 0.45 | 38 | 118.63 | 43.4 | 3 | 36 | 17.23 | 14865.24 | 154.78 | 1325.81 | 64.71 | 30.42 | 17172.47 | 0.47 | 0.94 | 0.14 | 1.04 | 0.5 | 10
3 | 55 | CONCLUIDO | 4.8358 | 20.68 | 17.97 | 41.48 | 0.59 | 26 | 119.93 | 43.4 | 4 | 16 | 17.53 | 15025.44 | 137.7 | 1325.83 | 50.54 | 30.42 | 10142.56 | 0.6 | 0.96 | 0.12 | 0.62 | 0.5 | 10
4 | 55 | CONCLUIDO | 4.7953 | 20.85 | 18.15 | 41.88 | 0.73 | 26 | 121.23 | 43.4 | 5 | 0 | 17.83 | 15186.08 | 139.05 | 1325.85 | 55.54 | 30.42 | 12643.67 | 0.55 | 0.95 | 0.15 | 0.79 | 0.5 | 10

## gráficos
Selecione o eixo X:
Selecione o eixo Y:
Selecione o eixo Z:
Eixo X | Eixo Y | Eixo Z

## hidden (hidden)
Unnamed: 0
Volume de calda [L]
STATUS
Capacidade operacional [ha/h]
Tempo de missao [h]
Tempo util [h]
Tempo por voo [min]
Autonomia Projetada [h]
N° Voos
MTOW [kg]
Massa Estrutura [kg]
Combustível [kg]
Abastecimentos
Massa gerador
Potência gerador [W]
Combustível consumido [L]
Calda cons [L]
Distância percorrida [km]
Distância Pulverizando [km]
RTL ACUMULADO[m]
EOC [km/km]
EOC [h/h]
Tempo de manobra [h]
Tempo rtl_rtw [h]
V pulv [m/s]
V desloc [m/s]