## RESULTADOS_18
Unnamed: 0 | Volume de calda [L] | STATUS | Capacidade operacional [ha/h] | Tempo de missao [h] | Tempo util [h] | Tempo por voo [min] | Autonomia Projetada [h] | N° Voos | MTOW [kg] | Massa Estrutura [kg] | Combustível [kg] | Abastecimentos | Massa gerador | Potência gerador [W] | Combustível consumido [L] | Calda cons [L] | Distância percorrida [km] | Distância Pulverizando [km] | RTL ACUMULADO[m] | EOC [km/km] | EOC [h/h] | Tempo de manobra [h] | Tempo rtl_rtw [h] | V pulv [m/s] | V desloc [m/s]
0 | 100 | CONCLUIDO | 2.7086 | 36.92 | 24.76 | 5.99 | 0.09 | 248 | 194.77 | 54.38 | 1 | 246 | 39.4 | 24256.19 | 340.79 | 1279.06 | 272.7 | 30.43 | 120116.87 | 0.11 | 0.7 | 0.48 | 7.4 | 0.5 | 10
1 | 100 | CONCLUIDO | 3.7624 | 26.58 | 20.21 | 12.25 | 0.18 | 99 | 196.32 | 54.38 | 2 | 97 | 39.95 | 24447.22 | 272.4 | 1278.85 | 123.83 | 30.43 | 46424.87 | 0.25 | 0.85 | 0.24 | 2.85 | 0.5 | 10
2 | 100 | CONCLUIDO | 4.1595 | 24.04 | 19.11 | 18.5 | 0.27 | 62 | 197.88 | 54.38 | 3 | 60 | 40.5 | 24639 | 251.99 | 1278.92 | 87.87 | 30.43 | 28631.03 | 0.35 | 0.9 | 0.18 | 1.75 | 0.5 | 10
3 | 100 | CONCLUIDO | 4.3825 | 22.82 | 18.59 | 25.35 | 0.36 | 44 | 199.44 | 54.38 | 4 | 42 | 41.06 | 24831.54 | 239.43 | 1278.81 | 70.7 | 30.43 | 20133 | 0.43 | 0.93 | 0.15 | 1.23 | 0.5 | 10
4 | 100 | CONCLUIDO | 4.5013 | 22.22 | 18.34 | 31.44 | 0.44 | 35 | 201.01 | 54.38 | 5 | 33 | 41.63 | 25024.84 | 230.91 | 1278.72 | 62.51 | 30.43 | 16083.86 | 0.49 | 0.94 | 0.14 | 0.98 | 0.5 | 10
5 | 100 | CONCLUIDO | 4.6144 | 21.67 | 18.07 | 38.71 | 0.53 | 28 | 202.58 | 54.38 | 6 | 26 | 42.2 | 25218.93 | 221.65 | 1278.76 | 53.32 | 30.43 | 11524.28 | 0.57 | 0.95 | 0.13 | 0.71 | 0.5 | 10
6 | 100 | CONCLUIDO | 4.6715 | 21.41 | 18 | 46.94 | 0.61 | 23 | 204.16 | 54.38 | 7 | 21 | 42.78 | 25413.94 | 214.15 | 1278.72 | 51.42 | 30.43 | 10598.5 | 0.59 | 0.96 | 0.12 | 0.64 | 0.5 | 10
7 | 100 | CONCLUIDO | 4.7169 | 21.2 | 17.91 | 53.72 | 0.69 | 20 | 205.75 | 54.38 | 8 | 18 | 43.37 | 25609.61 | 207.28 | 1278.72 | 48.49 | 30.43 | 9148.36 | 0.63 | 0.96 | 0.11 | 0.55 | 0.5 | 10
8 | 100 | CONCLUIDO | 4.7658 | 20.98 | 17.81 | 62.84 | 0.77 | 17 | 207.34 | 54.38 | 9 | 15 | 43.96 | 25806.1 | 199.79 | 1278.74 | 45.16 | 30.43 | 7501.98 | 0.67 | 0.97 | 0.11 | 0.45 | 0.5 | 10
9 | 100 | CONCLUIDO | 4.7957 | 20.85 | 17.75 | 71.01 | 0.85 | 15 | 208.94 | 54.38 | 10 | 10 | 44.56 | 26003.41 | 191.79 | 1278.74 | 43.37 | 30.43 | 6614.18 | 0.7 | 0.97 | 0.11 | 0.39 | 0.5 | 10
10 | 100 | CONCLUIDO | 4.8222 | 20.74 | 17.68 | 75.76 | 0.93 | 14 | 210.55 | 54.38 | 11 | 0 | 45.17 | 26201.54 | 187.3 | 1278.72 | 40.22 | 30.43 | 5043.05 | 0.76 | 0.98 | 0.12 | 0.32 | 0.5 | 10

## RESULTADOS_6
Unnamed: 0 | Volume de calda [L] | STATUS | Capacidade operacional [ha/h] | Tempo de missao [h] | Tempo util [h] | Tempo por voo [min] | Autonomia Projetada [h] | N° Voos | MTOW [kg] | Massa Estrutura [kg] | Combustível [kg] | Abastecimentos | Massa gerador | Potência gerador [W] | Combustível consumido [L] | Calda cons [L] | Distância percorrida [km] | Distância Pulverizando [km] | RTL ACUMULADO[m] | EOC [km/km] | EOC [h/h] | Tempo de manobra [h] | Tempo rtl_rtw [h] | V pulv [m/s] | V desloc [m/s]
0 | 40 | CONCLUIDO | 3.9938 | 25.04 | 20.83 | 10.42 | 0.2 | 120 | 89.87 | 37.55 | 1 | 118 | 11.32 | 11317.98 | 164.51 | 1278.83 | 144.1 | 30.43 | 56455.89 | 0.21 | 0.83 | 0.27 | 3.47 | 0.5 | 10
1 | 40 | CONCLUIDO | 4.6298 | 21.6 | 18.73 | 22.94 | 0.39 | 49 | 91.1 | 37.55 | 2 | 47 | 11.54 | 11468.97 | 133.3 | 1278.82 | 75.53 | 30.43 | 22525.38 | 0.4 | 0.92 | 0.16 | 1.37 | 0.5 | 10
2 | 40 | CONCLUIDO | 4.7752 | 20.94 | 18.36 | 32.4 | 0.57 | 34 | 92.32 | 37.55 | 3 | 2 | 11.77 | 11620.34 | 120.28 | 1278.72 | 62.05 | 30.43 | 15862.23 | 0.49 | 0.94 | 0.17 | 1 | 0.5 | 10
3 | 40 | CONCLUIDO | 4.7872 | 20.89 | 18.33 | 33.32 | 0.75 | 33 | 93.55 | 37.55 | 4 | 0 | 12 | 11772.07 | 121.67 | 1278.82 | 60.85 | 30.43 | 15265.95 | 0.5 | 0.94 | 0.18 | 0.97 | 0.5 | 10

## RESULTADOS_4
Unnamed: 0 | Volume de calda [L] | STATUS | Capacidade operacional [ha/h] | Tempo de missao [h] | Tempo util [h] | Tempo por voo [min] | Autonomia Projetada [h] | N° Voos | MTOW [kg] | Massa Estrutura [kg] | Combustível [kg] | Abastecimentos | Massa gerador | Potência gerador [W] | Combustível consumido [L] | Calda cons [L] | Distância percorrida [km] | Distância Pulverizando [km] | RTL ACUMULADO[m] | EOC [km/km] | EOC [h/h] | Tempo de manobra [h] | Tempo rtl_rtw [h] | V pulv [m/s] | V desloc [m/s]
0 | 30 | CONCLUIDO | 4.2727 | 23.4 | 20.08 | 12.68 | 0.24 | 95 | 71.52 | 32.27 | 1 | 93 | 8.25 | 9054.6 | 130.57 | 1278.78 | 119.57 | 30.43 | 44316.23 | 0.25 | 0.86 | 0.23 | 2.72 | 0.5 | 10
1 | 30 | CONCLUIDO | 4.7212 | 21.18 | 18.65 | 25.44 | 0.48 | 44 | 72.7 | 32.27 | 2 | 3 | 8.43 | 9200.25 | 106.07 | 1278.75 | 71.22 | 30.43 | 20396.42 | 0.43 | 0.92 | 0.2 | 1.29 | 0.5 | 10
2 | 30 | CONCLUIDO | 4.7192 | 21.19 | 18.66 | 25.45 | 0.71 | 44 | 73.88 | 32.27 | 3 | 0 | 8.61 | 9346.23 | 107.63 | 1278.76 | 71.39 | 30.43 | 20479.43 | 0.43 | 0.92 | 0.21 | 1.3 | 0.5 | 10

## RESULTADOS_1
Unnamed: 0 | Volume de calda [L] | STATUS | Capacidade operacional [ha/h] | Tempo de missao [h] | Tempo util [h] | Tempo por voo [min] | Autonomia Projetada [h] | N° Voos | MTOW [kg] | Massa Estrutura [kg] | Combustível [kg] | Abastecimentos | Massa gerador | Potência gerador [W] | Combustível consumido [L] | Calda cons [L] | Distância percorrida [km] | Distância Pulverizando [km] | RTL ACUMULADO[m] | EOC [km/km] | EOC [h/h] | Tempo de manobra [h] | Tempo rtl_rtw [h] | V pulv [m/s] | V desloc [m/s]
0 | 15 | CONCLUIDO | 4.4191 | 22.63 | 19.96 | 13.77 | 0.43 | 87 | 39.78 | 19.54 | 1 | 0 | 4.24 | 5140 | 77.9 | 1278.77 | 112.07 | 30.43 | 40606.95 | 0.27 | 0.86 | 0.33 | 2.6 | 0.5 | 10

## RESULTADOS_12
Unnamed: 0 | Volume de calda [L] | STATUS | Capacidade operacional [ha/h] | Tempo de missao [h] | Tempo util [h] | Tempo por voo [min] | Autonomia Projetada [h] | N° Voos | MTOW [kg] | Massa Estrutura [kg] | Combustível [kg] | Abastecimentos | Massa gerador | Potência gerador [W] | Combustível consumido [L] | Calda cons [L] | Distância percorrida [km] | Distância Pulverizando [km] | RTL ACUMULADO[m] | EOC [km/km] | EOC [h/h] | Tempo de manobra [h] | Tempo rtl_rtw [h] | V pulv [m/s] | V desloc [m/s]
0 | 70 | CONCLUIDO | 3.3059 | 30.25 | 22.73 | 7.45 | 0.12 | 183 | 141.81 | 47.83 | 1 | 181 | 22.98 | 17723.39 | 252.16 | 1278.85 | 206.46 | 30.43 | 87318.39 | 0.15 | 0.76 | 0.37 | 5.38 | 0.5 | 10
1 | 70 | CONCLUIDO | 4.178 | 23.94 | 19.51 | 15.4 | 0.25 | 76 | 143.17 | 47.83 | 2 | 74 | 23.34 | 17891.86 | 208.06 | 1278.85 | 100.86 | 30.43 | 35056.73 | 0.3 | 0.88 | 0.2 | 2.15 | 0.5 | 10
2 | 70 | CONCLUIDO | 4.4919 | 22.26 | 18.68 | 23.84 | 0.37 | 47 | 144.54 | 47.83 | 3 | 45 | 23.71 | 18060.85 | 191.11 | 1278.72 | 73.71 | 30.43 | 21624.06 | 0.41 | 0.92 | 0.15 | 1.32 | 0.5 | 10
3 | 70 | CONCLUIDO | 4.6644 | 21.44 | 18.26 | 33.19 | 0.49 | 33 | 145.92 | 47.83 | 4 | 31 | 24.09 | 18230.35 | 177.99 | 1278.74 | 59.93 | 30.43 | 14806.27 | 0.51 | 0.94 | 0.13 | 0.9 | 0.5 | 10
4 | 70 | CONCLUIDO | 4.7608 | 21 | 18.05 | 43.33 | 0.6 | 25 | 147.3 | 47.83 | 5 | 23 | 24.47 | 18400.38 | 166.09 | 1278.77 | 53.52 | 30.43 | 11640.25 | 0.57 | 0.95 | 0.12 | 0.7 | 0.5 | 10
5 | 70 | CONCLUIDO | 4.825 | 20.73 | 17.92 | 53.76 | 0.71 | 20 | 148.68 | 47.83 | 6 | 8 | 24.85 | 18570.94 | 155.57 | 1278.72 | 48.49 | 30.43 | 9147.86 | 0.63 | 0.96 | 0.13 | 0.56 | 0.5 | 10
6 | 70 | CONCLUIDO | 4.8231 | 20.73 | 17.93 | 53.78 | 0.83 | 20 | 150.07 | 47.83 | 7 | 0 | 25.24 | 18742.03 | 155.44 | 1278.73 | 48.41 | 30.43 | 9107.64 | 0.63 | 0.96 | 0.14 | 0.57 | 0.5 | 10

## RESULTADOS_16
Unnamed: 0 | Volume de calda [L] | STATUS | Capacidade operacional [ha/h] | Tempo de missao [h] | Tempo util [h] | Tempo por voo [min] | Autonomia Projetada [h] | N° Voos | MTOW [kg] | Massa Estrutura [kg] | Combustível [kg] | Abastecimentos | Massa gerador | Potência gerador [W] | Combustível consumido [L] | Calda cons [L] | Distância percorrida [km] | Distância Pulverizando [km] | RTL ACUMULADO[m] | EOC [km/km] | EOC [h/h] | Tempo de manobra [h] | Tempo rtl_rtw [h] | V pulv [m/s] | V desloc [m/s]
0 | 90 | CONCLUIDO | 2.9023 | 34.46 | 24.04 | 6.41 | 0.1 | 225 | 176.73 | 52.44 | 1 | 223 | 33.29 | 22031.19 | 309.97 | 1279.04 | 249.06 | 30.43 | 108409.53 | 0.12 | 0.72 | 0.44 | 6.67 | 0.5 | 10
1 | 90 | CONCLUIDO | 3.8923 | 25.69 | 20 | 13.04 | 0.2 | 92 | 178.21 | 52.44 | 2 | 90 | 33.77 | 22213.89 | 251.53 | 1278.81 | 116.81 | 30.43 | 42951.94 | 0.26 | 0.86 | 0.23 | 2.64 | 0.5 | 10
2 | 90 | CONCLUIDO | 4.2715 | 23.41 | 18.96 | 19.96 | 0.3 | 57 | 179.7 | 52.44 | 3 | 55 | 34.26 | 22397.24 | 232.37 | 1278.76 | 83.01 | 30.43 | 26225.9 | 0.37 | 0.91 | 0.17 | 1.61 | 0.5 | 10
3 | 90 | CONCLUIDO | 4.4687 | 22.38 | 18.5 | 27.07 | 0.39 | 41 | 181.19 | 52.44 | 4 | 39 | 34.75 | 22581.25 | 220.55 | 1278.72 | 67.84 | 30.43 | 18719.73 | 0.45 | 0.93 | 0.15 | 1.14 | 0.5 | 10
4 | 90 | CONCLUIDO | 4.5881 | 21.8 | 18.24 | 34.19 | 0.49 | 32 | 182.69 | 52.44 | 5 | 30 | 35.25 | 22766.06 | 210.55 | 1278.72 | 59.27 | 30.43 | 14479.18 | 0.51 | 0.95 | 0.13 | 0.88 | 0.5 | 10
5 | 90 | CONCLUIDO | 4.6518 | 21.5 | 18.15 | 41.89 | 0.58 | 26 | 184.19 | 52.44 | 6 | 24 | 35.75 | 22951.43 | 202.53 | 1278.72 | 56.68 | 30.43 | 13216.93 | 0.54 | 0.95 | 0.12 | 0.79 | 0.5 | 10
6 | 90 | CONCLUIDO | 4.7386 | 21.1 | 17.94 | 51.25 | 0.67 | 21 | 185.7 | 52.44 | 7 | 19 | 36.26 | 23137.49 | 192.67 | 1278.79 | 49.51 | 30.43 | 9654.55 | 0.61 | 0.96 | 0.11 | 0.58 | 0.5 | 10
7 | 90 | CONCLUIDO | 4.7821 | 20.91 | 17.85 | 59.5 | 0.76 | 18 | 187.22 | 52.44 | 8 | 15 | 36.78 | 23324.24 | 183.94 | 1278.72 | 46.68 | 30.43 | 8256.19 | 0.65 | 0.97 | 0.11 | 0.49 | 0.5 | 10
8 | 90 | CONCLUIDO | 4.8112 | 20.78 | 17.8 | 66.73 | 0.85 | 16 | 188.74 | 52.44 | 9 | 5 | 37.3 | 23511.69 | 178.2 | 1278.72 | 44.46 | 30.43 | 7155.15 | 0.68 | 0.97 | 0.12 | 0.44 | 0.5 | 10
9 | 90 | CONCLUIDO | 4.8048 | 20.81 | 17.82 | 66.84 | 0.93 | 16 | 190.26 | 52.44 | 10 | 0 | 37.82 | 23699.85 | 177.7 | 1278.74 | 45.23 | 30.43 | 7541.02 | 0.67 | 0.97 | 0.12 | 0.47 | 0.5 | 10

## RESULTADOS_0
Unnamed: 0 | Volume de calda [L] | STATUS | Capacidade operacional [ha/h] | Tempo de missao [h] | Tempo util [h] | Tempo por voo [min] | Autonomia Projetada [h] | N° Voos | MTOW [kg] | Massa Estrutura [kg] | Combustível [kg] | Abastecimentos | Massa gerador | Potência gerador [W] | Combustível consumido [L] | Calda cons [L] | Distância percorrida [km] | Distância Pulverizando [km] | RTL ACUMULADO[m] | EOC [km/km] | EOC [h/h] | Tempo de manobra [h] | Tempo rtl_rtw [h] | V pulv [m/s] | V desloc [m/s]
0 | 10 | CONCLUIDO | 4.1126 | 24.32 | 21.23 | 9.88 | 0.64 | 129 | 26.11 | 12.1 | 1 | 0 | 3.01 | 3454.41 | 61.76 | 1278.87 | 151.54 | 30.43 | 60129.92 | 0.2 | 0.81 | 0.45 | 3.88 | 0.5 | 10

## RESULTADOS_7
Unnamed: 0 | Volume de calda [L] | STATUS | Capacidade operacional [ha/h] | Tempo de missao [h] | Tempo util [h] | Tempo por voo [min] | Autonomia Projetada [h] | N° Voos | MTOW [kg] | Massa Estrutura [kg] | Combustível [kg] | Abastecimentos | Massa gerador | Potência gerador [W] | Combustível consumido [L] | Calda cons [L] | Distância percorrida [km] | Distância Pulverizando [km] | RTL ACUMULADO[m] | EOC [km/km] | EOC [h/h] | Tempo de manobra [h] | Tempo rtl_rtw [h] | V pulv [m/s] | V desloc [m/s]
0 | 45 | CONCLUIDO | 3.8708 | 25.83 | 21.15 | 9.69 | 0.18 | 131 | 98.71 | 39.72 | 1 | 129 | 12.99 | 12407.75 | 179.9 | 1278.88 | 154.72 | 30.43 | 61711.1 | 0.2 | 0.82 | 0.29 | 3.79 | 0.5 | 10
1 | 45 | CONCLUIDO | 4.5529 | 21.96 | 18.87 | 20.96 | 0.35 | 54 | 99.95 | 39.72 | 2 | 52 | 13.24 | 12561.45 | 147.79 | 1278.8 | 79.75 | 30.43 | 24607.99 | 0.38 | 0.91 | 0.17 | 1.51 | 0.5 | 10
2 | 45 | CONCLUIDO | 4.7878 | 20.89 | 18.24 | 34.2 | 0.52 | 32 | 101.2 | 39.72 | 3 | 22 | 13.49 | 12715.54 | 128.79 | 1278.78 | 58.97 | 30.43 | 14332.48 | 0.52 | 0.95 | 0.14 | 0.88 | 0.5 | 10
3 | 45 | CONCLUIDO | 4.7955 | 20.85 | 18.25 | 36.5 | 0.69 | 30 | 102.45 | 39.72 | 4 | 0 | 13.74 | 12870.03 | 127.46 | 1278.74 | 58.47 | 30.43 | 14088.83 | 0.52 | 0.94 | 0.17 | 0.89 | 0.5 | 10

## RESULTADOS_10
Unnamed: 0 | Volume de calda [L] | STATUS | Capacidade operacional [ha/h] | Tempo de missao [h] | Tempo util [h] | Tempo por voo [min] | Autonomia Projetada [h] | N° Voos | MTOW [kg] | Massa Estrutura [kg] | Combustível [kg] | Abastecimentos | Massa gerador | Potência gerador [W] | Combustível consumido [L] | Calda cons [L] | Distância percorrida [km] | Distância Pulverizando [km] | RTL ACUMULADO[m] | EOC [km/km] | EOC [h/h] | Tempo de manobra [h] | Tempo rtl_rtw [h] | V pulv [m/s] | V desloc [m/s]
0 | 60 | CONCLUIDO | 3.5172 | 28.43 | 22.13 | 8.15 | 0.14 | 163 | 124.63 | 45 | 1 | 161 | 18.64 | 15605.44 | 223.93 | 1278.81 | 186.7 | 30.43 | 77540.51 | 0.16 | 0.78 | 0.34 | 4.77 | 0.5 | 10
1 | 60 | CONCLUIDO | 4.3178 | 23.16 | 19.29 | 17.02 | 0.28 | 68 | 125.95 | 45 | 2 | 66 | 18.95 | 15767.7 | 186.03 | 1278.81 | 93.53 | 30.43 | 31432.18 | 0.33 | 0.89 | 0.19 | 1.93 | 0.5 | 10
2 | 60 | CONCLUIDO | 4.5996 | 21.74 | 18.54 | 26.48 | 0.42 | 42 | 127.27 | 45 | 3 | 40 | 19.27 | 15930.42 | 168.52 | 1278.72 | 68.88 | 30.43 | 19234.53 | 0.44 | 0.93 | 0.15 | 1.18 | 0.5 | 10
3 | 60 | CONCLUIDO | 4.7619 | 21 | 18.13 | 37.5 | 0.55 | 29 | 128.59 | 45 | 4 | 27 | 19.59 | 16093.6 | 153.96 | 1278.77 | 55.54 | 30.43 | 12632.26 | 0.55 | 0.95 | 0.13 | 0.77 | 0.5 | 10
4 | 60 | CONCLUIDO | 4.8206 | 20.74 | 18.02 | 47.02 | 0.68 | 23 | 129.92 | 45 | 5 | 5 | 19.92 | 16257.24 | 144.54 | 1278.72 | 51.71 | 30.43 | 10746.82 | 0.59 | 0.96 | 0.14 | 0.67 | 0.5 | 10
5 | 60 | CONCLUIDO | 4.8144 | 20.77 | 18.05 | 47.09 | 0.81 | 23 | 131.25 | 45 | 6 | 0 | 20.25 | 16421.36 | 145.11 | 1278.76 | 52.4 | 30.43 | 11090.3 | 0.58 | 0.96 | 0.15 | 0.69 | 0.5 | 10

## RESULTADOS_14
Unnamed: 0 | Volume de calda [L] | STATUS | Capacidade operacional [ha/h] | Tempo de missao [h] | Tempo util [h] | Tempo por voo [min] | Autonomia Projetada [h] | N° Voos | MTOW [kg] | Massa Estrutura [kg] | Combustível [kg] | Abastecimentos | Massa gerador | Potência gerador [W] | Combustível consumido [L] | Calda cons [L] | Distância percorrida [km] | Distância Pulverizando [km] | RTL ACUMULADO[m] | EOC [km/km] | EOC [h/h] | Tempo de manobra [h] | Tempo rtl_rtw [h] | V pulv [m/s] | V desloc [m/s]
0 | 80 | CONCLUIDO | 3.0974 | 32.28 | 23.39 | 6.88 | 0.11 | 204 | 159.12 | 50.28 | 1 | 202 | 27.84 | 19859.16 | 280.91 | 1278.99 | 227.74 | 30.43 | 97853.14 | 0.13 | 0.74 | 0.4 | 6.03 | 0.5 | 10
1 | 80 | CONCLUIDO | 4.0335 | 24.79 | 19.76 | 14.12 | 0.22 | 84 | 160.54 | 50.28 | 2 | 82 | 28.26 | 20034.4 | 230.17 | 1278.79 | 108.97 | 30.43 | 39069.56 | 0.28 | 0.87 | 0.22 | 2.4 | 0.5 | 10
2 | 80 | CONCLUIDO | 4.3782 | 22.84 | 18.84 | 21.74 | 0.33 | 52 | 161.97 | 50.28 | 3 | 50 | 28.69 | 20210.21 | 212.31 | 1278.74 | 79.08 | 30.43 | 24284.99 | 0.38 | 0.92 | 0.16 | 1.48 | 0.5 | 10
3 | 80 | CONCLUIDO | 4.5667 | 21.9 | 18.38 | 29.81 | 0.43 | 37 | 163.4 | 50.28 | 4 | 35 | 29.12 | 20386.62 | 200.03 | 1278.82 | 63.97 | 30.43 | 16806.22 | 0.48 | 0.94 | 0.14 | 1.02 | 0.5 | 10
4 | 80 | CONCLUIDO | 4.6739 | 21.4 | 18.14 | 37.52 | 0.54 | 29 | 164.83 | 50.28 | 5 | 27 | 29.55 | 20563.61 | 189.24 | 1278.81 | 55.8 | 30.43 | 12758.27 | 0.55 | 0.95 | 0.13 | 0.78 | 0.5 | 10
5 | 80 | CONCLUIDO | 4.7476 | 21.06 | 18 | 46.95 | 0.64 | 23 | 166.27 | 50.28 | 6 | 21 | 29.99 | 20741.2 | 179.01 | 1278.74 | 51.52 | 30.43 | 10648 | 0.59 | 0.96 | 0.12 | 0.64 | 0.5 | 10
6 | 80 | CONCLUIDO | 4.8044 | 20.81 | 17.88 | 56.46 | 0.74 | 19 | 167.72 | 50.28 | 7 | 15 | 30.44 | 20919.39 | 169.03 | 1278.75 | 47.46 | 30.43 | 8637.96 | 0.64 | 0.96 | 0.11 | 0.52 | 0.5 | 10
7 | 80 | CONCLUIDO | 4.8112 | 20.78 | 17.88 | 59.6 | 0.84 | 18 | 169.17 | 50.28 | 8 | 2 | 30.89 | 21098.19 | 166.46 | 1278.72 | 47.08 | 30.43 | 8452.56 | 0.65 | 0.96 | 0.13 | 0.52 | 0.5 | 10
8 | 80 | CONCLUIDO | 4.8251 | 20.72 | 17.85 | 63.01 | 0.94 | 17 | 170.62 | 50.28 | 9 | 0 | 31.34 | 21277.6 | 167.39 | 1278.8 | 46.16 | 30.43 | 8000.72 | 0.66 | 0.97 | 0.13 | 0.49 | 0.5 | 10

## RESULTADOS_5
Unnamed: 0 | Volume de calda [L] | STATUS | Capacidade operacional [ha/h] | Tempo de missao [h] | Tempo util [h] | Tempo por voo [min] | Autonomia Projetada [h] | N° Voos | MTOW [kg] | Massa Estrutura [kg] | Combustível [kg] | Abastecimentos | Massa gerador | Potência gerador [W] | Combustível consumido [L] | Calda cons [L] | Distância percorrida [km] | Distância Pulverizando [km] | RTL ACUMULADO[m] | EOC [km/km] | EOC [h/h] | Tempo de manobra [h] | Tempo rtl_rtw [h] | V pulv [m/s] | V desloc [m/s]
0 | 35 | CONCLUIDO | 4.1276 | 24.23 | 20.48 | 11.38 | 0.22 | 108 | 80.84 | 35.1 | 1 | 106 | 9.74 | 10204.21 | 148.31 | 1278.79 | 132.33 | 30.43 | 50629.27 | 0.23 | 0.84 | 0.25 | 3.12 | 0.5 | 10
1 | 35 | CONCLUIDO | 4.7101 | 21.23 | 18.58 | 25.34 | 0.43 | 44 | 82.04 | 35.1 | 2 | 39 | 9.94 | 10352.53 | 117.96 | 1278.82 | 70.47 | 30.43 | 20018.31 | 0.43 | 0.93 | 0.15 | 1.22 | 0.5 | 10
2 | 35 | CONCLUIDO | 4.7584 | 21.02 | 18.47 | 29.16 | 0.63 | 38 | 83.25 | 35.1 | 3 | 0 | 10.15 | 10501.19 | 114.26 | 1278.76 | 65.22 | 30.43 | 17424.95 | 0.47 | 0.93 | 0.19 | 1.11 | 0.5 | 10

## RESULTADOS_8
Unnamed: 0 | Volume de calda [L] | STATUS | Capacidade operacional [ha/h] | Tempo de missao [h] | Tempo util [h] | Tempo por voo [min] | Autonomia Projetada [h] | N° Voos | MTOW [kg] | Massa Estrutura [kg] | Combustível [kg] | Abastecimentos | Massa gerador | Potência gerador [W] | Combustível consumido [L] | Calda cons [L] | Distância percorrida [km] | Distância Pulverizando [km] | RTL ACUMULADO[m] | EOC [km/km] | EOC [h/h] | Tempo de manobra [h] | Tempo rtl_rtw [h] | V pulv [m/s] | V desloc [m/s]
0 | 50 | CONCLUIDO | 3.7468 | 26.69 | 21.5 | 9.08 | 0.16 | 142 | 107.41 | 41.65 | 1 | 140 | 14.77 | 13481.73 | 194.9 | 1278.96 | 165.75 | 30.43 | 67172.16 | 0.18 | 0.8 | 0.31 | 4.14 | 0.5 | 10
1 | 50 | CONCLUIDO | 4.4701 | 22.37 | 19.02 | 19.35 | 0.32 | 59 | 108.68 | 41.65 | 2 | 57 | 15.03 | 13638.32 | 161.15 | 1278.76 | 84.86 | 30.43 | 27139.57 | 0.36 | 0.91 | 0.18 | 1.67 | 0.5 | 10
2 | 50 | CONCLUIDO | 4.7182 | 21.19 | 18.36 | 30.6 | 0.48 | 36 | 109.96 | 41.65 | 3 | 34 | 15.31 | 13795.21 | 142.86 | 1278.79 | 63.14 | 30.43 | 16394.42 | 0.48 | 0.94 | 0.14 | 1 | 0.5 | 10
3 | 50 | CONCLUIDO | 4.8431 | 20.65 | 18.01 | 40.03 | 0.63 | 27 | 111.23 | 41.65 | 4 | 1 | 15.58 | 13952.52 | 131.55 | 1278.73 | 50.4 | 30.43 | 10068.21 | 0.6 | 0.96 | 0.16 | 0.65 | 0.5 | 10
4 | 50 | CONCLUIDO | 4.8433 | 20.65 | 18.01 | 40.02 | 0.78 | 27 | 112.51 | 41.65 | 5 | 0 | 15.86 | 14110.24 | 132.99 | 1278.72 | 50.33 | 30.43 | 10037.48 | 0.6 | 0.96 | 0.16 | 0.65 | 0.5 | 10

## RESULTADOS_3
Unnamed: 0 | Volume de calda [L] | STATUS | Capacidade operacional [ha/h] | Tempo de missao [h] | Tempo util [h] | Tempo por voo [min] | Autonomia Projetada [h] | N° Voos | MTOW [kg] | Massa Estrutura [kg] | Combustível [kg] | Abastecimentos | Massa gerador | Potência gerador [W] | Combustível consumido [L] | Calda cons [L] | Distância percorrida [km] | Distância Pulverizando [km] | RTL ACUMULADO[m] | EOC [km/km] | EOC [h/h] | Tempo de manobra [h] | Tempo rtl_rtw [h] | V pulv [m/s] | V desloc [m/s]
0 | 25 | CONCLUIDO | 4.4268 | 22.59 | 19.67 | 14.57 | 0.28 | 81 | 61.76 | 28.92 | 1 | 79 | 6.84 | 7851.41 | 110.98 | 1278.84 | 105.75 | 30.43 | 37474.17 | 0.29 | 0.88 | 0.22 | 2.31 | 0.5 | 10
1 | 25 | CONCLUIDO | 4.6539 | 21.49 | 18.96 | 21.46 | 0.55 | 53 | 62.92 | 28.92 | 2 | 0 | 7 | 7994.37 | 99.38 | 1278.74 | 80.6 | 30.43 | 25038.68 | 0.38 | 0.91 | 0.23 | 1.6 | 0.5 | 10

## RESULTADOS_15
Unnamed: 0 | Volume de calda [L] | STATUS | Capacidade operacional [ha/h] | Tempo de missao [h] | Tempo util [h] | Tempo por voo [min] | Autonomia Projetada [h] | N° Voos | MTOW [kg] | Massa Estrutura [kg] | Combustível [kg] | Abastecimentos | Massa gerador | Potência gerador [W] | Combustível consumido [L] | Calda cons [L] | Distância percorrida [km] | Distância Pulverizando [km] | RTL ACUMULADO[m] | EOC [km/km] | EOC [h/h] | Tempo de manobra [h] | Tempo rtl_rtw [h] | V pulv [m/s] | V desloc [m/s]
0 | 85 | CONCLUIDO | 2.9952 | 33.39 | 23.73 | 6.62 | 0.11 | 215 | 167.88 | 51.39 | 1 | 213 | 30.49 | 20939.59 | 295.6 | 1278.85 | 238.91 | 30.43 | 103385.34 | 0.13 | 0.73 | 0.43 | 6.37 | 0.5 | 10
1 | 85 | CONCLUIDO | 3.9634 | 25.23 | 19.88 | 13.55 | 0.21 | 88 | 169.33 | 51.39 | 2 | 86 | 30.94 | 21118.46 | 240.91 | 1278.76 | 112.78 | 30.43 | 40953.27 | 0.27 | 0.87 | 0.22 | 2.52 | 0.5 | 10
2 | 85 | CONCLUIDO | 4.3212 | 23.14 | 18.91 | 20.62 | 0.31 | 55 | 170.79 | 51.39 | 3 | 53 | 31.4 | 21297.94 | 222.33 | 1278.78 | 81.08 | 30.43 | 25268.04 | 0.38 | 0.91 | 0.17 | 1.55 | 0.5 | 10
3 | 85 | CONCLUIDO | 4.5198 | 22.12 | 18.43 | 28.35 | 0.41 | 39 | 172.25 | 51.39 | 4 | 37 | 31.86 | 21478.05 | 209.91 | 1278.73 | 65.84 | 30.43 | 17732.37 | 0.46 | 0.94 | 0.14 | 1.07 | 0.5 | 10
4 | 85 | CONCLUIDO | 4.6369 | 21.57 | 18.18 | 36.35 | 0.51 | 30 | 173.71 | 51.39 | 5 | 28 | 32.32 | 21658.78 | 200.13 | 1278.77 | 57.14 | 30.43 | 13423.51 | 0.53 | 0.95 | 0.13 | 0.82 | 0.5 | 10
5 | 85 | CONCLUIDO | 4.7154 | 21.21 | 18.02 | 45.05 | 0.61 | 24 | 175.18 | 51.39 | 6 | 22 | 32.79 | 21840.16 | 190.67 | 1278.77 | 52.28 | 30.43 | 11024.69 | 0.58 | 0.96 | 0.12 | 0.66 | 0.5 | 10
6 | 85 | CONCLUIDO | 4.7716 | 20.96 | 17.91 | 53.72 | 0.7 | 20 | 176.66 | 51.39 | 7 | 18 | 33.27 | 22022.17 | 181.41 | 1278.75 | 48.54 | 30.43 | 9176.23 | 0.63 | 0.96 | 0.11 | 0.55 | 0.5 | 10
7 | 85 | CONCLUIDO | 4.8161 | 20.76 | 17.82 | 62.88 | 0.8 | 17 | 178.14 | 51.39 | 8 | 8 | 33.75 | 22204.83 | 173.2 | 1278.72 | 45.22 | 30.43 | 7531.87 | 0.67 | 0.97 | 0.12 | 0.46 | 0.5 | 10
8 | 85 | CONCLUIDO | 4.8114 | 20.78 | 17.84 | 62.95 | 0.89 | 17 | 179.63 | 51.39 | 9 | 0 | 34.24 | 22388.15 | 171.53 | 1278.75 | 45.48 | 30.43 | 7659.77 | 0.67 | 0.97 | 0.13 | 0.48 | 0.5 | 10

## RESULTADOS_2
Unnamed: 0 | Volume de calda [L] | STATUS | Capacidade operacional [ha/h] | Tempo de missao [h] | Tempo util [h] | Tempo por voo [min] | Autonomia Projetada [h] | N° Voos | MTOW [kg] | Massa Estrutura [kg] | Combustível [kg] | Abastecimentos | Massa gerador | Potência gerador [W] | Combustível consumido [L] | Calda cons [L] | Distância percorrida [km] | Distância Pulverizando [km] | RTL ACUMULADO[m] | EOC [km/km] | EOC [h/h] | Tempo de manobra [h] | Tempo rtl_rtw [h] | V pulv [m/s] | V desloc [m/s]
0 | 20 | CONCLUIDO | 4.5621 | 21.92 | 19.34 | 17.07 | 0.34 | 68 | 51.33 | 24.83 | 1 | 30 | 5.51 | 6564.78 | 90.13 | 1278.8 | 93.69 | 30.43 | 31509.51 | 0.32 | 0.89 | 0.24 | 1.98 | 0.5 | 10
1 | 20 | CONCLUIDO | 4.5804 | 21.83 | 19.29 | 17.81 | 0.66 | 65 | 52.47 | 24.83 | 2 | 0 | 5.64 | 6705.1 | 90.61 | 1278.77 | 90.8 | 30.43 | 30078.84 | 0.34 | 0.89 | 0.27 | 1.93 | 0.5 | 10

## RESULTADOS_11
Unnamed: 0 | Volume de calda [L] | STATUS | Capacidade operacional [ha/h] | Tempo de missao [h] | Tempo util [h] | Tempo por voo [min] | Autonomia Projetada [h] | N° Voos | MTOW [kg] | Massa Estrutura [kg] | Combustível [kg] | Abastecimentos | Massa gerador | Potência gerador [W] | Combustível consumido [L] | Calda cons [L] | Distância percorrida [km] | Distância Pulverizando [km] | RTL ACUMULADO[m] | EOC [km/km] | EOC [h/h] | Tempo de manobra [h] | Tempo rtl_rtw [h] | V pulv [m/s] | V desloc [m/s]
0 | 65 | CONCLUIDO | 3.4103 | 29.32 | 22.43 | 7.78 | 0.13 | 173 | 133.21 | 46.47 | 1 | 171 | 20.75 | 16663.42 | 238.14 | 1278.81 | 196.59 | 30.43 | 82434.62 | 0.15 | 0.77 | 0.35 | 5.07 | 0.5 | 10
1 | 65 | CONCLUIDO | 4.2477 | 23.54 | 19.4 | 16.17 | 0.26 | 72 | 134.55 | 46.47 | 2 | 70 | 21.09 | 16828.84 | 197.3 | 1278.84 | 97.27 | 30.43 | 33281.62 | 0.31 | 0.89 | 0.19 | 2.04 | 0.5 | 10
2 | 65 | CONCLUIDO | 4.553 | 21.96 | 18.59 | 25.34 | 0.39 | 44 | 135.9 | 46.47 | 3 | 42 | 21.43 | 16994.64 | 179.52 | 1278.72 | 70.68 | 30.43 | 20124.24 | 0.43 | 0.93 | 0.15 | 1.23 | 0.5 | 10
3 | 65 | CONCLUIDO | 4.708 | 21.24 | 18.22 | 35.26 | 0.52 | 31 | 137.25 | 46.47 | 4 | 29 | 21.78 | 17160.92 | 166.37 | 1278.74 | 58.49 | 30.43 | 14094.91 | 0.52 | 0.95 | 0.13 | 0.86 | 0.5 | 10
4 | 65 | CONCLUIDO | 4.8053 | 20.81 | 18 | 46.97 | 0.64 | 23 | 138.6 | 46.47 | 5 | 18 | 22.13 | 17327.69 | 152.79 | 1278.73 | 51.6 | 30.43 | 10688.85 | 0.59 | 0.96 | 0.12 | 0.65 | 0.5 | 10
5 | 65 | CONCLUIDO | 4.8355 | 20.68 | 17.93 | 51.22 | 0.76 | 21 | 139.95 | 46.47 | 6 | 0 | 22.49 | 17494.97 | 149.5 | 1278.73 | 48.29 | 30.43 | 9043.37 | 0.63 | 0.96 | 0.14 | 0.57 | 0.5 | 10

## RESULTADOS_13
Unnamed: 0 | Volume de calda [L] | STATUS | Capacidade operacional [ha/h] | Tempo de missao [h] | Tempo util [h] | Tempo por voo [min] | Autonomia Projetada [h] | N° Voos | MTOW [kg] | Massa Estrutura [kg] | Combustível [kg] | Abastecimentos | Massa gerador | Potência gerador [W] | Combustível consumido [L] | Calda cons [L] | Distância percorrida [km] | Distância Pulverizando [km] | RTL ACUMULADO[m] | EOC [km/km] | EOC [h/h] | Tempo de manobra [h] | Tempo rtl_rtw [h] | V pulv [m/s] | V desloc [m/s]
0 | 75 | CONCLUIDO | 3.1963 | 31.29 | 23.08 | 7.14 | 0.12 | 194 | 150.44 | 49.1 | 1 | 192 | 25.34 | 18787.76 | 266.71 | 1278.87 | 217.46 | 30.43 | 92767.29 | 0.14 | 0.75 | 0.39 | 5.72 | 0.5 | 10
1 | 75 | CONCLUIDO | 4.1084 | 24.34 | 19.62 | 14.71 | 0.23 | 80 | 151.83 | 49.1 | 2 | 78 | 25.73 | 18959.54 | 219 | 1278.78 | 104.33 | 30.43 | 36770.23 | 0.29 | 0.88 | 0.21 | 2.26 | 0.5 | 10
2 | 75 | CONCLUIDO | 4.4313 | 22.57 | 18.76 | 22.52 | 0.35 | 50 | 153.23 | 49.1 | 3 | 48 | 26.13 | 19131.85 | 201.91 | 1278.72 | 76.37 | 30.43 | 22938.51 | 0.4 | 0.92 | 0.16 | 1.41 | 0.5 | 10
3 | 75 | CONCLUIDO | 4.6143 | 21.67 | 18.33 | 31.42 | 0.46 | 35 | 154.63 | 49.1 | 4 | 33 | 26.53 | 19304.72 | 189.46 | 1278.8 | 62.15 | 30.43 | 15904.57 | 0.49 | 0.94 | 0.14 | 0.97 | 0.5 | 10
4 | 75 | CONCLUIDO | 4.7602 | 21.01 | 17.91 | 39.79 | 0.57 | 27 | 156.03 | 49.1 | 5 | 25 | 26.94 | 19478.15 | 175.23 | 1278.73 | 48.3 | 30.43 | 9019.16 | 0.63 | 0.96 | 0.11 | 0.55 | 0.5 | 10
5 | 75 | CONCLUIDO | 4.7965 | 20.85 | 17.93 | 51.23 | 0.67 | 21 | 157.44 | 49.1 | 6 | 19 | 27.35 | 19652.13 | 166.87 | 1278.72 | 49.29 | 30.43 | 9547.06 | 0.62 | 0.96 | 0.11 | 0.57 | 0.5 | 10
6 | 75 | CONCLUIDO | 4.8189 | 20.75 | 17.89 | 56.51 | 0.78 | 19 | 158.86 | 49.1 | 7 | 4 | 27.77 | 19826.68 | 160.64 | 1278.72 | 47.52 | 30.43 | 8670.45 | 0.64 | 0.96 | 0.13 | 0.54 | 0.5 | 10
7 | 75 | CONCLUIDO | 4.8151 | 20.77 | 17.91 | 56.56 | 0.88 | 19 | 160.28 | 49.1 | 8 | 0 | 28.19 | 20001.93 | 161.57 | 1278.72 | 48 | 30.43 | 8911.72 | 0.63 | 0.96 | 0.13 | 0.55 | 0.5 | 10

## RESULTADOS_17
Unnamed: 0 | Volume de calda [L] | STATUS | Capacidade operacional [ha/h] | Tempo de missao [h] | Tempo util [h] | Tempo por voo [min] | Autonomia Projetada [h] | N° Voos | MTOW [kg] | Massa Estrutura [kg] | Combustível [kg] | Abastecimentos | Massa gerador | Potência gerador [W] | Combustível consumido [L] | Calda cons [L] | Distância percorrida [km] | Distância Pulverizando [km] | RTL ACUMULADO[m] | EOC [km/km] | EOC [h/h] | Tempo de manobra [h] | Tempo rtl_rtw [h] | V pulv [m/s] | V desloc [m/s]
0 | 95 | CONCLUIDO | 2.8069 | 35.63 | 24.37 | 6.2 | 0.1 | 236 | 185.69 | 53.44 | 1 | 234 | 36.26 | 23136.14 | 324.98 | 1278.9 | 260.13 | 30.43 | 113892.35 | 0.12 | 0.71 | 0.46 | 7.01 | 0.5 | 10
1 | 95 | CONCLUIDO | 3.8217 | 26.17 | 20.12 | 12.58 | 0.19 | 96 | 187.21 | 53.44 | 2 | 94 | 36.77 | 23322.88 | 262.22 | 1278.88 | 121.03 | 30.43 | 45040.2 | 0.25 | 0.86 | 0.23 | 2.77 | 0.5 | 10
2 | 95 | CONCLUIDO | 4.2217 | 23.69 | 19.02 | 19.34 | 0.28 | 59 | 188.73 | 53.44 | 3 | 57 | 37.29 | 23510.33 | 241.96 | 1278.85 | 84.89 | 30.43 | 27152.83 | 0.36 | 0.91 | 0.17 | 1.66 | 0.5 | 10
3 | 95 | CONCLUIDO | 4.4193 | 22.63 | 18.56 | 25.9 | 0.37 | 43 | 190.25 | 53.44 | 4 | 41 | 37.82 | 23698.48 | 230.35 | 1278.73 | 69.68 | 30.43 | 19632.46 | 0.44 | 0.93 | 0.15 | 1.2 | 0.5 | 10
4 | 95 | CONCLUIDO | 4.5535 | 21.96 | 18.26 | 33.21 | 0.46 | 33 | 191.78 | 53.44 | 5 | 31 | 38.35 | 23887.36 | 221.02 | 1278.73 | 60.06 | 30.43 | 14871.33 | 0.51 | 0.94 | 0.13 | 0.91 | 0.5 | 10
5 | 95 | CONCLUIDO | 4.6869 | 21.34 | 17.9 | 41.31 | 0.55 | 26 | 193.32 | 53.44 | 6 | 24 | 38.89 | 24076.95 | 209.13 | 1278.78 | 48.21 | 30.43 | 8980.5 | 0.63 | 0.96 | 0.11 | 0.54 | 0.5 | 10
6 | 95 | CONCLUIDO | 4.7074 | 21.24 | 17.96 | 48.97 | 0.64 | 22 | 194.86 | 53.44 | 7 | 20 | 39.43 | 24267.28 | 203.53 | 1278.72 | 50.11 | 30.43 | 9949.9 | 0.61 | 0.96 | 0.11 | 0.6 | 0.5 | 10
7 | 95 | CONCLUIDO | 4.7509 | 21.05 | 17.87 | 56.44 | 0.72 | 19 | 196.41 | 53.44 | 8 | 17 | 39.98 | 24458.36 | 196.31 | 1278.75 | 47.39 | 30.43 | 8604.37 | 0.64 | 0.96 | 0.11 | 0.52 | 0.5 | 10
8 | 95 | CONCLUIDO | 4.797 | 20.85 | 17.78 | 66.68 | 0.81 | 16 | 197.97 | 53.44 | 9 | 14 | 40.53 | 24650.18 | 187.14 | 1278.74 | 44.43 | 30.43 | 7140.36 | 0.68 | 0.97 | 0.11 | 0.42 | 0.5 | 10
9 | 95 | CONCLUIDO | 4.8108 | 20.79 | 17.76 | 71.04 | 0.89 | 15 | 199.53 | 53.44 | 10 | 2 | 41.1 | 24842.77 | 182.97 | 1278.8 | 43.24 | 30.43 | 6549.47 | 0.7 | 0.97 | 0.12 | 0.4 | 0.5 | 10
10 | 95 | CONCLUIDO | 4.8089 | 20.79 | 17.77 | 71.07 | 0.97 | 15 | 201.1 | 53.44 | 11 | 0 | 41.66 | 25036.12 | 184.18 | 1278.77 | 43.36 | 30.43 | 6608.74 | 0.7 | 0.97 | 0.12 | 0.41 | 0.5 | 10

## RESULTADOS_9
Unnamed: 0 | Volume de calda [L] | STATUS | Capacidade operacional [ha/h] | Tempo de missao [h] | Tempo util [h] | Tempo por voo [min] | Autonomia Projetada [h] | N° Voos | MTOW [kg] | Massa Estrutura [kg] | Combustível [kg] | Abastecimentos | Massa gerador | Potência gerador [W] | Combustível consumido [L] | Calda cons [L] | Distância percorrida [km] | Distância Pulverizando [km] | RTL ACUMULADO[m] | EOC [km/km] | EOC [h/h] | Tempo de manobra [h] | Tempo rtl_rtw [h] | V pulv [m/s] | V desloc [m/s]
0 | 55 | CONCLUIDO | 3.6355 | 27.51 | 21.79 | 8.6 | 0.15 | 152 | 116.05 | 43.4 | 1 | 150 | 16.65 | 14546.17 | 209.32 | 1278.84 | 175.4 | 30.43 | 71947.28 | 0.17 | 0.79 | 0.32 | 4.43 | 0.5 | 10
1 | 55 | CONCLUIDO | 4.3882 | 22.79 | 19.18 | 17.98 | 0.3 | 64 | 117.34 | 43.4 | 2 | 62 | 16.94 | 14705.49 | 174.2 | 1278.78 | 90.01 | 30.43 | 29690.09 | 0.34 | 0.9 | 0.18 | 1.82 | 0.5 | 10
2 | 55 | CONCLUIDO | 4.6584 | 21.47 | 18.45 | 28.39 | 0.45 | 39 | 118.63 | 43.4 | 3 | 37 | 17.23 | 14865.24 | 156.64 | 1278.72 | 66.31 | 30.43 | 17966.13 | 0.46 | 0.93 | 0.14 | 1.09 | 0.5 | 10
3 | 55 | CONCLUIDO | 4.8507 | 20.62 | 17.91 | 41.33 | 0.59 | 26 | 119.93 | 43.4 | 4 | 17 | 17.53 | 15025.44 | 138.82 | 1278.72 | 48.26 | 30.43 | 9002.64 | 0.63 | 0.96 | 0.12 | 0.55 | 0.5 | 10
4 | 55 | CONCLUIDO | 4.8053 | 20.81 | 18.13 | 43.51 | 0.73 | 25 | 121.23 | 43.4 | 5 | 0 | 17.83 | 15186.08 | 138.47 | 1278.72 | 54.92 | 30.43 | 12339.28 | 0.55 | 0.95 | 0.15 | 0.77 | 0.5 | 10

## resultados
Unnamed: 0 | Volume de calda [L] | STATUS | Capacidade operacional [ha/h] | Tempo de missao [h] | Tempo util [h] | Tempo por voo [min] | Autonomia Projetada [h] | N° Voos | MTOW [kg] | Massa Estrutura [kg] | Combustível [kg] | Abastecimentos | Massa gerador | Potência gerador [W] | Combustível consumido [L] | Calda cons [L] | Distância percorrida [km] | Distância Pulverizando [km] | RTL ACUMULADO[m] | EOC [km/km] | EOC [h/h] | Tempo de manobra [h] | Tempo rtl_rtw [h] | V pulv [m/s] | V desloc [m/s]
0 | 100 | CONCLUIDO | 2.7086 | 36.92 | 24.76 | 5.99 | 0.09 | 248 | 194.77 | 54.38 | 1 | 246 | 39.4 | 24256.19 | 340.79 | 1279.06 | 272.7 | 30.43 | 120116.87 | 0.11 | 0.7 | 0.48 | 7.4 | 0.5 | 10
1 | 100 | CONCLUIDO | 3.7624 | 26.58 | 20.21 | 12.25 | 0.18 | 99 | 196.32 | 54.38 | 2 | 97 | 39.95 | 24447.22 | 272.4 | 1278.85 | 123.83 | 30.43 | 46424.87 | 0.25 | 0.85 | 0.24 | 2.85 | 0.5 | 10
2 | 100 | CONCLUIDO | 4.1595 | 24.04 | 19.11 | 18.5 | 0.27 | 62 | 197.88 | 54.38 | 3 | 60 | 40.5 | 24639 | 251.99 | 1278.92 | 87.87 | 30.43 | 28631.03 | 0.35 | 0.9 | 0.18 | 1.75 | 0.5 | 10
3 | 100 | CONCLUIDO | 4.3825 | 22.82 | 18.59 | 25.35 | 0.36 | 44 | 199.44 | 54.38 | 4 | 42 | 41.06 | 24831.54 | 239.43 | 1278.81 | 70.7 | 30.43 | 20133 | 0.43 | 0.93 | 0.15 | 1.23 | 0.5 | 10
4 | 100 | CONCLUIDO | 4.5013 | 22.22 | 18.34 | 31.44 | 0.44 | 35 | 201.01 | 54.38 | 5 | 33 | 41.63 | 25024.84 | 230.91 | 1278.72 | 62.51 | 30.43 | 16083.86 | 0.49 | 0.94 | 0.14 | 0.98 | 0.5 | 10
5 | 100 | CONCLUIDO | 4.6144 | 21.67 | 18.07 | 38.71 | 0.53 | 28 | 202.58 | 54.38 | 6 | 26 | 42.2 | 25218.93 | 221.65 | 1278.76 | 53.32 | 30.43 | 11524.28 | 0.57 | 0.95 | 0.13 | 0.71 | 0.5 | 10
6 | 100 | CONCLUIDO | 4.6715 | 21.41 | 18 | 46.94 | 0.61 | 23 | 204.16 | 54.38 | 7 | 21 | 42.78 | 25413.94 | 214.15 | 1278.72 | 51.42 | 30.43 | 10598.5 | 0.59 | 0.96 | 0.12 | 0.64 | 0.5 | 10
7 | 100 | CONCLUIDO | 4.7169 | 21.2 | 17.91 | 53.72 | 0.69 | 20 | 205.75 | 54.38 | 8 | 18 | 43.37 | 25609.61 | 207.28 | 1278.72 | 48.49 | 30.43 | 9148.36 | 0.63 | 0.96 | 0.11 | 0.55 | 0.5 | 10
8 | 100 | CONCLUIDO | 4.7658 | 20.98 | 17.81 | 62.84 | 0.77 | 17 | 207.34 | 54.38 | 9 | 15 | 43.96 | 25806.1 | 199.79 | 1278.74 | 45.16 | 30.43 | 7501.98 | 0.67 | 0.97 | 0.11 | 0.45 | 0.5 | 10
9 | 100 | CONCLUIDO | 4.7957 | 20.85 | 17.75 | 71.01 | 0.85 | 15 | 208.94 | 54.38 | 10 | 10 | 44.56 | 26003.41 | 191.79 | 1278.74 | 43.37 | 30.43 | 6614.18 | 0.7 | 0.97 | 0.11 | 0.39 | 0.5 | 10
10 | 100 | CONCLUIDO | 4.8222 | 20.74 | 17.68 | 75.76 | 0.93 | 14 | 210.55 | 54.38 | 11 | 0 | 45.17 | 26201.54 | 187.3 | 1278.72 | 40.22 | 30.43 | 5043.05 | 0.76 | 0.98 | 0.12 | 0.32 | 0.5 | 10
0 | 40 | CONCLUIDO | 3.9938 | 25.04 | 20.83 | 10.42 | 0.2 | 120 | 89.87 | 37.55 | 1 | 118 | 11.32 | 11317.98 | 164.51 | 1278.83 | 144.1 | 30.43 | 56455.89 | 0.21 | 0.83 | 0.27 | 3.47 | 0.5 | 10
1 | 40 | CONCLUIDO | 4.6298 | 21.6 | 18.73 | 22.94 | 0.39 | 49 | 91.1 | 37.55 | 2 | 47 | 11.54 | 11468.97 | 133.3 | 1278.82 | 75.53 | 30.43 | 22525.38 | 0.4 | 0.92 | 0.16 | 1.37 | 0.5 | 10
2 | 40 | CONCLUIDO | 4.7752 | 20.94 | 18.36 | 32.4 | 0.57 | 34 | 92.32 | 37.55 | 3 | 2 | 11.77 | 11620.34 | 120.28 | 1278.72 | 62.05 | 30.43 | 15862.23 | 0.49 | 0.94 | 0.17 | 1 | 0.5 | 10
3 | 40 | CONCLUIDO | 4.7872 | 20.89 | 18.33 | 33.32 | 0.75 | 33 | 93.55 | 37.55 | 4 | 0 | 12 | 11772.07 | 121.67 | 1278.82 | 60.85 | 30.43 | 15265.95 | 0.5 | 0.94 | 0.18 | 0.97 | 0.5 | 10
0 | 30 | CONCLUIDO | 4.2727 | 23.4 | 20.08 | 12.68 | 0.24 | 95 | 71.52 | 32.27 | 1 | 93 | 8.25 | 9054.6 | 130.57 | 1278.78 | 119.57 | 30.43 | 44316.23 | 0.25 | 0.86 | 0.23 | 2.72 | 0.5 | 10
1 | 30 | CONCLUIDO | 4.7212 | 21.18 | 18.65 | 25.44 | 0.48 | 44 | 72.7 | 32.27 | 2 | 3 | 8.43 | 9200.25 | 106.07 | 1278.75 | 71.22 | 30.43 | 20396.42 | 0.43 | 0.92 | 0.2 | 1.29 | 0.5 | 10
2 | 30 | CONCLUIDO | 4.7192 | 21.19 | 18.66 | 25.45 | 0.71 | 44 | 73.88 | 32.27 | 3 | 0 | 8.61 | 9346.23 | 107.63 | 1278.76 | 71.39 | 30.43 | 20479.43 | 0.43 | 0.92 | 0.21 | 1.3 | 0.5 | 10
0 | 15 | CONCLUIDO | 4.4191 | 22.63 | 19.96 | 13.77 | 0.43 | 87 | 39.78 | 19.54 | 1 | 0 | 4.24 | 5140 | 77.9 | 1278.77 | 112.07 | 30.43 | 40606.95 | 0.27 | 0.86 | 0.33 | 2.6 | 0.5 | 10
0 | 70 | CONCLUIDO | 3.3059 | 30.25 | 22.73 | 7.45 | 0.12 | 183 | 141.81 | 47.83 | 1 | 181 | 22.98 | 17723.39 | 252.16 | 1278.85 | 206.46 | 30.43 | 87318.39 | 0.15 | 0.76 | 0.37 | 5.38 | 0.5 | 10
1 | 70 | CONCLUIDO | 4.178 | 23.94 | 19.51 | 15.4 | 0.25 | 76 | 143.17 | 47.83 | 2 | 74 | 23.34 | 17891.86 | 208.06 | 1278.85 | 100.86 | 30.43 | 35056.73 | 0.3 | 0.88 | 0.2 | 2.15 | 0.5 | 10
2 | 70 | CONCLUIDO | 4.4919 | 22.26 | 18.68 | 23.84 | 0.37 | 47 | 144.54 | 47.83 | 3 | 45 | 23.71 | 18060.85 | 191.11 | 1278.72 | 73.71 | 30.43 | 21624.06 | 0.41 | 0.92 | 0.15 | 1.32 | 0.5 | 10
3 | 70 | CONCLUIDO | 4.6644 | 21.44 | 18.26 | 33.19 | 0.49 | 33 | 145.92 | 47.83 | 4 | 31 | 24.09 | 18230.35 | 177.99 | 1278.74 | 59.93 | 30.43 | 14806.27 | 0.51 | 0.94 | 0.13 | 0.9 | 0.5 | 10
4 | 70 | CONCLUIDO | 4.7608 | 21 | 18.05 | 43.33 | 0.6 | 25 | 147.3 | 47.83 | 5 | 23 | 24.47 | 18400.38 | 166.09 | 1278.77 | 53.52 | 30.43 | 11640.25 | 0.57 | 0.95 | 0.12 | 0.7 | 0.5 | 10
5 | 70 | CONCLUIDO | 4.825 | 20.73 | 17.92 | 53.76 | 0.71 | 20 | 148.68 | 47.83 | 6 | 8 | 24.85 | 18570.94 | 155.57 | 1278.72 | 48.49 | 30.43 | 9147.86 | 0.63 | 0.96 | 0.13 | 0.56 | 0.5 | 10
6 | 70 | CONCLUIDO | 4.8231 | 20.73 | 17.93 | 53.78 | 0.83 | 20 | 150.07 | 47.83 | 7 | 0 | 25.24 | 18742.03 | 155.44 | 1278.73 | 48.41 | 30.43 | 9107.64 | 0.63 | 0.96 | 0.14 | 0.57 | 0.5 | 10
0 | 90 | CONCLUIDO | 2.9023 | 34.46 | 24.04 | 6.41 | 0.1 | 225 | 176.73 | 52.44 | 1 | 223 | 33.29 | 22031.19 | 309.97 | 1279.04 | 249.06 | 30.43 | 108409.53 | 0.12 | 0.72 | 0.44 | 6.67 | 0.5 | 10
1 | 90 | CONCLUIDO | 3.8923 | 25.69 | 20 | 13.04 | 0.2 | 92 | 178.21 | 52.44 | 2 | 90 | 33.77 | 22213.89 | 251.53 | 1278.81 | 116.81 | 30.43 | 42951.94 | 0.26 | 0.86 | 0.23 | 2.64 | 0.5 | 10
2 | 90 | CONCLUIDO | 4.2715 | 23.41 | 18.96 | 19.96 | 0.3 | 57 | 179.7 | 52.44 | 3 | 55 | 34.26 | 22397.24 | 232.37 | 1278.76 | 83.01 | 30.43 | 26225.9 | 0.37 | 0.91 | 0.17 | 1.61 | 0.5 | 10
3 | 90 | CONCLUIDO | 4.4687 | 22.38 | 18.5 | 27.07 | 0.39 | 41 | 181.19 | 52.44 | 4 | 39 | 34.75 | 22581.25 | 220.55 | 1278.72 | 67.84 | 30.43 | 18719.73 | 0.45 | 0.93 | 0.15 | 1.14 | 0.5 | 10
4 | 90 | CONCLUIDO | 4.5881 | 21.8 | 18.24 | 34.19 | 0.49 | 32 | 182.69 | 52.44 | 5 | 30 | 35.25 | 22766.06 | 210.55 | 1278.72 | 59.27 | 30.43 | 14479.18 | 0.51 | 0.95 | 0.13 | 0.88 | 0.5 | 10
5 | 90 | CONCLUIDO | 4.6518 | 21.5 | 18.15 | 41.89 | 0.58 | 26 | 184.19 | 52.44 | 6 | 24 | 35.75 | 22951.43 | 202.53 | 1278.72 | 56.68 | 30.43 | 13216.93 | 0.54 | 0.95 | 0.12 | 0.79 | 0.5 | 10
6 | 90 | CONCLUIDO | 4.7386 | 21.1 | 17.94 | 51.25 | 0.67 | 21 | 185.7 | 52.44 | 7 | 19 | 36.26 | 23137.49 | 192.67 | 1278.79 | 49.51 | 30.43 | 9654.55 | 0.61 | 0.96 | 0.11 | 0.58 | 0.5 | 10
7 | 90 | CONCLUIDO | 4.7821 | 20.91 | 17.85 | 59.5 | 0.76 | 18 | 187.22 | 52.44 | 8 | 15 | 36.78 | 23324.24 | 183.94 | 1278.72 | 46.68 | 30.43 | 8256.19 | 0.65 | 0.97 | 0.11 | 0.49 | 0.5 | 10
8 | 90 | CONCLUIDO | 4.8112 | 20.78 | 17.8 | 66.73 | 0.85 | 16 | 188.74 | 52.44 | 9 | 5 | 37.3 | 23511.69 | 178.2 | 1278.72 | 44.46 | 30.43 | 7155.15 | 0.68 | 0.97 | 0.12 | 0.44 | 0.5 | 10
9 | 90 | CONCLUIDO | 4.8048 | 20.81 | 17.82 | 66.84 | 0.93 | 16 | 190.26 | 52.44 | 10 | 0 | 37.82 | 23699.85 | 177.7 | 1278.74 | 45.23 | 30.43 | 7541.02 | 0.67 | 0.97 | 0.12 | 0.47 | 0.5 | 10
0 | 10 | CONCLUIDO | 4.1126 | 24.32 | 21.23 | 9.88 | 0.64 | 129 | 26.11 | 12.1 | 1 | 0 | 3.01 | 3454.41 | 61.76 | 1278.87 | 151.54 | 30.43 | 60129.92 | 0.2 | 0.81 | 0.45 | 3.88 | 0.5 | 10
0 | 45 | CONCLUIDO | 3.8708 | 25.83 | 21.15 | 9.69 | 0.18 | 131 | 98.71 | 39.72 | 1 | 129 | 12.99 | 12407.75 | 179.9 | 1278.88 | 154.72 | 30.43 | 61711.1 | 0.2 | 0.82 | 0.29 | 3.79 | 0.5 | 10
1 | 45 | CONCLUIDO | 4.5529 | 21.96 | 18.87 | 20.96 | 0.35 | 54 | 99.95 | 39.72 | 2 | 52 | 13.24 | 12561.45 | 147.79 | 1278.8 | 79.75 | 30.43 | 24607.99 | 0.38 | 0.91 | 0.17 | 1.51 | 0.5 | 10
2 | 45 | CONCLUIDO | 4.7878 | 20.89 | 18.24 | 34.2 | 0.52 | 32 | 101.2 | 39.72 | 3 | 22 | 13.49 | 12715.54 | 128.79 | 1278.78 | 58.97 | 30.43 | 14332.48 | 0.52 | 0.95 | 0.14 | 0.88 | 0.5 | 10
3 | 45 | CONCLUIDO | 4.7955 | 20.85 | 18.25 | 36.5 | 0.69 | 30 | 102.45 | 39.72 | 4 | 0 | 13.74 | 12870.03 | 127.46 | 1278.74 | 58.47 | 30.43 | 14088.83 | 0.52 | 0.94 | 0.17 | 0.89 | 0.5 | 10
0 | 60 | CONCLUIDO | 3.5172 | 28.43 | 22.13 | 8.15 | 0.14 | 163 | 124.63 | 45 | 1 | 161 | 18.64 | 15605.44 | 223.93 | 1278.81 | 186.7 | 30.43 | 77540.51 | 0.16 | 0.78 | 0.34 | 4.77 | 0.5 | 10
1 | 60 | CONCLUIDO | 4.3178 | 23.16 | 19.29 | 17.02 | 0.28 | 68 | 125.95 | 45 | 2 | 66 | 18.95 | 15767.7 | 186.03 | 1278.81 | 93.53 | 30.43 | 31432.18 | 0.33 | 0.89 | 0.19 | 1.93 | 0.5 | 10
2 | 60 | CONCLUIDO | 4.5996 | 21.74 | 18.54 | 26.48 | 0.42 | 42 | 127.27 | 45 | 3 | 40 | 19.27 | 15930.42 | 168.52 | 1278.72 | 68.88 | 30.43 | 19234.53 | 0.44 | 0.93 | 0.15 | 1.18 | 0.5 | 10
3 | 60 | CONCLUIDO | 4.7619 | 21 | 18.13 | 37.5 | 0.55 | 29 | 128.59 | 45 | 4 | 27 | 19.59 | 16093.6 | 153.96 | 1278.77 | 55.54 | 30.43 | 12632.26 | 0.55 | 0.95 | 0.13 | 0.77 | 0.5 | 10
4 | 60 | CONCLUIDO | 4.8206 | 20.74 | 18.02 | 47.02 | 0.68 | 23 | 129.92 | 45 | 5 | 5 | 19.92 | 16257.24 | 144.54 | 1278.72 | 51.71 | 30.43 | 10746.82 | 0.59 | 0.96 | 0.14 | 0.67 | 0.5 | 10
5 | 60 | CONCLUIDO | 4.8144 | 20.77 | 18.05 | 47.09 | 0.81 | 23 | 131.25 | 45 | 6 | 0 | 20.25 | 16421.36 | 145.11 | 1278.76 | 52.4 | 30.43 | 11090.3 | 0.58 | 0.96 | 0.15 | 0.69 | 0.5 | 10
0 | 80 | CONCLUIDO | 3.0974 | 32.28 | 23.39 | 6.88 | 0.11 | 204 | 159.12 | 50.28 | 1 | 202 | 27.84 | 19859.16 | 280.91 | 1278.99 | 227.74 | 30.43 | 97853.14 | 0.13 | 0.74 | 0.4 | 6.03 | 0.5 | 10
1 | 80 | CONCLUIDO | 4.0335 | 24.79 | 19.76 | 14.12 | 0.22 | 84 | 160.54 | 50.28 | 2 | 82 | 28.26 | 20034.4 | 230.17 | 1278.79 | 108.97 | 30.43 | 39069.56 | 0.28 | 0.87 | 0.22 | 2.4 | 0.5 | 10
2 | 80 | CONCLUIDO | 4.3782 | 22.84 | 18.84 | 21.74 | 0.33 | 52 | 161.97 | 50.28 | 3 | 50 | 28.69 | 20210.21 | 212.31 | 1278.74 | 79.08 | 30.43 | 24284.99 | 0.38 | 0.92 | 0.16 | 1.48 | 0.5 | 10
3 | 80 | CONCLUIDO | 4.5667 | 21.9 | 18.38 | 29.81 | 0.43 | 37 | 163.4 | 50.28 | 4 | 35 | 29.12 | 20386.62 | 200.03 | 1278.82 | 63.97 | 30.43 | 16806.22 | 0.48 | 0.94 | 0.14 | 1.02 | 0.5 | 10
4 | 80 | CONCLUIDO | 4.6739 | 21.4 | 18.14 | 37.52 | 0.54 | 29 | 164.83 | 50.28 | 5 | 27 | 29.55 | 20563.61 | 189.24 | 1278.81 | 55.8 | 30.43 | 12758.27 | 0.55 | 0.95 | 0.13 | 0.78 | 0.5 | 10
5 | 80 | CONCLUIDO | 4.7476 | 21.06 | 18 | 46.95 | 0.64 | 23 | 166.27 | 50.28 | 6 | 21 | 29.99 | 20741.2 | 179.01 | 1278.74 | 51.52 | 30.43 | 10648 | 0.59 | 0.96 | 0.12 | 0.64 | 0.5 | 10
6 | 80 | CONCLUIDO | 4.8044 | 20.81 | 17.88 | 56.46 | 0.74 | 19 | 167.72 | 50.28 | 7 | 15 | 30.44 | 20919.39 | 169.03 | 1278.75 | 47.46 | 30.43 | 8637.96 | 0.64 | 0.96 | 0.11 | 0.52 | 0.5 | 10
7 | 80 | CONCLUIDO | 4.8112 | 20.78 | 17.88 | 59.6 | 0.84 | 18 | 169.17 | 50.28 | 8 | 2 | 30.89 | 21098.19 | 166.46 | 1278.72 | 47.08 | 30.43 | 8452.56 | 0.65 | 0.96 | 0.13 | 0.52 | 0.5 | 10
8 | 80 | CONCLUIDO | 4.8251 | 20.72 | 17.85 | 63.01 | 0.94 | 17 | 170.62 | 50.28 | 9 | 0 | 31.34 | 21277.6 | 167.39 | 1278.8 | 46.16 | 30.43 | 8000.72 | 0.66 | 0.97 | 0.13 | 0.49 | 0.5 | 10
0 | 35 | CONCLUIDO | 4.1276 | 24.23 | 20.48 | 11.38 | 0.22 | 108 | 80.84 | 35.1 | 1 | 106 | 9.74 | 10204.21 | 148.31 | 1278.79 | 132.33 | 30.43 | 50629.27 | 0.23 | 0.84 | 0.25 | 3.12 | 0.5 | 10
1 | 35 | CONCLUIDO | 4.7101 | 21.23 | 18.58 | 25.34 | 0.43 | 44 | 82.04 | 35.1 | 2 | 39 | 9.94 | 10352.53 | 117.96 | 1278.82 | 70.47 | 30.43 | 20018.31 | 0.43 | 0.93 | 0.15 | 1.22 | 0.5 | 10
2 | 35 | CONCLUIDO | 4.7584 | 21.02 | 18.47 | 29.16 | 0.63 | 38 | 83.25 | 35.1 | 3 | 0 | 10.15 | 10501.19 | 114.26 | 1278.76 | 65.22 | 30.43 | 17424.95 | 0.47 | 0.93 | 0.19 | 1.11 | 0.5 | 10
0 | 50 | CONCLUIDO | 3.7468 | 26.69 | 21.5 | 9.08 | 0.16 | 142 | 107.41 | 41.65 | 1 | 140 | 14.77 | 13481.73 | 194.9 | 1278.96 | 165.75 | 30.43 | 67172.16 | 0.18 | 0.8 | 0.31 | 4.14 | 0.5 | 10
1 | 50 | CONCLUIDO | 4.4701 | 22.37 | 19.02 | 19.35 | 0.32 | 59 | 108.68 | 41.65 | 2 | 57 | 15.03 | 13638.32 | 161.15 | 1278.76 | 84.86 | 30.43 | 27139.57 | 0.36 | 0.91 | 0.18 | 1.67 | 0.5 | 10
2 | 50 | CONCLUIDO | 4.7182 | 21.19 | 18.36 | 30.6 | 0.48 | 36 | 109.96 | 41.65 | 3 | 34 | 15.31 | 13795.21 | 142.86 | 1278.79 | 63.14 | 30.43 | 16394.42 | 0.48 | 0.94 | 0.14 | 1 | 0.5 | 10
3 | 50 | CONCLUIDO | 4.8431 | 20.65 | 18.01 | 40.03 | 0.63 | 27 | 111.23 | 41.65 | 4 | 1 | 15.58 | 13952.52 | 131.55 | 1278.73 | 50.4 | 30.43 | 10068.21 | 0.6 | 0.96 | 0.16 | 0.65 | 0.5 | 10
4 | 50 | CONCLUIDO | 4.8433 | 20.65 | 18.01 | 40.02 | 0.78 | 27 | 112.51 | 41.65 | 5 | 0 | 15.86 | 14110.24 | 132.99 | 1278.72 | 50.33 | 30.43 | 10037.48 | 0.6 | 0.96 | 0.16 | 0.65 | 0.5 | 10
0 | 25 | CONCLUIDO | 4.4268 | 22.59 | 19.67 | 14.57 | 0.28 | 81 | 61.76 | 28.92 | 1 | 79 | 6.84 | 7851.41 | 110.98 | 1278.84 | 105.75 | 30.43 | 37474.17 | 0.29 | 0.88 | 0.22 | 2.31 | 0.5 | 10
1 | 25 | CONCLUIDO | 4.6539 | 21.49 | 18.96 | 21.46 | 0.55 | 53 | 62.92 | 28.92 | 2 | 0 | 7 | 7994.37 | 99.38 | 1278.74 | 80.6 | 30.43 | 25038.68 | 0.38 | 0.91 | 0.23 | 1.6 | 0.5 | 10
0 | 85 | CONCLUIDO | 2.9952 | 33.39 | 23.73 | 6.62 | 0.11 | 215 | 167.88 | 51.39 | 1 | 213 | 30.49 | 20939.59 | 295.6 | 1278.85 | 238.91 | 30.43 | 103385.34 | 0.13 | 0.73 | 0.43 | 6.37 | 0.5 | 10
1 | 85 | CONCLUIDO | 3.9634 | 25.23 | 19.88 | 13.55 | 0.21 | 88 | 169.33 | 51.39 | 2 | 86 | 30.94 | 21118.46 | 240.91 | 1278.76 | 112.78 | 30.43 | 40953.27 | 0.27 | 0.87 | 0.22 | 2.52 | 0.5 | 10
2 | 85 | CONCLUIDO | 4.3212 | 23.14 | 18.91 | 20.62 | 0.31 | 55 | 170.79 | 51.39 | 3 | 53 | 31.4 | 21297.94 | 222.33 | 1278.78 | 81.08 | 30.43 | 25268.04 | 0.38 | 0.91 | 0.17 | 1.55 | 0.5 | 10
3 | 85 | CONCLUIDO | 4.5198 | 22.12 | 18.43 | 28.35 | 0.41 | 39 | 172.25 | 51.39 | 4 | 37 | 31.86 | 21478.05 | 209.91 | 1278.73 | 65.84 | 30.43 | 17732.37 | 0.46 | 0.94 | 0.14 | 1.07 | 0.5 | 10
4 | 85 | CONCLUIDO | 4.6369 | 21.57 | 18.18 | 36.35 | 0.51 | 30 | 173.71 | 51.39 | 5 | 28 | 32.32 | 21658.78 | 200.13 | 1278.77 | 57.14 | 30.43 | 13423.51 | 0.53 | 0.95 | 0.13 | 0.82 | 0.5 | 10
5 | 85 | CONCLUIDO | 4.7154 | 21.21 | 18.02 | 45.05 | 0.61 | 24 | 175.18 | 51.39 | 6 | 22 | 32.79 | 21840.16 | 190.67 | 1278.77 | 52.28 | 30.43 | 11024.69 | 0.58 | 0.96 | 0.12 | 0.66 | 0.5 | 10
6 | 85 | CONCLUIDO | 4.7716 | 20.96 | 17.91 | 53.72 | 0.7 | 20 | 176.66 | 51.39 | 7 | 18 | 33.27 | 22022.17 | 181.41 | 1278.75 | 48.54 | 30.43 | 9176.23 | 0.63 | 0.96 | 0.11 | 0.55 | 0.5 | 10
7 | 85 | CONCLUIDO | 4.8161 | 20.76 | 17.82 | 62.88 | 0.8 | 17 | 178.14 | 51.39 | 8 | 8 | 33.75 | 22204.83 | 173.2 | 1278.72 | 45.22 | 30.43 | 7531.87 | 0.67 | 0.97 | 0.12 | 0.46 | 0.5 | 10
8 | 85 | CONCLUIDO | 4.8114 | 20.78 | 17.84 | 62.95 | 0.89 | 17 | 179.63 | 51.39 | 9 | 0 | 34.24 | 22388.15 | 171.53 | 1278.75 | 45.48 | 30.43 | 7659.77 | 0.67 | 0.97 | 0.13 | 0.48 | 0.5 | 10
0 | 20 | CONCLUIDO | 4.5621 | 21.92 | 19.34 | 17.07 | 0.34 | 68 | 51.33 | 24.83 | 1 | 30 | 5.51 | 6564.78 | 90.13 | 1278.8 | 93.69 | 30.43 | 31509.51 | 0.32 | 0.89 | 0.24 | 1.98 | 0.5 | 10
1 | 20 | CONCLUIDO | 4.5804 | 21.83 | 19.29 | 17.81 | 0.66 | 65 | 52.47 | 24.83 | 2 | 0 | 5.64 | 6705.1 | 90.61 | 1278.77 | 90.8 | 30.43 | 30078.84 | 0.34 | 0.89 | 0.27 | 1.93 | 0.5 | 10
0 | 65 | CONCLUIDO | 3.4103 | 29.32 | 22.43 | 7.78 | 0.13 | 173 | 133.21 | 46.47 | 1 | 171 | 20.75 | 16663.42 | 238.14 | 1278.81 | 196.59 | 30.43 | 82434.62 | 0.15 | 0.77 | 0.35 | 5.07 | 0.5 | 10
1 | 65 | CONCLUIDO | 4.2477 | 23.54 | 19.4 | 16.17 | 0.26 | 72 | 134.55 | 46.47 | 2 | 70 | 21.09 | 16828.84 | 197.3 | 1278.84 | 97.27 | 30.43 | 33281.62 | 0.31 | 0.89 | 0.19 | 2.04 | 0.5 | 10
2 | 65 | CONCLUIDO | 4.553 | 21.96 | 18.59 | 25.34 | 0.39 | 44 | 135.9 | 46.47 | 3 | 42 | 21.43 | 16994.64 | 179.52 | 1278.72 | 70.68 | 30.43 | 20124.24 | 0.43 | 0.93 | 0.15 | 1.23 | 0.5 | 10
3 | 65 | CONCLUIDO | 4.708 | 21.24 | 18.22 | 35.26 | 0.52 | 31 | 137.25 | 46.47 | 4 | 29 | 21.78 | 17160.92 | 166.37 | 1278.74 | 58.49 | 30.43 | 14094.91 | 0.52 | 0.95 | 0.13 | 0.86 | 0.5 | 10
4 | 65 | CONCLUIDO | 4.8053 | 20.81 | 18 | 46.97 | 0.64 | 23 | 138.6 | 46.47 | 5 | 18 | 22.13 | 17327.69 | 152.79 | 1278.73 | 51.6 | 30.43 | 10688.85 | 0.59 | 0.96 | 0.12 | 0.65 | 0.5 | 10
5 | 65 | CONCLUIDO | 4.8355 | 20.68 | 17.93 | 51.22 | 0.76 | 21 | 139.95 | 46.47 | 6 | 0 | 22.49 | 17494.97 | 149.5 | 1278.73 | 48.29 | 30.43 | 9043.37 | 0.63 | 0.96 | 0.14 | 0.57 | 0.5 | 10
0 | 75 | CONCLUIDO | 3.1963 | 31.29 | 23.08 | 7.14 | 0.12 | 194 | 150.44 | 49.1 | 1 | 192 | 25.34 | 18787.76 | 266.71 | 1278.87 | 217.46 | 30.43 | 92767.29 | 0.14 | 0.75 | 0.39 | 5.72 | 0.5 | 10
1 | 75 | CONCLUIDO | 4.1084 | 24.34 | 19.62 | 14.71 | 0.23 | 80 | 151.83 | 49.1 | 2 | 78 | 25.73 | 18959.54 | 219 | 1278.78 | 104.33 | 30.43 | 36770.23 | 0.29 | 0.88 | 0.21 | 2.26 | 0.5 | 10
2 | 75 | CONCLUIDO | 4.4313 | 22.57 | 18.76 | 22.52 | 0.35 | 50 | 153.23 | 49.1 | 3 | 48 | 26.13 | 19131.85 | 201.91 | 1278.72 | 76.37 | 30.43 | 22938.51 | 0.4 | 0.92 | 0.16 | 1.41 | 0.5 | 10
3 | 75 | CONCLUIDO | 4.6143 | 21.67 | 18.33 | 31.42 | 0.46 | 35 | 154.63 | 49.1 | 4 | 33 | 26.53 | 19304.72 | 189.46 | 1278.8 | 62.15 | 30.43 | 15904.57 | 0.49 | 0.94 | 0.14 | 0.97 | 0.5 | 10
4 | 75 | CONCLUIDO | 4.7602 | 21.01 | 17.91 | 39.79 | 0.57 | 27 | 156.03 | 49.1 | 5 | 25 | 26.94 | 19478.15 | 175.23 | 1278.73 | 48.3 | 30.43 | 9019.16 | 0.63 | 0.96 | 0.11 | 0.55 | 0.5 | 10
5 | 75 | CONCLUIDO | 4.7965 | 20.85 | 17.93 | 51.23 | 0.67 | 21 | 157.44 | 49.1 | 6 | 19 | 27.35 | 19652.13 | 166.87 | 1278.72 | 49.29 | 30.43 | 9547.06 | 0.62 | 0.96 | 0.11 | 0.57 | 0.5 | 10
6 | 75 | CONCLUIDO | 4.8189 | 20.75 | 17.89 | 56.51 | 0.78 | 19 | 158.86 | 49.1 | 7 | 4 | 27.77 | 19826.68 | 160.64 | 1278.72 | 47.52 | 30.43 | 8670.45 | 0.64 | 0.96 | 0.13 | 0.54 | 0.5 | 10
7 | 75 | CONCLUIDO | 4.8151 | 20.77 | 17.91 | 56.56 | 0.88 | 19 | 160.28 | 49.1 | 8 | 0 | 28.19 | 20001.93 | 161.57 | 1278.72 | 48 | 30.43 | 8911.72 | 0.63 | 0.96 | 0.13 | 0.55 | 0.5 | 10
0 | 95 | CONCLUIDO | 2.8069 | 35.63 | 24.37 | 6.2 | 0.1 | 236 | 185.69 | 53.44 | 1 | 234 | 36.26 | 23136.14 | 324.98 | 1278.9 | 260.13 | 30.43 | 113892.35 | 0.12 | 0.71 | 0.46 | 7.01 | 0.5 | 10
1 | 95 | CONCLUIDO | 3.8217 | 26.17 | 20.12 | 12.58 | 0.19 | 96 | 187.21 | 53.44 | 2 | 94 | 36.77 | 23322.88 | 262.22 | 1278.88 | 121.03 | 30.43 | 45040.2 | 0.25 | 0.86 | 0.23 | 2.77 | 0.5 | 10
2 | 95 | CONCLUIDO | 4.2217 | 23.69 | 19.02 | 19.34 | 0.28 | 59 | 188.73 | 53.44 | 3 | 57 | 37.29 | 23510.33 | 241.96 | 1278.85 | 84.89 | 30.43 | 27152.83 | 0.36 | 0.91 | 0.17 | 1.66 | 0.5 | 10
3 | 95 | CONCLUIDO | 4.4193 | 22.63 | 18.56 | 25.9 | 0.37 | 43 | 190.25 | 53.44 | 4 | 41 | 37.82 | 23698.48 | 230.35 | 1278.73 | 69.68 | 30.43 | 19632.46 | 0.44 | 0.93 | 0.15 | 1.2 | 0.5 | 10
4 | 95 | CONCLUIDO | 4.5535 | 21.96 | 18.26 | 33.21 | 0.46 | 33 | 191.78 | 53.44 | 5 | 31 | 38.35 | 23887.36 | 221.02 | 1278.73 | 60.06 | 30.43 | 14871.33 | 0.51 | 0.94 | 0.13 | 0.91 | 0.5 | 10
5 | 95 | CONCLUIDO | 4.6869 | 21.34 | 17.9 | 41.31 | 0.55 | 26 | 193.32 | 53.44 | 6 | 24 | 38.89 | 24076.95 | 209.13 | 1278.78 | 48.21 | 30.43 | 8980.5 | 0.63 | 0.96 | 0.11 | 0.54 | 0.5 | 10
6 | 95 | CONCLUIDO | 4.7074 | 21.24 | 17.96 | 48.97 | 0.64 | 22 | 194.86 | 53.44 | 7 | 20 | 39.43 | 24267.28 | 203.53 | 1278.72 | 50.11 | 30.43 | 9949.9 | 0.61 | 0.96 | 0.11 | 0.6 | 0.5 | 10
7 | 95 | CONCLUIDO | 4.7509 | 21.05 | 17.87 | 56.44 | 0.72 | 19 | 196.41 | 53.44 | 8 | 17 | 39.98 | 24458.36 | 196.31 | 1278.75 | 47.39 | 30.43 | 8604.37 | 0.64 | 0.96 | 0.11 | 0.52 | 0.5 | 10
8 | 95 | CONCLUIDO | 4.797 | 20.85 | 17.78 | 66.68 | 0.81 | 16 | 197.97 | 53.44 | 9 | 14 | 40.53 | 24650.18 | 187.14 | 1278.74 | 44.43 | 30.43 | 7140.36 | 0.68 | 0.97 | 0.11 | 0.42 | 0.5 | 10
9 | 95 | CONCLUIDO | 4.8108 | 20.79 | 17.76 | 71.04 | 0.89 | 15 | 199.53 | 53.44 | 10 | 2 | 41.1 | 24842.77 | 182.97 | 1278.8 | 43.24 | 30.43 | 6549.47 | 0.7 | 0.97 | 0.12 | 0.4 | 0.5 | 10
10 | 95 | CONCLUIDO | 4.8089 | 20.79 | 17.77 | 71.07 | 0.97 | 15 | 201.1 | 53.44 | 11 | 0 | 41.66 | 25036.12 | 184.18 | 1278.77 | 43.36 | 30.43 | 6608.74 | 0.7 | 0.97 | 0.12 | 0.41 | 0.5 | 10
0 | 55 | CONCLUIDO | 3.6355 | 27.51 | 21.79 | 8.6 | 0.15 | 152 | 116.05 | 43.4 | 1 | 150 | 16.65 | 14546.17 | 209.32 | 1278.84 | 175.4 | 30.43 | 71947.28 | 0.17 | 0.79 | 0.32 | 4.43 | 0.5 | 10
1 | 55 | CONCLUIDO | 4.3882 | 22.79 | 19.18 | 17.98 | 0.3 | 64 | 117.34 | 43.4 | 2 | 62 | 16.94 | 14705.49 | 174.2 | 1278.78 | 90.01 | 30.43 | 29690.09 | 0.34 | 0.9 | 0.18 | 1.82 | 0.5 | 10
2 | 55 | CONCLUIDO | 4.6584 | 21.47 | 18.45 | 28.39 | 0.45 | 39 | 118.63 | 43.4 | 3 | 37 | 17.23 | 14865.24 | 156.64 | 1278.72 | 66.31 | 30.43 | 17966.13 | 0.46 | 0.93 | 0.14 | 1.09 | 0.5 | 10
3 | 55 | CONCLUIDO | 4.8507 | 20.62 | 17.91 | 41.33 | 0.59 | 26 | 119.93 | 43.4 | 4 | 17 | 17.53 | 15025.44 | 138.82 | 1278.72 | 48.26 | 30.43 | 9002.64 | 0.63 | 0.96 | 0.12 | 0.55 | 0.5 | 10
4 | 55 | CONCLUIDO | 4.8053 | 20.81 | 18.13 | 43.51 | 0.73 | 25 | 121.23 | 43.4 | 5 | 0 | 17.83 | 15186.08 | 138.47 | 1278.72 | 54.92 | 30.43 | 12339.28 | 0.55 | 0.95 | 0.15 | 0.77 | 0.5 | 10

## gráficos
Selecione o eixo X:
Selecione o eixo Y:
Selecione o eixo Z:
Eixo X | Eixo Y | Eixo Z
0 | 0 | 0
0 | 0 | 0
0 | 0 | 0
0 | 0 | 0
0 | 0 | 0
0 | 0 | 0
0 | 0 | 0
0 | 0 | 0
0 | 0 | 0
0 | 0 | 0
0 | 0 | 0
0 | 0 | 0
0 | 0 | 0
0 | 0 | 0
0 | 0 | 0
0 | 0 | 0
0 | 0 | 0
0 | 0 | 0
0 | 0 | 0
0 | 0 | 0
0 | 0 | 0
0 | 0 | 0
0 | 0 | 0
0 | 0 | 0
0 | 0 | 0
0 | 0 | 0
0 | 0 | 0
0 | 0 | 0
0 | 0 | 0
0 | 0 | 0
0 | 0 | 0
0 | 0 | 0
0 | 0 | 0
0 | 0 | 0
0 | 0 | 0
0 | 0 | 0
0 | 0 | 0
0 | 0 | 0
0 | 0 | 0
0 | 0 | 0
0 | 0 | 0
0 | 0 | 0
0 | 0 | 0
0 | 0 | 0
0 | 0 | 0
0 | 0 | 0
0 | 0 | 0
0 | 0 | 0
0 | 0 | 0
0 | 0 | 0
0 | 0 | 0
0 | 0 | 0
0 | 0 | 0
0 | 0 | 0
0 | 0 | 0
0 | 0 | 0
0 | 0 | 0
0 | 0 | 0
0 | 0 | 0
0 | 0 | 0
0 | 0 | 0
0 | 0 | 0
0 | 0 | 0
0 | 0 | 0
0 | 0 | 0
0 | 0 | 0
0 | 0 | 0
0 | 0 | 0
0 | 0 | 0
0 | 0 | 0
0 | 0 | 0
0 | 0 | 0
0 | 0 | 0
0 | 0 | 0
0 | 0 | 0
0 | 0 | 0
0 | 0 | 0
0 | 0 | 0
0 | 0 | 0
0 | 0 | 0
0 | 0 | 0
0 | 0 | 0
0 | 0 | 0
0 | 0 | 0
0 | 0 | 0
0 | 0 | 0
0 | 0 | 0
0 | 0 | 0
0 | 0 | 0
0 | 0 | 0
0 | 0 | 0
0 | 0 | 0
0 | 0 | 0
0 | 0 | 0
0 | 0 | 0
0 | 0 | 0
0 | 0 | 0
0 | 0 | 0
0 | 0 | 0
0 | 0 | 0
0 | 0 | 0
0 | 0 | 0
0 | 0 | 0
0 | 0 | 0
0 | 0 | 0
0 | 0 | 0
0 | 0 | 0

## hidden (hidden)
Unnamed: 0
Volume de calda [L]
STATUS
Capacidade operacional [ha/h]
Tempo de missao [h]
Tempo util [h]
Tempo por voo [min]
Autonomia Projetada [h]
N° Voos
MTOW [kg]
Massa Estrutura [kg]
Combustível [kg]
Abastecimentos
Massa gerador
Potência gerador [W]
Combustível consumido [L]
Calda cons [L]
Distância percorrida [km]
Distância Pulverizando [km]
RTL ACUMULADO[m]
EOC [km/km]
EOC [h/h]
Tempo de manobra [h]
Tempo rtl_rtw [h]
V pulv [m/s]
V desloc [m/s]