## RESULTADOS_18
Unnamed: 0 | Volume de calda [L] | STATUS | Capacidade operacional [ha/h] | Tempo de missao [h] | Tempo util [h] | Tempo por voo [min] | Autonomia Projetada [h] | N° Voos | MTOW [kg] | Massa Estrutura [kg] | Combustível [kg] | Abastecimentos | Massa gerador | Potência gerador [W] | Combustível consumido [L] | Calda cons [L] | Distância percorrida [km] | Distância Pulverizando [km] | RTL ACUMULADO[m] | EOC [km/km] | EOC [h/h] | Tempo de manobra [h] | Tempo rtl_rtw [h] | V pulv [m/s] | V desloc [m/s] | Preço Total por ha Simples [R$/ha] | Preço Total por ha Presumido [R$/ha] | Preço Total por ha Real [R$/ha] | Preço Total Simples [R$] | Preço Total Presumido [R$] | Prod CAPEX [ha/R$] | Dias Trabalhados
0 | 100 | CONCLUIDO | 1.4115 | 70.85 | 49.12 | 5.97 | 0.09 | 494 | 194.77 | 54.38 | 1 | 492 | 39.4 | 24256.19 | 680.95 | 1319.4 | 543.14 | 59.92 | 239103.84 | 0.11 | 0.69 | 0.95 | 14.73 | 0.5 | 10 | 1969.2558 | 2802.11 | 2539.6243 | 1969255.7802 | 2802110.0216 | 1.9141e-06 | 2.9521
1 | 100 | CONCLUIDO | 1.9845 | 50.39 | 40.13 | 12.1 | 0.18 | 199 | 196.32 | 54.38 | 2 | 197 | 39.95 | 24447.22 | 550.77 | 1319.14 | 248.07 | 59.92 | 93045.17 | 0.24 | 0.85 | 0.48 | 5.74 | 0.5 | 10 | 1141.3292 | 1624.0298 | 1471.8999 | 1141329.1987 | 1624029.7568 | 2.6911e-06 | 2.0996
2 | 100 | CONCLUIDO | 2.2056 | 45.34 | 37.96 | 18.22 | 0.27 | 125 | 197.88 | 54.38 | 3 | 123 | 40.5 | 24639 | 516.01 | 1319.12 | 176.94 | 59.92 | 57848.88 | 0.34 | 0.89 | 0.37 | 3.57 | 0.5 | 10 | 966.517 | 1375.2845 | 1246.4557 | 966517.0094 | 1375284.5239 | 2.9909e-06 | 1.8892
3 | 100 | CONCLUIDO | 2.3246 | 43.02 | 36.96 | 24.37 | 0.36 | 91 | 199.44 | 54.38 | 4 | 89 | 41.06 | 24831.54 | 497.87 | 1319.12 | 144.68 | 59.92 | 41891 | 0.41 | 0.92 | 0.31 | 2.57 | 0.5 | 10 | 888.2472 | 1263.9122 | 1145.5161 | 888247.1776 | 1263912.1556 | 3.1523e-06 | 1.7925
4 | 100 | CONCLUIDO | 2.4009 | 41.65 | 36.37 | 30.74 | 0.44 | 71 | 201.01 | 54.38 | 5 | 69 | 41.63 | 25024.84 | 485.02 | 1319.09 | 125.39 | 59.92 | 32345.25 | 0.48 | 0.93 | 0.27 | 1.99 | 0.5 | 10 | 841.1844 | 1196.9452 | 1084.8222 | 841184.3979 | 1196945.1887 | 3.2558e-06 | 1.7354
5 | 100 | CONCLUIDO | 2.4536 | 40.76 | 35.98 | 37.23 | 0.53 | 58 | 202.58 | 54.38 | 6 | 56 | 42.2 | 25218.93 | 475.4 | 1319.11 | 112.54 | 59.92 | 25986.12 | 0.53 | 0.94 | 0.26 | 1.6 | 0.5 | 10 | 809.7127 | 1152.1632 | 1044.2351 | 809712.6839 | 1152163.1923 | 3.3272e-06 | 1.6983
6 | 100 | CONCLUIDO | 2.483 | 40.27 | 35.85 | 43.9 | 0.61 | 49 | 204.16 | 54.38 | 7 | 47 | 42.78 | 25413.94 | 469.2 | 1319.07 | 108.53 | 59.92 | 24025.87 | 0.55 | 0.95 | 0.25 | 1.46 | 0.5 | 10 | 792.493 | 1127.6608 | 1022.028 | 792492.9834 | 1127660.7911 | 3.3671e-06 | 1.6779
7 | 100 | CONCLUIDO | 2.5128 | 39.8 | 35.61 | 49.68 | 0.69 | 43 | 205.75 | 54.38 | 8 | 41 | 43.37 | 25609.61 | 460.67 | 1319.07 | 100.54 | 59.92 | 20060.31 | 0.6 | 0.95 | 0.23 | 1.22 | 0.5 | 10 | 772.2664 | 1098.8798 | 995.943 | 772266.3634 | 1098879.7586 | 3.4075e-06 | 1.6583
8 | 100 | CONCLUIDO | 2.5348 | 39.45 | 35.46 | 55.98 | 0.77 | 38 | 207.34 | 54.38 | 9 | 36 | 43.96 | 25806.1 | 454.06 | 1319.11 | 95.38 | 59.92 | 17506.38 | 0.63 | 0.96 | 0.23 | 1.07 | 0.5 | 10 | 757.5053 | 1077.8758 | 976.9065 | 757505.2626 | 1077875.7687 | 3.4374e-06 | 1.6438
9 | 100 | CONCLUIDO | 2.5579 | 39.09 | 35.29 | 64.17 | 0.85 | 33 | 208.94 | 54.38 | 10 | 31 | 44.56 | 26003.41 | 446.87 | 1319.08 | 90.2 | 59.92 | 14942.14 | 0.66 | 0.96 | 0.22 | 0.91 | 0.5 | 10 | 741.9282 | 1055.7107 | 956.8177 | 741928.1582 | 1055710.664 | 3.4687e-06 | 1.6287
10 | 100 | CONCLUIDO | 2.5716 | 38.89 | 35.2 | 70.41 | 0.93 | 30 | 210.55 | 54.38 | 11 | 28 | 45.17 | 26201.54 | 440.7 | 1319.1 | 87.15 | 59.92 | 13428.55 | 0.69 | 0.96 | 0.21 | 0.82 | 0.5 | 10 | 730.9254 | 1040.0545 | 942.6281 | 730925.3957 | 1040054.5206 | 3.4873e-06 | 1.6204
11 | 100 | CONCLUIDO | 2.5864 | 38.66 | 35.1 | 77.99 | 1 | 27 | 212.16 | 54.38 | 12 | 25 | 45.78 | 26400.51 | 434.85 | 1319.1 | 83.57 | 59.92 | 11657.46 | 0.72 | 0.97 | 0.21 | 0.71 | 0.5 | 10 | 719.9853 | 1024.4876 | 928.5194 | 719985.3289 | 1024487.5885 | 3.5073e-06 | 1.6108
12 | 100 | CONCLUIDO | 2.5917 | 38.58 | 35.1 | 84.23 | 1.08 | 25 | 213.78 | 54.38 | 13 | 23 | 46.4 | 26600.32 | 430.66 | 1319.07 | 83.83 | 59.92 | 11794.33 | 0.71 | 0.97 | 0.2 | 0.71 | 0.5 | 10 | 714.1971 | 1016.2514 | 921.0548 | 714197.1396 | 1016251.4094 | 3.5145e-06 | 1.6075
13 | 100 | CONCLUIDO | 2.6022 | 38.43 | 35.02 | 91.35 | 1.15 | 23 | 215.41 | 54.38 | 14 | 21 | 47.03 | 26801 | 423.09 | 1319.07 | 81.1 | 59.92 | 10441.61 | 0.74 | 0.97 | 0.2 | 0.63 | 0.5 | 10 | 702.9798 | 1000.29 | 906.5885 | 702979.8463 | 1000290.004 | 3.5288e-06 | 1.6013
14 | 100 | CONCLUIDO | 2.6126 | 38.28 | 34.94 | 99.84 | 1.23 | 21 | 217.04 | 54.38 | 15 | 19 | 47.66 | 27002.55 | 417.56 | 1319.09 | 78.72 | 59.92 | 9258.53 | 0.76 | 0.97 | 0.2 | 0.56 | 0.5 | 10 | 693.9637 | 987.4606 | 894.9609 | 693963.6557 | 987460.6101 | 3.5429e-06 | 1.595
15 | 100 | CONCLUIDO | 2.6162 | 38.22 | 34.93 | 104.79 | 1.3 | 20 | 218.68 | 54.38 | 16 | 18 | 48.31 | 27204.98 | 410.32 | 1319.08 | 78.3 | 59.92 | 9054.34 | 0.77 | 0.97 | 0.2 | 0.54 | 0.5 | 10 | 685.5445 | 975.4807 | 884.1032 | 685544.4545 | 975480.6895 | 3.5477e-06 | 1.5925
16 | 100 | CONCLUIDO | 2.6274 | 38.06 | 34.84 | 116.14 | 1.37 | 18 | 220.33 | 54.38 | 17 | 16 | 48.95 | 27408.3 | 404.01 | 1319.07 | 75.17 | 59.92 | 7499.53 | 0.8 | 0.97 | 0.2 | 0.46 | 0.5 | 10 | 675.5758 | 961.296 | 871.2473 | 675575.8109 | 961296.0232 | 3.5629e-06 | 1.5858
17 | 100 | CONCLUIDO | 2.6296 | 38.03 | 34.85 | 123 | 1.44 | 17 | 221.99 | 54.38 | 18 | 15 | 49.61 | 27612.53 | 399.38 | 1319.11 | 75.74 | 59.92 | 7788.69 | 0.79 | 0.97 | 0.19 | 0.46 | 0.5 | 10 | 670.3805 | 953.9034 | 864.5472 | 670380.4686 | 953903.423 | 3.5659e-06 | 1.5846
18 | 100 | CONCLUIDO | 2.6347 | 37.96 | 34.82 | 130.56 | 1.51 | 16 | 223.65 | 54.38 | 19 | 14 | 50.27 | 27817.81 | 393.4 | 1319.07 | 74.59 | 59.92 | 7220.7 | 0.8 | 0.97 | 0.19 | 0.43 | 0.5 | 10 | 662.8122 | 943.1344 | 854.7869 | 662812.2258 | 943134.3551 | 3.5728e-06 | 1.5817
19 | 100 | CONCLUIDO | 2.6396 | 37.88 | 34.78 | 139.14 | 1.58 | 15 | 225.32 | 54.38 | 20 | 10 | 50.95 | 28023.89 | 386.25 | 1319.08 | 73.37 | 59.92 | 6613.82 | 0.82 | 0.97 | 0.19 | 0.4 | 0.5 | 10 | 654.0626 | 930.6843 | 843.5031 | 654062.5921 | 930684.2527 | 3.5795e-06 | 1.5783
20 | 100 | CONCLUIDO | 2.6389 | 37.89 | 34.79 | 139.18 | 1.64 | 15 | 227 | 54.38 | 21 | 3 | 51.62 | 28230.92 | 382.63 | 1319.08 | 73.4 | 59.92 | 6628.61 | 0.82 | 0.97 | 0.2 | 0.41 | 0.5 | 10 | 650.6422 | 925.8173 | 839.092 | 650642.2324 | 925817.3256 | 3.5785e-06 | 1.5788
21 | 100 | CONCLUIDO | 2.6389 | 37.9 | 34.8 | 139.18 | 1.71 | 15 | 228.69 | 54.38 | 22 | 0 | 52.31 | 28438.91 | 383.78 | 1319.09 | 73.37 | 59.92 | 6615.84 | 0.82 | 0.97 | 0.2 | 0.41 | 0.5 | 10 | 651.8812 | 927.5802 | 840.6898 | 651881.1617 | 927580.2333 | 3.5785e-06 | 1.5792

## RESULTADOS_6
Unnamed: 0 | Volume de calda [L] | STATUS | Capacidade operacional [ha/h] | Tempo de missao [h] | Tempo util [h] | Tempo por voo [min] | Autonomia Projetada [h] | N° Voos | MTOW [kg] | Massa Estrutura [kg] | Combustível [kg] | Abastecimentos | Massa gerador | Potência gerador [W] | Combustível consumido [L] | Calda cons [L] | Distância percorrida [km] | Distância Pulverizando [km] | RTL ACUMULADO[m] | EOC [km/km] | EOC [h/h] | Tempo de manobra [h] | Tempo rtl_rtw [h] | V pulv [m/s] | V desloc [m/s] | Preço Total por ha Simples [R$/ha] | Preço Total por ha Presumido [R$/ha] | Preço Total por ha Real [R$/ha] | Preço Total Simples [R$] | Preço Total Presumido [R$] | Prod CAPEX [ha/R$] | Dias Trabalhados
0 | 40 | CONCLUIDO | 2.0805 | 48.07 | 41.5 | 10.16 | 0.2 | 245 | 89.87 | 37.55 | 1 | 243 | 11.32 | 11317.98 | 338.98 | 1319.2 | 292.9 | 59.92 | 115229.04 | 0.2 | 0.82 | 0.55 | 7.11 | 0.5 | 10 | 713.3256 | 1015.0112 | 919.9308 | 713325.5704 | 1015011.2289 | 4.0829e-06 | 2.0029
1 | 40 | CONCLUIDO | 2.4197 | 41.33 | 37.38 | 21.16 | 0.39 | 106 | 91.1 | 37.55 | 2 | 104 | 11.54 | 11468.97 | 292.8 | 1319.13 | 158.4 | 59.92 | 48674.65 | 0.38 | 0.91 | 0.33 | 3 | 0.5 | 10 | 540.5144 | 769.1134 | 697.0672 | 540514.4382 | 769113.3571 | 4.7485e-06 | 1.7221
2 | 40 | CONCLUIDO | 2.5367 | 39.42 | 36.23 | 32.94 | 0.57 | 66 | 92.32 | 37.55 | 3 | 64 | 11.77 | 11620.34 | 270.37 | 1319.1 | 120.79 | 59.92 | 30070.7 | 0.5 | 0.94 | 0.27 | 1.85 | 0.5 | 10 | 486.1885 | 691.8115 | 627.0065 | 486188.5435 | 691811.4975 | 4.9781e-06 | 1.6425
3 | 40 | CONCLUIDO | 2.5928 | 38.57 | 35.74 | 45.63 | 0.75 | 47 | 93.55 | 37.55 | 4 | 45 | 12 | 11772.07 | 252.55 | 1319.09 | 104.92 | 59.92 | 22229.3 | 0.57 | 0.95 | 0.24 | 1.35 | 0.5 | 10 | 454.9077 | 647.3011 | 586.6657 | 454907.7375 | 647301.1494 | 5.0882e-06 | 1.6071
4 | 40 | CONCLUIDO | 2.629 | 38.04 | 35.42 | 59.03 | 0.93 | 36 | 94.79 | 37.55 | 5 | 20 | 12.23 | 11924.18 | 237.61 | 1319.08 | 93.58 | 59.92 | 16613.43 | 0.64 | 0.96 | 0.24 | 1.03 | 0.5 | 10 | 431.9164 | 614.5861 | 557.0152 | 431916.3846 | 614586.1 | 5.1593e-06 | 1.585
5 | 40 | CONCLUIDO | 2.6353 | 37.95 | 35.36 | 62.41 | 1.1 | 34 | 96.02 | 37.55 | 6 | 0 | 12.47 | 12076.67 | 235.67 | 1319.13 | 91.08 | 59.92 | 15376.84 | 0.66 | 0.96 | 0.26 | 0.98 | 0.5 | 10 | 428.6279 | 609.9068 | 552.7742 | 428627.9051 | 609906.829 | 5.1716e-06 | 1.5813

## RESULTADOS_4
Unnamed: 0 | Volume de calda [L] | STATUS | Capacidade operacional [ha/h] | Tempo de missao [h] | Tempo util [h] | Tempo por voo [min] | Autonomia Projetada [h] | N° Voos | MTOW [kg] | Massa Estrutura [kg] | Combustível [kg] | Abastecimentos | Massa gerador | Potência gerador [W] | Combustível consumido [L] | Calda cons [L] | Distância percorrida [km] | Distância Pulverizando [km] | RTL ACUMULADO[m] | EOC [km/km] | EOC [h/h] | Tempo de manobra [h] | Tempo rtl_rtw [h] | V pulv [m/s] | V desloc [m/s] | Preço Total por ha Simples [R$/ha] | Preço Total por ha Presumido [R$/ha] | Preço Total por ha Real [R$/ha] | Preço Total Simples [R$] | Preço Total Presumido [R$] | Prod CAPEX [ha/R$] | Dias Trabalhados
0 | 30 | CONCLUIDO | 2.2162 | 45.12 | 40.17 | 12.05 | 0.24 | 200 | 71.52 | 32.27 | 1 | 198 | 8.25 | 9054.6 | 276.25 | 1319.21 | 248.9 | 59.92 | 93456.33 | 0.24 | 0.84 | 0.49 | 5.78 | 0.5 | 10 | 560.5044 | 797.5577 | 722.847 | 560504.4354 | 797557.6923 | 4.8843e-06 | 1.88
1 | 30 | CONCLUIDO | 2.5004 | 39.99 | 36.81 | 25.68 | 0.48 | 86 | 72.7 | 32.27 | 2 | 84 | 8.43 | 9200.25 | 236.77 | 1319.1 | 139.64 | 59.92 | 39394.69 | 0.43 | 0.92 | 0.3 | 2.42 | 0.5 | 10 | 439.3641 | 625.1837 | 566.62 | 439364.101 | 625183.6673 | 5.5106e-06 | 1.6663
2 | 30 | CONCLUIDO | 2.6086 | 38.33 | 35.68 | 41.17 | 0.71 | 52 | 73.88 | 32.27 | 3 | 47 | 8.61 | 9346.23 | 210.54 | 1319.12 | 103.03 | 59.92 | 21259.72 | 0.58 | 0.95 | 0.23 | 1.29 | 0.5 | 10 | 389.37 | 554.0457 | 502.1458 | 389370.0202 | 554045.6688 | 5.7491e-06 | 1.5971
3 | 30 | CONCLUIDO | 2.6147 | 38.25 | 35.7 | 47.6 | 0.93 | 45 | 75.07 | 32.27 | 4 | 0 | 8.8 | 9492.55 | 206.71 | 1319.09 | 101.5 | 59.92 | 20530.9 | 0.59 | 0.95 | 0.3 | 1.31 | 0.5 | 10 | 384.6439 | 547.3208 | 496.0509 | 384643.9158 | 547320.7605 | 5.7626e-06 | 1.5938

## RESULTADOS_1
Unnamed: 0 | Volume de calda [L] | STATUS | Capacidade operacional [ha/h] | Tempo de missao [h] | Tempo util [h] | Tempo por voo [min] | Autonomia Projetada [h] | N° Voos | MTOW [kg] | Massa Estrutura [kg] | Combustível [kg] | Abastecimentos | Massa gerador | Potência gerador [W] | Combustível consumido [L] | Calda cons [L] | Distância percorrida [km] | Distância Pulverizando [km] | RTL ACUMULADO[m] | EOC [km/km] | EOC [h/h] | Tempo de manobra [h] | Tempo rtl_rtw [h] | V pulv [m/s] | V desloc [m/s] | Preço Total por ha Simples [R$/ha] | Preço Total por ha Presumido [R$/ha] | Preço Total por ha Real [R$/ha] | Preço Total Simples [R$] | Preço Total Presumido [R$] | Prod CAPEX [ha/R$] | Dias Trabalhados
0 | 15 | CONCLUIDO | 2.4695 | 40.49 | 37.56 | 20.3 | 0.43 | 111 | 39.78 | 19.54 | 1 | 104 | 4.24 | 5140 | 151.9 | 1319.08 | 163.86 | 59.92 | 51380.86 | 0.37 | 0.9 | 0.35 | 3.17 | 0.5 | 10 | 313.6186 | 446.2568 | 404.454 | 313618.5947 | 446256.8124 | 7.1983e-06 | 1.6871
1 | 15 | CONCLUIDO | 2.5206 | 39.67 | 36.99 | 24.93 | 0.84 | 89 | 40.89 | 19.54 | 2 | 0 | 4.35 | 5277.26 | 146.88 | 1319.12 | 141.44 | 59.92 | 40278.33 | 0.42 | 0.92 | 0.42 | 2.6 | 0.5 | 10 | 300.0082 | 426.8902 | 386.9016 | 300008.2115 | 426890.2112 | 7.3472e-06 | 1.6529

## RESULTADOS_12
Unnamed: 0 | Volume de calda [L] | STATUS | Capacidade operacional [ha/h] | Tempo de missao [h] | Tempo util [h] | Tempo por voo [min] | Autonomia Projetada [h] | N° Voos | MTOW [kg] | Massa Estrutura [kg] | Combustível [kg] | Abastecimentos | Massa gerador | Potência gerador [W] | Combustível consumido [L] | Calda cons [L] | Distância percorrida [km] | Distância Pulverizando [km] | RTL ACUMULADO[m] | EOC [km/km] | EOC [h/h] | Tempo de manobra [h] | Tempo rtl_rtw [h] | V pulv [m/s] | V desloc [m/s] | Preço Total por ha Simples [R$/ha] | Preço Total por ha Presumido [R$/ha] | Preço Total por ha Real [R$/ha] | Preço Total Simples [R$] | Preço Total Presumido [R$] | Prod CAPEX [ha/R$] | Dias Trabalhados
0 | 70 | CONCLUIDO | 1.7213 | 58.09 | 45.23 | 7.38 | 0.12 | 368 | 141.81 | 47.83 | 1 | 366 | 22.98 | 17723.39 | 508.42 | 1319.32 | 415.11 | 59.92 | 175720.83 | 0.14 | 0.75 | 0.75 | 10.84 | 0.5 | 10 | 1239.0371 | 1763.0612 | 1597.9077 | 1239037.1471 | 1763061.1737 | 2.6954e-06 | 2.4204
1 | 70 | CONCLUIDO | 2.1917 | 45.63 | 38.89 | 14.96 | 0.25 | 156 | 143.17 | 47.83 | 2 | 154 | 23.34 | 17891.86 | 429.43 | 1319.17 | 207.95 | 59.92 | 73199.65 | 0.29 | 0.87 | 0.4 | 4.5 | 0.5 | 10 | 830.3458 | 1181.5227 | 1070.8444 | 830345.8456 | 1181522.7045 | 3.432e-06 | 1.9013
2 | 70 | CONCLUIDO | 2.3685 | 42.22 | 37.16 | 22.75 | 0.37 | 98 | 144.54 | 47.83 | 3 | 96 | 23.71 | 18060.85 | 402.92 | 1319.1 | 150.97 | 59.92 | 45000.63 | 0.4 | 0.91 | 0.32 | 2.77 | 0.5 | 10 | 726.7761 | 1034.1503 | 937.277 | 726776.0791 | 1034150.34 | 3.7088e-06 | 1.7592
3 | 70 | CONCLUIDO | 2.4594 | 40.66 | 36.38 | 30.74 | 0.49 | 71 | 145.92 | 47.83 | 4 | 69 | 24.09 | 18230.35 | 387.34 | 1319.08 | 125.51 | 59.92 | 32402.9 | 0.48 | 0.93 | 0.28 | 1.99 | 0.5 | 10 | 677.9245 | 964.638 | 874.2762 | 677924.4744 | 964638.0032 | 3.8512e-06 | 1.6942
4 | 70 | CONCLUIDO | 2.5196 | 39.69 | 35.87 | 39.13 | 0.6 | 55 | 147.3 | 47.83 | 5 | 53 | 24.47 | 18400.38 | 374.57 | 1319.12 | 108.54 | 59.92 | 24001.61 | 0.55 | 0.95 | 0.26 | 1.48 | 0.5 | 10 | 644.9552 | 917.7251 | 831.7578 | 644955.1933 | 917725.0761 | 3.9454e-06 | 1.6538
5 | 70 | CONCLUIDO | 2.5511 | 39.2 | 35.67 | 47.56 | 0.71 | 45 | 148.68 | 47.83 | 6 | 43 | 24.85 | 18570.94 | 364.79 | 1319.08 | 102.59 | 59.92 | 21077.05 | 0.58 | 0.95 | 0.23 | 1.28 | 0.5 | 10 | 625.5031 | 890.0462 | 806.6717 | 625503.1398 | 890046.1962 | 3.9948e-06 | 1.6333
6 | 70 | CONCLUIDO | 2.5786 | 38.78 | 35.45 | 55.98 | 0.83 | 38 | 150.07 | 47.83 | 7 | 36 | 25.24 | 18742.03 | 354.83 | 1319.09 | 95.5 | 59.92 | 17562.52 | 0.63 | 0.96 | 0.22 | 1.07 | 0.5 | 10 | 607.1517 | 863.9335 | 783.0051 | 607151.7342 | 863933.4596 | 4.0378e-06 | 1.6158
7 | 70 | CONCLUIDO | 2.6028 | 38.42 | 35.27 | 66.12 | 0.94 | 32 | 151.46 | 47.83 | 8 | 30 | 25.63 | 18913.66 | 343.87 | 1319.08 | 89.21 | 59.92 | 14450.46 | 0.67 | 0.96 | 0.22 | 0.88 | 0.5 | 10 | 589.1558 | 838.3266 | 759.7969 | 589155.8157 | 838326.5557 | 4.0757e-06 | 1.6008
8 | 70 | CONCLUIDO | 2.6189 | 38.18 | 35.15 | 75.31 | 1.04 | 28 | 152.85 | 47.83 | 9 | 26 | 26.03 | 19085.83 | 334.4 | 1319.09 | 85.27 | 59.92 | 12498.58 | 0.7 | 0.96 | 0.21 | 0.76 | 0.5 | 10 | 575.1425 | 818.3866 | 741.7248 | 575142.4634 | 818386.5584 | 4.1009e-06 | 1.5908
9 | 70 | CONCLUIDO | 2.6287 | 38.04 | 35.09 | 84.22 | 1.15 | 25 | 154.25 | 47.83 | 10 | 23 | 26.43 | 19258.55 | 323.24 | 1319.07 | 83.73 | 59.92 | 11744.23 | 0.72 | 0.97 | 0.2 | 0.7 | 0.5 | 10 | 561.2961 | 798.6842 | 723.868 | 561296.0956 | 798684.168 | 4.1163e-06 | 1.585
10 | 70 | CONCLUIDO | 2.6422 | 37.85 | 34.98 | 95.41 | 1.25 | 22 | 155.66 | 47.83 | 11 | 19 | 26.83 | 19431.82 | 313.23 | 1319.07 | 80.12 | 59.92 | 9953.18 | 0.75 | 0.97 | 0.2 | 0.6 | 0.5 | 10 | 547.6456 | 779.2605 | 706.2639 | 547645.6369 | 779260.5425 | 4.1374e-06 | 1.5771
11 | 70 | CONCLUIDO | 2.6486 | 37.76 | 34.95 | 104.85 | 1.35 | 20 | 157.07 | 47.83 | 12 | 3 | 27.24 | 19605.66 | 307.9 | 1319.07 | 78.38 | 59.92 | 9097.44 | 0.76 | 0.97 | 0.21 | 0.56 | 0.5 | 10 | 540.7682 | 769.4745 | 697.3945 | 540768.2311 | 769474.4863 | 4.1474e-06 | 1.5733
12 | 70 | CONCLUIDO | 2.6477 | 37.77 | 34.96 | 104.89 | 1.45 | 20 | 158.48 | 47.83 | 13 | 0 | 27.65 | 19780.06 | 310.21 | 1319.07 | 78.51 | 59.92 | 9157.82 | 0.76 | 0.97 | 0.22 | 0.57 | 0.5 | 10 | 543.3418 | 773.1364 | 700.7134 | 543341.7557 | 773136.4276 | 4.146e-06 | 1.5737

## RESULTADOS_16
Unnamed: 0 | Volume de calda [L] | STATUS | Capacidade operacional [ha/h] | Tempo de missao [h] | Tempo util [h] | Tempo por voo [min] | Autonomia Projetada [h] | N° Voos | MTOW [kg] | Massa Estrutura [kg] | Combustível [kg] | Abastecimentos | Massa gerador | Potência gerador [W] | Combustível consumido [L] | Calda cons [L] | Distância percorrida [km] | Distância Pulverizando [km] | RTL ACUMULADO[m] | EOC [km/km] | EOC [h/h] | Tempo de manobra [h] | Tempo rtl_rtw [h] | V pulv [m/s] | V desloc [m/s] | Preço Total por ha Simples [R$/ha] | Preço Total por ha Presumido [R$/ha] | Preço Total por ha Real [R$/ha] | Preço Total Simples [R$] | Preço Total Presumido [R$] | Prod CAPEX [ha/R$] | Dias Trabalhados
0 | 90 | CONCLUIDO | 1.5093 | 66.26 | 47.8 | 6.36 | 0.1 | 451 | 176.73 | 52.44 | 1 | 449 | 33.29 | 22031.19 | 621.9 | 1319.41 | 499.21 | 59.92 | 217357.31 | 0.12 | 0.71 | 0.88 | 13.4 | 0.5 | 10 | 1696.217 | 2413.5954 | 2187.5036 | 1696217.0448 | 2413595.4445 | 2.1356e-06 | 2.7608
1 | 90 | CONCLUIDO | 2.0529 | 48.71 | 39.71 | 12.88 | 0.2 | 185 | 178.21 | 52.44 | 2 | 183 | 33.77 | 22213.89 | 510.45 | 1319.14 | 234.51 | 59.92 | 86333.77 | 0.26 | 0.85 | 0.46 | 5.32 | 0.5 | 10 | 1031.9516 | 1468.3933 | 1330.8426 | 1031951.6324 | 1468393.3089 | 2.9047e-06 | 2.0296
2 | 90 | CONCLUIDO | 2.2605 | 44.24 | 37.69 | 19.5 | 0.3 | 116 | 179.7 | 52.44 | 3 | 114 | 34.26 | 22397.24 | 478.86 | 1319.08 | 168.38 | 59.92 | 53616.98 | 0.36 | 0.9 | 0.35 | 3.31 | 0.5 | 10 | 883.9117 | 1257.7431 | 1139.9249 | 883911.68 | 1257743.0528 | 3.1985e-06 | 1.8433
3 | 90 | CONCLUIDO | 2.3716 | 42.17 | 36.76 | 26.26 | 0.39 | 84 | 181.19 | 52.44 | 4 | 82 | 34.75 | 22581.25 | 461.77 | 1319.11 | 137.83 | 59.92 | 38497.71 | 0.43 | 0.92 | 0.3 | 2.37 | 0.5 | 10 | 816.3154 | 1161.5583 | 1052.7502 | 816315.3692 | 1161558.3409 | 3.3557e-06 | 1.7571
4 | 90 | CONCLUIDO | 2.4389 | 41 | 36.24 | 32.94 | 0.49 | 66 | 182.69 | 52.44 | 5 | 64 | 35.25 | 22766.06 | 449.65 | 1319.12 | 120.63 | 59.92 | 29991.98 | 0.5 | 0.94 | 0.27 | 1.85 | 0.5 | 10 | 776.742 | 1105.2482 | 1001.7149 | 776741.9625 | 1105248.2158 | 3.4509e-06 | 1.7083
5 | 90 | CONCLUIDO | 2.4941 | 40.09 | 35.75 | 39.73 | 0.58 | 54 | 184.19 | 52.44 | 6 | 52 | 35.75 | 22951.43 | 438.91 | 1319.12 | 104.33 | 59.92 | 21901.37 | 0.57 | 0.95 | 0.26 | 1.36 | 0.5 | 10 | 744.5681 | 1059.4672 | 960.2223 | 744568.1278 | 1059467.1518 | 3.529e-06 | 1.6704
6 | 90 | CONCLUIDO | 2.5149 | 39.76 | 35.71 | 46.57 | 0.67 | 46 | 185.7 | 52.44 | 7 | 44 | 36.26 | 23137.49 | 432.64 | 1319.1 | 103.78 | 59.92 | 21667.02 | 0.58 | 0.95 | 0.24 | 1.32 | 0.5 | 10 | 731.4788 | 1040.8419 | 943.3418 | 731478.7723 | 1040841.9359 | 3.5584e-06 | 1.6567
7 | 90 | CONCLUIDO | 2.5461 | 39.28 | 35.47 | 54.57 | 0.76 | 39 | 187.22 | 52.44 | 8 | 37 | 36.78 | 23324.24 | 424.04 | 1319.07 | 95.64 | 59.92 | 17632.09 | 0.63 | 0.96 | 0.23 | 1.08 | 0.5 | 10 | 711.8289 | 1012.8816 | 918.0007 | 711828.9482 | 1012881.6427 | 3.6026e-06 | 1.6367
8 | 90 | CONCLUIDO | 2.5629 | 39.02 | 35.35 | 60.61 | 0.85 | 35 | 188.74 | 52.44 | 9 | 33 | 37.3 | 23511.69 | 416.78 | 1319.08 | 92.03 | 59.92 | 15847.02 | 0.65 | 0.96 | 0.22 | 0.97 | 0.5 | 10 | 698.7679 | 994.2967 | 901.1567 | 698767.9075 | 994296.7166 | 3.6263e-06 | 1.6258
9 | 90 | CONCLUIDO | 2.5795 | 38.77 | 35.24 | 68.22 | 0.93 | 31 | 190.26 | 52.44 | 10 | 29 | 37.82 | 23699.85 | 408.31 | 1319.1 | 88.52 | 59.92 | 14110.31 | 0.68 | 0.96 | 0.22 | 0.86 | 0.5 | 10 | 684.7479 | 974.3473 | 883.076 | 684747.9067 | 974347.259 | 3.6498e-06 | 1.6154
10 | 90 | CONCLUIDO | 2.5938 | 38.55 | 35.14 | 75.29 | 1.02 | 28 | 191.79 | 52.44 | 11 | 26 | 38.35 | 23888.73 | 402.1 | 1319.09 | 84.85 | 59.92 | 12290.61 | 0.71 | 0.97 | 0.21 | 0.75 | 0.5 | 10 | 673.894 | 958.9029 | 869.0783 | 673893.9686 | 958902.882 | 3.6701e-06 | 1.6062
11 | 90 | CONCLUIDO | 2.6037 | 38.41 | 35.1 | 84.23 | 1.1 | 25 | 193.33 | 52.44 | 12 | 23 | 38.89 | 24078.33 | 397.35 | 1319.08 | 83.87 | 59.92 | 11815.14 | 0.71 | 0.97 | 0.2 | 0.71 | 0.5 | 10 | 666.1923 | 947.944 | 859.146 | 666192.3433 | 947944.0204 | 3.6841e-06 | 1.6004
12 | 90 | CONCLUIDO | 2.6138 | 38.26 | 35.02 | 91.36 | 1.18 | 23 | 194.88 | 52.44 | 13 | 21 | 39.43 | 24268.67 | 388.07 | 1319.1 | 81.34 | 59.92 | 10559.52 | 0.74 | 0.97 | 0.2 | 0.63 | 0.5 | 10 | 653.5926 | 930.0155 | 842.897 | 653592.6208 | 930015.5171 | 3.6984e-06 | 1.5942
13 | 90 | CONCLUIDO | 2.623 | 38.12 | 34.96 | 99.88 | 1.27 | 21 | 196.42 | 52.44 | 14 | 19 | 39.98 | 24459.75 | 381.6 | 1319.09 | 79.15 | 59.92 | 9477.18 | 0.76 | 0.97 | 0.2 | 0.57 | 0.5 | 10 | 644.3053 | 916.8004 | 830.9198 | 644305.3423 | 916800.3846 | 3.7114e-06 | 1.5883
14 | 90 | CONCLUIDO | 2.6328 | 37.98 | 34.89 | 110.17 | 1.35 | 19 | 197.98 | 52.44 | 15 | 17 | 40.54 | 24651.58 | 373.04 | 1319.1 | 76.83 | 59.92 | 8323.57 | 0.78 | 0.97 | 0.19 | 0.5 | 0.5 | 10 | 632.7536 | 900.363 | 816.0222 | 632753.571 | 900363.0409 | 3.7252e-06 | 1.5825
15 | 90 | CONCLUIDO | 2.6363 | 37.93 | 34.87 | 116.24 | 1.42 | 18 | 199.54 | 52.44 | 16 | 15 | 41.1 | 24844.17 | 365.46 | 1319.08 | 76.39 | 59.92 | 8111.9 | 0.78 | 0.97 | 0.19 | 0.48 | 0.5 | 10 | 624.1 | 888.0497 | 804.8623 | 624100.0394 | 888049.6848 | 3.7302e-06 | 1.5804
16 | 90 | CONCLUIDO | 2.6397 | 37.88 | 34.86 | 123.03 | 1.5 | 17 | 201.11 | 52.44 | 17 | 11 | 41.67 | 25037.53 | 358.44 | 1319.09 | 75.86 | 59.92 | 7848.25 | 0.79 | 0.97 | 0.2 | 0.47 | 0.5 | 10 | 616.1264 | 876.7038 | 794.5792 | 616126.4057 | 876703.7748 | 3.735e-06 | 1.5783
17 | 90 | CONCLUIDO | 2.6441 | 37.82 | 34.83 | 130.61 | 1.58 | 16 | 202.68 | 52.44 | 18 | 0 | 42.24 | 25231.66 | 358.07 | 1319.07 | 74.41 | 59.92 | 7127.72 | 0.81 | 0.97 | 0.21 | 0.44 | 0.5 | 10 | 614.5282 | 874.4297 | 792.5181 | 614528.2197 | 874429.6706 | 3.7412e-06 | 1.5758

## RESULTADOS_0
Unnamed: 0 | Volume de calda [L] | STATUS | Capacidade operacional [ha/h] | Tempo de missao [h] | Tempo util [h] | Tempo por voo [min] | Autonomia Projetada [h] | N° Voos | MTOW [kg] | Massa Estrutura [kg] | Combustível [kg] | Abastecimentos | Massa gerador | Potência gerador [W] | Combustível consumido [L] | Calda cons [L] | Distância percorrida [km] | Distância Pulverizando [km] | RTL ACUMULADO[m] | EOC [km/km] | EOC [h/h] | Tempo de manobra [h] | Tempo rtl_rtw [h] | V pulv [m/s] | V desloc [m/s] | Preço Total por ha Simples [R$/ha] | Preço Total por ha Presumido [R$/ha] | Preço Total por ha Real [R$/ha] | Preço Total Simples [R$] | Preço Total Presumido [R$] | Prod CAPEX [ha/R$] | Dias Trabalhados
0 | 10 | CONCLUIDO | 2.4119 | 41.46 | 38.34 | 17.29 | 0.64 | 133 | 26.11 | 12.1 | 1 | 0 | 3.01 | 3454.41 | 111.05 | 1319.21 | 183.44 | 59.92 | 61059.63 | 0.33 | 0.88 | 0.55 | 3.95 | 0.5 | 10 | 257.6688 | 366.6443 | 332.2992 | 257668.8452 | 366644.3236 | 8.2796e-06 | 1.7275

## RESULTADOS_7
Unnamed: 0 | Volume de calda [L] | STATUS | Capacidade operacional [ha/h] | Tempo de missao [h] | Tempo util [h] | Tempo por voo [min] | Autonomia Projetada [h] | N° Voos | MTOW [kg] | Massa Estrutura [kg] | Combustível [kg] | Abastecimentos | Massa gerador | Potência gerador [W] | Combustível consumido [L] | Calda cons [L] | Distância percorrida [km] | Distância Pulverizando [km] | RTL ACUMULADO[m] | EOC [km/km] | EOC [h/h] | Tempo de manobra [h] | Tempo rtl_rtw [h] | V pulv [m/s] | V desloc [m/s] | Preço Total por ha Simples [R$/ha] | Preço Total por ha Presumido [R$/ha] | Preço Total por ha Real [R$/ha] | Preço Total Simples [R$] | Preço Total Presumido [R$] | Prod CAPEX [ha/R$] | Dias Trabalhados
0 | 45 | CONCLUIDO | 2.0143 | 49.64 | 42.17 | 9.48 | 0.18 | 267 | 98.71 | 39.72 | 1 | 265 | 12.99 | 12407.75 | 368.68 | 1319.18 | 315.18 | 59.92 | 126258.77 | 0.19 | 0.8 | 0.58 | 7.78 | 0.5 | 10 | 793.6056 | 1129.244 | 1023.4628 | 793605.5948 | 1129243.9574 | 3.7695e-06 | 2.0683
1 | 45 | CONCLUIDO | 2.3771 | 42.07 | 37.7 | 19.5 | 0.35 | 116 | 99.95 | 39.72 | 2 | 114 | 13.24 | 12561.45 | 318.31 | 1319.16 | 168.43 | 59.92 | 53641.42 | 0.36 | 0.9 | 0.35 | 3.31 | 0.5 | 10 | 590.5991 | 840.3802 | 761.6582 | 590599.0808 | 840380.2186 | 4.4485e-06 | 1.7529
2 | 45 | CONCLUIDO | 2.5073 | 39.88 | 36.41 | 30.35 | 0.52 | 72 | 101.2 | 39.72 | 3 | 70 | 13.49 | 12715.54 | 296.13 | 1319.1 | 126.54 | 59.92 | 32915.74 | 0.47 | 0.93 | 0.28 | 2.03 | 0.5 | 10 | 529.4209 | 753.328 | 682.7605 | 529420.8524 | 753327.9786 | 4.6921e-06 | 1.6617
3 | 45 | CONCLUIDO | 2.5754 | 38.83 | 35.79 | 42.11 | 0.69 | 51 | 102.45 | 39.72 | 4 | 49 | 13.74 | 12870.03 | 278.5 | 1319.1 | 107.5 | 59.92 | 23502.45 | 0.56 | 0.95 | 0.21 | 1.41 | 0.5 | 10 | 493.9231 | 702.8172 | 636.9813 | 493923.1213 | 702817.2481 | 4.8196e-06 | 1.6179
4 | 45 | CONCLUIDO | 2.6132 | 38.27 | 35.48 | 54.58 | 0.85 | 39 | 103.71 | 39.72 | 5 | 37 | 14 | 13024.91 | 262.98 | 1319.07 | 96.3 | 59.92 | 17961.77 | 0.62 | 0.96 | 0.22 | 1.09 | 0.5 | 10 | 469.3331 | 667.8274 | 605.2691 | 469333.0648 | 667827.3578 | 4.8903e-06 | 1.5946
5 | 45 | CONCLUIDO | 2.6355 | 37.94 | 35.3 | 66.18 | 1.01 | 32 | 104.97 | 39.72 | 6 | 15 | 14.25 | 13180.19 | 248.46 | 1319.07 | 89.77 | 59.92 | 14731.97 | 0.67 | 0.96 | 0.23 | 0.91 | 0.5 | 10 | 449.7325 | 639.9371 | 579.9915 | 449732.4922 | 639937.1458 | 4.932e-06 | 1.5808
6 | 45 | CONCLUIDO | 2.6376 | 37.91 | 35.29 | 68.3 | 1.16 | 31 | 106.23 | 39.72 | 7 | 0 | 14.52 | 13335.87 | 248.93 | 1319.07 | 88.7 | 59.92 | 14200.06 | 0.68 | 0.96 | 0.25 | 0.9 | 0.5 | 10 | 449.8004 | 640.0337 | 580.079 | 449800.3678 | 640033.728 | 4.936e-06 | 1.5796

## RESULTADOS_10
Unnamed: 0 | Volume de calda [L] | STATUS | Capacidade operacional [ha/h] | Tempo de missao [h] | Tempo util [h] | Tempo por voo [min] | Autonomia Projetada [h] | N° Voos | MTOW [kg] | Massa Estrutura [kg] | Combustível [kg] | Abastecimentos | Massa gerador | Potência gerador [W] | Combustível consumido [L] | Calda cons [L] | Distância percorrida [km] | Distância Pulverizando [km] | RTL ACUMULADO[m] | EOC [km/km] | EOC [h/h] | Tempo de manobra [h] | Tempo rtl_rtw [h] | V pulv [m/s] | V desloc [m/s] | Preço Total por ha Simples [R$/ha] | Preço Total por ha Presumido [R$/ha] | Preço Total por ha Real [R$/ha] | Preço Total Simples [R$] | Preço Total Presumido [R$] | Prod CAPEX [ha/R$] | Dias Trabalhados
0 | 60 | CONCLUIDO | 1.8336 | 54.54 | 44.02 | 8.05 | 0.14 | 328 | 124.63 | 45 | 1 | 326 | 18.64 | 15605.44 | 453.14 | 1319.25 | 375.33 | 59.92 | 156030.7 | 0.16 | 0.77 | 0.69 | 9.63 | 0.5 | 10 | 1048.5292 | 1491.982 | 1352.2217 | 1048529.2264 | 1491982.0386 | 3.0554e-06 | 2.2725
1 | 60 | CONCLUIDO | 2.2672 | 44.11 | 38.4 | 16.46 | 0.28 | 140 | 125.95 | 45 | 2 | 138 | 18.95 | 15767.7 | 386.49 | 1319.12 | 191.37 | 59.92 | 64988.16 | 0.31 | 0.88 | 0.39 | 4.01 | 0.5 | 10 | 732.0416 | 1041.6428 | 944.0676 | 732041.6018 | 1041642.802 | 3.778e-06 | 1.8379
2 | 60 | CONCLUIDO | 2.4238 | 41.26 | 36.88 | 25.14 | 0.42 | 88 | 127.27 | 45 | 3 | 86 | 19.27 | 15930.42 | 362.6 | 1319.13 | 141.75 | 59.92 | 40438.99 | 0.42 | 0.92 | 0.3 | 2.49 | 0.5 | 10 | 648.9929 | 923.4705 | 836.965 | 648992.9051 | 923470.451 | 4.0389e-06 | 1.7192
3 | 60 | CONCLUIDO | 2.5038 | 39.94 | 36.17 | 33.91 | 0.55 | 64 | 128.59 | 45 | 4 | 62 | 19.59 | 16093.6 | 346.9 | 1319.07 | 118.65 | 59.92 | 29008.64 | 0.51 | 0.94 | 0.27 | 1.78 | 0.5 | 10 | 607.2493 | 864.0722 | 783.1309 | 607249.2578 | 864072.2287 | 4.1722e-06 | 1.6642
4 | 60 | CONCLUIDO | 2.5432 | 39.32 | 35.91 | 43.09 | 0.68 | 50 | 129.92 | 45 | 5 | 48 | 19.92 | 16257.24 | 335.9 | 1319.09 | 110.53 | 59.92 | 25021.85 | 0.54 | 0.94 | 0.25 | 1.52 | 0.5 | 10 | 584.7585 | 832.0696 | 754.126 | 584758.5491 | 832069.56 | 4.2379e-06 | 1.6383
5 | 60 | CONCLUIDO | 2.5858 | 38.67 | 35.52 | 53.28 | 0.81 | 40 | 131.25 | 45 | 6 | 38 | 20.25 | 16421.36 | 322.63 | 1319.07 | 97.65 | 59.92 | 18628.7 | 0.61 | 0.95 | 0.22 | 1.13 | 0.5 | 10 | 559.151 | 795.6319 | 721.1016 | 559151.0114 | 795631.8668 | 4.3089e-06 | 1.6113
6 | 60 | CONCLUIDO | 2.6126 | 38.28 | 35.3 | 64.18 | 0.93 | 33 | 132.58 | 45 | 7 | 31 | 20.59 | 16585.95 | 310.04 | 1319.08 | 90.38 | 59.92 | 15031.88 | 0.66 | 0.96 | 0.22 | 0.91 | 0.5 | 10 | 539.283 | 767.3611 | 695.4791 | 539282.9712 | 767361.0677 | 4.3535e-06 | 1.595
7 | 60 | CONCLUIDO | 2.632 | 37.99 | 35.15 | 75.31 | 1.06 | 28 | 133.92 | 45 | 8 | 26 | 20.93 | 16751.02 | 298.61 | 1319.07 | 85.33 | 59.92 | 12527.97 | 0.7 | 0.96 | 0.21 | 0.76 | 0.5 | 10 | 522.8507 | 743.9791 | 674.2874 | 522850.7193 | 743979.1494 | 4.3858e-06 | 1.5829
8 | 60 | CONCLUIDO | 2.646 | 37.79 | 35.05 | 87.62 | 1.18 | 24 | 135.27 | 45 | 9 | 14 | 21.27 | 16916.71 | 285.82 | 1319.1 | 81.76 | 59.92 | 10766.3 | 0.73 | 0.97 | 0.21 | 0.66 | 0.5 | 10 | 506.6076 | 720.8663 | 653.3397 | 506607.5613 | 720866.2983 | 4.4092e-06 | 1.5746
9 | 60 | CONCLUIDO | 2.6486 | 37.76 | 35.04 | 91.4 | 1.29 | 23 | 136.61 | 45 | 10 | 0 | 21.61 | 17082.76 | 284.82 | 1319.07 | 80.81 | 59.92 | 10294.92 | 0.74 | 0.97 | 0.23 | 0.65 | 0.5 | 10 | 505.0488 | 718.6483 | 651.3294 | 505048.8031 | 718648.2968 | 4.4135e-06 | 1.5733

## RESULTADOS_14
Unnamed: 0 | Volume de calda [L] | STATUS | Capacidade operacional [ha/h] | Tempo de missao [h] | Tempo util [h] | Tempo por voo [min] | Autonomia Projetada [h] | N° Voos | MTOW [kg] | Massa Estrutura [kg] | Combustível [kg] | Abastecimentos | Massa gerador | Potência gerador [W] | Combustível consumido [L] | Calda cons [L] | Distância percorrida [km] | Distância Pulverizando [km] | RTL ACUMULADO[m] | EOC [km/km] | EOC [h/h] | Tempo de manobra [h] | Tempo rtl_rtw [h] | V pulv [m/s] | V desloc [m/s] | Preço Total por ha Simples [R$/ha] | Preço Total por ha Presumido [R$/ha] | Preço Total por ha Real [R$/ha] | Preço Total Simples [R$] | Preço Total Presumido [R$] | Prod CAPEX [ha/R$] | Dias Trabalhados
0 | 80 | CONCLUIDO | 1.6129 | 62 | 46.5 | 6.82 | 0.11 | 409 | 159.12 | 50.28 | 1 | 407 | 27.84 | 19859.16 | 564.42 | 1319.33 | 456.37 | 59.92 | 196146.1 | 0.13 | 0.73 | 0.82 | 12.1 | 0.5 | 10 | 1453.7107 | 2068.5263 | 1874.7586 | 1453710.7333 | 2068526.3211 | 2.3932e-06 | 2.5833
1 | 80 | CONCLUIDO | 2.1241 | 47.08 | 39.28 | 13.86 | 0.22 | 170 | 160.54 | 50.28 | 2 | 168 | 28.26 | 20034.4 | 469.9 | 1319.17 | 220.02 | 59.92 | 79166.03 | 0.27 | 0.86 | 0.44 | 4.89 | 0.5 | 10 | 927.237 | 1319.3919 | 1195.7988 | 927237.0398 | 1319391.9387 | 3.1517e-06 | 1.9617
2 | 80 | CONCLUIDO | 2.3155 | 43.19 | 37.42 | 20.98 | 0.33 | 107 | 161.97 | 50.28 | 3 | 105 | 28.69 | 20210.21 | 441.47 | 1319.09 | 159.57 | 59.92 | 49254.96 | 0.38 | 0.91 | 0.33 | 3.03 | 0.5 | 10 | 804.224 | 1144.3532 | 1037.1567 | 804223.9983 | 1144353.1856 | 3.4357e-06 | 1.7996
3 | 80 | CONCLUIDO | 2.4152 | 41.4 | 36.57 | 28.13 | 0.43 | 78 | 163.4 | 50.28 | 4 | 76 | 29.12 | 20386.62 | 424.77 | 1319.08 | 131.84 | 59.92 | 35534.88 | 0.45 | 0.93 | 0.28 | 2.18 | 0.5 | 10 | 746.614 | 1062.3783 | 962.8608 | 746614.0341 | 1062378.3301 | 3.5836e-06 | 1.725
4 | 80 | CONCLUIDO | 2.4772 | 40.37 | 36.08 | 35.49 | 0.54 | 61 | 164.83 | 50.28 | 5 | 59 | 29.55 | 20563.61 | 413.04 | 1319.14 | 115.66 | 59.92 | 27531.72 | 0.52 | 0.94 | 0.26 | 1.69 | 0.5 | 10 | 711.9467 | 1013.0491 | 918.1525 | 711946.6629 | 1013049.1422 | 3.6756e-06 | 1.6821
5 | 80 | CONCLUIDO | 2.5058 | 39.91 | 35.97 | 43.17 | 0.64 | 50 | 166.27 | 50.28 | 6 | 48 | 29.99 | 20741.2 | 405.94 | 1319.13 | 113 | 59.92 | 26255.95 | 0.53 | 0.94 | 0.24 | 1.58 | 0.5 | 10 | 695.5209 | 989.6765 | 896.9692 | 695520.9106 | 989676.4724 | 3.7181e-06 | 1.6629
6 | 80 | CONCLUIDO | 2.5472 | 39.26 | 35.58 | 50.83 | 0.74 | 42 | 167.72 | 50.28 | 7 | 40 | 30.44 | 20919.39 | 395.14 | 1319.08 | 99.7 | 59.92 | 19643.72 | 0.6 | 0.95 | 0.23 | 1.19 | 0.5 | 10 | 670.3045 | 953.7954 | 864.4492 | 670304.5201 | 953795.3537 | 3.7795e-06 | 1.6358
7 | 80 | CONCLUIDO | 2.5725 | 38.87 | 35.39 | 58.98 | 0.84 | 36 | 169.17 | 50.28 | 8 | 34 | 30.89 | 21098.19 | 386.42 | 1319.09 | 93.31 | 59.92 | 16478.19 | 0.64 | 0.96 | 0.22 | 1 | 0.5 | 10 | 653.4117 | 929.7581 | 842.6637 | 653411.7118 | 929758.0966 | 3.817e-06 | 1.6196
8 | 80 | CONCLUIDO | 2.5891 | 38.62 | 35.27 | 66.13 | 0.94 | 32 | 170.62 | 50.28 | 9 | 30 | 31.34 | 21277.6 | 378.61 | 1319.11 | 89.39 | 59.92 | 14539.23 | 0.67 | 0.96 | 0.21 | 0.88 | 0.5 | 10 | 640.384 | 911.2206 | 825.8627 | 640384.0021 | 911220.5981 | 3.8417e-06 | 1.6092
9 | 80 | CONCLUIDO | 2.6053 | 38.38 | 35.16 | 75.34 | 1.03 | 28 | 172.08 | 50.28 | 10 | 26 | 31.8 | 21457.64 | 368.48 | 1319.11 | 85.57 | 59.92 | 12648.46 | 0.7 | 0.96 | 0.21 | 0.77 | 0.5 | 10 | 625.3056 | 889.7652 | 806.4171 | 625305.6465 | 889765.1774 | 3.8657e-06 | 1.5992
10 | 80 | CONCLUIDO | 2.6167 | 38.22 | 35.09 | 84.21 | 1.12 | 25 | 173.55 | 50.28 | 11 | 23 | 32.27 | 21638.31 | 362.3 | 1319.07 | 83.42 | 59.92 | 11592.5 | 0.72 | 0.97 | 0.2 | 0.7 | 0.5 | 10 | 615.8263 | 876.2768 | 794.1922 | 615826.3228 | 876276.7783 | 3.8826e-06 | 1.5925
11 | 80 | CONCLUIDO | 2.6305 | 38.02 | 34.98 | 95.4 | 1.22 | 22 | 175.02 | 50.28 | 12 | 20 | 32.74 | 21819.6 | 351.48 | 1319.08 | 79.92 | 59.92 | 9853.57 | 0.75 | 0.97 | 0.2 | 0.59 | 0.5 | 10 | 600.9037 | 855.043 | 774.9475 | 600903.7481 | 855043.0227 | 3.9031e-06 | 1.5842
12 | 80 | CONCLUIDO | 2.6395 | 37.89 | 34.92 | 104.75 | 1.31 | 20 | 176.49 | 50.28 | 13 | 17 | 33.21 | 22001.54 | 341.96 | 1319.08 | 77.82 | 59.92 | 8815 | 0.77 | 0.97 | 0.2 | 0.53 | 0.5 | 10 | 588.8383 | 837.8747 | 759.3874 | 588838.262 | 837874.6994 | 3.9164e-06 | 1.5788
13 | 80 | CONCLUIDO | 2.6449 | 37.81 | 34.87 | 110.12 | 1.4 | 19 | 177.97 | 50.28 | 14 | 14 | 33.69 | 22184.13 | 335.12 | 1319.1 | 76.03 | 59.92 | 7924.22 | 0.79 | 0.97 | 0.2 | 0.48 | 0.5 | 10 | 580.408 | 825.879 | 748.5154 | 580408.0042 | 825879.046 | 3.9245e-06 | 1.5754
14 | 80 | CONCLUIDO | 2.6424 | 37.84 | 34.94 | 116.47 | 1.48 | 18 | 179.46 | 50.28 | 15 | 0 | 34.18 | 22367.38 | 333.73 | 1319.1 | 78.31 | 59.92 | 9072.21 | 0.77 | 0.97 | 0.21 | 0.55 | 0.5 | 10 | 579.9997 | 825.2981 | 747.9889 | 579999.7326 | 825298.1048 | 3.9208e-06 | 1.5767

## RESULTADOS_5
Unnamed: 0 | Volume de calda [L] | STATUS | Capacidade operacional [ha/h] | Tempo de missao [h] | Tempo util [h] | Tempo por voo [min] | Autonomia Projetada [h] | N° Voos | MTOW [kg] | Massa Estrutura [kg] | Combustível [kg] | Abastecimentos | Massa gerador | Potência gerador [W] | Combustível consumido [L] | Calda cons [L] | Distância percorrida [km] | Distância Pulverizando [km] | RTL ACUMULADO[m] | EOC [km/km] | EOC [h/h] | Tempo de manobra [h] | Tempo rtl_rtw [h] | V pulv [m/s] | V desloc [m/s] | Preço Total por ha Simples [R$/ha] | Preço Total por ha Presumido [R$/ha] | Preço Total por ha Real [R$/ha] | Preço Total Simples [R$] | Preço Total Presumido [R$] | Prod CAPEX [ha/R$] | Dias Trabalhados
0 | 35 | CONCLUIDO | 2.147 | 46.58 | 40.84 | 10.99 | 0.22 | 223 | 80.84 | 35.1 | 1 | 221 | 9.74 | 10204.21 | 308.36 | 1319.18 | 271.43 | 59.92 | 104605.81 | 0.22 | 0.83 | 0.52 | 6.46 | 0.5 | 10 | 636.1618 | 905.2127 | 820.4176 | 636161.8093 | 905212.72 | 4.4465e-06 | 1.9408
1 | 35 | CONCLUIDO | 2.4572 | 40.7 | 37.13 | 22.97 | 0.43 | 97 | 82.04 | 35.1 | 2 | 95 | 9.94 | 10352.53 | 266.14 | 1319.13 | 149.94 | 59.92 | 44488.48 | 0.4 | 0.91 | 0.32 | 2.75 | 0.5 | 10 | 491.7016 | 699.6561 | 634.1163 | 491701.5692 | 699656.1384 | 5.089e-06 | 1.6958
2 | 35 | CONCLUIDO | 2.5697 | 38.92 | 36.01 | 36.62 | 0.63 | 59 | 83.25 | 35.1 | 3 | 57 | 10.15 | 10501.19 | 242.73 | 1319.09 | 113.39 | 59.92 | 26406.71 | 0.53 | 0.94 | 0.26 | 1.62 | 0.5 | 10 | 440.5829 | 626.9179 | 568.1918 | 440582.8784 | 626917.9003 | 5.322e-06 | 1.6217
3 | 35 | CONCLUIDO | 2.6173 | 38.21 | 35.59 | 50.85 | 0.83 | 42 | 84.46 | 35.1 | 4 | 33 | 10.36 | 10650.22 | 223.9 | 1319.09 | 99.64 | 59.92 | 19616.61 | 0.6 | 0.95 | 0.24 | 1.21 | 0.5 | 10 | 411.4189 | 585.4196 | 530.5809 | 411418.8931 | 585419.6367 | 5.4205e-06 | 1.5921
4 | 35 | CONCLUIDO | 2.625 | 38.1 | 35.53 | 54.66 | 1.02 | 39 | 85.67 | 35.1 | 5 | 0 | 10.57 | 10799.59 | 222.16 | 1319.13 | 96.3 | 59.92 | 17962.06 | 0.62 | 0.95 | 0.28 | 1.14 | 0.5 | 10 | 408.1674 | 580.7931 | 526.3877 | 408167.4452 | 580793.059 | 5.4365e-06 | 1.5875

## RESULTADOS_8
Unnamed: 0 | Volume de calda [L] | STATUS | Capacidade operacional [ha/h] | Tempo de missao [h] | Tempo util [h] | Tempo por voo [min] | Autonomia Projetada [h] | N° Voos | MTOW [kg] | Massa Estrutura [kg] | Combustível [kg] | Abastecimentos | Massa gerador | Potência gerador [W] | Combustível consumido [L] | Calda cons [L] | Distância percorrida [km] | Distância Pulverizando [km] | RTL ACUMULADO[m] | EOC [km/km] | EOC [h/h] | Tempo de manobra [h] | Tempo rtl_rtw [h] | V pulv [m/s] | V desloc [m/s] | Preço Total por ha Simples [R$/ha] | Preço Total por ha Presumido [R$/ha] | Preço Total por ha Real [R$/ha] | Preço Total Simples [R$] | Preço Total Presumido [R$] | Prod CAPEX [ha/R$] | Dias Trabalhados
0 | 50 | CONCLUIDO | 1.954 | 51.18 | 42.76 | 8.94 | 0.16 | 287 | 107.41 | 41.65 | 1 | 285 | 14.77 | 13481.73 | 397.01 | 1319.12 | 334.19 | 59.92 | 135664.32 | 0.18 | 0.79 | 0.62 | 8.37 | 0.5 | 10 | 873.7883 | 1243.3383 | 1126.8694 | 873788.3396 | 1243338.2641 | 3.5045e-06 | 2.1325
1 | 50 | CONCLUIDO | 2.3406 | 42.72 | 37.93 | 18.35 | 0.32 | 124 | 108.68 | 41.65 | 2 | 122 | 15.03 | 13638.32 | 341.97 | 1319.16 | 175.86 | 59.92 | 57315.95 | 0.34 | 0.89 | 0.37 | 3.54 | 0.5 | 10 | 637.6965 | 907.3964 | 822.3967 | 637696.478 | 907396.4438 | 4.1979e-06 | 1.78
2 | 50 | CONCLUIDO | 2.4794 | 40.33 | 36.56 | 28.12 | 0.48 | 78 | 109.96 | 41.65 | 3 | 76 | 15.31 | 13795.21 | 318.86 | 1319.1 | 131.68 | 59.92 | 35453.58 | 0.46 | 0.93 | 0.28 | 2.17 | 0.5 | 10 | 569.3905 | 810.2019 | 734.3068 | 569390.4684 | 810201.8812 | 4.4469e-06 | 1.6804
3 | 50 | CONCLUIDO | 2.552 | 39.19 | 35.91 | 38.47 | 0.63 | 56 | 111.23 | 41.65 | 4 | 54 | 15.58 | 13952.52 | 302.25 | 1319.12 | 109.89 | 59.92 | 24668.74 | 0.55 | 0.94 | 0.25 | 1.52 | 0.5 | 10 | 532.2596 | 757.3673 | 686.4215 | 532259.6102 | 757367.3277 | 4.5771e-06 | 1.6329
4 | 50 | CONCLUIDO | 2.5901 | 38.61 | 35.62 | 49.7 | 0.78 | 43 | 112.51 | 41.65 | 5 | 41 | 15.86 | 14110.24 | 288.37 | 1319.09 | 100.65 | 59.92 | 20113.97 | 0.6 | 0.95 | 0.24 | 1.23 | 0.5 | 10 | 508.5571 | 723.6403 | 655.8538 | 508557.0524 | 723640.2846 | 4.6454e-06 | 1.6087
5 | 50 | CONCLUIDO | 2.6227 | 38.13 | 35.34 | 62.36 | 0.93 | 34 | 113.79 | 41.65 | 6 | 32 | 16.14 | 14268.39 | 273.73 | 1319.1 | 91.54 | 59.92 | 15604.93 | 0.65 | 0.96 | 0.22 | 0.95 | 0.5 | 10 | 485.8381 | 691.3129 | 626.5546 | 485838.108 | 691312.8528 | 4.7039e-06 | 1.5888
6 | 50 | CONCLUIDO | 2.644 | 37.82 | 35.16 | 75.35 | 1.07 | 28 | 115.08 | 41.65 | 7 | 13 | 16.43 | 14426.96 | 260.58 | 1319.07 | 85.35 | 59.92 | 12537.73 | 0.7 | 0.96 | 0.23 | 0.78 | 0.5 | 10 | 467.69 | 665.4894 | 603.1502 | 467690.0089 | 665489.4067 | 4.7421e-06 | 1.5758
7 | 50 | CONCLUIDO | 2.6436 | 37.83 | 35.17 | 75.36 | 1.21 | 28 | 116.37 | 41.65 | 8 | 0 | 16.72 | 14585.96 | 260.98 | 1319.1 | 84.91 | 59.92 | 12322.31 | 0.71 | 0.96 | 0.24 | 0.78 | 0.5 | 10 | 468.2198 | 666.2433 | 603.8334 | 468219.8056 | 666243.2696 | 4.7413e-06 | 1.5762

## RESULTADOS_3
Unnamed: 0 | Volume de calda [L] | STATUS | Capacidade operacional [ha/h] | Tempo de missao [h] | Tempo util [h] | Tempo por voo [min] | Autonomia Projetada [h] | N° Voos | MTOW [kg] | Massa Estrutura [kg] | Combustível [kg] | Abastecimentos | Massa gerador | Potência gerador [W] | Combustível consumido [L] | Calda cons [L] | Distância percorrida [km] | Distância Pulverizando [km] | RTL ACUMULADO[m] | EOC [km/km] | EOC [h/h] | Tempo de manobra [h] | Tempo rtl_rtw [h] | V pulv [m/s] | V desloc [m/s] | Preço Total por ha Simples [R$/ha] | Preço Total por ha Presumido [R$/ha] | Preço Total por ha Real [R$/ha] | Preço Total Simples [R$] | Preço Total Presumido [R$] | Prod CAPEX [ha/R$] | Dias Trabalhados
0 | 25 | CONCLUIDO | 2.2908 | 43.65 | 39.43 | 13.52 | 0.28 | 175 | 61.76 | 28.92 | 1 | 173 | 6.84 | 7851.41 | 241.2 | 1319.17 | 225 | 59.92 | 81631.62 | 0.27 | 0.86 | 0.44 | 5.04 | 0.5 | 10 | 483.6112 | 688.1441 | 623.6827 | 483611.2193 | 688144.1496 | 5.434e-06 | 1.8188
1 | 25 | CONCLUIDO | 2.5451 | 39.29 | 36.47 | 29.57 | 0.55 | 74 | 62.92 | 28.92 | 2 | 72 | 7 | 7994.37 | 203.17 | 1319.14 | 128.52 | 59.92 | 33894.24 | 0.47 | 0.93 | 0.28 | 2.08 | 0.5 | 10 | 383.1219 | 545.1551 | 494.0881 | 383121.9398 | 545155.0976 | 6.0372e-06 | 1.6371
2 | 25 | CONCLUIDO | 2.599 | 38.48 | 35.93 | 39.92 | 0.81 | 54 | 64.08 | 28.92 | 3 | 0 | 7.16 | 8137.65 | 188.33 | 1319.08 | 108.45 | 59.92 | 23959.56 | 0.55 | 0.94 | 0.32 | 1.54 | 0.5 | 10 | 357.7414 | 509.0404 | 461.3564 | 357741.4012 | 509040.4078 | 6.1651e-06 | 1.6033

## RESULTADOS_15
Unnamed: 0 | Volume de calda [L] | STATUS | Capacidade operacional [ha/h] | Tempo de missao [h] | Tempo util [h] | Tempo por voo [min] | Autonomia Projetada [h] | N° Voos | MTOW [kg] | Massa Estrutura [kg] | Combustível [kg] | Abastecimentos | Massa gerador | Potência gerador [W] | Combustível consumido [L] | Calda cons [L] | Distância percorrida [km] | Distância Pulverizando [km] | RTL ACUMULADO[m] | EOC [km/km] | EOC [h/h] | Tempo de manobra [h] | Tempo rtl_rtw [h] | V pulv [m/s] | V desloc [m/s] | Preço Total por ha Simples [R$/ha] | Preço Total por ha Presumido [R$/ha] | Preço Total por ha Real [R$/ha] | Preço Total Simples [R$] | Preço Total Presumido [R$] | Prod CAPEX [ha/R$] | Dias Trabalhados
0 | 85 | CONCLUIDO | 1.5601 | 64.1 | 47.16 | 6.58 | 0.11 | 430 | 167.88 | 51.39 | 1 | 428 | 30.49 | 20939.59 | 593.1 | 1319.3 | 478 | 59.92 | 206853.43 | 0.13 | 0.72 | 0.86 | 12.76 | 0.5 | 10 | 1572.0042 | 2236.8494 | 2027.3141 | 1572004.1709 | 2236849.4157 | 2.2589e-06 | 2.6708
1 | 85 | CONCLUIDO | 2.0896 | 47.86 | 39.48 | 13.38 | 0.21 | 177 | 169.33 | 51.39 | 2 | 175 | 30.94 | 21118.46 | 490.07 | 1319.19 | 226.8 | 59.92 | 82519.48 | 0.26 | 0.86 | 0.45 | 5.1 | 0.5 | 10 | 977.9705 | 1391.5821 | 1261.2266 | 977970.5217 | 1391582.0521 | 3.0256e-06 | 1.9942
2 | 85 | CONCLUIDO | 2.2857 | 43.75 | 37.58 | 20.13 | 0.31 | 112 | 170.79 | 51.39 | 3 | 110 | 31.4 | 21297.94 | 460.73 | 1319.12 | 164.64 | 59.92 | 51766.47 | 0.36 | 0.9 | 0.34 | 3.19 | 0.5 | 10 | 845.3826 | 1202.919 | 1090.2364 | 845382.6389 | 1202918.9852 | 3.3096e-06 | 1.8229
3 | 85 | CONCLUIDO | 2.393 | 41.79 | 36.67 | 27.16 | 0.41 | 81 | 172.25 | 51.39 | 4 | 79 | 31.86 | 21478.05 | 443.51 | 1319.13 | 134.99 | 59.92 | 37096.96 | 0.44 | 0.92 | 0.29 | 2.28 | 0.5 | 10 | 781.6786 | 1112.2728 | 1008.0814 | 781678.6392 | 1112272.7533 | 3.4649e-06 | 1.7412
4 | 85 | CONCLUIDO | 2.46 | 40.65 | 36.14 | 34.42 | 0.51 | 63 | 173.71 | 51.39 | 5 | 61 | 32.32 | 21658.78 | 431.34 | 1319.09 | 117.8 | 59.92 | 28590.63 | 0.51 | 0.94 | 0.26 | 1.76 | 0.5 | 10 | 743.4501 | 1057.8763 | 958.7805 | 743450.1125 | 1057876.2962 | 3.5619e-06 | 1.6938
5 | 85 | CONCLUIDO | 2.5126 | 39.8 | 35.67 | 41.15 | 0.61 | 52 | 175.18 | 51.39 | 6 | 50 | 32.79 | 21840.16 | 419.61 | 1319.1 | 102.76 | 59.92 | 21127.15 | 0.58 | 0.95 | 0.22 | 1.28 | 0.5 | 10 | 712.1799 | 1013.381 | 918.4533 | 712179.9166 | 1013381.0455 | 3.6381e-06 | 1.6583
6 | 85 | CONCLUIDO | 2.5315 | 39.5 | 35.64 | 48.6 | 0.7 | 44 | 176.66 | 51.39 | 7 | 42 | 33.27 | 22022.17 | 413.68 | 1319.07 | 101.54 | 59.92 | 20552.96 | 0.59 | 0.95 | 0.23 | 1.25 | 0.5 | 10 | 700.4083 | 996.6308 | 903.2721 | 700408.2717 | 996630.8374 | 3.6655e-06 | 1.6458
7 | 85 | CONCLUIDO | 2.5565 | 39.12 | 35.45 | 55.98 | 0.8 | 38 | 178.14 | 51.39 | 8 | 36 | 33.75 | 22204.83 | 405.58 | 1319.09 | 95.48 | 59.92 | 17555.72 | 0.63 | 0.96 | 0.23 | 1.07 | 0.5 | 10 | 683.8146 | 973.0192 | 881.8723 | 683814.5674 | 973019.184 | 3.7017e-06 | 1.63
8 | 85 | CONCLUIDO | 2.5782 | 38.79 | 35.3 | 64.18 | 0.89 | 33 | 179.63 | 51.39 | 9 | 31 | 34.24 | 22388.15 | 397.5 | 1319.07 | 90.16 | 59.92 | 14920.45 | 0.66 | 0.96 | 0.22 | 0.91 | 0.5 | 10 | 668.6836 | 951.4889 | 862.3589 | 668683.6053 | 951488.908 | 3.7331e-06 | 1.6162
9 | 85 | CONCLUIDO | 2.5954 | 38.53 | 35.17 | 72.77 | 0.98 | 29 | 181.12 | 51.39 | 10 | 27 | 34.73 | 22572.13 | 389.31 | 1319.08 | 86.14 | 59.92 | 12927.81 | 0.7 | 0.96 | 0.21 | 0.79 | 0.5 | 10 | 654.9568 | 931.9567 | 844.6563 | 654956.8056 | 931956.6545 | 3.758e-06 | 1.6054
10 | 85 | CONCLUIDO | 2.6056 | 38.38 | 35.13 | 81.06 | 1.07 | 26 | 182.62 | 51.39 | 11 | 24 | 35.22 | 22756.91 | 382.21 | 1319.07 | 85.32 | 59.92 | 12533.27 | 0.7 | 0.97 | 0.19 | 0.74 | 0.5 | 10 | 644.8523 | 917.5786 | 831.6251 | 644852.2815 | 917578.6399 | 3.7728e-06 | 1.5992
11 | 85 | CONCLUIDO | 2.6152 | 38.24 | 35.05 | 87.63 | 1.16 | 24 | 184.12 | 51.39 | 12 | 22 | 35.73 | 22942.24 | 375.42 | 1319.1 | 82.36 | 59.92 | 11065.63 | 0.73 | 0.97 | 0.2 | 0.66 | 0.5 | 10 | 635.0214 | 903.59 | 818.9469 | 635021.4312 | 903590.0436 | 3.7867e-06 | 1.5933
12 | 85 | CONCLUIDO | 2.6236 | 38.12 | 35 | 95.45 | 1.24 | 22 | 185.63 | 51.39 | 13 | 20 | 36.24 | 23128.27 | 366.87 | 1319.08 | 80.53 | 59.92 | 10159.44 | 0.74 | 0.97 | 0.2 | 0.61 | 0.5 | 10 | 623.9563 | 887.8452 | 804.6769 | 623956.3304 | 887845.1971 | 3.7988e-06 | 1.5883
13 | 85 | CONCLUIDO | 2.6334 | 37.97 | 34.92 | 104.77 | 1.33 | 20 | 187.14 | 51.39 | 14 | 18 | 36.75 | 23314.98 | 357.5 | 1319.07 | 78.12 | 59.92 | 8966.68 | 0.77 | 0.97 | 0.2 | 0.54 | 0.5 | 10 | 611.6016 | 870.2653 | 788.7438 | 611601.6136 | 870265.3195 | 3.813e-06 | 1.5821
14 | 85 | CONCLUIDO | 2.6462 | 37.79 | 34.81 | 116.03 | 1.41 | 18 | 188.66 | 51.39 | 15 | 15 | 37.27 | 23502.4 | 349.03 | 1319.11 | 74.37 | 59.92 | 7100.09 | 0.81 | 0.97 | 0.19 | 0.42 | 0.5 | 10 | 599.3761 | 852.8693 | 772.9773 | 599376.0773 | 852869.2564 | 3.8315e-06 | 1.5746
15 | 85 | CONCLUIDO | 2.6448 | 37.81 | 34.86 | 123.04 | 1.49 | 17 | 190.19 | 51.39 | 16 | 6 | 37.79 | 23690.52 | 346.11 | 1319.09 | 75.65 | 59.92 | 7745.47 | 0.79 | 0.97 | 0.2 | 0.47 | 0.5 | 10 | 597.0737 | 849.5932 | 770.0082 | 597073.7448 | 849593.2021 | 3.8295e-06 | 1.5754
16 | 85 | CONCLUIDO | 2.6433 | 37.83 | 34.88 | 123.12 | 1.57 | 17 | 191.72 | 51.39 | 17 | 0 | 38.33 | 23879.37 | 346.72 | 1319.09 | 76.15 | 59.92 | 7995.95 | 0.79 | 0.97 | 0.21 | 0.5 | 0.5 | 10 | 598.1597 | 851.1384 | 771.4086 | 598159.6913 | 851138.4262 | 3.8273e-06 | 1.5762

## RESULTADOS_2
Unnamed: 0 | Volume de calda [L] | STATUS | Capacidade operacional [ha/h] | Tempo de missao [h] | Tempo util [h] | Tempo por voo [min] | Autonomia Projetada [h] | N° Voos | MTOW [kg] | Massa Estrutura [kg] | Combustível [kg] | Abastecimentos | Massa gerador | Potência gerador [W] | Combustível consumido [L] | Calda cons [L] | Distância percorrida [km] | Distância Pulverizando [km] | RTL ACUMULADO[m] | EOC [km/km] | EOC [h/h] | Tempo de manobra [h] | Tempo rtl_rtw [h] | V pulv [m/s] | V desloc [m/s] | Preço Total por ha Simples [R$/ha] | Preço Total por ha Presumido [R$/ha] | Preço Total por ha Real [R$/ha] | Preço Total Simples [R$] | Preço Total Presumido [R$] | Prod CAPEX [ha/R$] | Dias Trabalhados
0 | 20 | CONCLUIDO | 2.3749 | 42.11 | 38.57 | 15.85 | 0.34 | 146 | 51.33 | 24.83 | 1 | 144 | 5.51 | 6564.78 | 201.17 | 1319.12 | 196.82 | 59.92 | 67683.87 | 0.3 | 0.88 | 0.4 | 4.19 | 0.5 | 10 | 402.6347 | 572.9204 | 519.2525 | 402634.7314 | 572920.4033 | 6.1641e-06 | 1.7546
1 | 20 | CONCLUIDO | 2.5666 | 38.96 | 36.38 | 32.1 | 0.66 | 68 | 52.47 | 24.83 | 2 | 9 | 5.64 | 6705.1 | 168.84 | 1319.12 | 123.01 | 59.92 | 31170.01 | 0.49 | 0.93 | 0.35 | 1.99 | 0.5 | 10 | 330.7068 | 470.5721 | 426.4916 | 330706.7906 | 470572.0919 | 6.6616e-06 | 1.6233
2 | 20 | CONCLUIDO | 2.5692 | 38.92 | 36.36 | 32.56 | 0.97 | 67 | 53.61 | 24.83 | 3 | 0 | 5.78 | 6845.59 | 171.96 | 1319.16 | 121.93 | 59.92 | 30634.2 | 0.49 | 0.93 | 0.36 | 1.97 | 0.5 | 10 | 333.5412 | 474.6052 | 430.1469 | 333541.1829 | 474605.2294 | 6.6684e-06 | 1.6217

## RESULTADOS_11
Unnamed: 0 | Volume de calda [L] | STATUS | Capacidade operacional [ha/h] | Tempo de missao [h] | Tempo util [h] | Tempo por voo [min] | Autonomia Projetada [h] | N° Voos | MTOW [kg] | Massa Estrutura [kg] | Combustível [kg] | Abastecimentos | Massa gerador | Potência gerador [W] | Combustível consumido [L] | Calda cons [L] | Distância percorrida [km] | Distância Pulverizando [km] | RTL ACUMULADO[m] | EOC [km/km] | EOC [h/h] | Tempo de manobra [h] | Tempo rtl_rtw [h] | V pulv [m/s] | V desloc [m/s] | Preço Total por ha Simples [R$/ha] | Preço Total por ha Presumido [R$/ha] | Preço Total por ha Real [R$/ha] | Preço Total Simples [R$] | Preço Total Presumido [R$] | Prod CAPEX [ha/R$] | Dias Trabalhados
0 | 65 | CONCLUIDO | 1.7772 | 56.27 | 44.62 | 7.69 | 0.13 | 348 | 133.21 | 46.47 | 1 | 346 | 20.75 | 16663.42 | 480.63 | 1319.18 | 394.96 | 59.92 | 165744.19 | 0.15 | 0.76 | 0.72 | 10.23 | 0.5 | 10 | 1140.7832 | 1623.2528 | 1471.1957 | 1140783.1591 | 1623252.7815 | 2.8674e-06 | 2.3446
1 | 65 | CONCLUIDO | 2.2302 | 44.84 | 38.63 | 15.66 | 0.26 | 148 | 134.55 | 46.47 | 2 | 146 | 21.09 | 16828.84 | 407.98 | 1319.09 | 199.08 | 59.92 | 68803.31 | 0.3 | 0.88 | 0.39 | 4.24 | 0.5 | 10 | 780.159 | 1110.1105 | 1006.1217 | 780159.0345 | 1110110.4646 | 3.5982e-06 | 1.8683
2 | 65 | CONCLUIDO | 2.396 | 41.74 | 37.02 | 23.89 | 0.39 | 93 | 135.9 | 46.47 | 3 | 91 | 21.43 | 16994.64 | 383.27 | 1319.11 | 146.54 | 59.92 | 42808.02 | 0.41 | 0.92 | 0.31 | 2.64 | 0.5 | 10 | 688.1942 | 979.2511 | 887.5204 | 688194.1948 | 979251.0803 | 3.8657e-06 | 1.7392
3 | 65 | CONCLUIDO | 2.483 | 40.27 | 36.27 | 32.48 | 0.52 | 67 | 137.25 | 46.47 | 4 | 65 | 21.78 | 17160.92 | 367.13 | 1319.07 | 121.9 | 59.92 | 30619.16 | 0.49 | 0.93 | 0.27 | 1.88 | 0.5 | 10 | 642.0311 | 913.5643 | 827.9868 | 642031.0795 | 913564.2714 | 4.0061e-06 | 1.6779
4 | 65 | CONCLUIDO | 2.554 | 39.15 | 35.56 | 41.03 | 0.64 | 52 | 138.6 | 46.47 | 5 | 50 | 22.13 | 17327.69 | 351.81 | 1319.12 | 98.48 | 59.92 | 18987.15 | 0.61 | 0.95 | 0.23 | 1.17 | 0.5 | 10 | 603.8429 | 859.2253 | 778.738 | 603842.939 | 859225.2808 | 4.1207e-06 | 1.6313
5 | 65 | CONCLUIDO | 2.571 | 38.9 | 35.57 | 50.82 | 0.76 | 42 | 139.95 | 46.47 | 6 | 40 | 22.49 | 17494.97 | 343.28 | 1319.07 | 99.26 | 59.92 | 19423.1 | 0.6 | 0.95 | 0.23 | 1.18 | 0.5 | 10 | 591.0622 | 841.0392 | 762.2554 | 591062.1745 | 841039.1679 | 4.1481e-06 | 1.6208
6 | 65 | CONCLUIDO | 2.5937 | 38.56 | 35.39 | 58.99 | 0.88 | 36 | 141.31 | 46.47 | 7 | 34 | 22.85 | 17662.75 | 333.2 | 1319.07 | 93.37 | 59.92 | 16511.88 | 0.64 | 0.96 | 0.22 | 1.01 | 0.5 | 10 | 574.4335 | 817.3777 | 740.8104 | 574433.4514 | 817377.685 | 4.1847e-06 | 1.6067
7 | 65 | CONCLUIDO | 2.6181 | 38.2 | 35.2 | 70.4 | 0.99 | 30 | 142.68 | 46.47 | 8 | 28 | 23.21 | 17831.04 | 321 | 1319.08 | 87.06 | 59.92 | 13385.45 | 0.69 | 0.96 | 0.21 | 0.81 | 0.5 | 10 | 555.5086 | 790.449 | 716.4042 | 555508.6053 | 790448.9836 | 4.2241e-06 | 1.5917
8 | 65 | CONCLUIDO | 2.6241 | 38.11 | 35.22 | 81.28 | 1.11 | 26 | 144.05 | 46.47 | 9 | 24 | 23.58 | 17999.83 | 312.13 | 1319.08 | 88.37 | 59.92 | 14060.46 | 0.68 | 0.96 | 0.2 | 0.83 | 0.5 | 10 | 545.3313 | 775.9673 | 703.2791 | 545331.2503 | 775967.3359 | 4.2338e-06 | 1.5879
9 | 65 | CONCLUIDO | 2.6431 | 37.84 | 35.03 | 91.38 | 1.22 | 23 | 145.42 | 46.47 | 10 | 18 | 23.95 | 18169.15 | 299.14 | 1319.12 | 81.44 | 59.92 | 10611.36 | 0.74 | 0.97 | 0.2 | 0.64 | 0.5 | 10 | 527.1689 | 750.1236 | 679.8563 | 527168.8772 | 750123.5791 | 4.2644e-06 | 1.5767
10 | 65 | CONCLUIDO | 2.6454 | 37.8 | 35.02 | 95.52 | 1.33 | 22 | 146.8 | 46.47 | 11 | 1 | 24.33 | 18338.99 | 297.35 | 1319.09 | 80.47 | 59.92 | 10128.13 | 0.74 | 0.97 | 0.23 | 0.64 | 0.5 | 10 | 524.8422 | 746.8129 | 676.8557 | 524842.2008 | 746812.8851 | 4.2681e-06 | 1.575
11 | 65 | CONCLUIDO | 2.6453 | 37.8 | 35.02 | 95.52 | 1.43 | 22 | 148.18 | 46.47 | 12 | 0 | 24.71 | 18509.36 | 300 | 1319.1 | 80.44 | 59.92 | 10113.92 | 0.74 | 0.97 | 0.23 | 0.64 | 0.5 | 10 | 527.5372 | 750.6477 | 680.3313 | 527537.2032 | 750647.6806 | 4.268e-06 | 1.575

## RESULTADOS_13
Unnamed: 0 | Volume de calda [L] | STATUS | Capacidade operacional [ha/h] | Tempo de missao [h] | Tempo util [h] | Tempo por voo [min] | Autonomia Projetada [h] | N° Voos | MTOW [kg] | Massa Estrutura [kg] | Combustível [kg] | Abastecimentos | Massa gerador | Potência gerador [W] | Combustível consumido [L] | Calda cons [L] | Distância percorrida [km] | Distância Pulverizando [km] | RTL ACUMULADO[m] | EOC [km/km] | EOC [h/h] | Tempo de manobra [h] | Tempo rtl_rtw [h] | V pulv [m/s] | V desloc [m/s] | Preço Total por ha Simples [R$/ha] | Preço Total por ha Presumido [R$/ha] | Preço Total por ha Real [R$/ha] | Preço Total Simples [R$] | Preço Total Presumido [R$] | Prod CAPEX [ha/R$] | Dias Trabalhados
0 | 75 | CONCLUIDO | 1.6675 | 59.97 | 45.84 | 7.09 | 0.12 | 388 | 150.44 | 49.1 | 1 | 386 | 25.34 | 18787.76 | 536.03 | 1319.26 | 434.82 | 59.92 | 185473.17 | 0.14 | 0.74 | 0.78 | 11.45 | 0.5 | 10 | 1341.712 | 1909.1601 | 1730.3209 | 1341711.9917 | 1909160.1284 | 2.5395e-06 | 2.4987
1 | 75 | CONCLUIDO | 2.1585 | 46.33 | 39.07 | 14.38 | 0.23 | 163 | 151.83 | 49.1 | 2 | 161 | 25.73 | 18959.54 | 449.6 | 1319.22 | 213.28 | 59.92 | 75829.25 | 0.28 | 0.87 | 0.42 | 4.68 | 0.5 | 10 | 877.7148 | 1248.9253 | 1131.9331 | 877714.7564 | 1248925.2741 | 3.2872e-06 | 1.9304
2 | 75 | CONCLUIDO | 2.346 | 42.63 | 37.23 | 21.9 | 0.35 | 102 | 153.23 | 49.1 | 3 | 100 | 26.13 | 19131.85 | 421.68 | 1319.1 | 153.09 | 59.92 | 46040.61 | 0.39 | 0.91 | 0.33 | 2.85 | 0.5 | 10 | 762.868 | 1085.5065 | 983.8225 | 762867.9781 | 1085506.529 | 3.5728e-06 | 1.7763
3 | 75 | CONCLUIDO | 2.4388 | 41 | 36.47 | 29.57 | 0.46 | 74 | 154.63 | 49.1 | 4 | 72 | 26.53 | 19304.72 | 406.65 | 1319.08 | 128.37 | 59.92 | 33822.33 | 0.47 | 0.93 | 0.28 | 2.08 | 0.5 | 10 | 712.2546 | 1013.4873 | 918.5496 | 712254.5774 | 1013487.2825 | 3.7141e-06 | 1.7083
4 | 75 | CONCLUIDO | 2.4985 | 40.02 | 35.98 | 37.22 | 0.57 | 58 | 156.03 | 49.1 | 5 | 56 | 26.94 | 19478.15 | 393.79 | 1319.09 | 112.14 | 59.92 | 25784.7 | 0.53 | 0.94 | 0.26 | 1.59 | 0.5 | 10 | 678.2649 | 965.1224 | 874.7152 | 678264.8697 | 965122.3614 | 3.805e-06 | 1.6675
5 | 75 | CONCLUIDO | 2.5346 | 39.45 | 35.74 | 45.63 | 0.67 | 47 | 157.44 | 49.1 | 6 | 45 | 27.35 | 19652.13 | 384.52 | 1319.16 | 104.9 | 59.92 | 22220.46 | 0.57 | 0.95 | 0.24 | 1.35 | 0.5 | 10 | 657.2832 | 935.267 | 847.6565 | 657283.2431 | 935267.0085 | 3.86e-06 | 1.6438
6 | 75 | CONCLUIDO | 2.5632 | 39.01 | 35.52 | 53.27 | 0.78 | 40 | 158.86 | 49.1 | 7 | 38 | 27.77 | 19826.68 | 375.19 | 1319.08 | 97.43 | 59.92 | 18518.57 | 0.62 | 0.95 | 0.23 | 1.13 | 0.5 | 10 | 638.8174 | 908.9915 | 823.8424 | 638817.4413 | 908991.4942 | 3.9035e-06 | 1.6254
7 | 75 | CONCLUIDO | 2.5877 | 38.64 | 35.33 | 62.35 | 0.88 | 34 | 160.28 | 49.1 | 8 | 32 | 28.19 | 20001.93 | 365.64 | 1319.07 | 91.28 | 59.92 | 15475.51 | 0.66 | 0.96 | 0.22 | 0.94 | 0.5 | 10 | 621.7055 | 884.6425 | 801.7742 | 621705.5302 | 884642.4696 | 3.9409e-06 | 1.61
8 | 75 | CONCLUIDO | 2.6037 | 38.41 | 35.21 | 70.43 | 0.99 | 30 | 161.71 | 49.1 | 9 | 28 | 28.61 | 20177.64 | 357.13 | 1319.1 | 87.59 | 59.92 | 13648.45 | 0.68 | 0.96 | 0.21 | 0.83 | 0.5 | 10 | 608.4015 | 865.7118 | 784.6168 | 608401.4786 | 865711.7564 | 3.9652e-06 | 1.6004
9 | 75 | CONCLUIDO | 2.6179 | 38.2 | 35.13 | 81.06 | 1.09 | 26 | 163.13 | 49.1 | 10 | 24 | 29.04 | 20353.94 | 347.6 | 1319.08 | 85.43 | 59.92 | 12592.13 | 0.7 | 0.97 | 0.19 | 0.74 | 0.5 | 10 | 594.8774 | 846.468 | 767.1757 | 594877.4295 | 846468.0026 | 3.9868e-06 | 1.5917
10 | 75 | CONCLUIDO | 2.6319 | 38 | 35.02 | 91.35 | 1.18 | 23 | 164.57 | 49.1 | 11 | 21 | 29.47 | 20530.82 | 336.97 | 1319.07 | 81.17 | 59.92 | 10477.47 | 0.74 | 0.97 | 0.2 | 0.63 | 0.5 | 10 | 580.2398 | 825.6397 | 748.2985 | 580239.7939 | 825639.6948 | 4.0082e-06 | 1.5833
11 | 75 | CONCLUIDO | 2.64 | 37.88 | 34.96 | 99.89 | 1.28 | 21 | 166.01 | 49.1 | 12 | 18 | 29.91 | 20708.3 | 329.73 | 1319.1 | 79.28 | 59.92 | 9538.91 | 0.76 | 0.97 | 0.2 | 0.57 | 0.5 | 10 | 570.7599 | 812.1504 | 736.0728 | 570759.8706 | 812150.4426 | 4.0205e-06 | 1.5783
12 | 75 | CONCLUIDO | 2.6489 | 37.75 | 34.89 | 110.19 | 1.38 | 19 | 167.45 | 49.1 | 13 | 8 | 30.36 | 20886.38 | 319.74 | 1319.09 | 76.71 | 59.92 | 8263.9 | 0.78 | 0.97 | 0.21 | 0.51 | 0.5 | 10 | 558.3334 | 794.4685 | 720.0472 | 558333.4276 | 794468.5036 | 4.0341e-06 | 1.5729
13 | 75 | CONCLUIDO | 2.6487 | 37.75 | 34.9 | 110.2 | 1.47 | 19 | 168.9 | 49.1 | 14 | 0 | 30.81 | 21065.06 | 321.7 | 1319.08 | 76.44 | 59.92 | 8130.38 | 0.78 | 0.97 | 0.22 | 0.51 | 0.5 | 10 | 560.4135 | 797.4283 | 722.7298 | 560413.5191 | 797428.325 | 4.0338e-06 | 1.5729

## RESULTADOS_17
Unnamed: 0 | Volume de calda [L] | STATUS | Capacidade operacional [ha/h] | Tempo de missao [h] | Tempo util [h] | Tempo por voo [min] | Autonomia Projetada [h] | N° Voos | MTOW [kg] | Massa Estrutura [kg] | Combustível [kg] | Abastecimentos | Massa gerador | Potência gerador [W] | Combustível consumido [L] | Calda cons [L] | Distância percorrida [km] | Distância Pulverizando [km] | RTL ACUMULADO[m] | EOC [km/km] | EOC [h/h] | Tempo de manobra [h] | Tempo rtl_rtw [h] | V pulv [m/s] | V desloc [m/s] | Preço Total por ha Simples [R$/ha] | Preço Total por ha Presumido [R$/ha] | Preço Total por ha Real [R$/ha] | Preço Total Simples [R$] | Preço Total Presumido [R$] | Prod CAPEX [ha/R$] | Dias Trabalhados
0 | 95 | CONCLUIDO | 1.4604 | 68.47 | 48.44 | 6.16 | 0.1 | 472 | 185.69 | 53.44 | 1 | 470 | 36.26 | 23136.14 | 650.9 | 1319.3 | 520.42 | 59.92 | 227853.8 | 0.12 | 0.7 | 0.92 | 14.04 | 0.5 | 10 | 1826.9796 | 2599.6612 | 2356.1398 | 1826979.5813 | 2599661.1744 | 2.0218e-06 | 2.8529
1 | 95 | CONCLUIDO | 2.0187 | 49.54 | 39.92 | 12.48 | 0.19 | 192 | 187.21 | 53.44 | 2 | 190 | 36.77 | 23322.88 | 530.72 | 1319.15 | 241.32 | 59.92 | 89706.12 | 0.25 | 0.85 | 0.47 | 5.53 | 0.5 | 10 | 1085.9423 | 1545.2182 | 1400.471 | 1085942.3282 | 1545218.2044 | 2.7947e-06 | 2.0642
2 | 95 | CONCLUIDO | 2.2352 | 44.74 | 37.8 | 18.9 | 0.28 | 120 | 188.73 | 53.44 | 3 | 118 | 37.29 | 23510.33 | 497.22 | 1319.12 | 171.96 | 59.92 | 55383.73 | 0.35 | 0.9 | 0.35 | 3.41 | 0.5 | 10 | 923.4378 | 1313.9859 | 1190.8992 | 923437.7867 | 1313985.8735 | 3.0944e-06 | 1.8642
3 | 95 | CONCLUIDO | 2.35 | 42.55 | 36.85 | 25.41 | 0.37 | 87 | 190.25 | 53.44 | 4 | 85 | 37.82 | 23698.48 | 479.75 | 1319.16 | 140.6 | 59.92 | 39871.3 | 0.43 | 0.92 | 0.3 | 2.46 | 0.5 | 10 | 851.1536 | 1211.1306 | 1097.6788 | 851153.593 | 1211130.6397 | 3.2534e-06 | 1.7729
4 | 95 | CONCLUIDO | 2.4221 | 41.29 | 36.29 | 32.02 | 0.46 | 68 | 191.78 | 53.44 | 5 | 66 | 38.35 | 23887.36 | 467.4 | 1319.08 | 122.42 | 59.92 | 30872.57 | 0.49 | 0.93 | 0.28 | 1.9 | 0.5 | 10 | 808.0194 | 1149.7537 | 1042.0513 | 808019.356 | 1149753.7079 | 3.3532e-06 | 1.7204
5 | 95 | CONCLUIDO | 2.4713 | 40.46 | 35.91 | 38.48 | 0.55 | 56 | 193.32 | 53.44 | 6 | 54 | 38.89 | 24076.95 | 457.45 | 1319.08 | 109.94 | 59.92 | 24693.64 | 0.55 | 0.94 | 0.26 | 1.52 | 0.5 | 10 | 778.3948 | 1107.6001 | 1003.8465 | 778394.8234 | 1107600.1185 | 3.4213e-06 | 1.6858
6 | 95 | CONCLUIDO | 2.4972 | 40.04 | 35.79 | 44.74 | 0.64 | 48 | 194.86 | 53.44 | 7 | 46 | 39.43 | 24267.28 | 451.24 | 1319.1 | 106.48 | 59.92 | 23004.22 | 0.56 | 0.95 | 0.24 | 1.4 | 0.5 | 10 | 762.816 | 1085.4326 | 983.7555 | 762816.0386 | 1085432.6228 | 3.4572e-06 | 1.6683
7 | 95 | CONCLUIDO | 2.5294 | 39.53 | 35.54 | 52.01 | 0.72 | 41 | 196.41 | 53.44 | 8 | 39 | 39.98 | 24458.36 | 442.98 | 1319.07 | 98.3 | 59.92 | 18951.52 | 0.61 | 0.95 | 0.23 | 1.15 | 0.5 | 10 | 742.5952 | 1056.6598 | 957.6779 | 742595.1693 | 1056659.7731 | 3.5017e-06 | 1.6471
8 | 95 | CONCLUIDO | 2.5513 | 39.2 | 35.39 | 58.98 | 0.81 | 36 | 197.97 | 53.44 | 9 | 34 | 40.53 | 24650.18 | 435.63 | 1319.09 | 93.14 | 59.92 | 16395.61 | 0.64 | 0.96 | 0.22 | 1 | 0.5 | 10 | 727.468 | 1035.1349 | 938.1694 | 727468.0364 | 1035134.9458 | 3.5321e-06 | 1.6333
9 | 95 | CONCLUIDO | 2.5688 | 38.93 | 35.27 | 66.13 | 0.89 | 32 | 199.53 | 53.44 | 10 | 30 | 41.1 | 24842.77 | 428.23 | 1319.08 | 89.33 | 59.92 | 14509.04 | 0.67 | 0.96 | 0.22 | 0.88 | 0.5 | 10 | 713.9727 | 1015.932 | 920.7653 | 713972.6941 | 1015932.0396 | 3.5563e-06 | 1.6221
10 | 95 | CONCLUIDO | 2.5824 | 38.72 | 35.18 | 72.78 | 0.97 | 29 | 201.1 | 53.44 | 11 | 27 | 41.66 | 25036.12 | 422.21 | 1319.09 | 86.48 | 59.92 | 13097.56 | 0.69 | 0.96 | 0.21 | 0.79 | 0.5 | 10 | 703.3547 | 1000.8234 | 907.072 | 703354.6986 | 1000823.3921 | 3.5751e-06 | 1.6133
11 | 95 | CONCLUIDO | 2.5898 | 38.61 | 35.18 | 81.18 | 1.05 | 26 | 202.67 | 53.44 | 12 | 24 | 42.24 | 25230.25 | 416.4 | 1319.09 | 87.1 | 59.92 | 13425.13 | 0.69 | 0.96 | 0.19 | 0.79 | 0.5 | 10 | 695.3569 | 989.4432 | 896.7578 | 695356.9456 | 989443.162 | 3.5854e-06 | 1.6087
12 | 95 | CONCLUIDO | 2.603 | 38.42 | 35.06 | 87.64 | 1.13 | 24 | 204.25 | 53.44 | 13 | 22 | 42.82 | 25425.3 | 409.99 | 1319.09 | 82.39 | 59.92 | 11080 | 0.73 | 0.97 | 0.2 | 0.67 | 0.5 | 10 | 684.4207 | 973.8817 | 882.654 | 684420.7375 | 973881.7206 | 3.6036e-06 | 1.6008
13 | 95 | CONCLUIDO | 2.6125 | 38.28 | 34.99 | 95.43 | 1.21 | 22 | 205.84 | 53.44 | 14 | 20 | 43.4 | 25621.03 | 402.49 | 1319.07 | 80.31 | 59.92 | 10048.93 | 0.75 | 0.97 | 0.2 | 0.6 | 0.5 | 10 | 673.7794 | 958.7399 | 868.9306 | 673779.4306 | 958739.9025 | 3.6168e-06 | 1.595
14 | 95 | CONCLUIDO | 2.623 | 38.12 | 34.91 | 104.73 | 1.28 | 20 | 207.43 | 53.44 | 15 | 18 | 44 | 25817.56 | 395.63 | 1319.08 | 77.64 | 59.92 | 8726.15 | 0.77 | 0.97 | 0.2 | 0.52 | 0.5 | 10 | 663.5423 | 944.1732 | 855.7284 | 663542.2756 | 944173.1638 | 3.6313e-06 | 1.5883
15 | 95 | CONCLUIDO | 2.6267 | 38.07 | 34.9 | 110.19 | 1.36 | 19 | 209.03 | 53.44 | 16 | 17 | 44.6 | 26014.91 | 388.72 | 1319.09 | 77.16 | 59.92 | 8492.5 | 0.78 | 0.97 | 0.19 | 0.51 | 0.5 | 10 | 655.5149 | 932.7508 | 845.376 | 655514.9143 | 932750.8032 | 3.6364e-06 | 1.5862
16 | 95 | CONCLUIDO | 2.6291 | 38.04 | 34.9 | 116.33 | 1.43 | 18 | 210.64 | 53.44 | 17 | 16 | 45.21 | 26213.09 | 383.02 | 1319.08 | 77.42 | 59.92 | 8624.58 | 0.77 | 0.97 | 0.19 | 0.51 | 0.5 | 10 | 649.1288 | 923.6639 | 837.1403 | 649128.8434 | 923663.8815 | 3.6398e-06 | 1.585
17 | 95 | CONCLUIDO | 2.64 | 37.88 | 34.81 | 130.55 | 1.51 | 16 | 212.25 | 53.44 | 18 | 14 | 45.82 | 26412.11 | 374.69 | 1319.08 | 74.56 | 59.92 | 7205.56 | 0.8 | 0.97 | 0.19 | 0.43 | 0.5 | 10 | 637.4026 | 906.9783 | 822.0178 | 637402.6354 | 906978.3267 | 3.6549e-06 | 1.5783
18 | 95 | CONCLUIDO | 2.639 | 37.89 | 34.83 | 130.61 | 1.58 | 16 | 213.87 | 53.44 | 19 | 5 | 46.44 | 26611.98 | 369.18 | 1319.09 | 74.66 | 59.92 | 7255.57 | 0.8 | 0.97 | 0.2 | 0.44 | 0.5 | 10 | 632.2033 | 899.58 | 815.3125 | 632203.2576 | 899579.9844 | 3.6535e-06 | 1.5788
19 | 95 | CONCLUIDO | 2.6433 | 37.83 | 34.8 | 139.22 | 1.65 | 15 | 215.5 | 53.44 | 20 | 0 | 47.07 | 26812.71 | 370.96 | 1319.07 | 73.65 | 59.92 | 6757.29 | 0.81 | 0.97 | 0.21 | 0.42 | 0.5 | 10 | 632.7692 | 900.3853 | 816.0423 | 632769.2118 | 900385.2966 | 3.6594e-06 | 1.5762

## RESULTADOS_9
Unnamed: 0 | Volume de calda [L] | STATUS | Capacidade operacional [ha/h] | Tempo de missao [h] | Tempo util [h] | Tempo por voo [min] | Autonomia Projetada [h] | N° Voos | MTOW [kg] | Massa Estrutura [kg] | Combustível [kg] | Abastecimentos | Massa gerador | Potência gerador [W] | Combustível consumido [L] | Calda cons [L] | Distância percorrida [km] | Distância Pulverizando [km] | RTL ACUMULADO[m] | EOC [km/km] | EOC [h/h] | Tempo de manobra [h] | Tempo rtl_rtw [h] | V pulv [m/s] | V desloc [m/s] | Preço Total por ha Simples [R$/ha] | Preço Total por ha Presumido [R$/ha] | Preço Total por ha Real [R$/ha] | Preço Total Simples [R$] | Preço Total Presumido [R$] | Prod CAPEX [ha/R$] | Dias Trabalhados
0 | 55 | CONCLUIDO | 1.8923 | 52.85 | 43.4 | 8.46 | 0.15 | 308 | 116.05 | 43.4 | 1 | 306 | 16.65 | 14546.17 | 425.32 | 1319.27 | 355.17 | 59.92 | 146052.13 | 0.17 | 0.78 | 0.66 | 9.01 | 0.5 | 10 | 959.7222 | 1365.616 | 1237.6928 | 959722.1676 | 1365615.9504 | 3.2659e-06 | 2.2021
1 | 55 | CONCLUIDO | 2.3043 | 43.4 | 38.16 | 17.35 | 0.3 | 132 | 117.34 | 43.4 | 2 | 130 | 16.94 | 14705.49 | 364.45 | 1319.21 | 183.45 | 59.92 | 61069.9 | 0.33 | 0.89 | 0.38 | 3.77 | 0.5 | 10 | 684.4129 | 973.8706 | 882.6439 | 684412.9083 | 973870.5803 | 3.9769e-06 | 1.8083
2 | 55 | CONCLUIDO | 2.451 | 40.8 | 36.73 | 26.55 | 0.45 | 83 | 118.63 | 43.4 | 3 | 81 | 17.23 | 14865.24 | 341.82 | 1319.15 | 137.12 | 59.92 | 38151.2 | 0.44 | 0.92 | 0.29 | 2.34 | 0.5 | 10 | 610.3224 | 868.4451 | 787.0941 | 610322.4214 | 868445.1206 | 4.2301e-06 | 1.7
3 | 55 | CONCLUIDO | 2.528 | 39.56 | 36.04 | 36.04 | 0.59 | 60 | 119.93 | 43.4 | 4 | 58 | 17.53 | 15025.44 | 325.07 | 1319.07 | 114.38 | 59.92 | 26892.87 | 0.52 | 0.94 | 0.26 | 1.65 | 0.5 | 10 | 570.08 | 811.1831 | 735.1961 | 570080.0122 | 811183.0527 | 4.363e-06 | 1.6483
4 | 55 | CONCLUIDO | 2.5724 | 38.87 | 35.69 | 46.55 | 0.73 | 46 | 121.23 | 43.4 | 5 | 44 | 17.83 | 15186.08 | 312.24 | 1319.09 | 103.28 | 59.92 | 21415.12 | 0.58 | 0.95 | 0.24 | 1.3 | 0.5 | 10 | 544.9462 | 775.4195 | 702.7826 | 544946.2328 | 775419.4837 | 4.4396e-06 | 1.6196
5 | 55 | CONCLUIDO | 2.6055 | 38.38 | 35.41 | 57.43 | 0.86 | 37 | 122.54 | 43.4 | 6 | 35 | 18.14 | 15347.16 | 299.21 | 1319.07 | 94 | 59.92 | 16817.55 | 0.64 | 0.96 | 0.22 | 1.03 | 0.5 | 10 | 523.1104 | 744.3487 | 674.6224 | 523110.4399 | 744348.7133 | 4.4968e-06 | 1.5992
6 | 55 | CONCLUIDO | 2.6269 | 38.07 | 35.24 | 68.21 | 1 | 31 | 123.85 | 43.4 | 7 | 29 | 18.45 | 15508.69 | 284.71 | 1319.08 | 88.43 | 59.92 | 14062.8 | 0.68 | 0.96 | 0.21 | 0.86 | 0.5 | 10 | 503.1696 | 715.9743 | 648.9059 | 503169.6072 | 715974.3356 | 4.5337e-06 | 1.5862
7 | 55 | CONCLUIDO | 2.64 | 37.88 | 35.17 | 81.17 | 1.13 | 26 | 125.16 | 43.4 | 8 | 17 | 18.76 | 15670.68 | 274.9 | 1319.08 | 86.7 | 59.92 | 13225.02 | 0.69 | 0.96 | 0.2 | 0.79 | 0.5 | 10 | 490.3655 | 697.755 | 632.3933 | 490365.4619 | 697754.9533 | 4.5563e-06 | 1.5783
8 | 55 | CONCLUIDO | 2.6469 | 37.78 | 35.1 | 84.24 | 1.26 | 25 | 126.48 | 43.4 | 9 | 0 | 19.08 | 15833.12 | 272.94 | 1319.07 | 82.7 | 59.92 | 11232.08 | 0.72 | 0.97 | 0.24 | 0.71 | 0.5 | 10 | 486.725 | 692.5748 | 627.6983 | 486724.9746 | 692574.8005 | 4.5682e-06 | 1.5742

## resultados
Unnamed: 0 | Volume de calda [L] | STATUS | Capacidade operacional [ha/h] | Tempo de missao [h] | Tempo util [h] | Tempo por voo [min] | Autonomia Projetada [h] | N° Voos | MTOW [kg] | Massa Estrutura [kg] | Combustível [kg] | Abastecimentos | Massa gerador | Potência gerador [W] | Combustível consumido [L] | Calda cons [L] | Distância percorrida [km] | Distância Pulverizando [km] | RTL ACUMULADO[m] | EOC [km/km] | EOC [h/h] | Tempo de manobra [h] | Tempo rtl_rtw [h] | V pulv [m/s] | V desloc [m/s]
0 | 100 | CONCLUIDO | 1.4115 | 70.85 | 49.12 | 5.97 | 0.09 | 494 | 194.77 | 54.38 | 1 | 492 | 39.4 | 24256.19 | 680.95 | 1319.4 | 543.14 | 59.92 | 239103.84 | 0.11 | 0.69 | 0.95 | 14.73 | 0.5 | 10
1 | 100 | CONCLUIDO | 1.9845 | 50.39 | 40.13 | 12.1 | 0.18 | 199 | 196.32 | 54.38 | 2 | 197 | 39.95 | 24447.22 | 550.77 | 1319.14 | 248.07 | 59.92 | 93045.17 | 0.24 | 0.85 | 0.48 | 5.74 | 0.5 | 10
2 | 100 | CONCLUIDO | 2.2056 | 45.34 | 37.96 | 18.22 | 0.27 | 125 | 197.88 | 54.38 | 3 | 123 | 40.5 | 24639 | 516.01 | 1319.12 | 176.94 | 59.92 | 57848.88 | 0.34 | 0.89 | 0.37 | 3.57 | 0.5 | 10
3 | 100 | CONCLUIDO | 2.3246 | 43.02 | 36.96 | 24.37 | 0.36 | 91 | 199.44 | 54.38 | 4 | 89 | 41.06 | 24831.54 | 497.87 | 1319.12 | 144.68 | 59.92 | 41891 | 0.41 | 0.92 | 0.31 | 2.57 | 0.5 | 10
4 | 100 | CONCLUIDO | 2.4009 | 41.65 | 36.37 | 30.74 | 0.44 | 71 | 201.01 | 54.38 | 5 | 69 | 41.63 | 25024.84 | 485.02 | 1319.09 | 125.39 | 59.92 | 32345.25 | 0.48 | 0.93 | 0.27 | 1.99 | 0.5 | 10
5 | 100 | CONCLUIDO | 2.4536 | 40.76 | 35.98 | 37.23 | 0.53 | 58 | 202.58 | 54.38 | 6 | 56 | 42.2 | 25218.93 | 475.4 | 1319.11 | 112.54 | 59.92 | 25986.12 | 0.53 | 0.94 | 0.26 | 1.6 | 0.5 | 10
6 | 100 | CONCLUIDO | 2.483 | 40.27 | 35.85 | 43.9 | 0.61 | 49 | 204.16 | 54.38 | 7 | 47 | 42.78 | 25413.94 | 469.2 | 1319.07 | 108.53 | 59.92 | 24025.87 | 0.55 | 0.95 | 0.25 | 1.46 | 0.5 | 10
7 | 100 | CONCLUIDO | 2.5128 | 39.8 | 35.61 | 49.68 | 0.69 | 43 | 205.75 | 54.38 | 8 | 41 | 43.37 | 25609.61 | 460.67 | 1319.07 | 100.54 | 59.92 | 20060.31 | 0.6 | 0.95 | 0.23 | 1.22 | 0.5 | 10
8 | 100 | CONCLUIDO | 2.5348 | 39.45 | 35.46 | 55.98 | 0.77 | 38 | 207.34 | 54.38 | 9 | 36 | 43.96 | 25806.1 | 454.06 | 1319.11 | 95.38 | 59.92 | 17506.38 | 0.63 | 0.96 | 0.23 | 1.07 | 0.5 | 10
9 | 100 | CONCLUIDO | 2.5579 | 39.09 | 35.29 | 64.17 | 0.85 | 33 | 208.94 | 54.38 | 10 | 31 | 44.56 | 26003.41 | 446.87 | 1319.08 | 90.2 | 59.92 | 14942.14 | 0.66 | 0.96 | 0.22 | 0.91 | 0.5 | 10
10 | 100 | CONCLUIDO | 2.5716 | 38.89 | 35.2 | 70.41 | 0.93 | 30 | 210.55 | 54.38 | 11 | 28 | 45.17 | 26201.54 | 440.7 | 1319.1 | 87.15 | 59.92 | 13428.55 | 0.69 | 0.96 | 0.21 | 0.82 | 0.5 | 10
11 | 100 | CONCLUIDO | 2.5864 | 38.66 | 35.1 | 77.99 | 1 | 27 | 212.16 | 54.38 | 12 | 25 | 45.78 | 26400.51 | 434.85 | 1319.1 | 83.57 | 59.92 | 11657.46 | 0.72 | 0.97 | 0.21 | 0.71 | 0.5 | 10
12 | 100 | CONCLUIDO | 2.5917 | 38.58 | 35.1 | 84.23 | 1.08 | 25 | 213.78 | 54.38 | 13 | 23 | 46.4 | 26600.32 | 430.66 | 1319.07 | 83.83 | 59.92 | 11794.33 | 0.71 | 0.97 | 0.2 | 0.71 | 0.5 | 10
13 | 100 | CONCLUIDO | 2.6022 | 38.43 | 35.02 | 91.35 | 1.15 | 23 | 215.41 | 54.38 | 14 | 21 | 47.03 | 26801 | 423.09 | 1319.07 | 81.1 | 59.92 | 10441.61 | 0.74 | 0.97 | 0.2 | 0.63 | 0.5 | 10
14 | 100 | CONCLUIDO | 2.6126 | 38.28 | 34.94 | 99.84 | 1.23 | 21 | 217.04 | 54.38 | 15 | 19 | 47.66 | 27002.55 | 417.56 | 1319.09 | 78.72 | 59.92 | 9258.53 | 0.76 | 0.97 | 0.2 | 0.56 | 0.5 | 10
15 | 100 | CONCLUIDO | 2.6162 | 38.22 | 34.93 | 104.79 | 1.3 | 20 | 218.68 | 54.38 | 16 | 18 | 48.31 | 27204.98 | 410.32 | 1319.08 | 78.3 | 59.92 | 9054.34 | 0.77 | 0.97 | 0.2 | 0.54 | 0.5 | 10
16 | 100 | CONCLUIDO | 2.6274 | 38.06 | 34.84 | 116.14 | 1.37 | 18 | 220.33 | 54.38 | 17 | 16 | 48.95 | 27408.3 | 404.01 | 1319.07 | 75.17 | 59.92 | 7499.53 | 0.8 | 0.97 | 0.2 | 0.46 | 0.5 | 10
17 | 100 | CONCLUIDO | 2.6296 | 38.03 | 34.85 | 123 | 1.44 | 17 | 221.99 | 54.38 | 18 | 15 | 49.61 | 27612.53 | 399.38 | 1319.11 | 75.74 | 59.92 | 7788.69 | 0.79 | 0.97 | 0.19 | 0.46 | 0.5 | 10
18 | 100 | CONCLUIDO | 2.6347 | 37.96 | 34.82 | 130.56 | 1.51 | 16 | 223.65 | 54.38 | 19 | 14 | 50.27 | 27817.81 | 393.4 | 1319.07 | 74.59 | 59.92 | 7220.7 | 0.8 | 0.97 | 0.19 | 0.43 | 0.5 | 10
19 | 100 | CONCLUIDO | 2.6396 | 37.88 | 34.78 | 139.14 | 1.58 | 15 | 225.32 | 54.38 | 20 | 10 | 50.95 | 28023.89 | 386.25 | 1319.08 | 73.37 | 59.92 | 6613.82 | 0.82 | 0.97 | 0.19 | 0.4 | 0.5 | 10
20 | 100 | CONCLUIDO | 2.6389 | 37.89 | 34.79 | 139.18 | 1.64 | 15 | 227 | 54.38 | 21 | 3 | 51.62 | 28230.92 | 382.63 | 1319.08 | 73.4 | 59.92 | 6628.61 | 0.82 | 0.97 | 0.2 | 0.41 | 0.5 | 10
21 | 100 | CONCLUIDO | 2.6389 | 37.9 | 34.8 | 139.18 | 1.71 | 15 | 228.69 | 54.38 | 22 | 0 | 52.31 | 28438.91 | 383.78 | 1319.09 | 73.37 | 59.92 | 6615.84 | 0.82 | 0.97 | 0.2 | 0.41 | 0.5 | 10
0 | 40 | CONCLUIDO | 2.0805 | 48.07 | 41.5 | 10.16 | 0.2 | 245 | 89.87 | 37.55 | 1 | 243 | 11.32 | 11317.98 | 338.98 | 1319.2 | 292.9 | 59.92 | 115229.04 | 0.2 | 0.82 | 0.55 | 7.11 | 0.5 | 10
1 | 40 | CONCLUIDO | 2.4197 | 41.33 | 37.38 | 21.16 | 0.39 | 106 | 91.1 | 37.55 | 2 | 104 | 11.54 | 11468.97 | 292.8 | 1319.13 | 158.4 | 59.92 | 48674.65 | 0.38 | 0.91 | 0.33 | 3 | 0.5 | 10
2 | 40 | CONCLUIDO | 2.5367 | 39.42 | 36.23 | 32.94 | 0.57 | 66 | 92.32 | 37.55 | 3 | 64 | 11.77 | 11620.34 | 270.37 | 1319.1 | 120.79 | 59.92 | 30070.7 | 0.5 | 0.94 | 0.27 | 1.85 | 0.5 | 10
3 | 40 | CONCLUIDO | 2.5928 | 38.57 | 35.74 | 45.63 | 0.75 | 47 | 93.55 | 37.55 | 4 | 45 | 12 | 11772.07 | 252.55 | 1319.09 | 104.92 | 59.92 | 22229.3 | 0.57 | 0.95 | 0.24 | 1.35 | 0.5 | 10
4 | 40 | CONCLUIDO | 2.629 | 38.04 | 35.42 | 59.03 | 0.93 | 36 | 94.79 | 37.55 | 5 | 20 | 12.23 | 11924.18 | 237.61 | 1319.08 | 93.58 | 59.92 | 16613.43 | 0.64 | 0.96 | 0.24 | 1.03 | 0.5 | 10
5 | 40 | CONCLUIDO | 2.6353 | 37.95 | 35.36 | 62.41 | 1.1 | 34 | 96.02 | 37.55 | 6 | 0 | 12.47 | 12076.67 | 235.67 | 1319.13 | 91.08 | 59.92 | 15376.84 | 0.66 | 0.96 | 0.26 | 0.98 | 0.5 | 10
0 | 30 | CONCLUIDO | 2.2162 | 45.12 | 40.17 | 12.05 | 0.24 | 200 | 71.52 | 32.27 | 1 | 198 | 8.25 | 9054.6 | 276.25 | 1319.21 | 248.9 | 59.92 | 93456.33 | 0.24 | 0.84 | 0.49 | 5.78 | 0.5 | 10
1 | 30 | CONCLUIDO | 2.5004 | 39.99 | 36.81 | 25.68 | 0.48 | 86 | 72.7 | 32.27 | 2 | 84 | 8.43 | 9200.25 | 236.77 | 1319.1 | 139.64 | 59.92 | 39394.69 | 0.43 | 0.92 | 0.3 | 2.42 | 0.5 | 10
2 | 30 | CONCLUIDO | 2.6086 | 38.33 | 35.68 | 41.17 | 0.71 | 52 | 73.88 | 32.27 | 3 | 47 | 8.61 | 9346.23 | 210.54 | 1319.12 | 103.03 | 59.92 | 21259.72 | 0.58 | 0.95 | 0.23 | 1.29 | 0.5 | 10
3 | 30 | CONCLUIDO | 2.6147 | 38.25 | 35.7 | 47.6 | 0.93 | 45 | 75.07 | 32.27 | 4 | 0 | 8.8 | 9492.55 | 206.71 | 1319.09 | 101.5 | 59.92 | 20530.9 | 0.59 | 0.95 | 0.3 | 1.31 | 0.5 | 10
0 | 15 | CONCLUIDO | 2.4695 | 40.49 | 37.56 | 20.3 | 0.43 | 111 | 39.78 | 19.54 | 1 | 104 | 4.24 | 5140 | 151.9 | 1319.08 | 163.86 | 59.92 | 51380.86 | 0.37 | 0.9 | 0.35 | 3.17 | 0.5 | 10
1 | 15 | CONCLUIDO | 2.5206 | 39.67 | 36.99 | 24.93 | 0.84 | 89 | 40.89 | 19.54 | 2 | 0 | 4.35 | 5277.26 | 146.88 | 1319.12 | 141.44 | 59.92 | 40278.33 | 0.42 | 0.92 | 0.42 | 2.6 | 0.5 | 10
0 | 70 | CONCLUIDO | 1.7213 | 58.09 | 45.23 | 7.38 | 0.12 | 368 | 141.81 | 47.83 | 1 | 366 | 22.98 | 17723.39 | 508.42 | 1319.32 | 415.11 | 59.92 | 175720.83 | 0.14 | 0.75 | 0.75 | 10.84 | 0.5 | 10
1 | 70 | CONCLUIDO | 2.1917 | 45.63 | 38.89 | 14.96 | 0.25 | 156 | 143.17 | 47.83 | 2 | 154 | 23.34 | 17891.86 | 429.43 | 1319.17 | 207.95 | 59.92 | 73199.65 | 0.29 | 0.87 | 0.4 | 4.5 | 0.5 | 10
2 | 70 | CONCLUIDO | 2.3685 | 42.22 | 37.16 | 22.75 | 0.37 | 98 | 144.54 | 47.83 | 3 | 96 | 23.71 | 18060.85 | 402.92 | 1319.1 | 150.97 | 59.92 | 45000.63 | 0.4 | 0.91 | 0.32 | 2.77 | 0.5 | 10
3 | 70 | CONCLUIDO | 2.4594 | 40.66 | 36.38 | 30.74 | 0.49 | 71 | 145.92 | 47.83 | 4 | 69 | 24.09 | 18230.35 | 387.34 | 1319.08 | 125.51 | 59.92 | 32402.9 | 0.48 | 0.93 | 0.28 | 1.99 | 0.5 | 10
4 | 70 | CONCLUIDO | 2.5196 | 39.69 | 35.87 | 39.13 | 0.6 | 55 | 147.3 | 47.83 | 5 | 53 | 24.47 | 18400.38 | 374.57 | 1319.12 | 108.54 | 59.92 | 24001.61 | 0.55 | 0.95 | 0.26 | 1.48 | 0.5 | 10
5 | 70 | CONCLUIDO | 2.5511 | 39.2 | 35.67 | 47.56 | 0.71 | 45 | 148.68 | 47.83 | 6 | 43 | 24.85 | 18570.94 | 364.79 | 1319.08 | 102.59 | 59.92 | 21077.05 | 0.58 | 0.95 | 0.23 | 1.28 | 0.5 | 10
6 | 70 | CONCLUIDO | 2.5786 | 38.78 | 35.45 | 55.98 | 0.83 | 38 | 150.07 | 47.83 | 7 | 36 | 25.24 | 18742.03 | 354.83 | 1319.09 | 95.5 | 59.92 | 17562.52 | 0.63 | 0.96 | 0.22 | 1.07 | 0.5 | 10
7 | 70 | CONCLUIDO | 2.6028 | 38.42 | 35.27 | 66.12 | 0.94 | 32 | 151.46 | 47.83 | 8 | 30 | 25.63 | 18913.66 | 343.87 | 1319.08 | 89.21 | 59.92 | 14450.46 | 0.67 | 0.96 | 0.22 | 0.88 | 0.5 | 10
8 | 70 | CONCLUIDO | 2.6189 | 38.18 | 35.15 | 75.31 | 1.04 | 28 | 152.85 | 47.83 | 9 | 26 | 26.03 | 19085.83 | 334.4 | 1319.09 | 85.27 | 59.92 | 12498.58 | 0.7 | 0.96 | 0.21 | 0.76 | 0.5 | 10
9 | 70 | CONCLUIDO | 2.6287 | 38.04 | 35.09 | 84.22 | 1.15 | 25 | 154.25 | 47.83 | 10 | 23 | 26.43 | 19258.55 | 323.24 | 1319.07 | 83.73 | 59.92 | 11744.23 | 0.72 | 0.97 | 0.2 | 0.7 | 0.5 | 10
10 | 70 | CONCLUIDO | 2.6422 | 37.85 | 34.98 | 95.41 | 1.25 | 22 | 155.66 | 47.83 | 11 | 19 | 26.83 | 19431.82 | 313.23 | 1319.07 | 80.12 | 59.92 | 9953.18 | 0.75 | 0.97 | 0.2 | 0.6 | 0.5 | 10
11 | 70 | CONCLUIDO | 2.6486 | 37.76 | 34.95 | 104.85 | 1.35 | 20 | 157.07 | 47.83 | 12 | 3 | 27.24 | 19605.66 | 307.9 | 1319.07 | 78.38 | 59.92 | 9097.44 | 0.76 | 0.97 | 0.21 | 0.56 | 0.5 | 10
12 | 70 | CONCLUIDO | 2.6477 | 37.77 | 34.96 | 104.89 | 1.45 | 20 | 158.48 | 47.83 | 13 | 0 | 27.65 | 19780.06 | 310.21 | 1319.07 | 78.51 | 59.92 | 9157.82 | 0.76 | 0.97 | 0.22 | 0.57 | 0.5 | 10
0 | 90 | CONCLUIDO | 1.5093 | 66.26 | 47.8 | 6.36 | 0.1 | 451 | 176.73 | 52.44 | 1 | 449 | 33.29 | 22031.19 | 621.9 | 1319.41 | 499.21 | 59.92 | 217357.31 | 0.12 | 0.71 | 0.88 | 13.4 | 0.5 | 10
1 | 90 | CONCLUIDO | 2.0529 | 48.71 | 39.71 | 12.88 | 0.2 | 185 | 178.21 | 52.44 | 2 | 183 | 33.77 | 22213.89 | 510.45 | 1319.14 | 234.51 | 59.92 | 86333.77 | 0.26 | 0.85 | 0.46 | 5.32 | 0.5 | 10
2 | 90 | CONCLUIDO | 2.2605 | 44.24 | 37.69 | 19.5 | 0.3 | 116 | 179.7 | 52.44 | 3 | 114 | 34.26 | 22397.24 | 478.86 | 1319.08 | 168.38 | 59.92 | 53616.98 | 0.36 | 0.9 | 0.35 | 3.31 | 0.5 | 10
3 | 90 | CONCLUIDO | 2.3716 | 42.17 | 36.76 | 26.26 | 0.39 | 84 | 181.19 | 52.44 | 4 | 82 | 34.75 | 22581.25 | 461.77 | 1319.11 | 137.83 | 59.92 | 38497.71 | 0.43 | 0.92 | 0.3 | 2.37 | 0.5 | 10
4 | 90 | CONCLUIDO | 2.4389 | 41 | 36.24 | 32.94 | 0.49 | 66 | 182.69 | 52.44 | 5 | 64 | 35.25 | 22766.06 | 449.65 | 1319.12 | 120.63 | 59.92 | 29991.98 | 0.5 | 0.94 | 0.27 | 1.85 | 0.5 | 10
5 | 90 | CONCLUIDO | 2.4941 | 40.09 | 35.75 | 39.73 | 0.58 | 54 | 184.19 | 52.44 | 6 | 52 | 35.75 | 22951.43 | 438.91 | 1319.12 | 104.33 | 59.92 | 21901.37 | 0.57 | 0.95 | 0.26 | 1.36 | 0.5 | 10
6 | 90 | CONCLUIDO | 2.5149 | 39.76 | 35.71 | 46.57 | 0.67 | 46 | 185.7 | 52.44 | 7 | 44 | 36.26 | 23137.49 | 432.64 | 1319.1 | 103.78 | 59.92 | 21667.02 | 0.58 | 0.95 | 0.24 | 1.32 | 0.5 | 10
7 | 90 | CONCLUIDO | 2.5461 | 39.28 | 35.47 | 54.57 | 0.76 | 39 | 187.22 | 52.44 | 8 | 37 | 36.78 | 23324.24 | 424.04 | 1319.07 | 95.64 | 59.92 | 17632.09 | 0.63 | 0.96 | 0.23 | 1.08 | 0.5 | 10
8 | 90 | CONCLUIDO | 2.5629 | 39.02 | 35.35 | 60.61 | 0.85 | 35 | 188.74 | 52.44 | 9 | 33 | 37.3 | 23511.69 | 416.78 | 1319.08 | 92.03 | 59.92 | 15847.02 | 0.65 | 0.96 | 0.22 | 0.97 | 0.5 | 10
9 | 90 | CONCLUIDO | 2.5795 | 38.77 | 35.24 | 68.22 | 0.93 | 31 | 190.26 | 52.44 | 10 | 29 | 37.82 | 23699.85 | 408.31 | 1319.1 | 88.52 | 59.92 | 14110.31 | 0.68 | 0.96 | 0.22 | 0.86 | 0.5 | 10
10 | 90 | CONCLUIDO | 2.5938 | 38.55 | 35.14 | 75.29 | 1.02 | 28 | 191.79 | 52.44 | 11 | 26 | 38.35 | 23888.73 | 402.1 | 1319.09 | 84.85 | 59.92 | 12290.61 | 0.71 | 0.97 | 0.21 | 0.75 | 0.5 | 10
11 | 90 | CONCLUIDO | 2.6037 | 38.41 | 35.1 | 84.23 | 1.1 | 25 | 193.33 | 52.44 | 12 | 23 | 38.89 | 24078.33 | 397.35 | 1319.08 | 83.87 | 59.92 | 11815.14 | 0.71 | 0.97 | 0.2 | 0.71 | 0.5 | 10
12 | 90 | CONCLUIDO | 2.6138 | 38.26 | 35.02 | 91.36 | 1.18 | 23 | 194.88 | 52.44 | 13 | 21 | 39.43 | 24268.67 | 388.07 | 1319.1 | 81.34 | 59.92 | 10559.52 | 0.74 | 0.97 | 0.2 | 0.63 | 0.5 | 10
13 | 90 | CONCLUIDO | 2.623 | 38.12 | 34.96 | 99.88 | 1.27 | 21 | 196.42 | 52.44 | 14 | 19 | 39.98 | 24459.75 | 381.6 | 1319.09 | 79.15 | 59.92 | 9477.18 | 0.76 | 0.97 | 0.2 | 0.57 | 0.5 | 10
14 | 90 | CONCLUIDO | 2.6328 | 37.98 | 34.89 | 110.17 | 1.35 | 19 | 197.98 | 52.44 | 15 | 17 | 40.54 | 24651.58 | 373.04 | 1319.1 | 76.83 | 59.92 | 8323.57 | 0.78 | 0.97 | 0.19 | 0.5 | 0.5 | 10
15 | 90 | CONCLUIDO | 2.6363 | 37.93 | 34.87 | 116.24 | 1.42 | 18 | 199.54 | 52.44 | 16 | 15 | 41.1 | 24844.17 | 365.46 | 1319.08 | 76.39 | 59.92 | 8111.9 | 0.78 | 0.97 | 0.19 | 0.48 | 0.5 | 10
16 | 90 | CONCLUIDO | 2.6397 | 37.88 | 34.86 | 123.03 | 1.5 | 17 | 201.11 | 52.44 | 17 | 11 | 41.67 | 25037.53 | 358.44 | 1319.09 | 75.86 | 59.92 | 7848.25 | 0.79 | 0.97 | 0.2 | 0.47 | 0.5 | 10
17 | 90 | CONCLUIDO | 2.6441 | 37.82 | 34.83 | 130.61 | 1.58 | 16 | 202.68 | 52.44 | 18 | 0 | 42.24 | 25231.66 | 358.07 | 1319.07 | 74.41 | 59.92 | 7127.72 | 0.81 | 0.97 | 0.21 | 0.44 | 0.5 | 10
0 | 10 | CONCLUIDO | 2.4119 | 41.46 | 38.34 | 17.29 | 0.64 | 133 | 26.11 | 12.1 | 1 | 0 | 3.01 | 3454.41 | 111.05 | 1319.21 | 183.44 | 59.92 | 61059.63 | 0.33 | 0.88 | 0.55 | 3.95 | 0.5 | 10
0 | 45 | CONCLUIDO | 2.0143 | 49.64 | 42.17 | 9.48 | 0.18 | 267 | 98.71 | 39.72 | 1 | 265 | 12.99 | 12407.75 | 368.68 | 1319.18 | 315.18 | 59.92 | 126258.77 | 0.19 | 0.8 | 0.58 | 7.78 | 0.5 | 10
1 | 45 | CONCLUIDO | 2.3771 | 42.07 | 37.7 | 19.5 | 0.35 | 116 | 99.95 | 39.72 | 2 | 114 | 13.24 | 12561.45 | 318.31 | 1319.16 | 168.43 | 59.92 | 53641.42 | 0.36 | 0.9 | 0.35 | 3.31 | 0.5 | 10
2 | 45 | CONCLUIDO | 2.5073 | 39.88 | 36.41 | 30.35 | 0.52 | 72 | 101.2 | 39.72 | 3 | 70 | 13.49 | 12715.54 | 296.13 | 1319.1 | 126.54 | 59.92 | 32915.74 | 0.47 | 0.93 | 0.28 | 2.03 | 0.5 | 10
3 | 45 | CONCLUIDO | 2.5754 | 38.83 | 35.79 | 42.11 | 0.69 | 51 | 102.45 | 39.72 | 4 | 49 | 13.74 | 12870.03 | 278.5 | 1319.1 | 107.5 | 59.92 | 23502.45 | 0.56 | 0.95 | 0.21 | 1.41 | 0.5 | 10
4 | 45 | CONCLUIDO | 2.6132 | 38.27 | 35.48 | 54.58 | 0.85 | 39 | 103.71 | 39.72 | 5 | 37 | 14 | 13024.91 | 262.98 | 1319.07 | 96.3 | 59.92 | 17961.77 | 0.62 | 0.96 | 0.22 | 1.09 | 0.5 | 10
5 | 45 | CONCLUIDO | 2.6355 | 37.94 | 35.3 | 66.18 | 1.01 | 32 | 104.97 | 39.72 | 6 | 15 | 14.25 | 13180.19 | 248.46 | 1319.07 | 89.77 | 59.92 | 14731.97 | 0.67 | 0.96 | 0.23 | 0.91 | 0.5 | 10
6 | 45 | CONCLUIDO | 2.6376 | 37.91 | 35.29 | 68.3 | 1.16 | 31 | 106.23 | 39.72 | 7 | 0 | 14.52 | 13335.87 | 248.93 | 1319.07 | 88.7 | 59.92 | 14200.06 | 0.68 | 0.96 | 0.25 | 0.9 | 0.5 | 10
0 | 60 | CONCLUIDO | 1.8336 | 54.54 | 44.02 | 8.05 | 0.14 | 328 | 124.63 | 45 | 1 | 326 | 18.64 | 15605.44 | 453.14 | 1319.25 | 375.33 | 59.92 | 156030.7 | 0.16 | 0.77 | 0.69 | 9.63 | 0.5 | 10
1 | 60 | CONCLUIDO | 2.2672 | 44.11 | 38.4 | 16.46 | 0.28 | 140 | 125.95 | 45 | 2 | 138 | 18.95 | 15767.7 | 386.49 | 1319.12 | 191.37 | 59.92 | 64988.16 | 0.31 | 0.88 | 0.39 | 4.01 | 0.5 | 10
2 | 60 | CONCLUIDO | 2.4238 | 41.26 | 36.88 | 25.14 | 0.42 | 88 | 127.27 | 45 | 3 | 86 | 19.27 | 15930.42 | 362.6 | 1319.13 | 141.75 | 59.92 | 40438.99 | 0.42 | 0.92 | 0.3 | 2.49 | 0.5 | 10
3 | 60 | CONCLUIDO | 2.5038 | 39.94 | 36.17 | 33.91 | 0.55 | 64 | 128.59 | 45 | 4 | 62 | 19.59 | 16093.6 | 346.9 | 1319.07 | 118.65 | 59.92 | 29008.64 | 0.51 | 0.94 | 0.27 | 1.78 | 0.5 | 10
4 | 60 | CONCLUIDO | 2.5432 | 39.32 | 35.91 | 43.09 | 0.68 | 50 | 129.92 | 45 | 5 | 48 | 19.92 | 16257.24 | 335.9 | 1319.09 | 110.53 | 59.92 | 25021.85 | 0.54 | 0.94 | 0.25 | 1.52 | 0.5 | 10
5 | 60 | CONCLUIDO | 2.5858 | 38.67 | 35.52 | 53.28 | 0.81 | 40 | 131.25 | 45 | 6 | 38 | 20.25 | 16421.36 | 322.63 | 1319.07 | 97.65 | 59.92 | 18628.7 | 0.61 | 0.95 | 0.22 | 1.13 | 0.5 | 10
6 | 60 | CONCLUIDO | 2.6126 | 38.28 | 35.3 | 64.18 | 0.93 | 33 | 132.58 | 45 | 7 | 31 | 20.59 | 16585.95 | 310.04 | 1319.08 | 90.38 | 59.92 | 15031.88 | 0.66 | 0.96 | 0.22 | 0.91 | 0.5 | 10
7 | 60 | CONCLUIDO | 2.632 | 37.99 | 35.15 | 75.31 | 1.06 | 28 | 133.92 | 45 | 8 | 26 | 20.93 | 16751.02 | 298.61 | 1319.07 | 85.33 | 59.92 | 12527.97 | 0.7 | 0.96 | 0.21 | 0.76 | 0.5 | 10
8 | 60 | CONCLUIDO | 2.646 | 37.79 | 35.05 | 87.62 | 1.18 | 24 | 135.27 | 45 | 9 | 14 | 21.27 | 16916.71 | 285.82 | 1319.1 | 81.76 | 59.92 | 10766.3 | 0.73 | 0.97 | 0.21 | 0.66 | 0.5 | 10
9 | 60 | CONCLUIDO | 2.6486 | 37.76 | 35.04 | 91.4 | 1.29 | 23 | 136.61 | 45 | 10 | 0 | 21.61 | 17082.76 | 284.82 | 1319.07 | 80.81 | 59.92 | 10294.92 | 0.74 | 0.97 | 0.23 | 0.65 | 0.5 | 10
0 | 80 | CONCLUIDO | 1.6129 | 62 | 46.5 | 6.82 | 0.11 | 409 | 159.12 | 50.28 | 1 | 407 | 27.84 | 19859.16 | 564.42 | 1319.33 | 456.37 | 59.92 | 196146.1 | 0.13 | 0.73 | 0.82 | 12.1 | 0.5 | 10
1 | 80 | CONCLUIDO | 2.1241 | 47.08 | 39.28 | 13.86 | 0.22 | 170 | 160.54 | 50.28 | 2 | 168 | 28.26 | 20034.4 | 469.9 | 1319.17 | 220.02 | 59.92 | 79166.03 | 0.27 | 0.86 | 0.44 | 4.89 | 0.5 | 10
2 | 80 | CONCLUIDO | 2.3155 | 43.19 | 37.42 | 20.98 | 0.33 | 107 | 161.97 | 50.28 | 3 | 105 | 28.69 | 20210.21 | 441.47 | 1319.09 | 159.57 | 59.92 | 49254.96 | 0.38 | 0.91 | 0.33 | 3.03 | 0.5 | 10
3 | 80 | CONCLUIDO | 2.4152 | 41.4 | 36.57 | 28.13 | 0.43 | 78 | 163.4 | 50.28 | 4 | 76 | 29.12 | 20386.62 | 424.77 | 1319.08 | 131.84 | 59.92 | 35534.88 | 0.45 | 0.93 | 0.28 | 2.18 | 0.5 | 10
4 | 80 | CONCLUIDO | 2.4772 | 40.37 | 36.08 | 35.49 | 0.54 | 61 | 164.83 | 50.28 | 5 | 59 | 29.55 | 20563.61 | 413.04 | 1319.14 | 115.66 | 59.92 | 27531.72 | 0.52 | 0.94 | 0.26 | 1.69 | 0.5 | 10
5 | 80 | CONCLUIDO | 2.5058 | 39.91 | 35.97 | 43.17 | 0.64 | 50 | 166.27 | 50.28 | 6 | 48 | 29.99 | 20741.2 | 405.94 | 1319.13 | 113 | 59.92 | 26255.95 | 0.53 | 0.94 | 0.24 | 1.58 | 0.5 | 10
6 | 80 | CONCLUIDO | 2.5472 | 39.26 | 35.58 | 50.83 | 0.74 | 42 | 167.72 | 50.28 | 7 | 40 | 30.44 | 20919.39 | 395.14 | 1319.08 | 99.7 | 59.92 | 19643.72 | 0.6 | 0.95 | 0.23 | 1.19 | 0.5 | 10
7 | 80 | CONCLUIDO | 2.5725 | 38.87 | 35.39 | 58.98 | 0.84 | 36 | 169.17 | 50.28 | 8 | 34 | 30.89 | 21098.19 | 386.42 | 1319.09 | 93.31 | 59.92 | 16478.19 | 0.64 | 0.96 | 0.22 | 1 | 0.5 | 10
8 | 80 | CONCLUIDO | 2.5891 | 38.62 | 35.27 | 66.13 | 0.94 | 32 | 170.62 | 50.28 | 9 | 30 | 31.34 | 21277.6 | 378.61 | 1319.11 | 89.39 | 59.92 | 14539.23 | 0.67 | 0.96 | 0.21 | 0.88 | 0.5 | 10
9 | 80 | CONCLUIDO | 2.6053 | 38.38 | 35.16 | 75.34 | 1.03 | 28 | 172.08 | 50.28 | 10 | 26 | 31.8 | 21457.64 | 368.48 | 1319.11 | 85.57 | 59.92 | 12648.46 | 0.7 | 0.96 | 0.21 | 0.77 | 0.5 | 10
10 | 80 | CONCLUIDO | 2.6167 | 38.22 | 35.09 | 84.21 | 1.12 | 25 | 173.55 | 50.28 | 11 | 23 | 32.27 | 21638.31 | 362.3 | 1319.07 | 83.42 | 59.92 | 11592.5 | 0.72 | 0.97 | 0.2 | 0.7 | 0.5 | 10
11 | 80 | CONCLUIDO | 2.6305 | 38.02 | 34.98 | 95.4 | 1.22 | 22 | 175.02 | 50.28 | 12 | 20 | 32.74 | 21819.6 | 351.48 | 1319.08 | 79.92 | 59.92 | 9853.57 | 0.75 | 0.97 | 0.2 | 0.59 | 0.5 | 10
12 | 80 | CONCLUIDO | 2.6395 | 37.89 | 34.92 | 104.75 | 1.31 | 20 | 176.49 | 50.28 | 13 | 17 | 33.21 | 22001.54 | 341.96 | 1319.08 | 77.82 | 59.92 | 8815 | 0.77 | 0.97 | 0.2 | 0.53 | 0.5 | 10
13 | 80 | CONCLUIDO | 2.6449 | 37.81 | 34.87 | 110.12 | 1.4 | 19 | 177.97 | 50.28 | 14 | 14 | 33.69 | 22184.13 | 335.12 | 1319.1 | 76.03 | 59.92 | 7924.22 | 0.79 | 0.97 | 0.2 | 0.48 | 0.5 | 10
14 | 80 | CONCLUIDO | 2.6424 | 37.84 | 34.94 | 116.47 | 1.48 | 18 | 179.46 | 50.28 | 15 | 0 | 34.18 | 22367.38 | 333.73 | 1319.1 | 78.31 | 59.92 | 9072.21 | 0.77 | 0.97 | 0.21 | 0.55 | 0.5 | 10
0 | 35 | CONCLUIDO | 2.147 | 46.58 | 40.84 | 10.99 | 0.22 | 223 | 80.84 | 35.1 | 1 | 221 | 9.74 | 10204.21 | 308.36 | 1319.18 | 271.43 | 59.92 | 104605.81 | 0.22 | 0.83 | 0.52 | 6.46 | 0.5 | 10
1 | 35 | CONCLUIDO | 2.4572 | 40.7 | 37.13 | 22.97 | 0.43 | 97 | 82.04 | 35.1 | 2 | 95 | 9.94 | 10352.53 | 266.14 | 1319.13 | 149.94 | 59.92 | 44488.48 | 0.4 | 0.91 | 0.32 | 2.75 | 0.5 | 10
2 | 35 | CONCLUIDO | 2.5697 | 38.92 | 36.01 | 36.62 | 0.63 | 59 | 83.25 | 35.1 | 3 | 57 | 10.15 | 10501.19 | 242.73 | 1319.09 | 113.39 | 59.92 | 26406.71 | 0.53 | 0.94 | 0.26 | 1.62 | 0.5 | 10
3 | 35 | CONCLUIDO | 2.6173 | 38.21 | 35.59 | 50.85 | 0.83 | 42 | 84.46 | 35.1 | 4 | 33 | 10.36 | 10650.22 | 223.9 | 1319.09 | 99.64 | 59.92 | 19616.61 | 0.6 | 0.95 | 0.24 | 1.21 | 0.5 | 10
4 | 35 | CONCLUIDO | 2.625 | 38.1 | 35.53 | 54.66 | 1.02 | 39 | 85.67 | 35.1 | 5 | 0 | 10.57 | 10799.59 | 222.16 | 1319.13 | 96.3 | 59.92 | 17962.06 | 0.62 | 0.95 | 0.28 | 1.14 | 0.5 | 10
0 | 50 | CONCLUIDO | 1.954 | 51.18 | 42.76 | 8.94 | 0.16 | 287 | 107.41 | 41.65 | 1 | 285 | 14.77 | 13481.73 | 397.01 | 1319.12 | 334.19 | 59.92 | 135664.32 | 0.18 | 0.79 | 0.62 | 8.37 | 0.5 | 10
1 | 50 | CONCLUIDO | 2.3406 | 42.72 | 37.93 | 18.35 | 0.32 | 124 | 108.68 | 41.65 | 2 | 122 | 15.03 | 13638.32 | 341.97 | 1319.16 | 175.86 | 59.92 | 57315.95 | 0.34 | 0.89 | 0.37 | 3.54 | 0.5 | 10
2 | 50 | CONCLUIDO | 2.4794 | 40.33 | 36.56 | 28.12 | 0.48 | 78 | 109.96 | 41.65 | 3 | 76 | 15.31 | 13795.21 | 318.86 | 1319.1 | 131.68 | 59.92 | 35453.58 | 0.46 | 0.93 | 0.28 | 2.17 | 0.5 | 10
3 | 50 | CONCLUIDO | 2.552 | 39.19 | 35.91 | 38.47 | 0.63 | 56 | 111.23 | 41.65 | 4 | 54 | 15.58 | 13952.52 | 302.25 | 1319.12 | 109.89 | 59.92 | 24668.74 | 0.55 | 0.94 | 0.25 | 1.52 | 0.5 | 10
4 | 50 | CONCLUIDO | 2.5901 | 38.61 | 35.62 | 49.7 | 0.78 | 43 | 112.51 | 41.65 | 5 | 41 | 15.86 | 14110.24 | 288.37 | 1319.09 | 100.65 | 59.92 | 20113.97 | 0.6 | 0.95 | 0.24 | 1.23 | 0.5 | 10
5 | 50 | CONCLUIDO | 2.6227 | 38.13 | 35.34 | 62.36 | 0.93 | 34 | 113.79 | 41.65 | 6 | 32 | 16.14 | 14268.39 | 273.73 | 1319.1 | 91.54 | 59.92 | 15604.93 | 0.65 | 0.96 | 0.22 | 0.95 | 0.5 | 10
6 | 50 | CONCLUIDO | 2.644 | 37.82 | 35.16 | 75.35 | 1.07 | 28 | 115.08 | 41.65 | 7 | 13 | 16.43 | 14426.96 | 260.58 | 1319.07 | 85.35 | 59.92 | 12537.73 | 0.7 | 0.96 | 0.23 | 0.78 | 0.5 | 10
7 | 50 | CONCLUIDO | 2.6436 | 37.83 | 35.17 | 75.36 | 1.21 | 28 | 116.37 | 41.65 | 8 | 0 | 16.72 | 14585.96 | 260.98 | 1319.1 | 84.91 | 59.92 | 12322.31 | 0.71 | 0.96 | 0.24 | 0.78 | 0.5 | 10
0 | 25 | CONCLUIDO | 2.2908 | 43.65 | 39.43 | 13.52 | 0.28 | 175 | 61.76 | 28.92 | 1 | 173 | 6.84 | 7851.41 | 241.2 | 1319.17 | 225 | 59.92 | 81631.62 | 0.27 | 0.86 | 0.44 | 5.04 | 0.5 | 10
1 | 25 | CONCLUIDO | 2.5451 | 39.29 | 36.47 | 29.57 | 0.55 | 74 | 62.92 | 28.92 | 2 | 72 | 7 | 7994.37 | 203.17 | 1319.14 | 128.52 | 59.92 | 33894.24 | 0.47 | 0.93 | 0.28 | 2.08 | 0.5 | 10
2 | 25 | CONCLUIDO | 2.599 | 38.48 | 35.93 | 39.92 | 0.81 | 54 | 64.08 | 28.92 | 3 | 0 | 7.16 | 8137.65 | 188.33 | 1319.08 | 108.45 | 59.92 | 23959.56 | 0.55 | 0.94 | 0.32 | 1.54 | 0.5 | 10
0 | 85 | CONCLUIDO | 1.5601 | 64.1 | 47.16 | 6.58 | 0.11 | 430 | 167.88 | 51.39 | 1 | 428 | 30.49 | 20939.59 | 593.1 | 1319.3 | 478 | 59.92 | 206853.43 | 0.13 | 0.72 | 0.86 | 12.76 | 0.5 | 10
1 | 85 | CONCLUIDO | 2.0896 | 47.86 | 39.48 | 13.38 | 0.21 | 177 | 169.33 | 51.39 | 2 | 175 | 30.94 | 21118.46 | 490.07 | 1319.19 | 226.8 | 59.92 | 82519.48 | 0.26 | 0.86 | 0.45 | 5.1 | 0.5 | 10
2 | 85 | CONCLUIDO | 2.2857 | 43.75 | 37.58 | 20.13 | 0.31 | 112 | 170.79 | 51.39 | 3 | 110 | 31.4 | 21297.94 | 460.73 | 1319.12 | 164.64 | 59.92 | 51766.47 | 0.36 | 0.9 | 0.34 | 3.19 | 0.5 | 10
3 | 85 | CONCLUIDO | 2.393 | 41.79 | 36.67 | 27.16 | 0.41 | 81 | 172.25 | 51.39 | 4 | 79 | 31.86 | 21478.05 | 443.51 | 1319.13 | 134.99 | 59.92 | 37096.96 | 0.44 | 0.92 | 0.29 | 2.28 | 0.5 | 10
4 | 85 | CONCLUIDO | 2.46 | 40.65 | 36.14 | 34.42 | 0.51 | 63 | 173.71 | 51.39 | 5 | 61 | 32.32 | 21658.78 | 431.34 | 1319.09 | 117.8 | 59.92 | 28590.63 | 0.51 | 0.94 | 0.26 | 1.76 | 0.5 | 10
5 | 85 | CONCLUIDO | 2.5126 | 39.8 | 35.67 | 41.15 | 0.61 | 52 | 175.18 | 51.39 | 6 | 50 | 32.79 | 21840.16 | 419.61 | 1319.1 | 102.76 | 59.92 | 21127.15 | 0.58 | 0.95 | 0.22 | 1.28 | 0.5 | 10
6 | 85 | CONCLUIDO | 2.5315 | 39.5 | 35.64 | 48.6 | 0.7 | 44 | 176.66 | 51.39 | 7 | 42 | 33.27 | 22022.17 | 413.68 | 1319.07 | 101.54 | 59.92 | 20552.96 | 0.59 | 0.95 | 0.23 | 1.25 | 0.5 | 10
7 | 85 | CONCLUIDO | 2.5565 | 39.12 | 35.45 | 55.98 | 0.8 | 38 | 178.14 | 51.39 | 8 | 36 | 33.75 | 22204.83 | 405.58 | 1319.09 | 95.48 | 59.92 | 17555.72 | 0.63 | 0.96 | 0.23 | 1.07 | 0.5 | 10
8 | 85 | CONCLUIDO | 2.5782 | 38.79 | 35.3 | 64.18 | 0.89 | 33 | 179.63 | 51.39 | 9 | 31 | 34.24 | 22388.15 | 397.5 | 1319.07 | 90.16 | 59.92 | 14920.45 | 0.66 | 0.96 | 0.22 | 0.91 | 0.5 | 10
9 | 85 | CONCLUIDO | 2.5954 | 38.53 | 35.17 | 72.77 | 0.98 | 29 | 181.12 | 51.39 | 10 | 27 | 34.73 | 22572.13 | 389.31 | 1319.08 | 86.14 | 59.92 | 12927.81 | 0.7 | 0.96 | 0.21 | 0.79 | 0.5 | 10
10 | 85 | CONCLUIDO | 2.6056 | 38.38 | 35.13 | 81.06 | 1.07 | 26 | 182.62 | 51.39 | 11 | 24 | 35.22 | 22756.91 | 382.21 | 1319.07 | 85.32 | 59.92 | 12533.27 | 0.7 | 0.97 | 0.19 | 0.74 | 0.5 | 10
11 | 85 | CONCLUIDO | 2.6152 | 38.24 | 35.05 | 87.63 | 1.16 | 24 | 184.12 | 51.39 | 12 | 22 | 35.73 | 22942.24 | 375.42 | 1319.1 | 82.36 | 59.92 | 11065.63 | 0.73 | 0.97 | 0.2 | 0.66 | 0.5 | 10
12 | 85 | CONCLUIDO | 2.6236 | 38.12 | 35 | 95.45 | 1.24 | 22 | 185.63 | 51.39 | 13 | 20 | 36.24 | 23128.27 | 366.87 | 1319.08 | 80.53 | 59.92 | 10159.44 | 0.74 | 0.97 | 0.2 | 0.61 | 0.5 | 10
13 | 85 | CONCLUIDO | 2.6334 | 37.97 | 34.92 | 104.77 | 1.33 | 20 | 187.14 | 51.39 | 14 | 18 | 36.75 | 23314.98 | 357.5 | 1319.07 | 78.12 | 59.92 | 8966.68 | 0.77 | 0.97 | 0.2 | 0.54 | 0.5 | 10
14 | 85 | CONCLUIDO | 2.6462 | 37.79 | 34.81 | 116.03 | 1.41 | 18 | 188.66 | 51.39 | 15 | 15 | 37.27 | 23502.4 | 349.03 | 1319.11 | 74.37 | 59.92 | 7100.09 | 0.81 | 0.97 | 0.19 | 0.42 | 0.5 | 10
15 | 85 | CONCLUIDO | 2.6448 | 37.81 | 34.86 | 123.04 | 1.49 | 17 | 190.19 | 51.39 | 16 | 6 | 37.79 | 23690.52 | 346.11 | 1319.09 | 75.65 | 59.92 | 7745.47 | 0.79 | 0.97 | 0.2 | 0.47 | 0.5 | 10
16 | 85 | CONCLUIDO | 2.6433 | 37.83 | 34.88 | 123.12 | 1.57 | 17 | 191.72 | 51.39 | 17 | 0 | 38.33 | 23879.37 | 346.72 | 1319.09 | 76.15 | 59.92 | 7995.95 | 0.79 | 0.97 | 0.21 | 0.5 | 0.5 | 10
0 | 20 | CONCLUIDO | 2.3749 | 42.11 | 38.57 | 15.85 | 0.34 | 146 | 51.33 | 24.83 | 1 | 144 | 5.51 | 6564.78 | 201.17 | 1319.12 | 196.82 | 59.92 | 67683.87 | 0.3 | 0.88 | 0.4 | 4.19 | 0.5 | 10
1 | 20 | CONCLUIDO | 2.5666 | 38.96 | 36.38 | 32.1 | 0.66 | 68 | 52.47 | 24.83 | 2 | 9 | 5.64 | 6705.1 | 168.84 | 1319.12 | 123.01 | 59.92 | 31170.01 | 0.49 | 0.93 | 0.35 | 1.99 | 0.5 | 10
2 | 20 | CONCLUIDO | 2.5692 | 38.92 | 36.36 | 32.56 | 0.97 | 67 | 53.61 | 24.83 | 3 | 0 | 5.78 | 6845.59 | 171.96 | 1319.16 | 121.93 | 59.92 | 30634.2 | 0.49 | 0.93 | 0.36 | 1.97 | 0.5 | 10
0 | 65 | CONCLUIDO | 1.7772 | 56.27 | 44.62 | 7.69 | 0.13 | 348 | 133.21 | 46.47 | 1 | 346 | 20.75 | 16663.42 | 480.63 | 1319.18 | 394.96 | 59.92 | 165744.19 | 0.15 | 0.76 | 0.72 | 10.23 | 0.5 | 10
1 | 65 | CONCLUIDO | 2.2302 | 44.84 | 38.63 | 15.66 | 0.26 | 148 | 134.55 | 46.47 | 2 | 146 | 21.09 | 16828.84 | 407.98 | 1319.09 | 199.08 | 59.92 | 68803.31 | 0.3 | 0.88 | 0.39 | 4.24 | 0.5 | 10
2 | 65 | CONCLUIDO | 2.396 | 41.74 | 37.02 | 23.89 | 0.39 | 93 | 135.9 | 46.47 | 3 | 91 | 21.43 | 16994.64 | 383.27 | 1319.11 | 146.54 | 59.92 | 42808.02 | 0.41 | 0.92 | 0.31 | 2.64 | 0.5 | 10
3 | 65 | CONCLUIDO | 2.483 | 40.27 | 36.27 | 32.48 | 0.52 | 67 | 137.25 | 46.47 | 4 | 65 | 21.78 | 17160.92 | 367.13 | 1319.07 | 121.9 | 59.92 | 30619.16 | 0.49 | 0.93 | 0.27 | 1.88 | 0.5 | 10
4 | 65 | CONCLUIDO | 2.554 | 39.15 | 35.56 | 41.03 | 0.64 | 52 | 138.6 | 46.47 | 5 | 50 | 22.13 | 17327.69 | 351.81 | 1319.12 | 98.48 | 59.92 | 18987.15 | 0.61 | 0.95 | 0.23 | 1.17 | 0.5 | 10
5 | 65 | CONCLUIDO | 2.571 | 38.9 | 35.57 | 50.82 | 0.76 | 42 | 139.95 | 46.47 | 6 | 40 | 22.49 | 17494.97 | 343.28 | 1319.07 | 99.26 | 59.92 | 19423.1 | 0.6 | 0.95 | 0.23 | 1.18 | 0.5 | 10
6 | 65 | CONCLUIDO | 2.5937 | 38.56 | 35.39 | 58.99 | 0.88 | 36 | 141.31 | 46.47 | 7 | 34 | 22.85 | 17662.75 | 333.2 | 1319.07 | 93.37 | 59.92 | 16511.88 | 0.64 | 0.96 | 0.22 | 1.01 | 0.5 | 10
7 | 65 | CONCLUIDO | 2.6181 | 38.2 | 35.2 | 70.4 | 0.99 | 30 | 142.68 | 46.47 | 8 | 28 | 23.21 | 17831.04 | 321 | 1319.08 | 87.06 | 59.92 | 13385.45 | 0.69 | 0.96 | 0.21 | 0.81 | 0.5 | 10
8 | 65 | CONCLUIDO | 2.6241 | 38.11 | 35.22 | 81.28 | 1.11 | 26 | 144.05 | 46.47 | 9 | 24 | 23.58 | 17999.83 | 312.13 | 1319.08 | 88.37 | 59.92 | 14060.46 | 0.68 | 0.96 | 0.2 | 0.83 | 0.5 | 10
9 | 65 | CONCLUIDO | 2.6431 | 37.84 | 35.03 | 91.38 | 1.22 | 23 | 145.42 | 46.47 | 10 | 18 | 23.95 | 18169.15 | 299.14 | 1319.12 | 81.44 | 59.92 | 10611.36 | 0.74 | 0.97 | 0.2 | 0.64 | 0.5 | 10
10 | 65 | CONCLUIDO | 2.6454 | 37.8 | 35.02 | 95.52 | 1.33 | 22 | 146.8 | 46.47 | 11 | 1 | 24.33 | 18338.99 | 297.35 | 1319.09 | 80.47 | 59.92 | 10128.13 | 0.74 | 0.97 | 0.23 | 0.64 | 0.5 | 10
11 | 65 | CONCLUIDO | 2.6453 | 37.8 | 35.02 | 95.52 | 1.43 | 22 | 148.18 | 46.47 | 12 | 0 | 24.71 | 18509.36 | 300 | 1319.1 | 80.44 | 59.92 | 10113.92 | 0.74 | 0.97 | 0.23 | 0.64 | 0.5 | 10
0 | 75 | CONCLUIDO | 1.6675 | 59.97 | 45.84 | 7.09 | 0.12 | 388 | 150.44 | 49.1 | 1 | 386 | 25.34 | 18787.76 | 536.03 | 1319.26 | 434.82 | 59.92 | 185473.17 | 0.14 | 0.74 | 0.78 | 11.45 | 0.5 | 10
1 | 75 | CONCLUIDO | 2.1585 | 46.33 | 39.07 | 14.38 | 0.23 | 163 | 151.83 | 49.1 | 2 | 161 | 25.73 | 18959.54 | 449.6 | 1319.22 | 213.28 | 59.92 | 75829.25 | 0.28 | 0.87 | 0.42 | 4.68 | 0.5 | 10
2 | 75 | CONCLUIDO | 2.346 | 42.63 | 37.23 | 21.9 | 0.35 | 102 | 153.23 | 49.1 | 3 | 100 | 26.13 | 19131.85 | 421.68 | 1319.1 | 153.09 | 59.92 | 46040.61 | 0.39 | 0.91 | 0.33 | 2.85 | 0.5 | 10
3 | 75 | CONCLUIDO | 2.4388 | 41 | 36.47 | 29.57 | 0.46 | 74 | 154.63 | 49.1 | 4 | 72 | 26.53 | 19304.72 | 406.65 | 1319.08 | 128.37 | 59.92 | 33822.33 | 0.47 | 0.93 | 0.28 | 2.08 | 0.5 | 10
4 | 75 | CONCLUIDO | 2.4985 | 40.02 | 35.98 | 37.22 | 0.57 | 58 | 156.03 | 49.1 | 5 | 56 | 26.94 | 19478.15 | 393.79 | 1319.09 | 112.14 | 59.92 | 25784.7 | 0.53 | 0.94 | 0.26 | 1.59 | 0.5 | 10
5 | 75 | CONCLUIDO | 2.5346 | 39.45 | 35.74 | 45.63 | 0.67 | 47 | 157.44 | 49.1 | 6 | 45 | 27.35 | 19652.13 | 384.52 | 1319.16 | 104.9 | 59.92 | 22220.46 | 0.57 | 0.95 | 0.24 | 1.35 | 0.5 | 10
6 | 75 | CONCLUIDO | 2.5632 | 39.01 | 35.52 | 53.27 | 0.78 | 40 | 158.86 | 49.1 | 7 | 38 | 27.77 | 19826.68 | 375.19 | 1319.08 | 97.43 | 59.92 | 18518.57 | 0.62 | 0.95 | 0.23 | 1.13 | 0.5 | 10
7 | 75 | CONCLUIDO | 2.5877 | 38.64 | 35.33 | 62.35 | 0.88 | 34 | 160.28 | 49.1 | 8 | 32 | 28.19 | 20001.93 | 365.64 | 1319.07 | 91.28 | 59.92 | 15475.51 | 0.66 | 0.96 | 0.22 | 0.94 | 0.5 | 10
8 | 75 | CONCLUIDO | 2.6037 | 38.41 | 35.21 | 70.43 | 0.99 | 30 | 161.71 | 49.1 | 9 | 28 | 28.61 | 20177.64 | 357.13 | 1319.1 | 87.59 | 59.92 | 13648.45 | 0.68 | 0.96 | 0.21 | 0.83 | 0.5 | 10
9 | 75 | CONCLUIDO | 2.6179 | 38.2 | 35.13 | 81.06 | 1.09 | 26 | 163.13 | 49.1 | 10 | 24 | 29.04 | 20353.94 | 347.6 | 1319.08 | 85.43 | 59.92 | 12592.13 | 0.7 | 0.97 | 0.19 | 0.74 | 0.5 | 10
10 | 75 | CONCLUIDO | 2.6319 | 38 | 35.02 | 91.35 | 1.18 | 23 | 164.57 | 49.1 | 11 | 21 | 29.47 | 20530.82 | 336.97 | 1319.07 | 81.17 | 59.92 | 10477.47 | 0.74 | 0.97 | 0.2 | 0.63 | 0.5 | 10
11 | 75 | CONCLUIDO | 2.64 | 37.88 | 34.96 | 99.89 | 1.28 | 21 | 166.01 | 49.1 | 12 | 18 | 29.91 | 20708.3 | 329.73 | 1319.1 | 79.28 | 59.92 | 9538.91 | 0.76 | 0.97 | 0.2 | 0.57 | 0.5 | 10
12 | 75 | CONCLUIDO | 2.6489 | 37.75 | 34.89 | 110.19 | 1.38 | 19 | 167.45 | 49.1 | 13 | 8 | 30.36 | 20886.38 | 319.74 | 1319.09 | 76.71 | 59.92 | 8263.9 | 0.78 | 0.97 | 0.21 | 0.51 | 0.5 | 10
13 | 75 | CONCLUIDO | 2.6487 | 37.75 | 34.9 | 110.2 | 1.47 | 19 | 168.9 | 49.1 | 14 | 0 | 30.81 | 21065.06 | 321.7 | 1319.08 | 76.44 | 59.92 | 8130.38 | 0.78 | 0.97 | 0.22 | 0.51 | 0.5 | 10
0 | 95 | CONCLUIDO | 1.4604 | 68.47 | 48.44 | 6.16 | 0.1 | 472 | 185.69 | 53.44 | 1 | 470 | 36.26 | 23136.14 | 650.9 | 1319.3 | 520.42 | 59.92 | 227853.8 | 0.12 | 0.7 | 0.92 | 14.04 | 0.5 | 10
1 | 95 | CONCLUIDO | 2.0187 | 49.54 | 39.92 | 12.48 | 0.19 | 192 | 187.21 | 53.44 | 2 | 190 | 36.77 | 23322.88 | 530.72 | 1319.15 | 241.32 | 59.92 | 89706.12 | 0.25 | 0.85 | 0.47 | 5.53 | 0.5 | 10
2 | 95 | CONCLUIDO | 2.2352 | 44.74 | 37.8 | 18.9 | 0.28 | 120 | 188.73 | 53.44 | 3 | 118 | 37.29 | 23510.33 | 497.22 | 1319.12 | 171.96 | 59.92 | 55383.73 | 0.35 | 0.9 | 0.35 | 3.41 | 0.5 | 10
3 | 95 | CONCLUIDO | 2.35 | 42.55 | 36.85 | 25.41 | 0.37 | 87 | 190.25 | 53.44 | 4 | 85 | 37.82 | 23698.48 | 479.75 | 1319.16 | 140.6 | 59.92 | 39871.3 | 0.43 | 0.92 | 0.3 | 2.46 | 0.5 | 10
4 | 95 | CONCLUIDO | 2.4221 | 41.29 | 36.29 | 32.02 | 0.46 | 68 | 191.78 | 53.44 | 5 | 66 | 38.35 | 23887.36 | 467.4 | 1319.08 | 122.42 | 59.92 | 30872.57 | 0.49 | 0.93 | 0.28 | 1.9 | 0.5 | 10
5 | 95 | CONCLUIDO | 2.4713 | 40.46 | 35.91 | 38.48 | 0.55 | 56 | 193.32 | 53.44 | 6 | 54 | 38.89 | 24076.95 | 457.45 | 1319.08 | 109.94 | 59.92 | 24693.64 | 0.55 | 0.94 | 0.26 | 1.52 | 0.5 | 10
6 | 95 | CONCLUIDO | 2.4972 | 40.04 | 35.79 | 44.74 | 0.64 | 48 | 194.86 | 53.44 | 7 | 46 | 39.43 | 24267.28 | 451.24 | 1319.1 | 106.48 | 59.92 | 23004.22 | 0.56 | 0.95 | 0.24 | 1.4 | 0.5 | 10
7 | 95 | CONCLUIDO | 2.5294 | 39.53 | 35.54 | 52.01 | 0.72 | 41 | 196.41 | 53.44 | 8 | 39 | 39.98 | 24458.36 | 442.98 | 1319.07 | 98.3 | 59.92 | 18951.52 | 0.61 | 0.95 | 0.23 | 1.15 | 0.5 | 10
8 | 95 | CONCLUIDO | 2.5513 | 39.2 | 35.39 | 58.98 | 0.81 | 36 | 197.97 | 53.44 | 9 | 34 | 40.53 | 24650.18 | 435.63 | 1319.09 | 93.14 | 59.92 | 16395.61 | 0.64 | 0.96 | 0.22 | 1 | 0.5 | 10
9 | 95 | CONCLUIDO | 2.5688 | 38.93 | 35.27 | 66.13 | 0.89 | 32 | 199.53 | 53.44 | 10 | 30 | 41.1 | 24842.77 | 428.23 | 1319.08 | 89.33 | 59.92 | 14509.04 | 0.67 | 0.96 | 0.22 | 0.88 | 0.5 | 10
10 | 95 | CONCLUIDO | 2.5824 | 38.72 | 35.18 | 72.78 | 0.97 | 29 | 201.1 | 53.44 | 11 | 27 | 41.66 | 25036.12 | 422.21 | 1319.09 | 86.48 | 59.92 | 13097.56 | 0.69 | 0.96 | 0.21 | 0.79 | 0.5 | 10
11 | 95 | CONCLUIDO | 2.5898 | 38.61 | 35.18 | 81.18 | 1.05 | 26 | 202.67 | 53.44 | 12 | 24 | 42.24 | 25230.25 | 416.4 | 1319.09 | 87.1 | 59.92 | 13425.13 | 0.69 | 0.96 | 0.19 | 0.79 | 0.5 | 10
12 | 95 | CONCLUIDO | 2.603 | 38.42 | 35.06 | 87.64 | 1.13 | 24 | 204.25 | 53.44 | 13 | 22 | 42.82 | 25425.3 | 409.99 | 1319.09 | 82.39 | 59.92 | 11080 | 0.73 | 0.97 | 0.2 | 0.67 | 0.5 | 10
13 | 95 | CONCLUIDO | 2.6125 | 38.28 | 34.99 | 95.43 | 1.21 | 22 | 205.84 | 53.44 | 14 | 20 | 43.4 | 25621.03 | 402.49 | 1319.07 | 80.31 | 59.92 | 10048.93 | 0.75 | 0.97 | 0.2 | 0.6 | 0.5 | 10
14 | 95 | CONCLUIDO | 2.623 | 38.12 | 34.91 | 104.73 | 1.28 | 20 | 207.43 | 53.44 | 15 | 18 | 44 | 25817.56 | 395.63 | 1319.08 | 77.64 | 59.92 | 8726.15 | 0.77 | 0.97 | 0.2 | 0.52 | 0.5 | 10
15 | 95 | CONCLUIDO | 2.6267 | 38.07 | 34.9 | 110.19 | 1.36 | 19 | 209.03 | 53.44 | 16 | 17 | 44.6 | 26014.91 | 388.72 | 1319.09 | 77.16 | 59.92 | 8492.5 | 0.78 | 0.97 | 0.19 | 0.51 | 0.5 | 10
16 | 95 | CONCLUIDO | 2.6291 | 38.04 | 34.9 | 116.33 | 1.43 | 18 | 210.64 | 53.44 | 17 | 16 | 45.21 | 26213.09 | 383.02 | 1319.08 | 77.42 | 59.92 | 8624.58 | 0.77 | 0.97 | 0.19 | 0.51 | 0.5 | 10
17 | 95 | CONCLUIDO | 2.64 | 37.88 | 34.81 | 130.55 | 1.51 | 16 | 212.25 | 53.44 | 18 | 14 | 45.82 | 26412.11 | 374.69 | 1319.08 | 74.56 | 59.92 | 7205.56 | 0.8 | 0.97 | 0.19 | 0.43 | 0.5 | 10
18 | 95 | CONCLUIDO | 2.639 | 37.89 | 34.83 | 130.61 | 1.58 | 16 | 213.87 | 53.44 | 19 | 5 | 46.44 | 26611.98 | 369.18 | 1319.09 | 74.66 | 59.92 | 7255.57 | 0.8 | 0.97 | 0.2 | 0.44 | 0.5 | 10
19 | 95 | CONCLUIDO | 2.6433 | 37.83 | 34.8 | 139.22 | 1.65 | 15 | 215.5 | 53.44 | 20 | 0 | 47.07 | 26812.71 | 370.96 | 1319.07 | 73.65 | 59.92 | 6757.29 | 0.81 | 0.97 | 0.21 | 0.42 | 0.5 | 10
0 | 55 | CONCLUIDO | 1.8923 | 52.85 | 43.4 | 8.46 | 0.15 | 308 | 116.05 | 43.4 | 1 | 306 | 16.65 | 14546.17 | 425.32 | 1319.27 | 355.17 | 59.92 | 146052.13 | 0.17 | 0.78 | 0.66 | 9.01 | 0.5 | 10
1 | 55 | CONCLUIDO | 2.3043 | 43.4 | 38.16 | 17.35 | 0.3 | 132 | 117.34 | 43.4 | 2 | 130 | 16.94 | 14705.49 | 364.45 | 1319.21 | 183.45 | 59.92 | 61069.9 | 0.33 | 0.89 | 0.38 | 3.77 | 0.5 | 10
2 | 55 | CONCLUIDO | 2.451 | 40.8 | 36.73 | 26.55 | 0.45 | 83 | 118.63 | 43.4 | 3 | 81 | 17.23 | 14865.24 | 341.82 | 1319.15 | 137.12 | 59.92 | 38151.2 | 0.44 | 0.92 | 0.29 | 2.34 | 0.5 | 10
3 | 55 | CONCLUIDO | 2.528 | 39.56 | 36.04 | 36.04 | 0.59 | 60 | 119.93 | 43.4 | 4 | 58 | 17.53 | 15025.44 | 325.07 | 1319.07 | 114.38 | 59.92 | 26892.87 | 0.52 | 0.94 | 0.26 | 1.65 | 0.5 | 10
4 | 55 | CONCLUIDO | 2.5724 | 38.87 | 35.69 | 46.55 | 0.73 | 46 | 121.23 | 43.4 | 5 | 44 | 17.83 | 15186.08 | 312.24 | 1319.09 | 103.28 | 59.92 | 21415.12 | 0.58 | 0.95 | 0.24 | 1.3 | 0.5 | 10
5 | 55 | CONCLUIDO | 2.6055 | 38.38 | 35.41 | 57.43 | 0.86 | 37 | 122.54 | 43.4 | 6 | 35 | 18.14 | 15347.16 | 299.21 | 1319.07 | 94 | 59.92 | 16817.55 | 0.64 | 0.96 | 0.22 | 1.03 | 0.5 | 10
6 | 55 | CONCLUIDO | 2.6269 | 38.07 | 35.24 | 68.21 | 1 | 31 | 123.85 | 43.4 | 7 | 29 | 18.45 | 15508.69 | 284.71 | 1319.08 | 88.43 | 59.92 | 14062.8 | 0.68 | 0.96 | 0.21 | 0.86 | 0.5 | 10
7 | 55 | CONCLUIDO | 2.64 | 37.88 | 35.17 | 81.17 | 1.13 | 26 | 125.16 | 43.4 | 8 | 17 | 18.76 | 15670.68 | 274.9 | 1319.08 | 86.7 | 59.92 | 13225.02 | 0.69 | 0.96 | 0.2 | 0.79 | 0.5 | 10
8 | 55 | CONCLUIDO | 2.6469 | 37.78 | 35.1 | 84.24 | 1.26 | 25 | 126.48 | 43.4 | 9 | 0 | 19.08 | 15833.12 | 272.94 | 1319.07 | 82.7 | 59.92 | 11232.08 | 0.72 | 0.97 | 0.24 | 0.71 | 0.5 | 10

## gráficos
Selecione o eixo X:
Selecione o eixo Y:
Selecione o eixo Z:
Eixo X | Eixo Y | Eixo Z

## hidden (hidden)
Unnamed: 0
Volume de calda [L]
STATUS
Capacidade operacional [ha/h]
Tempo de missao [h]
Tempo util [h]
Tempo por voo [min]
Autonomia Projetada [h]
N° Voos
MTOW [kg]
Massa Estrutura [kg]
Combustível [kg]
Abastecimentos
Massa gerador
Potência gerador [W]
Combustível consumido [L]
Calda cons [L]
Distância percorrida [km]
Distância Pulverizando [km]
RTL ACUMULADO[m]
EOC [km/km]
EOC [h/h]
Tempo de manobra [h]
Tempo rtl_rtw [h]
V pulv [m/s]
V desloc [m/s]